## Rekapitulace stavby
Export Komplet | [27 empty] | 2.0 | ZAMOK |  |  |  |  | False | False | {91de50e0-0248-4605-ad2f-588a1bb09518}
[33 empty] | 0,01 | 21
[33 empty] | 0,01 | 15
|  | REKAPITULACE STAVBY | [17 empty] | v --- níže se nacházejí doplnkové a pomocné údaje k sestavám --- v | [11 empty] | Návod na vyplnění | 0,001
|  | Kód: |  |  |  |  | Stechovice | [24 empty] | Měnit lze pouze buňky se žlutým podbarvením! 1) na prvním listu Rekapitulace stavby vyplňte v sestavě a) Souhrnný list - údaje o Uchazeči (přenesou se do ostatních sestav i v jiných listech) b) Rekapitulace objektů - potřebné Ostatní náklady 2) na vybraných listech vyplňte v sestavě a) Krycí list - údaje o Uchazeči, pokud se liší od údajů o Uchazeči na Souhrnném listu (údaje se přenesou do ostatních sestav v daném listu) b) Rekapitulace rozpočtu - potřebné Ostatní náklady c) Celkové náklady za stavbu - ceny u položek - množství, pokud má žluté podbarvení - a v případě potřeby poznámku (ta je ve skrytém sloupci) | 0,01
|  | Stavba: |  |  |  |  | VD Štěchovice - generální oprava mostovky | [25 empty] | 0,01
|  | KSO: | [13 empty] | CC-CZ: | [16 empty] | 0,01
|  | Místo: |  |  |  |  | Štěchovice | [8 empty] | Datum: |  | 6. 12. 2019 | [14 empty] | 0,01
0,01
|  | Zadavatel: | [13 empty] | IČ: | [16 empty] | 0,01
|  |  | Povodí Vltavy, Státní podnik, Holečkova 3178/8,P 5 | [12 empty] | DIČ: | [16 empty] | 0,01
0,01
|  | Uchazeč: | [13 empty] | IČ: |  | Vyplň údaj | [14 empty] | 0,01
|  |  | Vyplň údaj | [12 empty] | DIČ: |  | Vyplň údaj | [14 empty] | 0,01
False
|  | Projektant: | [13 empty] | IČ: |  | 44300158 | [14 empty] | False
|  |  | Ing. Tomáš Jelínek | [12 empty] | DIČ: | [16 empty] | True
0,01
|  | Zpracovatel: | [13 empty] | IČ: |  | 40055035 | [14 empty] | 0,01
|  |  | Hana Pejšová | [12 empty] | DIČ: | [16 empty] | True
Poznámka:
Ceny vč veškerých vlivů mimo vyspecifikovaných je nutné zahrnout do jednotkových cen
|  | Cena bez DPH | [13 empty] | 0
[8 empty] | Sazba daně |  |  | Základ daně |  |  |  |  | Výše daně
|  | DPH |  | základní |  |  |  | 21% |  |  | 0 |  |  |  |  | 0
|  |  |  | snížená |  |  |  | 15% |  |  | 0 |  |  |  |  | 0
|  |  |  | zákl. přenesená |  |  |  | 21% |  |  | 0 |  |  |  |  | 0
|  |  |  | sníž. přenesená |  |  |  | 15% |  |  | 0 |  |  |  |  | 0
|  |  |  | nulová |  |  |  | 0% |  |  | 0 |  |  |  |  | 0
|  | Cena s DPH | [6 empty] | v |  |  | CZK |  |  |  | 0
|  | Projektant | [11 empty] | Zpracovatel
|  | Datum a podpis: | [7 empty] | Razítko |  |  |  | Datum a podpis: |  |  | Razítko
|  | Objednavatel | [11 empty] | Uchazeč
|  | Datum a podpis: | [7 empty] | Razítko |  |  |  | Datum a podpis: |  |  | Razítko
REKAPITULACE OBJEKTŮ STAVBY A SOUPISŮ PRACÍ
| Kód: | [6 empty] | Stechovice
| Stavba: | [6 empty] | VD Štěchovice - generální oprava mostovky
| Místo: | [6 empty] | Štěchovice | [6 empty] | Datum: |  | 6. 12. 2019
| Zadavatel: | [6 empty] | Povodí Vltavy, Státní podnik, Holečkova 3178/8,P 5 | [6 empty] | Projektant: |  | Ing. Tomáš Jelínek |  |  | Informatívní údaje z listů zakázek
| Uchazeč: | [13 empty] | Zpracovatel: |  | Hana Pejšová
| Kód |  |  |  | Popis | [7 empty] | Cena bez DPH [CZK] |  |  |  |  | Cena s DPH [CZK] | Typ | z toho Ostat. náklady [CZK] | DPH [CZK] | Normohodiny [h] | DPH základní [CZK] | DPH snížená [CZK] | DPH základní přenesená [CZK] | DPH snížená přenesená [CZK] | Základna DPH základní | Základna DPH snížená | Základna DPH zákl. přenesená | Základna DPH sníž. přenesená | Základna DPH nulová
| Náklady z rozpočtů | [11 empty] | 0 |  |  |  |  | 0 |  | 0 | 0 | 0 | 0 | 0 | 0 | 0 | 0 | 0 | 0 | 0 | 0 |  | D | 0 | ###NOIMPORT### | IMPORT | {91de50e0-0248-4605-ad2f-588a1bb09518} | {00000000-0000-0000-0000-000000000000}
/ |  | SO.01.a |  |  |  | VD Štěchovice - generální oprava mostovky | [6 empty] | 0 |  |  |  |  | 0 | STA | 0 | 0 | 0 | 0 | 0 | 0 | 0 | 0 | 0 | 0 | 0 | 0 |  |  | 1 |  | IMPORT | {b27ac95d-6b7e-4c83-8011-287bc917fad3} | {91de50e0-0248-4605-ad2f-588a1bb09518} | 2
/ |  | SO.01.b |  |  |  | VD Štěchovice - generální prava mostovky - Elektro | [6 empty] | 0 |  |  |  |  | 0 | STA | 0 | 0 | 0 | 0 | 0 | 0 | 0 | 0 | 0 | 0 | 0 | 0 |  |  | 1 |  | IMPORT | {701f1368-745d-418b-99ca-186d70d6a6ea} | {91de50e0-0248-4605-ad2f-588a1bb09518} | 2
/ |  | VRN |  |  |  | VRN | [6 empty] | 0 |  |  |  |  | 0 | STA | 0 | 0 | 0 | 0 | 0 | 0 | 0 | 0 | 0 | 0 | 0 | 0 |  |  | 1 |  | IMPORT | {58b168db-04f4-4e7a-97ab-87d6fb777cb8} | {91de50e0-0248-4605-ad2f-588a1bb09518} | 2

## SO.01.a - VD Štěchovice -...
{b27ac95d-6b7e-4c83-8011-287bc917fad3}
2
| KRYCÍ LIST SOUPISU PRACÍ | [7 empty] | v --- níže se nacházejí doplnkové a pomocné údaje k sestavám --- v | [8 empty] | False
Stavba:
VD Štěchovice - generální oprava mostovky
Objekt:
SO.01.a - VD Štěchovice - generální oprava mostovky
| KSO: |  |  |  |  | CC-CZ:
| Místo: |  | Štěchovice |  |  | Datum: | 6. 12. 2019
| Zadavatel: |  |  |  |  | IČ:
|  | Povodí Vltavy, Státní podnik, Holečkova 3178/8,P 5 |  |  |  | DIČ:
| Uchazeč: |  |  |  |  | IČ: | Vyplň údaj
|  | Vyplň údaj |  |  |  | DIČ: | Vyplň údaj
| Projektant: |  |  |  |  | IČ: | 44300158
|  | Ing. Tomáš Jelínek |  |  |  | DIČ:
| Zpracovatel: |  |  |  |  | IČ: | 40055035
|  | Hana Pejšová |  |  |  | DIČ:
Poznámka:
Ceny vč veškerých vlivů mimo vyspecifikovaných je nutné zahrnout do jednotkových cen
| Cena bez DPH | [5 empty] | 0
|  |  | Základ daně |  |  | Sazba daně | Výše daně
| DPH | základní | 0 |  |  | 21% | 0
|  | snížená | 0 |  |  | 15% | 0
|  | zákl. přenesená | 0 |  |  | 21% | 0
|  | sníž. přenesená | 0 |  |  | 15% | 0
|  | nulová | 0 |  |  | 0% | 0
| Cena s DPH |  |  | v | CZK |  | 0
| Projektant |  |  | Zpracovatel
| Datum a podpis: |  | Razítko | Datum a podpis: |  |  | Razítko
| Objednavatel |  |  | Uchazeč
| Datum a podpis: |  | Razítko | Datum a podpis: |  |  | Razítko
REKAPITULACE ČLENĚNÍ SOUPISU PRACÍ
Stavba:
VD Štěchovice - generální oprava mostovky
Objekt:
SO.01.a - VD Štěchovice - generální oprava mostovky
Místo: |  |  | Štěchovice |  |  | Datum: | 6. 12. 2019
Zadavatel: |  |  | Povodí Vltavy, Státní podnik, Holečkova 3178/8,P 5 |  |  | Projektant: | Ing. Tomáš Jelínek
Uchazeč: |  |  | Vyplň údaj |  |  | Zpracovatel: | Hana Pejšová
Kód dílu - Popis | [6 empty] | Cena celkem [CZK]
Náklady ze soupisu prací | [6 empty] | 0 | [11 empty] | -1
| HSV - Práce a dodávky HSV | [5 empty] | 0
| 4 - Vodorovné konstrukce | [5 empty] | 0
| 6 - Úpravy povrchů, podlahy a osazování výplní | [5 empty] | 0
| 9 - Ostatní konstrukce a práce, bourání | [5 empty] | 0
| 997 - Přesun vybouraného materiálu | [5 empty] | 0
| 998 - Přesun hmot | [5 empty] | 0
| PSV - Práce a dodávky PSV | [5 empty] | 0
| 741 - Elektroinstalace - silnoproud | [5 empty] | 0
| 762 - Konstrukce tesařské | [5 empty] | 0
| 764 - Konstrukce klempířské | [5 empty] | 0
| 767 - Konstrukce zámečnické | [5 empty] | 0
| 783 - Dokončovací práce - nátěry | [5 empty] | 0
| 787 - Dokončovací práce - zasklívání | [5 empty] | 0
| 789 - Povrchové úpravy ocelových konstrukcí a technologických zařízení | [5 empty] | 0
| HZS - Ostatní práce | [5 empty] | 0
SOUPIS PRACÍ
Stavba:
VD Štěchovice - generální oprava mostovky
Objekt:
SO.01.a - VD Štěchovice - generální oprava mostovky
Místo: |  |  | Štěchovice |  |  | Datum: | 6. 12. 2019
Zadavatel: |  |  | Povodí Vltavy, Státní podnik, Holečkova 3178/8,P 5 |  |  | Projektant: | Ing. Tomáš Jelínek
Uchazeč: |  |  | Vyplň údaj |  |  | Zpracovatel: | Hana Pejšová
PČ | Typ | Kód | Popis | MJ | Množství | J.cena [CZK] | Cena celkem [CZK] | Cenová soustava |  | DPH | J. Nh [h] | Nh celkem [h] | J. hmotnost [t] | Hmotnost celkem [t] | J. suť [t] | Suť Celkem [t]
Náklady soupisu celkem | [6 empty] | 0 |  |  |  |  | 0 |  | 62.46 |  | 56.5941 |  | D | -1 | [10 empty] | 0
| D | HSV | Práce a dodávky HSV |  |  |  | 0 |  |  |  |  | 0 |  | 22.6086 |  | 10.6828 | 1 | D | 0 |  |  |  | ROZPOCET | [6 empty] | 0
| D | 4 | Vodorovné konstrukce |  |  |  | 0 |  |  |  |  | 0 |  | 5.597 |  | 0 | 1 | D | 1 |  |  |  | ROZPOCET | [6 empty] | 0
1 | K | 429172222 | Montáž ocelových prvků - paždíků - přes 100 kg | kg | 5088 |  | 0 | CS ÚRS 2019 02 |  | základní |  | 0 | 0 | 0 | 0 | 0 | 4 | K | 2 |  |  |  | ROZPOCET | 0 | 0 | 0 | 0 | 0 | 1 | 0 | 4 | 576011798
2 | M | 13010910 | ocel profilová U 100 jakost 11 375 | t | 5.597 |  | 0 | CS ÚRS 2019 02 |  | základní |  | 0 | 1 | 5.597 | 0 | 0 | 8 | M | 2 |  |  |  | ROZPOCET | 0 | 0 | 0 | 0 | 0 | 1 | 0 | 4 | 338547701
| VV |  | 5,088*1,1 |  | 5.597 | [12 empty] | VV | 2 | 2 | True | 1 | ROZPOCET
| D | 6 | Úpravy povrchů, podlahy a osazování výplní |  |  |  | 0 |  |  |  |  | 0 |  | 11.1708 |  | 10.4476 | 1 | D | 1 |  |  |  | ROZPOCET | [6 empty] | 0
3 | K | 619996115 | Ochrana podlahy obedněním vč odstranění | m2 | 39.15 |  | 0 | CS ÚRS 2019 02 |  | základní |  | 0 | 0.04044 | 1.5832 | 0.04 | 1.566 | 4 | K | 2 |  |  |  | ROZPOCET | 0 | 0 | 0 | 0 | 0 | 1 | 0 | 4 | 300352356
| VV |  | schodiště | [14 empty] | VV | 2 | 1 | True | 0 | ROZPOCET
| VV |  | 2,9*2,7*5 |  | 39.15 | [12 empty] | VV | 2 | 2 | True | 1 | ROZPOCET
4 | K | 619996125 | Ochrana svislých ploch obedněním vč odstranění | m2 | 341.6 |  | 0 | CS ÚRS 2019 02 |  | základní |  | 0 | 0.02687 | 9.1788 | 0.026 | 8.8816 | 4 | K | 2 |  |  |  | ROZPOCET | 0 | 0 | 0 | 0 | 0 | 1 | 0 | 4 | -1848842849
| VV |  | po oknech a dveřích v chodbě | [14 empty] | VV | 2 | 1 | True | 0 | ROZPOCET
| VV |  | 1,4*24*2*5+0,7*0,8*10 |  | 341.6 | [12 empty] | VV | 2 | 2 | True | 0 | ROZPOCET
| VV |  | Součet |  | 341.6 | [12 empty] | VV | 2 | 4 | True | 1 | ROZPOCET
5 | K | 625681012 | Ochrana proti holubům hrotovým systémem dvouřadým s účinnou šířkou 15 cm | m | 358.6 |  | 0 | CS ÚRS 2019 02 |  | základní |  | 0 | 0.00114 | 0.4088 | 0 | 0 | 4 | K | 2 |  |  |  | ROZPOCET | 0 | 0 | 0 | 0 | 0 | 1 | 0 | 4 | 733772935
| VV |  | (2,8+3,06)*2*5 |  | 58.6 | [12 empty] | VV | 2 | 2 | True | 0 | ROZPOCET
| VV |  | 24*2*5+30*2 |  | 300 | [12 empty] | VV | 2 | 2 | True | 0 | ROZPOCET
| VV |  | Součet |  | 358.6 | [12 empty] | VV | 2 | 4 | True | 1 | ROZPOCET
6 | K | 629991011 | Zakrytí výplní otvorů a svislých ploch fólií přilepenou lepící páskou - pro nové zasklení oken v domečku | m2 | 101.955 |  | 0 | CS ÚRS 2019 02 |  | základní |  | 0 | 0 | 0 | 0 | 0 | 4 | K | 2 |  |  |  | ROZPOCET | 0 | 0 | 0 | 0 | 0 | 1 | 0 | 4 | -735721011
| VV |  | (1,4*(2,9+2,7)*2+2,965*1,4+0,7*0,8)*5 |  | 101.955 | [12 empty] | VV | 2 | 2 | True | 1 | ROZPOCET
7 | K | 62999101R | Zakrytí svislých a vodorovných ploch u konstrukce zakrytí chodby zasílenou fólií vč upevnění ke konstrukci | m2 | 1396.8 |  | 0 |  |  | základní |  | 0 | 0 | 0 | 0 | 0 | 4 | K | 2 |  |  |  | ROZPOCET | 0 | 0 | 0 | 0 | 0 | 1 | 0 | 4 | -1818792040
| VV |  | (5,24+3,2*2)*24*5 |  | 1396.8 | [12 empty] | VV | 2 | 2 | True | 1 | ROZPOCET
8 | K | 62999101R1 | Uzavření repasovaného pole zpevněnou fólií vč upevnění | m2 | 49 |  | 0 |  |  | základní |  | 0 | 0 | 0 | 0 | 0 | 4 | K | 2 |  |  |  | ROZPOCET | 0 | 0 | 0 | 0 | 0 | 1 | 0 | 4 | 2083840804
| VV |  | 3,5*2,8*5 |  | 49 | [12 empty] | VV | 2 | 2 | True | 1 | ROZPOCET
| D | 9 | Ostatní konstrukce a práce, bourání |  |  |  | 0 |  |  |  |  | 0 |  | 5.8408 |  | 0.2352 | 1 | D | 1 |  |  |  | ROZPOCET | [6 empty] | 0
9 | K | 938111111 | Čištění zdiva pilířů od holubinců | m2 | 784 |  | 0 | CS ÚRS 2019 02 |  | základní |  | 0 | 0 | 0 | 0.0003 | 0.2352 | 4 | K | 2 |  |  |  | ROZPOCET | 0 | 0 | 0 | 0 | 0 | 1 | 0 | 4 | 505903403
| VV |  | (2,9+2,7)*2*14*5 |  | 784 | [12 empty] | VV | 2 | 2 | True | 1 | ROZPOCET
10 | K | 94321000R | Prostorové zavěšené lešení vč konstrukce pro ochrannou plachtu a ochranné plachty-montáž,nájemné a demontáž | kpl | 1 |  | 0 |  |  | základní |  | 0 | 0 | 0 | 0 | 0 | 4 | K | 2 |  |  |  | ROZPOCET | 0 | 0 | 0 | 0 | 0 | 1 | 0 | 4 | -1401539089
| VV |  | poznámka : | [14 empty] | VV | 2 | 1 | True | 0 | ROZPOCET
| VV |  | položka bude soutěžena dle §92 odst. 2 dle zákona č.134/2016 Sb. na výkon nebo funkci | [14 empty] | VV | 2 | 1 | True | 0 | ROZPOCET
| VV |  | konstrukce pro ochrannou plachtu (ochrana chodby) | [14 empty] | VV | 2 | 1 | True | 0 | ROZPOCET
| VV |  | 5,24*3,2*24*5 = 2012,16m3 | [14 empty] | VV | 2 | 1 | True | 0 | ROZPOCET
| VV |  | prostorové lešení rámové lehké s podlážkami do 200kg/m2 - pole VI | [14 empty] | VV | 2 | 1 | True | 0 | ROZPOCET
| VV |  | 30*7,2*14 = 3024m3 | [14 empty] | VV | 2 | 1 | True | 0 | ROZPOCET
| VV |  | záchytná plachta pro zábránění odpadávání nečistorr a písku při otryskání a při stříkání vč zřízení vybíracích míst | [14 empty] | VV | 2 | 1 | True | 0 | ROZPOCET
| VV |  | 7,2*(24*5+30*1) = 1080m2 | [14 empty] | VV | 2 | 1 | True | 0 | ROZPOCET
| VV |  | (24*2*5+30*2)*3,9 = 1170m2 | [14 empty] | VV | 2 | 1 | True | 0 | ROZPOCET
| VV |  | 1,2*1*(24*5+30*1) = 360m2 | [14 empty] | VV | 2 | 1 | True | 0 | ROZPOCET
| VV |  | lešení zavěšené trubkové na mostech vč podlážky - pro 2 pracovní úrovně | [14 empty] | VV | 2 | 1 | True | 0 | ROZPOCET
| VV |  | 7,2*24*5*2 = 1728m2 | [14 empty] | VV | 2 | 1 | True | 0 | ROZPOCET
| VV |  | lešenová podlaha s příčníky pro trubková lešení | [14 empty] | VV | 2 | 1 | True | 0 | ROZPOCET
| VV |  | 1,8*2*(24*5) = 432m2 | [14 empty] | VV | 2 | 1 | True | 0 | ROZPOCET
| VV |  | kpl | [14 empty] | VV | 2 | 1 | True | 0 | ROZPOCET
| VV |  | 1 |  | 1 | [12 empty] | VV | 2 | 2 | True | 1 | ROZPOCET
11 | K | 944956001 | Ochranné krytí vnitřních kabelů,technologie,gallovy řetězy, apod geotextílií,fólií či jiným vhodným způsobem | m2 | 1305.85 |  | 0 | CS ÚRS 2019 02 |  | základní |  | 0 | 0.00323 | 4.2179 | 0 | 0 | 4 | K | 2 |  |  |  | ROZPOCET | 0 | 0 | 0 | 0 | 0 | 1 | 0 | 4 | 1202754713
| VV |  | kabely | [14 empty] | VV | 2 | 1 | True | 0 | ROZPOCET
| VV |  | 24*5,24*5 |  | 628.8 | [12 empty] | VV | 2 | 2 | True | 0 | ROZPOCET
| VV |  | technol zař | [14 empty] | VV | 2 | 1 | True | 0 | ROZPOCET
| VV |  | 5*5*5 |  | 125 | [12 empty] | VV | 2 | 2 | True | 0 | ROZPOCET
| VV |  | schodiště | [14 empty] | VV | 2 | 1 | True | 0 | ROZPOCET
| VV |  | 2,9*2,9*5 |  | 42.05 | [12 empty] | VV | 2 | 2 | True | 0 | ROZPOCET
| VV |  | řetězy | [14 empty] | VV | 2 | 1 | True | 0 | ROZPOCET
| VV |  | 5*2*17*3 |  | 510 | [12 empty] | VV | 2 | 2 | True | 0 | ROZPOCET
| VV |  | Součet |  | 1305.85 | [12 empty] | VV | 2 | 4 | True | 1 | ROZPOCET
12 | K | 944976001 | Záchytná síť v do 6 m - ochrana proti holubům ochrannou sítí u spodní části polí | m2 | 864.6 |  | 0 | CS ÚRS 2019 02 |  | základní |  | 0 | 0.00136 | 1.1759 | 0 | 0 | 4 | K | 2 |  |  |  | ROZPOCET | 0 | 0 | 0 | 0 | 0 | 1 | 0 | 4 | -719336033
| VV |  | 5,24*(24*5+30)*1,1 |  | 864.6 | [12 empty] | VV | 2 | 2 | True | 1 | ROZPOCET
13 | K | 952902121 | Čištění budov zametení drsných podlah | m2 | 495.15 |  | 0 | CS ÚRS 2019 02 |  | základní |  | 0 | 0 | 0 | 0 | 0 | 4 | K | 2 |  |  |  | ROZPOCET | 0 | 0 | 0 | 0 | 0 | 1 | 0 | 4 | 2000416855
| VV |  | 2,9*2,7*5+3,8*24*5 |  | 495.15 | [12 empty] | VV | 2 | 2 | True | 1 | ROZPOCET
14 | K | 952903008 | Čištění budov odstranění ptačího nebo netopýřího trusu z těžko přístupných míst - pilíře | m2 | 28 |  | 0 | CS ÚRS 2019 02 |  | základní |  | 0 | 0 | 0 | 0 | 0 | 4 | K | 2 |  |  |  | ROZPOCET | 0 | 0 | 0 | 0 | 0 | 1 | 0 | 4 | 990379507
| VV |  | (2,7+2,9)*2*0,5*5 |  | 28 | [12 empty] | VV | 2 | 2 | True | 1 | ROZPOCET
15 | K | 9539400R1 | Hasící přístroje práškové 6kg s hasící schopností 21A a 113B - dle zprávy PBŘ | kus | 4 |  | 0 |  |  | základní |  | 0 | 0.00907 | 0.03628 | 0 | 0 | 4 | K | 2 |  |  |  | ROZPOCET | 0 | 0 | 0 | 0 | 0 | 1 | 0 | 4 | -1136644545
16 | K | 9539400R2 | Vybavení objektu požárně bezpečnostním značením dle ČSN ISO 3964 a ČSN 01 8013 - dle zprávy PBŘ (např informativní a výstražné tabulky,označení uzávěrů vody,elektro,...) | kpl | 1 |  | 0 |  |  | základní |  | 0 | 0.00907 | 0.00907 | 0 | 0 | 4 | K | 2 |  |  |  | ROZPOCET | 0 | 0 | 0 | 0 | 0 | 1 | 0 | 4 | -1740804650
17 | K | 95900000R | Ochrana proti pádu,kompl provedení - D+M | pole | 5 |  | 0 |  |  | základní |  | 0 | 0.08033 | 0.40165 | 0 | 0 | 4 | K | 2 |  |  |  | ROZPOCET | 0 | 0 | 0 | 0 | 0 | 1 | 0 | 4 | 1199884362
| VV |  | 5 |  | 5 | [12 empty] | VV | 2 | 2 | True | 1 | ROZPOCET
| D | 997 | Přesun vybouraného materiálu |  |  |  | 0 |  |  |  |  | 0 |  | 0 |  | 0 | 1 | D | 1 |  |  |  | ROZPOCET | [6 empty] | 0
18 | K | 99701300R | Přesun vybouraného materiálu - vnitrostaveništní ruční vodorovný a svislý přesuní vč odvozu na skládku a poplatku na skádce | t | 56.594 |  | 0 |  |  | základní |  | 0 | 0 | 0 | 0 | 0 | 4 | K | 2 |  |  |  | ROZPOCET | 0 | 0 | 0 | 0 | 0 | 1 | 0 | 4 | 96347836
19 | K | 99701384R | Doprava a zákonné uložení odpadu po otryskávání kód odpadu 120 116 na skládku vč. všech poplatků | kpl | 1 |  | 0 |  |  | základní |  | 0 | 0 | 0 | 0 | 0 | 4 | K | 2 |  |  |  | ROZPOCET | 0 | 0 | 0 | 0 | 0 | 1 | 0 | 4 | -526199796
| VV |  | poznámka : | [14 empty] | VV | 2 | 1 | True | 0 | ROZPOCET
| VV |  | položka bude soutěžena dle §92 odst. 2 dle zákona č.134/2016 Sb. na výkon nebo funkci | [14 empty] | VV | 2 | 1 | True | 0 | ROZPOCET
| VV |  | předpoklad | [14 empty] | VV | 2 | 1 | True | 0 | ROZPOCET
| VV |  | 3781,57*0,02+(2375,84-35,5*5)*0,05 |  | 185.548 | [12 empty] | VV | 2 | 2 | True | 0 | ROZPOCET
| VV |  | kpl | [14 empty] | VV | 2 | 1 | True | 0 | ROZPOCET
| VV |  | 1 |  | 1 | [12 empty] | VV | 2 | 2 | True | 1 | ROZPOCET
| D | 998 | Přesun hmot |  |  |  | 0 |  |  |  |  | 0 |  | 0 |  | 0 | 1 | D | 1 |  |  |  | ROZPOCET | [6 empty] | 0
20 | K | 998212111 | Přesun hmot pro mosty ocelové v do 20 m | t | 22.609 |  | 0 | CS ÚRS 2019 02 |  | základní |  | 0 | 0 | 0 | 0 | 0 | 4 | K | 2 |  |  |  | ROZPOCET | 0 | 0 | 0 | 0 | 0 | 1 | 0 | 4 | 1800989187
21 | K | 998212191 | Příplatek k přesunu hmot pro mosty zděné nebo monolitické za zvětšený přesun do 1000 m | t | 22.609 |  | 0 | CS ÚRS 2019 02 |  | základní |  | 0 | 0 | 0 | 0 | 0 | 4 | K | 2 |  |  |  | ROZPOCET | 0 | 0 | 0 | 0 | 0 | 1 | 0 | 4 | -2063034328
| D | PSV | Práce a dodávky PSV |  |  |  | 0 |  |  |  |  | 0 |  | 39.8515 |  | 45.9113 | 2 | D | 0 |  |  |  | ROZPOCET | [6 empty] | 0
| D | 741 | Elektroinstalace - silnoproud |  |  |  | 0 |  |  |  |  | 0 |  | 0 |  | 0 | 2 | D | 1 |  |  |  | ROZPOCET | [6 empty] | 0
22 | K | 7412100R1 | Demontáž a zpětná montáž rozvaděčů pro domečky | kus | 5 |  | 0 |  |  | základní |  | 0 | 0 | 0 | 0 | 0 | 16 | K | 2 |  |  |  | ROZPOCET | 0 | 0 | 0 | 0 | 0 | 1 | 0 | 16 | 132705272
| D | 762 | Konstrukce tesařské |  |  |  | 0 |  |  |  |  | 0 |  | 29.0486 |  | 24.4552 | 2 | D | 1 |  |  |  | ROZPOCET | [6 empty] | 0
23 | K | 762081410 | Vícestranné hoblování hraněného řeziva vč sražení hran | m2 | 178.2 |  | 0 | CS ÚRS 2019 02 |  | základní |  | 0 | 0 | 0 | 0 | 0 | 16 | K | 2 |  |  |  | ROZPOCET | 0 | 0 | 0 | 0 | 0 | 1 | 0 | 16 | -13966254
| VV |  | 2*(0,1+0,08)*220*2,25 |  | 178.2 | [12 empty] | VV | 2 | 2 | True | 1 | ROZPOCET
24 | K | 762081510 | Plošné hoblování hraněného řeziva jednostranné | m2 | 547.2 |  | 0 | CS ÚRS 2019 02 |  | základní |  | 0 | 0 | 0 | 0 | 0 | 16 | K | 2 |  |  |  | ROZPOCET | 0 | 0 | 0 | 0 | 0 | 1 | 0 | 16 | 1551867240
| VV |  | 2,095*2*24*5 |  | 502.8 | [12 empty] | VV | 2 | 2 | True | 0 | ROZPOCET
| VV |  | 0,185*2*24*5 |  | 44.4 | [12 empty] | VV | 2 | 2 | True | 0 | ROZPOCET
| VV |  | Součet |  | 547.2 | [12 empty] | VV | 2 | 4 | True | 1 | ROZPOCET
25 | K | 762331811 | Demontáž vázaných kcí krovů z hranolů průřezové plochy do 120 cm2 | m | 495 |  | 0 | CS ÚRS 2019 02 |  | základní |  | 0 | 0 | 0 | 0.008 | 3.96 | 16 | K | 2 |  |  |  | ROZPOCET | 0 | 0 | 0 | 0 | 0 | 1 | 0 | 16 | 1054025302
| VV |  | 220*2,25 |  | 495 | [12 empty] | VV | 2 | 2 | True | 1 | ROZPOCET
26 | K | 762332531 | Montáž vázaných kcí krovů pravidelných z řeziva hoblovaného průřezové plochy do 120 cm2 | m | 495 |  | 0 | CS ÚRS 2019 02 |  | základní |  | 0 | 0 | 0 | 0 | 0 | 16 | K | 2 |  |  |  | ROZPOCET | 0 | 0 | 0 | 0 | 0 | 1 | 0 | 16 | 1144230344
| VV |  | 220*2,25 |  | 495 | [12 empty] | VV | 2 | 2 | True | 1 | ROZPOCET
27 | M | 60512125 | hranol stavební řezivo průřezu do 120cm2 do dl 6m | m3 | 4.356 |  | 0 | CS ÚRS 2019 02 |  | základní |  | 0 | 0.55 | 2.3958 | 0 | 0 | 32 | M | 2 |  |  |  | ROZPOCET | 0 | 0 | 0 | 0 | 0 | 1 | 0 | 16 | 86792533
| VV |  | 495,000*0,1*0,08 |  | 3.96 | [12 empty] | VV | 2 | 2 | True | 1 | ROZPOCET
| VV |  | 3,96*1,1 'Přepočtené koeficientem množství |  | 4.356 | [12 empty] | VV | 2 | 2 | False | 1 | ROZPOCET
28 | K | 762341210 | Montáž bednění střech rovných a šikmých sklonu do 60° z hrubých prken na sraz | m2 | 547.2 |  | 0 | CS ÚRS 2019 02 |  | základní |  | 0 | 0 | 0 | 0 | 0 | 16 | K | 2 |  |  |  | ROZPOCET | 0 | 0 | 0 | 0 | 0 | 1 | 0 | 16 | 1704812722
| VV |  | 2,095*2*24*5 |  | 502.8 | [12 empty] | VV | 2 | 2 | True | 0 | ROZPOCET
| VV |  | 0,185*2*24*5 |  | 44.4 | [12 empty] | VV | 2 | 2 | True | 0 | ROZPOCET
| VV |  | Součet |  | 547.2 | [12 empty] | VV | 2 | 4 | True | 1 | ROZPOCET
29 | M | 60515111 | řezivo jehličnaté boční prkno 20-30mm | m3 | 16.854 |  | 0 | CS ÚRS 2019 02 |  | základní |  | 0 | 0.55 | 9.2697 | 0 | 0 | 32 | M | 2 |  |  |  | ROZPOCET | 0 | 0 | 0 | 0 | 0 | 1 | 0 | 16 | 1244834554
| VV |  | 547,200*0,028 |  | 15.322 | [12 empty] | VV | 2 | 2 | True | 1 | ROZPOCET
| VV |  | 15,322*1,1 'Přepočtené koeficientem množství |  | 16.854 | [12 empty] | VV | 2 | 2 | False | 1 | ROZPOCET
30 | K | 762341811 | Demontáž bednění střech z prken | m2 | 547.2 |  | 0 | CS ÚRS 2019 02 |  | základní |  | 0 | 0 | 0 | 0.015 | 8.208 | 16 | K | 2 |  |  |  | ROZPOCET | 0 | 0 | 0 | 0 | 0 | 1 | 0 | 16 | 774326380
| VV |  | 2,095*2*24*5 |  | 502.8 | [12 empty] | VV | 2 | 2 | True | 0 | ROZPOCET
| VV |  | 0,185*2*24*5 |  | 44.4 | [12 empty] | VV | 2 | 2 | True | 0 | ROZPOCET
| VV |  | Součet |  | 547.2 | [12 empty] | VV | 2 | 4 | True | 1 | ROZPOCET
31 | K | 76234300R | Příplatek za krajní díly u každého pole (5 polí - doplnění příčníky a háky),kompl prov - D+M | kus | 10 |  | 0 |  |  | základní |  | 0 | 7e-05 | 0.0007 | 0 | 0 | 16 | K | 2 |  |  |  | ROZPOCET | 0 | 0 | 0 | 0 | 0 | 1 | 0 | 16 | -803530899
| VV |  | 2*5 |  | 10 | [12 empty] | VV | 2 | 2 | True | 1 | ROZPOCET
32 | K | 762395000 | Spojovací prostředky krovů, bednění | m3 | 19.282 |  | 0 | CS ÚRS 2019 02 |  | základní |  | 0 | 0.02337 | 0.45062 | 0 | 0 | 16 | K | 2 |  |  |  | ROZPOCET | 0 | 0 | 0 | 0 | 0 | 1 | 0 | 16 | 1156057895
| VV |  | krokve | [14 empty] | VV | 2 | 1 | True | 0 | ROZPOCET
| VV |  | 220*2,25*0,1*0,08 |  | 3.96 | [12 empty] | VV | 2 | 2 | True | 0 | ROZPOCET
| VV |  | bednění | [14 empty] | VV | 2 | 1 | True | 0 | ROZPOCET
| VV |  | 547,200*0,028 |  | 15.322 | [12 empty] | VV | 2 | 2 | True | 0 | ROZPOCET
| VV |  | Součet |  | 19.282 | [12 empty] | VV | 2 | 4 | True | 1 | ROZPOCET
33 | K | 762431225 | Montáž obložení stěn kanálu pro kabely deskami | m2 | 120 |  | 0 | CS ÚRS 2019 02 |  | základní |  | 0 | 0 | 0 | 0 | 0 | 16 | K | 2 |  |  |  | ROZPOCET | 0 | 0 | 0 | 0 | 0 | 1 | 0 | 16 | 2140531435
| VV |  | řez 0-0,2-2 | [14 empty] | VV | 2 | 1 | True | 0 | ROZPOCET
| VV |  | 0,5*2*24*2 |  | 48 | [12 empty] | VV | 2 | 2 | True | 0 | ROZPOCET
| VV |  | řez 1-1,3-3,4-4 | [14 empty] | VV | 2 | 1 | True | 0 | ROZPOCET
| VV |  | 0,55*24*3+0,45*24*3 |  | 72 | [12 empty] | VV | 2 | 2 | True | 0 | ROZPOCET
| VV |  | Součet |  | 120 | [12 empty] | VV | 2 | 4 | True | 1 | ROZPOCET
34 | M | 60623492 | překližka vodovzdorná smrk 1250x2500mm tl 18mm jakost II. | m2 | 138 |  | 0 | CS ÚRS 2019 02 |  | základní |  | 0 | 0.0135 | 1.863 | 0 | 0 | 32 | M | 2 |  |  |  | ROZPOCET | 0 | 0 | 0 | 0 | 0 | 1 | 0 | 16 | 607990196
| VV |  | 120*1,15 'Přepočtené koeficientem množství |  | 138 | [12 empty] | VV | 2 | 2 | False | 1 | ROZPOCET
35 | K | 762511242 | Podlahové kce podkladové z desek OSB tl 12 mm na sraz šroubovaných-ochrana podlahy při pískování pole VI | m2 | 90.9 |  | 0 | CS ÚRS 2019 02 |  | základní |  | 0 | 0.00784 | 0.71266 | 0 | 0 | 16 | K | 2 |  |  |  | ROZPOCET | 0 | 0 | 0 | 0 | 0 | 1 | 0 | 16 | 193296597
| VV |  | 30,3*3 |  | 90.9 | [12 empty] | VV | 2 | 2 | True | 1 | ROZPOCET
36 | K | 762511843 | Demontáž kce podkladové z desek dřevoštěpkových tl do 15 mm na sraz šroubovaných | m2 | 90.9 |  | 0 | CS ÚRS 2019 02 |  | základní |  | 0 | 0 | 0 | 0.00985 | 0.89536 | 16 | K | 2 |  |  |  | ROZPOCET | 0 | 0 | 0 | 0 | 0 | 1 | 0 | 16 | 834693914
37 | K | 762521812 | Demontáž podlah bez polštářů z prken nebo fošen tloušťky přes 32 mm | m2 | 474.66 |  | 0 | CS ÚRS 2019 02 |  | základní |  | 0 | 0 | 0 | 0.024 | 11.3918 | 16 | K | 2 |  |  |  | ROZPOCET | 0 | 0 | 0 | 0 | 0 | 1 | 0 | 16 | -2044002384
| VV |  | 408+66,66 |  | 474.66 | [12 empty] | VV | 2 | 2 | True | 1 | ROZPOCET
38 | K | 762523108 | Položení podlahy z hoblovaných fošen na sraz-provedení dle stávajících | m2 | 474.66 |  | 0 | CS ÚRS 2019 02 |  | základní |  | 0 | 0 | 0 | 0 | 0 | 16 | K | 2 |  |  |  | ROZPOCET | 0 | 0 | 0 | 0 | 0 | 1 | 0 | 16 | -170254303
| VV |  | 408+66,66 |  | 474.66 | [12 empty] | VV | 2 | 2 | True | 1 | ROZPOCET
39 | M | 6122326R | fošny konstrukční KVH Nsi lepený tl 60 mm pohledový | m3 | 31.328 |  | 0 |  |  | základní |  | 0 | 0.44 | 13.7843 | 0 | 0 | 32 | M | 2 |  |  |  | ROZPOCET | 0 | 0 | 0 | 0 | 0 | 1 | 0 | 16 | -1916906016
| VV |  | (408+66,66)*0,06 |  | 28.48 | [12 empty] | VV | 2 | 2 | True | 1 | ROZPOCET
| VV |  | 28,48*1,1 'Přepočtené koeficientem množství |  | 31.328 | [12 empty] | VV | 2 | 2 | False | 1 | ROZPOCET
40 | K | 76259500R | Spojovací prostředky pro položení dřevěných podlah vč svlaků dle det I,II,III na v.č. 13 | m2 | 494.202 |  | 0 |  |  | základní |  | 0 | 0.0002 | 0.09884 | 0 | 0 | 16 | K | 2 |  |  |  | ROZPOCET | 0 | 0 | 0 | 0 | 0 | 1 | 0 | 16 | 1042659244
| VV |  | 408+66,66+5*(28,68*0,13+1,8*0,1) |  | 494.202 | [12 empty] | VV | 2 | 2 | True | 1 | ROZPOCET
41 | K | 762823111 | Montáž svlaků z hraněného řeziva průřezové plochy do 75 cm2 | m | 188.4 |  | 0 | CS ÚRS 2019 02 |  | základní |  | 0 | 0 | 0 | 0 | 0 | 16 | K | 2 |  |  |  | ROZPOCET | 0 | 0 | 0 | 0 | 0 | 1 | 0 | 16 | -1518596641
| VV |  | 5*(28,68+1,8*5) |  | 188.4 | [12 empty] | VV | 2 | 2 | True | 1 | ROZPOCET
42 | M | 60511125 | řezivo stavební fošny středové š do 160mm dl 2-5m | m3 | 0.86 |  | 0 | CS ÚRS 2019 02 |  | základní |  | 0 | 0.55 | 0.473 | 0 | 0 | 32 | M | 2 |  |  |  | ROZPOCET | 0 | 0 | 0 | 0 | 0 | 1 | 0 | 16 | -594495297
| VV |  | 5*(28,68*0,13+1,8*0,1)*0,04 |  | 0.782 | [12 empty] | VV | 2 | 2 | True | 1 | ROZPOCET
| VV |  | 0,782*1,1 'Přepočtené koeficientem množství |  | 0.86 | [12 empty] | VV | 2 | 2 | False | 1 | ROZPOCET
43 | K | 99876220R | Přesun hmot procentní pro kce tesařské v objektech v do 24 m | kpl | 1 |  | 0 |  |  | základní |  | 0 | 0 | 0 | 0 | 0 | 16 | K | 2 |  |  |  | ROZPOCET | 0 | 0 | 0 | 0 | 0 | 1 | 0 | 16 | -257189011
| D | 764 | Konstrukce klempířské |  |  |  | 0 |  |  |  |  | 0 |  | 4.2009 |  | 3.1245 | 2 | D | 1 |  |  |  | ROZPOCET | [6 empty] | 0
44 | K | 764001831 | Demontáž krytiny z drážkovanéplechové do suti | m2 | 547.2 |  | 0 | CS ÚRS 2019 02 |  | základní |  | 0 | 0 | 0 | 0.00571 | 3.1245 | 16 | K | 2 |  |  |  | ROZPOCET | 0 | 0 | 0 | 0 | 0 | 1 | 0 | 16 | 1131889249
| VV |  | 2,095*2*24*5 |  | 502.8 | [12 empty] | VV | 2 | 2 | True | 0 | ROZPOCET
| VV |  | 0,185*2*24*5 |  | 44.4 | [12 empty] | VV | 2 | 2 | True | 0 | ROZPOCET
| VV |  | Součet |  | 547.2 | [12 empty] | VV | 2 | 4 | True | 1 | ROZPOCET
45 | K | 764002413 | Montáž strukturované oddělovací rohože | m | 547.2 |  | 0 | CS ÚRS 2019 02 |  | základní |  | 0 | 0 | 0 | 0 | 0 | 16 | K | 2 |  |  |  | ROZPOCET | 0 | 0 | 0 | 0 | 0 | 1 | 0 | 16 | -684370861
| VV |  | 2,095*2*24*5 |  | 502.8 | [12 empty] | VV | 2 | 2 | True | 0 | ROZPOCET
| VV |  | 0,185*2*24*5 |  | 44.4 | [12 empty] | VV | 2 | 2 | True | 0 | ROZPOCET
| VV |  | Součet |  | 547.2 | [12 empty] | VV | 2 | 4 | True | 1 | ROZPOCET
46 | M | 28329223 | fólie difuzně propustné s nakašírovanou strukturovanou rohoží pod hladkou plechovou krytinu | m2 | 629.28 |  | 0 | CS ÚRS 2019 02 |  | základní |  | 0 | 0.00038 | 0.23913 | 0 | 0 | 32 | M | 2 |  |  |  | ROZPOCET | 0 | 0 | 0 | 0 | 0 | 1 | 0 | 16 | 1702053348
| VV |  | 547,2*1,15 'Přepočtené koeficientem množství |  | 629.28 | [12 empty] | VV | 2 | 2 | False | 1 | ROZPOCET
47 | K | 764111641.LND | Krytina střechy rovné drážkováním ze svitků LINDAB SEAMLINE Elite rš 670 mm sklonu do 30° | m2 | 547.2 |  | 0 | CS ÚRS 2019 02 |  | základní |  | 0 | 0.00724 | 3.9617 | 0 | 0 | 16 | K | 2 |  |  |  | ROZPOCET | 0 | 0 | 0 | 0 | 0 | 1 | 0 | 16 | 1673897179
| VV |  | 2,095*2*24*5 |  | 502.8 | [12 empty] | VV | 2 | 2 | True | 0 | ROZPOCET
| VV |  | 0,185*2*24*5 |  | 44.4 | [12 empty] | VV | 2 | 2 | True | 0 | ROZPOCET
| VV |  | Součet |  | 547.2 | [12 empty] | VV | 2 | 4 | True | 1 | ROZPOCET
48 | K | 99876420R | Přesun hmot procentní pro konstrukce klempířské v objektech v do 24 m | kpl | 1 |  | 0 |  |  | základní |  | 0 | 0 | 0 | 0 | 0 | 16 | K | 2 |  |  |  | ROZPOCET | 0 | 0 | 0 | 0 | 0 | 1 | 0 | 16 | -1355671820
| D | 767 | Konstrukce zámečnické |  |  |  | 0 |  |  |  |  | 0 |  | 4.5135 |  | 17.195 | 2 | D | 1 |  |  |  | ROZPOCET | [6 empty] | 0
49 | K | 767131111 | Montáž stěn plechových šroubovaných | m2 | 161.28 |  | 0 | CS ÚRS 2019 02 |  | základní |  | 0 | 6e-05 | 0.0096768 | 0 | 0 | 16 | K | 2 |  |  |  | ROZPOCET | 0 | 0 | 0 | 0 | 0 | 1 | 0 | 16 | 50726298
| VV |  | 0,84*24*2*4 |  | 161.28 | [12 empty] | VV | 2 | 2 | True | 1 | ROZPOCET
50 | M | 1375600R | plech parapetní vč povrchové úpravy | t | 4.142 |  | 0 |  |  | základní |  | 0 | 1 | 4.142 | 0 | 0 | 32 | M | 2 |  |  |  | ROZPOCET | 0 | 0 | 0 | 0 | 0 | 1 | 0 | 16 | -999407961
| VV |  | 161,28*0,024*1,07 |  | 4.142 | [12 empty] | VV | 2 | 2 | True | 1 | ROZPOCET
51 | K | 767134801 | Demontáž parapetního plechu | m2 | 161.28 |  | 0 |  |  | základní |  | 0 | 0 | 0 | 0.018 | 2.903 | 16 | K | 2 |  |  |  | ROZPOCET | 0 | 0 | 0 | 0 | 0 | 1 | 0 | 16 | -1931904302
| VV |  | 0,84*24*2*4 |  | 161.28 | [12 empty] | VV | 2 | 2 | True | 1 | ROZPOCET
52 | K | 76714180R | Demontáž ocelových pásových oken se zasklením | m2 | 326.2 |  | 0 |  |  | základní |  | 0 | 0 | 0 | 0.02 | 6.524 | 16 | K | 2 |  |  |  | ROZPOCET | 0 | 0 | 0 | 0 | 0 | 1 | 0 | 16 | 1454187955
| VV |  | 1,4*24*2*5-1,4*0,7*10 |  | 326.2 | [12 empty] | VV | 2 | 2 | True | 1 | ROZPOCET
53 | K | 7675101R1 | Rošt kanálový nový pozinkovaný vč přípojů,kompl prov- D+M | kg | 6740.25 |  | 0 |  |  | základní |  | 0 | 5e-05 | 0.33701 | 0 | 0 | 16 | K | 2 |  |  |  | ROZPOCET | 0 | 0 | 0 | 0 | 0 | 1 | 0 | 16 | 1602597172
| VV |  | plocha 136+121+28 | [14 empty] | VV | 2 | 1 | True | 0 | ROZPOCET
| VV |  | (2924,0+2601,5+602)*1,1 |  | 6740.25 | [12 empty] | VV | 2 | 2 | True | 1 | ROZPOCET
54 | K | 76759003R | Demontáž podlah-nosný rošt vnější u kolejnic | m2 | 121 |  | 0 |  |  | základní |  | 0 | 0 | 0 | 0.02 | 2.42 | 16 | K | 2 |  |  |  | ROZPOCET | 0 | 0 | 0 | 0 | 0 | 1 | 0 | 16 | 1177020065
55 | K | 767620R01 | Okna pásová s AL rámy jednoduchá zasklená sklem VSG 44.1 Conex,prvek kompletizovaný,kompl prov - D+M dle podrobného popisu vč Specifikace nových oken - ozn O/01 | kus | 12 |  | 0 |  |  | základní |  | 0 | 0.0004 | 0.0048 | 0 | 0 | 16 | K | 2 |  |  |  | ROZPOCET | 0 | 0 | 0 | 0 | 0 | 1 | 0 | 16 | 985593171
56 | K | 767620R02 | Okna pásová s AL rámy jednoduchá zasklená sklem VSG 44.1 Conex,prvek kompletizovaný,kompl prov - D+M dle podrobného popisu vč Specifikace nových oken - ozn O/02 | kus | 5 |  | 0 |  |  | základní |  | 0 | 0.0004 | 0.002 | 0 | 0 | 16 | K | 2 |  |  |  | ROZPOCET | 0 | 0 | 0 | 0 | 0 | 1 | 0 | 16 | 2092829148
57 | K | 767620R03 | Okna pásová s AL rámy jednoduchá zasklená sklem VSG 44.1 Conex,prvek kompletizovaný,kompl prov - D+M dle podrobného popisu vč Specifikace nových oken - ozn O/03 | kus | 5 |  | 0 |  |  | základní |  | 0 | 0.0004 | 0.002 | 0 | 0 | 16 | K | 2 |  |  |  | ROZPOCET | 0 | 0 | 0 | 0 | 0 | 1 | 0 | 16 | 1499209575
58 | K | 767620R04 | Okna pásová s AL rámy jednoduchá zasklená sklem VSG 44.1 Conex,prvek kompletizovaný,kompl prov - D+M dle podrobného popisu vč Specifikace nových oken - ozn O/04 | kus | 5 |  | 0 |  |  | základní |  | 0 | 0.0004 | 0.002 | 0 | 0 | 16 | K | 2 |  |  |  | ROZPOCET | 0 | 0 | 0 | 0 | 0 | 1 | 0 | 16 | 1636193175
59 | K | 767620R05 | Okna pásová s AL rámy jednoduchá zasklená sklem VSG 44.1 Conex,prvek kompletizovaný,kompl prov - D+M dle podrobného popisu vč Specifikace nových oken - ozn O/05 | kus | 10 |  | 0 |  |  | základní |  | 0 | 0.0004 | 0.004 | 0 | 0 | 16 | K | 2 |  |  |  | ROZPOCET | 0 | 0 | 0 | 0 | 0 | 1 | 0 | 16 | 1839999825
60 | K | 767620R06 | Okna pásová s AL rámy jednoduchá zasklená sklem VSG 44.1 Conex,prvek kompletizovaný,kompl prov - D+M dle podrobného popisu vč Specifikace nových oken - ozn O/06 | kus | 5 |  | 0 |  |  | základní |  | 0 | 0.0004 | 0.002 | 0 | 0 | 16 | K | 2 |  |  |  | ROZPOCET | 0 | 0 | 0 | 0 | 0 | 1 | 0 | 16 | -772186254
61 | K | 767620R07 | Okna pásová s AL rámy jednoduchá zasklená sklem VSG 44.1 Conex,prvek kompletizovaný,kompl prov - D+M dle podrobného popisu vč Specifikace nových oken - ozn O/07 | kus | 5 |  | 0 |  |  | základní |  | 0 | 0.0004 | 0.002 | 0 | 0 | 16 | K | 2 |  |  |  | ROZPOCET | 0 | 0 | 0 | 0 | 0 | 1 | 0 | 16 | 893152398
62 | K | 767620R08 | Okna pásová s AL rámy jednoduchá zasklená sklem VSG 44.1 Conex,prvek kompletizovaný,kompl prov - D+M dle podrobného popisu vč Specifikace nových oken - ozn O/08 | kus | 5 |  | 0 |  |  | základní |  | 0 | 0.0004 | 0.002 | 0 | 0 | 16 | K | 2 |  |  |  | ROZPOCET | 0 | 0 | 0 | 0 | 0 | 1 | 0 | 16 | -1446013077
63 | K | 767620R09 | Okna pásová s AL rámy jednoduchá zasklená sklem VSG 44.1 Conex,prvek kompletizovaný,kompl prov - D+M dle podrobného popisu vč Specifikace nových oken - ozn O/09 | kus | 5 |  | 0 |  |  | základní |  | 0 | 0.0004 | 0.002 | 0 | 0 | 16 | K | 2 |  |  |  | ROZPOCET | 0 | 0 | 0 | 0 | 0 | 1 | 0 | 16 | -1271178085
64 | K | 767620R10 | Okna pásová s AL rámy jednoduchá zasklená sklem VSG 44.1 Conex,prvek kompletizovaný,kompl prov - D+M dle podrobného popisu vč Specifikace nových oken - ozn O/10 | kus | 5 |  | 0 |  |  | základní |  | 0 | 0.0004 | 0.002 | 0 | 0 | 16 | K | 2 |  |  |  | ROZPOCET | 0 | 0 | 0 | 0 | 0 | 1 | 0 | 16 | 1409055112
65 | K | 76764011R | D1L a D1P - Dveře ocelové celoprosklené sklem jednoduchým VSG 44.1 CONEX .prvek kompletizovaný,kompl prov - D+M+povrchová úprava dle popisu na v.č. 14 | kus | 10 |  | 0 |  |  | základní |  | 0 | 0 | 0 | 0 | 0 | 16 | K | 2 |  |  |  | ROZPOCET | 0 | 0 | 0 | 0 | 0 | 1 | 0 | 16 | 1706415207
66 | K | 767641800 | Demontáž konstrukce dveří odřezáním plochy do 2,5 m2 (2 kusy/1 dveře) | kus | 20 |  | 0 | CS ÚRS 2019 02 |  | základní |  | 0 | 0 | 0 | 0.013 | 0.26 | 16 | K | 2 |  |  |  | ROZPOCET | 0 | 0 | 0 | 0 | 0 | 1 | 0 | 16 | -1726555372
67 | K | 76799511R | Případná výměna zkorodovaných profilů u kovové kostrukce domečků vevařením - předpoklad | kpl | 1 |  | 0 |  |  | základní |  | 0 | 5e-05 | 5e-05 | 0 | 0 | 16 | K | 2 |  |  |  | ROZPOCET | 0 | 0 | 0 | 0 | 0 | 1 | 0 | 16 | -1251735278
68 | K | 767996701 | Demontáž atypických zámečnických konstrukcí řezáním hmotnosti jednotlivých dílů do 50 kg - paždíky | kg | 5088 |  | 0 | CS ÚRS 2019 02 |  | základní |  | 0 | 0 | 0 | 0.001 | 5.088 | 16 | K | 2 |  |  |  | ROZPOCET | 0 | 0 | 0 | 0 | 0 | 1 | 0 | 16 | 1088183470
69 | K | 99876720R | Přesun hmot procentní pro zámečnické konstrukce v objektech v do 24 m | kpl | 1 |  | 0 |  |  | základní |  | 0 | 0 | 0 | 0 | 0 | 16 | K | 2 |  |  |  | ROZPOCET | 0 | 0 | 0 | 0 | 0 | 1 | 0 | 16 | 1936654108
| D | 783 | Dokončovací práce - nátěry |  |  |  | 0 |  |  |  |  | 0 |  | 0.5504 |  | 0 | 2 | D | 1 |  |  |  | ROZPOCET | [6 empty] | 0
70 | K | 783201201 | Obroušení tesařských konstrukcí před provedením nátěru | m2 | 67.838 |  | 0 | CS ÚRS 2019 02 |  | základní |  | 0 | 2e-05 | 0.0013568 | 0 | 0 | 16 | K | 2 |  |  |  | ROZPOCET | 0 | 0 | 0 | 0 | 0 | 1 | 0 | 16 | 1152112450
| VV |  | bednění podhledu a krokví v domečku | [14 empty] | VV | 2 | 1 | True | 0 | ROZPOCET
| VV |  | 2,86*3,06*5 |  | 43.758 | [12 empty] | VV | 2 | 2 | True | 0 | ROZPOCET
| VV |  | ((0,08+0,1*2)*(4,2*2+1,1*8))*5 |  | 24.08 | [12 empty] | VV | 2 | 2 | True | 0 | ROZPOCET
| VV |  | Součet |  | 67.838 | [12 empty] | VV | 2 | 4 | True | 1 | ROZPOCET
71 | K | 783213021 | Napouštěcí dvojnásobný biodní nátěr tesařských prvků nezabudovaných do konstrukce např LIGNOFIX SUPER, BOCHEMIT PLUS, apod | m2 | 2328.842 |  | 0 | CS ÚRS 2019 02 |  | základní |  | 0 | 0.00022 | 0.51235 | 0 | 0 | 16 | K | 2 |  |  |  | ROZPOCET | 0 | 0 | 0 | 0 | 0 | 1 | 0 | 16 | -452912537
| VV |  | krokve | [14 empty] | VV | 2 | 1 | True | 0 | ROZPOCET
| VV |  | 2*(0,1+0,08)*220*2,25 |  | 178.2 | [12 empty] | VV | 2 | 2 | True | 0 | ROZPOCET
| VV |  | bednění | [14 empty] | VV | 2 | 1 | True | 0 | ROZPOCET
| VV |  | 547,2*2 |  | 1094.4 | [12 empty] | VV | 2 | 2 | True | 0 | ROZPOCET
| VV |  | podlaha | [14 empty] | VV | 2 | 1 | True | 0 | ROZPOCET
| VV |  | (408+66,66+5*(28,68*0,13+1,8*0,1))*2 |  | 988.404 | [12 empty] | VV | 2 | 2 | True | 0 | ROZPOCET
| VV |  | bednění podhledu a krokví v domečku | [14 empty] | VV | 2 | 1 | True | 0 | ROZPOCET
| VV |  | 2,86*3,06*5 |  | 43.758 | [12 empty] | VV | 2 | 2 | True | 0 | ROZPOCET
| VV |  | ((0,08+0,1*2)*(4,2*2+1,1*8))*5 |  | 24.08 | [12 empty] | VV | 2 | 2 | True | 0 | ROZPOCET
| VV |  | Součet |  | 2328.842 | [12 empty] | VV | 2 | 4 | True | 1 | ROZPOCET
72 | K | 783401303 | Bezoplachové odrezivění klempířských konstrukcí před provedením nátěru | m2 | 55.598 |  | 0 | CS ÚRS 2019 02 |  | základní |  | 0 | 7e-05 | 0.0038919 | 0 | 0 | 16 | K | 2 |  |  |  | ROZPOCET | 0 | 0 | 0 | 0 | 0 | 1 | 0 | 16 | -62103002
| VV |  | (3,06*2,86+0,2*2*(3,06+2,86))*5 |  | 55.598 | [12 empty] | VV | 2 | 2 | True | 1 | ROZPOCET
73 | K | 783401401 | Ometení klempířských konstrukcí před provedením nátěru - krytina na domečku | m2 | 55.598 |  | 0 | CS ÚRS 2019 02 |  | základní |  | 0 | 0 | 0 | 0 | 0 | 16 | K | 2 |  |  |  | ROZPOCET | 0 | 0 | 0 | 0 | 0 | 1 | 0 | 16 | -761922837
| VV |  | (3,06*2,86+0,2*2*(3,06+2,86))*5 |  | 55.598 | [12 empty] | VV | 2 | 2 | True | 1 | ROZPOCET
74 | K | 783406801 | Odstranění nátěrů z klempířských konstrukcí obroušením - krytina na domečku | m2 | 55.598 |  | 0 | CS ÚRS 2019 02 |  | základní |  | 0 | 6e-05 | 0.0033359 | 0 | 0 | 16 | K | 2 |  |  |  | ROZPOCET | 0 | 0 | 0 | 0 | 0 | 1 | 0 | 16 | 124806033
| VV |  | (3,06*2,86+0,2*2*(3,06+2,86))*5 |  | 55.598 | [12 empty] | VV | 2 | 2 | True | 1 | ROZPOCET
75 | K | 783414201 | Základní antikorozní jednonásobný syntetický nátěr klempířských konstrukcí - krytina na domečku | m2 | 55.598 |  | 0 | CS ÚRS 2019 02 |  | základní |  | 0 | 0.00014 | 0.0077837 | 0 | 0 | 16 | K | 2 |  |  |  | ROZPOCET | 0 | 0 | 0 | 0 | 0 | 1 | 0 | 16 | 651677598
| VV |  | (3,06*2,86+0,2*2*(3,06+2,86))*5 |  | 55.598 | [12 empty] | VV | 2 | 2 | True | 1 | ROZPOCET
76 | K | 783415101 | Mezinátěr syntetický jednonásobný mezinátěr klempířských konstrukcí - krytina na domečku | m2 | 55.598 |  | 0 | CS ÚRS 2019 02 |  | základní |  | 0 | 0.00013 | 0.0072277 | 0 | 0 | 16 | K | 2 |  |  |  | ROZPOCET | 0 | 0 | 0 | 0 | 0 | 1 | 0 | 16 | -363261514
| VV |  | (3,06*2,86+0,2*2*(3,06+2,86))*5 |  | 55.598 | [12 empty] | VV | 2 | 2 | True | 1 | ROZPOCET
77 | K | 783417101 | Krycí jednonásobný syntetický nátěr klempířských konstrukcí - 2x - krytina na domečku | m2 | 111.196 |  | 0 | CS ÚRS 2019 02 |  | základní |  | 0 | 0.00013 | 0.014455 | 0 | 0 | 16 | K | 2 |  |  |  | ROZPOCET | 0 | 0 | 0 | 0 | 0 | 1 | 0 | 16 | -652363468
| VV |  | (3,06*2,86+0,2*2*(3,06+2,86))*5*2 |  | 111.196 | [12 empty] | VV | 2 | 2 | True | 1 | ROZPOCET
| D | 787 | Dokončovací práce - zasklívání |  |  |  | 0 |  |  |  |  | 0 |  | 1.538 |  | 1.1365 | 2 | D | 1 |  |  |  | ROZPOCET | [6 empty] | 0
78 | K | 787300801 | Vysklívání oken v podlaze | m2 | 6.5 |  | 0 | CS ÚRS 2019 02 |  | základní |  | 0 | 0 | 0 | 0.018 | 0.117 | 16 | K | 2 |  |  |  | ROZPOCET | 0 | 0 | 0 | 0 | 0 | 1 | 0 | 16 | 672618030
| VV |  | 1,3*0,5*10 |  | 6.5 | [12 empty] | VV | 2 | 2 | True | 1 | ROZPOCET
79 | K | 787600801 | Vysklívání oken a dveří plochy do 1 m2 skla plochého-domeček | m2 | 101.955 |  | 0 | CS ÚRS 2019 02 |  | základní |  | 0 | 0 | 0 | 0.01 | 1.0195 | 16 | K | 2 |  |  |  | ROZPOCET | 0 | 0 | 0 | 0 | 0 | 1 | 0 | 16 | -243097669
| VV |  | dveře | [14 empty] | VV | 2 | 1 | True | 0 | ROZPOCET
| VV |  | 0,7*2,2*5 |  | 7.7 | [12 empty] | VV | 2 | 2 | True | 0 | ROZPOCET
| VV |  | okna | [14 empty] | VV | 2 | 1 | True | 0 | ROZPOCET
| VV |  | (1,4*(2,9+2,7)*2-1,4*0,7+2,965*1,4)*5 |  | 94.255 | [12 empty] | VV | 2 | 2 | True | 0 | ROZPOCET
| VV |  | Součet |  | 101.955 | [12 empty] | VV | 2 | 4 | True | 1 | ROZPOCET
80 | K | 78761232R | Zasklívání oken a dveří zalištováním sklem silnějším CONEX (bez nalepení symbolu dravce) | m2 | 101.955 |  | 0 |  |  | základní |  | 0 | 0.01284 | 1.3091 | 0 | 0 | 16 | K | 2 |  |  |  | ROZPOCET | 0 | 0 | 0 | 0 | 0 | 1 | 0 | 16 | -2105335676
81 | K | 78789232R | Zasklívání oken v podlaze vč L profilů kotvených do dřevěné podlahy sklem lepeným 3x8 mm +2x fólie (tl do 24 mm),kompl prov dle detailu na v. č. 13 - D+M | m2 | 6.5 |  | 0 |  |  | základní |  | 0 | 0.03522 | 0.22893 | 0 | 0 | 16 | K | 2 |  |  |  | ROZPOCET | 0 | 0 | 0 | 0 | 0 | 1 | 0 | 16 | -230119592
82 | K | 99878720R | Přesun hmot procentní pro zasklívání v objektech v do 24 m | kpl | 1 |  | 0 |  |  | základní |  | 0 | 0 | 0 | 0 | 0 | 16 | K | 2 |  |  |  | ROZPOCET | 0 | 0 | 0 | 0 | 0 | 1 | 0 | 16 | -1247431612
| D | 789 | Povrchové úpravy ocelových konstrukcí a technologických zařízení |  |  |  | 0 |  |  |  |  | 0 |  | 0 |  | 0 | 2 | D | 1 |  |  |  | ROZPOCET | [6 empty] | 0
83 | K | 7892231R1 | Provedení otryskání ocelových konstrukcí tryskáním - ostrohranné abrazivo na stupeň přípravy Sa 2 1/2 ,kompl prov dle popisu v části Protikorozní ochrana vč úklidu použitého materiálu-horní mostovka | kpl | 1 |  | 0 |  |  | základní |  | 0 | 0 | 0 | 0 | 0 | 16 | K | 2 |  |  |  | ROZPOCET | 0 | 0 | 0 | 0 | 0 | 1 | 0 | 16 | -506325142
84 | K | 7892231R2 | Provedení lehkého abrazivního tryskání "sweeping" ocelových konstrukcí ,kompl prov dle popisu v části Protikorozní ochrana vč úklidu použitého materiálu-spodní mostovka | kpl | 1 |  | 0 |  |  | základní |  | 0 | 0 | 0 | 0 | 0 | 16 | K | 2 |  |  |  | ROZPOCET | 0 | 0 | 0 | 0 | 0 | 1 | 0 | 16 | 1906928583
85 | K | 7893232R1 | Zhotovení nátěru ocelových konstrukcí v nominální tl 160 µm - spodní mostovka | kpl | 1 |  | 0 |  |  | základní |  | 0 | 0 | 0 | 0 | 0 | 16 | K | 2 |  |  |  | ROZPOCET | 0 | 0 | 0 | 0 | 0 | 1 | 0 | 16 | 1827828425
| VV |  | kompl provedení (dodávka a montáž) dle popisu v části Protikorozní ochrana | [14 empty] | VV | 2 | 1 | True | 0 | ROZPOCET
| VV |  | položka obsahuje pásové nátěry | [14 empty] | VV | 2 | 1 | True | 0 | ROZPOCET
| VV |  | - 1x základní nátěrová hmota | [14 empty] | VV | 2 | 1 | True | 0 | ROZPOCET
| VV |  | - 1x vrchní nátěrová hmota | [14 empty] | VV | 2 | 1 | True | 0 | ROZPOCET
| VV |  | přepoklad -3781,57 m2 | [14 empty] | VV | 2 | 1 | True | 0 | ROZPOCET
| VV |  | 1 |  | 1 | [12 empty] | VV | 2 | 2 | True | 1 | ROZPOCET
86 | K | 7893232R2 | Zhotovení nátěru ocelových konstrukcí v nominální tl 280 µm - horní mostovka | kpl | 1 |  | 0 |  |  | základní |  | 0 | 0 | 0 | 0 | 0 | 16 | K | 2 |  |  |  | ROZPOCET | 0 | 0 | 0 | 0 | 0 | 1 | 0 | 16 | -1722491490
| VV |  | kompl provedení (dodávka a montáž) dle popisu v části Protikorozní ochrana | [14 empty] | VV | 2 | 1 | True | 0 | ROZPOCET
| VV |  | položka obsahuje pásové nátěry | [14 empty] | VV | 2 | 1 | True | 0 | ROZPOCET
| VV |  | - 1x základní nátěrová hmota | [14 empty] | VV | 2 | 1 | True | 0 | ROZPOCET
| VV |  | - 1x mezinátěr | [14 empty] | VV | 2 | 1 | True | 0 | ROZPOCET
| VV |  | - 1x vrchní nátěrová hmota | [14 empty] | VV | 2 | 1 | True | 0 | ROZPOCET
| VV |  | přepoklad - 2375,84-35,5*5= 2198,34 m2 | [14 empty] | VV | 2 | 1 | True | 0 | ROZPOCET
| VV |  | 1 |  | 1 | [12 empty] | VV | 2 | 2 | True | 1 | ROZPOCET
| D | HZS | Ostatní práce |  |  |  | 0 |  |  |  |  | 0 |  | 0 |  | 0 | 4 | D | 0 |  |  |  | ROZPOCET | [6 empty] | 0
87 | K | OP1 | Vyvěšení kabelů pro provedení prací na okolních konstrukcích (5 polí) | kpl | 1 |  | 0 |  |  | základní |  | 0 | 0 | 0 | 0 | 0 | 262144 | K | 1 |  |  |  | ROZPOCET | 0 | 0 | 0 | 0 | 0 | 1 | 0 | 262144 | -1072161251
| VV |  | předpoklad | [14 empty] | VV | 1 | 1 | True | 0 | ROZPOCET
| VV |  | 8*5 |  | 40 | [12 empty] | VV | 1 | 2 | True | 0 | ROZPOCET
| VV |  | 1 |  | 1 | [12 empty] | VV | 1 | 2 | True | 1 | ROZPOCET
88 | K | OP2 | Revizní technik specialista-kontrola stávajících konstrukcí-zdiagnostikování nejvíce poškozených míst vč stanovení korozního úbytku | kpl | 1 |  | 0 |  |  | základní |  | 0 | 0 | 0 | 0 | 0 | 262144 | K | 1 |  |  |  | ROZPOCET | 0 | 0 | 0 | 0 | 0 | 1 | 0 | 262144 | 513781518
89 | K | OP3 | Kontrola stávajícího vybavení PBŘ | kpl | 1 |  | 0 |  |  | základní |  | 0 | 0 | 0 | 0 | 0 | 262144 | K | 1 |  |  |  | ROZPOCET | 0 | 0 | 0 | 0 | 0 | 1 | 0 | 262144 | 1753100445
| VV |  | předpoklad | [14 empty] | VV | 1 | 1 | True | 0 | ROZPOCET
| VV |  | 10hodin | [14 empty] | VV | 1 | 1 | True | 0 | ROZPOCET
| VV |  | 1 |  | 1 | [12 empty] | VV | 1 | 2 | True | 1 | ROZPOCET

## SO.01.b - VD Štěchovice -...
{701f1368-745d-418b-99ca-186d70d6a6ea}
2
| KRYCÍ LIST SOUPISU PRACÍ | [7 empty] | v --- níže se nacházejí doplnkové a pomocné údaje k sestavám --- v | [8 empty] | False
Stavba:
VD Štěchovice - generální oprava mostovky
Objekt:
SO.01.b - VD Štěchovice - generální prava mostovky - Elektro
| KSO: |  |  |  |  | CC-CZ:
| Místo: |  | Štěchovice |  |  | Datum: | 6. 12. 2019
| Zadavatel: |  |  |  |  | IČ:
|  | Povodí Vltavy, Státní podnik, Holečkova 3178/8,P 5 |  |  |  | DIČ:
| Uchazeč: |  |  |  |  | IČ: | Vyplň údaj
|  | Vyplň údaj |  |  |  | DIČ: | Vyplň údaj
| Projektant: |  |  |  |  | IČ: | 13296744
|  | Dalibor Semorád |  |  |  | DIČ:
| Zpracovatel: |  |  |  |  | IČ: | 13296744
|  | Dalibor Semorád |  |  |  | DIČ:
Poznámka:
Ceny vč veškerých vlivů mimo vyspecifikovaných je nutné zahrnout do jednotkových cen
| Cena bez DPH | [5 empty] | 0
|  |  | Základ daně |  |  | Sazba daně | Výše daně
| DPH | základní | 0 |  |  | 21% | 0
|  | snížená | 0 |  |  | 15% | 0
|  | zákl. přenesená | 0 |  |  | 21% | 0
|  | sníž. přenesená | 0 |  |  | 15% | 0
|  | nulová | 0 |  |  | 0% | 0
| Cena s DPH |  |  | v | CZK |  | 0
| Projektant |  |  | Zpracovatel
| Datum a podpis: |  | Razítko | Datum a podpis: |  |  | Razítko
| Objednavatel |  |  | Uchazeč
| Datum a podpis: |  | Razítko | Datum a podpis: |  |  | Razítko
REKAPITULACE ČLENĚNÍ SOUPISU PRACÍ
Stavba:
VD Štěchovice - generální oprava mostovky
Objekt:
SO.01.b - VD Štěchovice - generální prava mostovky - Elektro
Místo: |  |  | Štěchovice |  |  | Datum: | 6. 12. 2019
Zadavatel: |  |  | Povodí Vltavy, Státní podnik, Holečkova 3178/8,P 5 |  |  | Projektant: | Dalibor Semorád
Uchazeč: |  |  | Vyplň údaj |  |  | Zpracovatel: | Dalibor Semorád
Kód dílu - Popis | [6 empty] | Cena celkem [CZK]
Náklady ze soupisu prací | [6 empty] | 0 | [11 empty] | -1
| HSV - Práce a dodávky HSV | [5 empty] | 0
| 1 - Dodávky | [5 empty] | 0
| 2 - Nosný materiál | [5 empty] | 0
| 3 - Montáže | [5 empty] | 0
| 4 - Hodinová zúčtovací sazba - hlava XI | [5 empty] | 0
| 5 - Ostatní náklady | [5 empty] | 0
SOUPIS PRACÍ
Stavba:
VD Štěchovice - generální oprava mostovky
Objekt:
SO.01.b - VD Štěchovice - generální prava mostovky - Elektro
Místo: |  |  | Štěchovice |  |  | Datum: | 6. 12. 2019
Zadavatel: |  |  | Povodí Vltavy, Státní podnik, Holečkova 3178/8,P 5 |  |  | Projektant: | Dalibor Semorád
Uchazeč: |  |  | Vyplň údaj |  |  | Zpracovatel: | Dalibor Semorád
PČ | Typ | Kód | Popis | MJ | Množství | J.cena [CZK] | Cena celkem [CZK] | Cenová soustava |  | DPH | J. Nh [h] | Nh celkem [h] | J. hmotnost [t] | Hmotnost celkem [t] | J. suť [t] | Suť Celkem [t]
Náklady soupisu celkem | [6 empty] | 0 |  |  |  |  | 0 |  | 3257.6615 |  | 0 |  | D | -1 | [7 empty] | 0
| D | HSV | Práce a dodávky HSV |  |  |  | 0 |  |  |  |  | 0 |  | 3257.6615 |  | 0 | 1 | D | 0 | ROZPOCET | [6 empty] | 0
| D | 1 | Dodávky |  |  |  | 0 |  |  |  |  | 0 |  | 0 |  | 0 | 1 | D | 1 | ROZPOCET | [6 empty] | 0
1 | K | R01 | Stávající skříňový rozvaděč - doplněný Jistič 10B/1 | ks | 1 |  | 0 |  |  | základní |  | 0 | 0 | 0 | 0 | 0 | 4 | K | 2 | ROZPOCET | 0 | 0 | 0 | 0 | 0 | 1 | 0 | 4 | 1636120014
2 | K | R02 | Montážní materiál, doplnění, přepojení apod. | kč | 1 |  | 0 |  |  | základní |  | 0 | 0 | 0 | 0 | 0 | 4 | K | 2 | ROZPOCET | 0 | 0 | 0 | 0 | 0 | 1 | 0 | 4 | -669841629
| D | 2 | Nosný materiál |  |  |  | 0 |  |  |  |  | 0 |  | 3257.28 |  | 0 | 1 | D | 1 | ROZPOCET | [6 empty] | 0
3 | K | R03 | CYKY 3Ax1,5mm2 | m | 300 |  | 0 |  |  | základní |  | 0 | 2.16 | 648 | 0 | 0 | 4 | K | 2 | ROZPOCET | 0 | 0 | 0 | 0 | 0 | 1 | 0 | 4 | 1774515924
4 | K | R04 | CYKY 3Cx1,5mm2 | m | 370 |  | 0 |  |  | základní |  | 0 | 2.16 | 799.2 | 0 | 0 | 4 | K | 2 | ROZPOCET | 0 | 0 | 0 | 0 | 0 | 1 | 0 | 4 | 262051175
5 | K | R05 | CYKY 3Cx1,5mm2 | m | 290 |  | 0 |  |  | základní |  | 0 | 2.16 | 626.4 | 0 | 0 | 4 | K | 2 | ROZPOCET | 0 | 0 | 0 | 0 | 0 | 1 | 0 | 4 | -1574477039
6 | K | R06 | ŠŇŮRA CGSG 3Cx1.5mm2 | m | 60 |  | 0 |  |  | základní |  | 0 | 2.16 | 129.6 | 0 | 0 | 4 | K | 2 | ROZPOCET | 0 | 0 | 0 | 0 | 0 | 1 | 0 | 4 | -1481598868
7 | K | R07 | CY 10 | m | 120 |  | 0 |  |  | základní |  | 0 | 2.16 | 259.2 | 0 | 0 | 4 | K | 2 | ROZPOCET | 0 | 0 | 0 | 0 | 0 | 1 | 0 | 4 | -473291919
8 | K | R08 | Spínače - Řazení 6, IP44 | ks | 4 |  | 0 |  |  | základní |  | 0 | 2.16 | 8.64 | 0 | 0 | 4 | K | 2 | ROZPOCET | 0 | 0 | 0 | 0 | 0 | 1 | 0 | 4 | -31385506
9 | K | R09 | Zásuvky - Zásuvka jednoduchá, IP44 | ks | 24 |  | 0 |  |  | základní |  | 0 | 2.16 | 51.84 | 0 | 0 | 4 | K | 2 | ROZPOCET | 0 | 0 | 0 | 0 | 0 | 1 | 0 | 4 | -49867709
10 | K | R10 | Zásuvky - Zásuvka třífázová 32A | ks | 3 |  | 0 |  |  | základní |  | 0 | 2.16 | 6.48 | 0 | 0 | 4 | K | 2 | ROZPOCET | 0 | 0 | 0 | 0 | 0 | 1 | 0 | 4 | -1711931185
11 | K | R11 | Svítidla - Závěsné LED svítidlo 1x26, IP54, ozn.A | ks | 24 |  | 0 |  |  | základní |  | 0 | 2.16 | 51.84 | 0 | 0 | 4 | K | 2 | ROZPOCET | 0 | 0 | 0 | 0 | 0 | 1 | 0 | 4 | -2005457253
12 | K | R12 | Svítidla - Ostatní montážní materiál | kpl | 1 |  | 0 |  |  | základní |  | 0 | 2.16 | 2.16 | 0 | 0 | 4 | K | 2 | ROZPOCET | 0 | 0 | 0 | 0 | 0 | 1 | 0 | 4 | 1004385952
13 | K | R13 | Krabice, trubky - Odbočná z izolantu | ks | 24 |  | 0 |  |  | základní |  | 0 | 2.16 | 51.84 | 0 | 0 | 4 | K | 2 | ROZPOCET | 0 | 0 | 0 | 0 | 0 | 1 | 0 | 4 | -1055104191
14 | K | R14 | Krabice, trubky - Trubka KOPEX 23mm | ks | 1 |  | 0 |  |  | základní |  | 0 | 2.16 | 2.16 | 0 | 0 | 4 | K | 2 | ROZPOCET | 0 | 0 | 0 | 0 | 0 | 1 | 0 | 4 | -663425936
15 | K | R15 | Krabice, trubky - Nosný materiál | ks | 1 |  | 0 |  |  | základní |  | 0 | 2.16 | 2.16 | 0 | 0 | 4 | K | 2 | ROZPOCET | 0 | 0 | 0 | 0 | 0 | 1 | 0 | 4 | 844259336
16 | K | R16 | Krabice, trubky - Plastový žlab 120x110mm | m | 125 |  | 0 |  |  | základní |  | 0 | 2.16 | 270 | 0 | 0 | 4 | K | 2 | ROZPOCET | 0 | 0 | 0 | 0 | 0 | 1 | 0 | 4 | 1862411759
17 | K | R17 | Krabice, trubky - Izolační materiál pro ochranu optických kabelů | m | 10 |  | 0 |  |  | základní |  | 0 | 2.16 | 21.6 | 0 | 0 | 4 | K | 2 | ROZPOCET | 0 | 0 | 0 | 0 | 0 | 1 | 0 | 4 | -1778410864
18 | K | R18 | Hromosvod - FeZn 8mm | m | 90 |  | 0 |  |  | základní |  | 0 | 2.16 | 194.4 | 0 | 0 | 4 | K | 2 | ROZPOCET | 0 | 0 | 0 | 0 | 0 | 1 | 0 | 4 | -1888605963
19 | K | R19 | Hromosvod - Hromosvodá svorka SS | ks | 30 |  | 0 |  |  | základní |  | 0 | 2.16 | 64.8 | 0 | 0 | 4 | K | 2 | ROZPOCET | 0 | 0 | 0 | 0 | 0 | 1 | 0 | 4 | -227074023
20 | K | R20 | Hromosvod - Hromosvodá svorka SP1 | ks | 30 |  | 0 |  |  | základní |  | 0 | 2.16 | 64.8 | 0 | 0 | 4 | K | 2 | ROZPOCET | 0 | 0 | 0 | 0 | 0 | 1 | 0 | 4 | -630489939
21 | K | R21 | Hromosvod - Qstatní drobný materiál | kpl | 1 |  | 0 |  |  | základní |  | 0 | 2.16 | 2.16 | 0 | 0 | 4 | K | 2 | ROZPOCET | 0 | 0 | 0 | 0 | 0 | 1 | 0 | 4 | 1672817600
| D | 3 | Montáže |  |  |  | 0 |  |  |  |  | 0 |  | 0 |  | 0 | 1 | D | 1 | ROZPOCET | [6 empty] | 0
22 | K | R22 | CYKY 3Ax1,5mm2 | m | 270 |  | 0 |  |  | základní |  | 0 | 0 | 0 | 0 | 0 | 4 | K | 2 | ROZPOCET | 0 | 0 | 0 | 0 | 0 | 1 | 0 | 4 | -1714278437
23 | K | R23 | CYKY 3Cx1,5mm2 | m | 350 |  | 0 |  |  | základní |  | 0 | 0 | 0 | 0 | 0 | 4 | K | 2 | ROZPOCET | 0 | 0 | 0 | 0 | 0 | 1 | 0 | 4 | -505298355
24 | K | R24 | CYKY 5Cx2.5 mm2 | m | 250 |  | 0 |  |  | základní |  | 0 | 0 | 0 | 0 | 0 | 4 | K | 2 | ROZPOCET | 0 | 0 | 0 | 0 | 0 | 1 | 0 | 4 | -1861408259
25 | K | R25 | ŠŇŮRA CGSG 3Cx1.5mm2 | m | 50 |  | 0 |  |  | základní |  | 0 | 0 | 0 | 0 | 0 | 4 | K | 2 | ROZPOCET | 0 | 0 | 0 | 0 | 0 | 1 | 0 | 4 | -1138291916
26 | K | R26 | CY 10 | m | 120 |  | 0 |  |  | základní |  | 0 | 0 | 0 | 0 | 0 | 4 | K | 2 | ROZPOCET | 0 | 0 | 0 | 0 | 0 | 1 | 0 | 4 | -599135178
27 | K | R27 | Spínače - Řazení 6, IP44 | ks | 4 |  | 0 |  |  | základní |  | 0 | 0 | 0 | 0 | 0 | 4 | K | 2 | ROZPOCET | 0 | 0 | 0 | 0 | 0 | 1 | 0 | 4 | -159046310
28 | K | R28 | Zásuvky: (ABB-Tango) - Zásuvka jednoduchá, IP44 | ks | 24 |  | 0 |  |  | základní |  | 0 | 0 | 0 | 0 | 0 | 4 | K | 2 | ROZPOCET | 0 | 0 | 0 | 0 | 0 | 1 | 0 | 4 | -822686678
29 | K | R29 | Zásuvky: (ABB-Tango) - Zásuvka třífázová 32A | ks | 3 |  | 0 |  |  | základní |  | 0 | 0 | 0 | 0 | 0 | 4 | K | 2 | ROZPOCET | 0 | 0 | 0 | 0 | 0 | 1 | 0 | 4 | -905622833
30 | K | R30 | Svítidla - Závěsné LED svítidlo 1x26, IP54, ozn.A | ks | 24 |  | 0 |  |  | základní |  | 0 | 0 | 0 | 0 | 0 | 4 | K | 2 | ROZPOCET | 0 | 0 | 0 | 0 | 0 | 1 | 0 | 4 | -1373214709
31 | K | R31 | Krabice, trubky - Krabice odbočná z izolantu | ks | 24 |  | 0 |  |  | základní |  | 0 | 0 | 0 | 0 | 0 | 4 | K | 2 | ROZPOCET | 0 | 0 | 0 | 0 | 0 | 1 | 0 | 4 | -782181558
32 | K | R32 | Krabice, trubky - Trubka KOPEX 23mm | ks | 1 |  | 0 |  |  | základní |  | 0 | 0 | 0 | 0 | 0 | 4 | K | 2 | ROZPOCET | 0 | 0 | 0 | 0 | 0 | 1 | 0 | 4 | 1559153068
33 | K | R33 | Krabice, trubky - Plastový žlab 120x110mm | m | 125 |  | 0 |  |  | základní |  | 0 | 0 | 0 | 0 | 0 | 4 | K | 2 | ROZPOCET | 0 | 0 | 0 | 0 | 0 | 1 | 0 | 4 | -2146485668
34 | K | R34 | Krabice, trubky - Izolační materiál pro ochranu optických kabelů | m | 10 |  | 0 |  |  | základní |  | 0 | 0 | 0 | 0 | 0 | 4 | K | 2 | ROZPOCET | 0 | 0 | 0 | 0 | 0 | 1 | 0 | 4 | -1615133921
35 | K | R35 | Práce, na které není možno stanovit ceníkovou položku | hod | 35 |  | 0 |  |  | základní |  | 0 | 0 | 0 | 0 | 0 | 4 | K | 2 | ROZPOCET | 0 | 0 | 0 | 0 | 0 | 1 | 0 | 4 | -1187414334
36 | K | R36 | Demontáž stávajícího zařízení, které bude nahrazeno novým | hod | 70 |  | 0 |  |  | základní |  | 0 | 0 | 0 | 0 | 0 | 4 | K | 2 | ROZPOCET | 0 | 0 | 0 | 0 | 0 | 1 | 0 | 4 | -1242074964
37 | K | R37 | Hromosvod - FeZn 8mm | m | 90 |  | 0 |  |  | základní |  | 0 | 0 | 0 | 0 | 0 | 4 | K | 2 | ROZPOCET | 0 | 0 | 0 | 0 | 0 | 1 | 0 | 4 | 2054367717
38 | K | R38 | Hromosvod - Hromosvodá svorka SS | ks | 30 |  | 0 |  |  | základní |  | 0 | 0 | 0 | 0 | 0 | 4 | K | 2 | ROZPOCET | 0 | 0 | 0 | 0 | 0 | 1 | 0 | 4 | -236767167
39 | K | R39 | Hromosvod - Hromosvodá svorka SP1 | ks | 30 |  | 0 |  |  | základní |  | 0 | 0 | 0 | 0 | 0 | 4 | K | 2 | ROZPOCET | 0 | 0 | 0 | 0 | 0 | 1 | 0 | 4 | 555677665
40 | K | R40 | Hromosvod - Qstatní drobný materiál | kpl | 1 |  | 0 |  |  | základní |  | 0 | 0 | 0 | 0 | 0 | 4 | K | 2 | ROZPOCET | 0 | 0 | 0 | 0 | 0 | 1 | 0 | 4 | 523862372
| D | 4 | Hodinová zúčtovací sazba - hlava XI |  |  |  | 0 |  |  |  |  | 0 |  | 0.38152 |  | 0 | 1 | D | 1 | ROZPOCET | [6 empty] | 0
41 | K | R41 | Provedení výchozí revize a vypracování revizní zprávy dle ČSN | kpl | 1 |  | 0 |  |  | základní |  | 0 | 0.38152 | 0.38152 | 0 | 0 | 4 | K | 2 | ROZPOCET | 0 | 0 | 0 | 0 | 0 | 1 | 0 | 4 | 949482658
| D | 5 | Ostatní náklady |  |  |  | 0 |  |  |  |  | 0 |  | 0 |  | 0 | 1 | D | 1 | ROZPOCET | [6 empty] | 0
42 | K | R42 | Ostatní náklady ( např doprava,přesun,PPV, apod) | kpl | 1 |  | 0 |  |  | základní |  | 0 | 0 | 0 | 0 | 0 | 4 | K | 2 | ROZPOCET | 0 | 0 | 0 | 0 | 0 | 1 | 0 | 4 | 19003463

## VRN - VRN
{58b168db-04f4-4e7a-97ab-87d6fb777cb8}
2
| KRYCÍ LIST SOUPISU PRACÍ | [7 empty] | v --- níže se nacházejí doplnkové a pomocné údaje k sestavám --- v | [8 empty] | False
Stavba:
VD Štěchovice - generální oprava mostovky
Objekt:
VRN - VRN
| KSO: |  |  |  |  | CC-CZ:
| Místo: |  | Štěchovice |  |  | Datum: | 6. 12. 2019
| Zadavatel: |  |  |  |  | IČ:
|  | Povodí Vltavy, Státní podnik, Holečkova 3178/8,P 5 |  |  |  | DIČ:
| Uchazeč: |  |  |  |  | IČ: | Vyplň údaj
|  | Vyplň údaj |  |  |  | DIČ: | Vyplň údaj
| Projektant: |  |  |  |  | IČ: | 44300158
|  | Ing.Tomáš Jelínek |  |  |  | DIČ:
| Zpracovatel: |  |  |  |  | IČ: | 40055035
|  | Hana Pejšová |  |  |  | DIČ:
Poznámka:
Ceny vč veškerých vlivů mimo vyspecifikovaných je nutné zahrnout do jednotkových cen
| Cena bez DPH | [5 empty] | 0
|  |  | Základ daně |  |  | Sazba daně | Výše daně
| DPH | základní | 0 |  |  | 21% | 0
|  | snížená | 0 |  |  | 15% | 0
|  | zákl. přenesená | 0 |  |  | 21% | 0
|  | sníž. přenesená | 0 |  |  | 15% | 0
|  | nulová | 0 |  |  | 0% | 0
| Cena s DPH |  |  | v | CZK |  | 0
| Projektant |  |  | Zpracovatel
| Datum a podpis: |  | Razítko | Datum a podpis: |  |  | Razítko
| Objednavatel |  |  | Uchazeč
| Datum a podpis: |  | Razítko | Datum a podpis: |  |  | Razítko
REKAPITULACE ČLENĚNÍ SOUPISU PRACÍ
Stavba:
VD Štěchovice - generální oprava mostovky
Objekt:
VRN - VRN
Místo: |  |  | Štěchovice |  |  | Datum: | 6. 12. 2019
Zadavatel: |  |  | Povodí Vltavy, Státní podnik, Holečkova 3178/8,P 5 |  |  | Projektant: | Ing.Tomáš Jelínek
Uchazeč: |  |  | Vyplň údaj |  |  | Zpracovatel: | Hana Pejšová
Kód dílu - Popis | [6 empty] | Cena celkem [CZK]
Náklady ze soupisu prací | [6 empty] | 0 | [11 empty] | -1
| VRN - Vedlejší rozpočtové náklady | [5 empty] | 0
| VRN1 - Průzkumné, geodetické a projektové práce | [5 empty] | 0
| VRN3 - Zařízení staveniště a ostatní náklady | [5 empty] | 0
SOUPIS PRACÍ
Stavba:
VD Štěchovice - generální oprava mostovky
Objekt:
VRN - VRN
Místo: |  |  | Štěchovice |  |  | Datum: | 6. 12. 2019
Zadavatel: |  |  | Povodí Vltavy, Státní podnik, Holečkova 3178/8,P 5 |  |  | Projektant: | Ing.Tomáš Jelínek
Uchazeč: |  |  | Vyplň údaj |  |  | Zpracovatel: | Hana Pejšová
PČ | Typ | Kód | Popis | MJ | Množství | J.cena [CZK] | Cena celkem [CZK] | Cenová soustava |  | DPH | J. Nh [h] | Nh celkem [h] | J. hmotnost [t] | Hmotnost celkem [t] | J. suť [t] | Suť Celkem [t]
Náklady soupisu celkem | [6 empty] | 0 |  |  |  |  | 0 |  | 0 |  | 0 |  | D | -1 | [7 empty] | 0
| D | VRN | Vedlejší rozpočtové náklady |  |  |  | 0 |  |  |  |  | 0 |  | 0 |  | 0 | 5 | D | 0 | ROZPOCET | [6 empty] | 0
| D | VRN1 | Průzkumné, geodetické a projektové práce |  |  |  | 0 |  |  |  |  | 0 |  | 0 |  | 0 | 5 | D | 1 | ROZPOCET | [6 empty] | 0
1 | K | 0132540R1 | Vypracování výrobní a dílenské dokumentace zhotovitele vč technologických postupů a kontrolních a zkušebních plánů | kpl | 1 |  | 0 |  |  | základní |  | 0 | 0 | 0 | 0 | 0 | 1024 | K | 2 | ROZPOCET | 0 | 0 | 0 | 0 | 0 | 1 | 0 | 1024 | -1802618840
2 | K | 0132540R2 | PD skutečného provedení vč dokladů (protokoly o provedených zkouškách,rozměrové protokoly,technologické postupy,technické listy apod) | kpl | 1 |  | 0 |  |  | základní |  | 0 | 0 | 0 | 0 | 0 | 1024 | K | 2 | ROZPOCET | 0 | 0 | 0 | 0 | 0 | 1 | 0 | 1024 | 32873549
3 | K | 0132540R3 | Provádění příslušných měření a zkoušek dle kontrolních a zkušebních plánů a dle zadávací dokumentace | kpl | 1 |  | 0 |  |  | základní |  | 0 | 0 | 0 | 0 | 0 | 1024 | K | 2 | ROZPOCET | 0 | 0 | 0 | 0 | 0 | 1 | 0 | 1024 | 396149455
| D | VRN3 | Zařízení staveniště a ostatní náklady |  |  |  | 0 |  |  |  |  | 0 |  | 0 |  | 0 | 5 | D | 1 | ROZPOCET | [6 empty] | 0
4 | K | 0300010R1 | Zařízení staveniště - dle POV (v.č.11) vč ostrahy staveniště,další zařízení vyplývající z technologických postupů navržených zhotovitelem,zabezpečení staveniště z hlediska BOZP a ostatní náklady vyplývající ze zadávací PD | kpl | 1 |  | 0 |  |  | základní |  | 0 | 0 | 0 | 0 | 0 | 1024 | K | 2 | ROZPOCET | 0 | 0 | 0 | 0 | 0 | 1 | 0 | 1024 | -2000554326
5 | K | 0300010R2 | Náklady na zpracování povodňového plánu | kpl | 1 |  | 0 |  |  | základní |  | 0 | 0 | 0 | 0 | 0 | 1024 | K | 2 | ROZPOCET | 0 | 0 | 0 | 0 | 0 | 1 | 0 | 1024 | 1395930730