## Parametry NB
Funkcionalita / požadované parametry závazné pro dodavatele |  |  | min. / max. | Sestava NB 01 |  | Sestava NB 02 |  | Sestava NB 03 |  | Sestava NB 04 |  | Sestava NB 05 |  | Sestava NB 06 |  | Sestava NB 07
|  |  |  | Požadované parametry | Nabízené parametry [DOPLNÍ DODAVATEL] | Požadované parametry | Nabízené parametry [DOPLNÍ DODAVATEL] | Požadované parametry | Nabízené parametry [DOPLNÍ DODAVATEL] | Požadované parametry | Nabízené parametry [DOPLNÍ DODAVATEL] | Požadované parametry | Nabízené parametry [DOPLNÍ DODAVATEL] | Požadované parametry | Nabízené parametry [DOPLNÍ DODAVATEL] | Požadované parametry | Nabízené parametry [DOPLNÍ DODAVATEL]
CPU (procesor) | Passmark CPU (www.cpubenchmark.net) |  | min. | 6700 |  | 6700 |  | 6700 |  | 6700 |  | 7300 |  | 7300 |  | 7300
| Virtualizace procesoru a síťové karty |  |  | ano |  | ano |  | ano |  | ano |  | ano |  | ano |  | ano
| Technologie 64 bit |  |  | ano |  | ano |  | ano |  | ano |  | ano |  | ano |  | ano
| Počet jader |  | min. | 4 |  | 4 |  | 4 |  | 4 |  | 4 |  | 4 |  | 4
Operační paměť | Typ |  | min. | DDR4 |  | DDR4 |  | DDR4 |  | DDR4 |  | DDR4 |  | DDR4 |  | DDR4
| Celková instalovaná velikost |  | min. | 16 GB |  | 16 GB |  | 16 GB |  | 16 GB |  | 32 GB |  | 32 GB |  | 32 GB
| Možnost doplnění na celkovou velikost |  | min. | 32 GB |  | 32 GB |  | 32 GB |  | 16 GB |  | 32 GB |  | 32 GB |  | 32 GB
UEFI/BIOS | Identifikace UEFI (Unified Extensible Firmware Interface) / BIOS musí obsahovat sériové číslo a informace o výrobci a modelu |  |  | ano |  | ano |  | ano |  | ano |  | ano |  | ano |  | ano
| Možnost zabezpečení heslem proti neoprávněnému přístupu do BIOS |  |  | ano |  | ano |  | ano |  | ano |  | ano |  | ano |  | ano
| Možnost zablokování zavedení operačního systému z periferií |  |  | ano |  | ano |  | ano |  | ano |  | ano |  | ano |  | ano
| Podpora paměťových karet Media Card Reader - podpora min. standard / mini / micro SD, SDXC, SDHC |  |  | ano |  | ano |  | ano |  | ano |  | ano |  | ano |  | ano
| Integrovaná vzdálená správa BIOS a možnost připojení pomocí KVM |  |  | ano |  | ano |  | ano |  | ano |  | ano |  | ano |  | ano
Pevný disk | SSD M2 slot |  | min. | 500 GB |  | 500 GB |  | 500 GB |  | 500 GB |  | 500 GB |  | 1000 GB |  | 1000 GB
| Rychlost čtení / zápis MB / sec |  | min. | 2000 / 1400 |  | 2000 / 1400 |  | 2000 / 1400 |  | 2000 / 1400 |  | 2000 / 1400 |  | 2000 / 2000 |  | 2000 / 2000
Základní deska | Integrovaná síťová karta - 100/1000 Mbit/sec, RJ45 (možno použít externí redukci USB na RJ45 avšak nesmí dojít ke snížení požadovaného počtu volných USB a zachování plné funkčnosti síťového prvku), Wake on LAN, podpora 802.1X, PXE (Preboot eXecution Environment) |  |  | ano |  | ano |  | ano |  | ne |  | ano |  | ano |  | ano
| Integrovaná grafická karta | podpora práce více monitorů současně | min. | 2 |  | 2 |  | 2 |  | 2 |  | 2 |  | 2 |  | 2
|  | rozhraní | min. | 1x digitální připojení k externímu monitoru (DP/HDMI standard/mini/micro/Thunderbolt) |  | 1x digitální připojení k externímu monitoru (DP/HDMI standard/mini/micro) |  | 1x digitální připojení k externímu monitoru (DP/HDMI standard/mini/micro) |  | 1x digitální připojení k externímu monitoru (DP/HDMI standard/mini/micro) |  | 1x digitální připojení k externímu monitoru (DP/HDMI standard/mini/micro) |  | 1x digitální připojení k externímu monitoru (DP/HDMI standard/mini/micro) |  | 1x digitální připojení k externímu monitoru (DP/HDMI standard/mini/micro)
| Integrovaná zvuková karta |  |  | ano |  | ano |  | ano |  | ano |  | ano |  | ano |  | ano
| TPM (Trusted Platform Module) chip verze TPM 2.0 |  |  | ano |  | ano |  | ano |  | ano |  | ano |  | ano |  | ano
| Integrovaná konektivita | USB 2.0, USB 3.0 (nebo vyšší) | min. | 3 - z toho min. 1x USB Type C 3.2 Gen 2, min. 2x USB 3.1 Type A Gen 1 |  | 4 - z toho min. 1x USB Type C 3.2 Gen 2, min. 2x USB 3.2 Type A Gen 1 |  | 4 - z toho min. 2x USB Type C 3.2 Gen 2, min. 2x USB 3.2 Type A Gen 1 anebo vyšší |  | 3 - z toho min. 2x USB Type C 3.2 Gen 2, min. 1x USB 3.2 Type A Gen 1 anebo vyšší |  | 3 - z toho min. 1x USB Type C 3.2 Gen 2, min. 2x USB 3.0 Gen 1 anebo vyšší |  | 3 - z toho min. 1x USB Type C 3.2 Gen 2, min. 2x USB 3.0 Gen 1 anebo vyšší |  | 3 - z toho min. 1x USB Type C 3.2 Gen 2, min. 2x USB 3.0 Gen 1 anebo vyšší
|  | bezdrátové připojení | min. | Wireles LAN 802.11ac a WiFi 6 AX201, BlueTooth 5.0 LE |  | Wireles LAN 802.11ac a WiFi 6 AX201, BlueTooth 5.0 LE |  | Wireles LAN 802.11ac a WiFi 6 AX201, BlueTooth 5.0 LE |  | Wireles LAN 802.11ac a WiFi 6 AX201, BlueTooth 5.0 LE |  | Wireles LAN 802.11ac a WiFi 6 AX201, BlueTooth 5.0 LE |  | Wireles LAN 802.11ac a WiFi 6 AX201, BlueTooth 5.0 LE |  | Wireles LAN 802.11ac a WiFi 6 AX201, BlueTooth 5.0 LE
|  | interní modul LTE (podpora pro 3G a 4G sítě), SIM karta není součástí dodávky | min. | LTE s podporou kmitočtových pásem používaných v ČR |  | LTE s podporou kmitočtových pásem používaných v ČR |  | LTE s podporou kmitočtových pásem používaných v ČR |  | LTE s podporou kmitočtových pásem používaných v ČR |  | LTE s podporou kmitočtových pásem používaných v ČR |  | LTE s podporou kmitočtových pásem používaných v ČR |  | LTE s podporou kmitočtových pásem používaných v ČR
|  | 1x Jack konektor 3,5mm audio out a 1x Jack konektor 3,5mm audio in (může být společný) | min. | 1 |  | 1 |  | 1 |  | 1 |  | 1 |  | 1 |  | 1
Display | Velikost úhlopříčky |  |  | 12,9" až 13,9" |  | 15" až 15,9" |  | 13" až 13,9" |  | 12" až 12,5" |  | 14" až 14,5" |  | 14" až 14,5" |  | 14" až 14,5"
| LCD barevný |  |  | ano |  | ano |  | ano |  | ano |  | ano |  | ano |  | ano
| Pracovní rozlišení bodů (š x v) |  | min. | 1920x1080 |  | 1920x1080 |  | 1920x1080 |  | 1920x1080 |  | 1920x1080 |  | 1920x1080 |  | 1920x1080
| Provedení povrchu |  |  | matný |  | matný |  | matný |  | matný |  | matný |  | matný |  | matný
| Dotykový display |  |  | ano |  | ne |  | ano |  | ano |  | ano |  | ano |  | ano
| Počet nitů |  | min. | 300 |  | 300 |  | 300 |  | 300 |  | 300 |  | 300 |  | 300
Baterie | Deklarovaná výdrž baterie |  | min. | 10 hodin |  | 10 hodin |  | 10 hodin |  | 12 hodin |  | 10 hodin |  | 10 hodin |  | 10 hodin
| Počet článků v baterii |  | min. | 4 |  | 4 |  | 4 |  | 2 |  | 4 |  | 4 |  | 4
Skříň | Zabezpečení - slot pro mechanický bezpečnostní zámek |  |  | ano |  | ano |  | ano |  | ano |  | ano |  | ano |  | ano
| Hmotnost, včetně hlavní baterie |  | max. | 1,4 kg |  | 1,9 kg |  | 1,35 kg |  | 1,35 kg |  | 1,35 kg |  | 1,35 kg |  | 1,35 kg
Další integrované vybavení notebooku | Klávesnice: CZ, klávesy F1-F12, české rozložení kláves, podsvícená LED, ochrana proti polití |  |  | ano |  | ano |  | ano |  | ano |  | ano |  | ano |  | ano
| Numerická klávesnice |  |  | ne |  | ano |  | ne |  | ne |  | ne |  | ne |  | ne
| Polohový ovladač - Touch Pad s podporou vícedotykových gest, včetně levého a pravého tlačítka |  |  | ano |  | ano |  | ano |  | ano |  | ano |  | ano |  | ano
| Webkamera s rozlišením |  | min. | HD s IR |  | HD s IR |  | HD s IR |  | HD s IR |  | HD s IR |  | HD s IR |  | HD s IR
| Audio: mikrofon + reproduktor (stereo) |  |  | ano |  | ano |  | ano |  | ano |  | ano |  | ano |  | ano
| Integrovaná čtečka otisku prstů - Authentication with FIPS 140-2 Level 3 Certification |  |  | ano |  | ano |  | ano |  | ano |  | ano |  | ano |  | ano
| Interní čtečka čipových karet, kompatibilní s ISO IEC 7810 ID-1 a ISO IEC 7816, CCID, PC/SC |  |  | ne |  | ne |  | ne |  | ne |  | ne |  | ne |  | ne
| Čtečka paměťových karet Media Card Reader - podpora min. standard / mini / micro SD, SDXC, SDHC |  |  | Ne |  | ano interní |  | Ne |  | Ne |  | Ne |  | Ne |  | ano interní
| Rozpojení klávesnice od display |  |  | ne |  | ne |  | ne |  | ano |  | ne |  | ne |  | ne
| Otočení rámu display o více jak 270° |  |  | ne |  | ne |  | ano |  | ne |  | ano |  | ano |  | Ne
Další příslušenství | Adaptér napájecí 100 - 240V, 50-60 Hz - výkon odpovídající stabilnímu chodu sestavy, včetně síťového kabelu |  |  | ano |  | ano |  | ano |  | ano |  | ano |  | ano |  | ano
Dokovací stanice | Rozhraní: 4x USB - z toho min.2x USB 3.0, min. 1x USB typ C volné i v případě připojení NB k dokovací stanici, 2 x digitální port pro současné připojení externích monitorů, Ethernet (100/1000 Mbit/sec, RJ45, Wake on LAN, podpora 802.1X, PXE (Preboot eXecution Environment)), 1x Jack konektor 3,5mm audio out, 1x Jack konektor 3,5mm audio in (může být společný, ale vždy shodný s NB), napájecí adapter, napájení NB s minimálním příkonem 90W, stejný výrobce jako výrobce NB |  |  | ano |  | ano |  | ano |  | ano |  | ano |  | ano |  | ano
Mechanika paměťových médií | Mechanika optických disků - externí BD DL ± RW (USB), včetně propojovacího kabelu |  |  | ne |  | ne |  | ne |  | ne |  | ne |  | ne |  | ne
Externí kursorový ovladač (myš) | USB: min. 3 tlačítka, délka kabelu min. 1,5 m, symetrické provedení (pro praváky i leváky), rolovací kolečko, senzor laser nebo BlueTrack min. 1000 DPI, klasická velikost od 10 do 12 cm (ne malé notebookové) |  |  | ano |  | ano |  | ano |  | ano |  | ano |  | ano |  | ano
| Bezdrátová: min. 3 tlačítka, symetrické provedení (pro praváky i leváky), rolovací kolečko, senzor laser nebo BlueTrack min. 1000 DPI, klasická velikost od 10 do 12 cm (ne malé notebookové) |  |  | ano |  | ano |  | ano |  | ano |  | ano |  | ano |  | ano
Externí klávesnice | USB: klasické rozložení CZ, klávesy F1-F12 a numerická klávesnice (tlačítko Enter a Shift zvětšené), české rozložení kláves, délka kabelu min. 1,5 m, klávesy s nízkým zdvihem, min. 101 kláves, protiskluzová úprava |  |  | ano |  | ano |  | ano |  | ano |  | ano |  | ano |  | ano
Jednotná vzdálená správa | Vzdálená správa NB prostřednictvím MSSC |  |  | ano |  | ano |  | ano |  | ano |  | ano |  | ano |  | ano
Společné parametry
Systémová platforma | Základní předinstalované programové vybavení (image na disku) - OS OEM MS Windows 10 Professional CZ 64 bit. |  |  | ano |  | ano |  | ano |  | ano |  | ano |  | ano |  | ano
| Ostatní SW v ceně - instalační USB flash disk s ovladači a managementem ke každému dodávanému typu notebooku připravené k instalaci a deploymentu pomocí Microsoft SCCM. |  |  | Ano |  | Ano |  | Ano |  | Ano |  | Ano |  | Ano |  | Ano
Záruka | Záruka notebooku v ČR garantovaná výrobcem dokončení opravy NBD on-site od nahlášení, ponechání vadného disku zákazníkovi. |  | min. | 5 let |  | 5 let |  | 5 let |  | 5 let |  | 5 let |  | 5 let |  | 5 let
| Záruka baterie |  | min. | 3 roky |  | 3 roky |  | 3 roky |  | 3 roky |  | 3 roky |  | 3 roky |  | 3 roky
| Záruka na notebook a baterie mimo ČR - definice oblastí - Evropa |  |  | ano |  | ano |  | ano |  | ano |  | ano |  | ano |  | ano
| Řešení závad - rozsah servisních středisek, telefonní podpora a podpora prostřednictvím Internetu: Jediné kontaktní místo pro nahlášení poruch v celé ČR, servisní střediska pokrývající celé území ČR, možnost sledování servisních reportů prostřednictvím Internetu. Podpora poskytovaná prostřednictvím telefonní linky (zdarma nebo běžný účastnícký tarif) v českém /s lovenském jazyce musí být dostupná v pracovní dny minimálně v době od 8:00 do 17:00 hod. Podpora prostřednictvím internetu musí umožňovat stahování ovladačů a manuálů z internetu adresně pro konkrétní zadané sériové číslo zařízení nebo jiný unkátní identifikátor na zařízení. |  |  | ano |  | ano |  | ano |  | ano |  | ano |  | ano |  | ano
Ostatní | Zařízení musí splňovat: Nařízení Komise EU č. 617/2013 ze dne 26. června 2013, kterým se provádí směrnice Evropského parlamentu a Rady 2009/2009/125/ES, soulad s direktivou RoHS (Restriction of Use of Certain Hazardous Substances), certifikát EPEAT (Electronic Product Environmental Assessment Tool), Energy Star min. 6.1. |  |  | ano |  | ano |  | ano |  | ano |  | ano |  | ano |  | ano
| Barva v odstínech a kombinacích barev černá, šedá, stříbrná. |  |  | ano |  | ano |  | ano |  | ano |  | ano |  | ano |  | ano
Obal na NB dle vlastní specifikace mimo standard