## List1
Příloha č. 1
Podrobný popis předmětu koupě včetně technické specifikace a požadavků na servis
Hlubinná multiparametrická sonda musí splňovat minimálně následující technické parametry a požadavky na servis:
Typ zařízení v nabídce:
|  | Požadavky zadavatele | Nabídka
1) | Tělo multiparametrické sondy
| Terénní vodotěsný přístroj. | Ano
| Minimální rozsah pracovních teplot - 5 až 50 °C, provoz do hloubky min 50 m pod vodní hladinou | Ano
| Integrovaná pamět a napájení v těle sondy (uživatelská výměna akumulátorů) | Ano
| Současné měření a ukládání následujících fyzikálně - chemických parametrů: teplota vody, hodnota pH, rozpuštěný kyslík, konduktivita, zákal, hloubka, oxidačne - redukční potenciál, chlorofyl-a, fykocyanin, rozpuštěné organické látky - fDOM, tlak vzduchu, | Ano
| Přepravní vodotěsný kryt měřících senzorů | Ano
| Pracovní mechanický kryt senzorů pro měření v terénu se závažím | Ano
| Bluetooth připojení mezi tělem sondy a multifunkční vyhodnocovací jednotkou | Ano
| Jednotlivé senzory zasazeny do autonomních, vzájemně nepropojených portů (všechny senzory mají shodný způsob připojení a lze je libovolně zameňovat s výjimkou měření hloubky a tlaku vzduchu) | Ano
| Hlava sondy s uchycením všech senzorů je kovová s rezistencí vůči korozi | Ano
| Příslušenství pro přímé propojení sondy s PC (redukce, kabel, ...) | Ano
2) | Multifunkční vyhodnocovací jednotka (dále jen MVJ)
| MVJ včetně kalibračního modu pro ovládání multiparametrické sondy umožňující kalibraci, uložení a zobrazení naměřených dat, s možností wifi připojení, USB konektorem, integrovaným slotem pro paměťovou kartu, OS Windows s minimální velikostí displeje 11 palců, dobíjecí akumulátor | Ano
| Minimální krytí IP 65 | Ano
| Autonomní napájení s možností uživatelské výměny akumulátorů v terénu | Ano
| Celoroční provoz zařízení i v náročných klimatických oblastech, minimální operační teplota zařízení | -15 °C ~ 50 °C
| Bezdrátové propojení mezi tělem sondy a MVJ přes bluetooth technologii | Ano
| Záložní dobíjecí akumulátor pro MVJ | Ano
| Robustní transportní obal na MVJ a příslušenství | Ano
| Možnost prohlížení měřených a ukládaných dat v plném rozsahu | Ano
| Minimální výdrž zařízení v pracovním modu 5 hod | Ano
| Pracovní uchycení (na krk, přes rameno, ….) | Ano
| Software MVJ v českém nebo anglickém jazyce | Ano
| Příslušenství pro propojení MVJ s PC | Ano
| Antireflexní displej | Ano
3) | Senzory
| Hloubka | Ano
| Kalibrace na hladinu | Ano
| Rozsah použití | min. 0 ~ 100 m
| Rozlišení | ≤0,01 m
| Přesnost v celém měřícím rozsahu | ≤0,01 m
| Teplota | ano
| Rozsah použití | -5 °C ~ 50 °C
| Rozlišení | ≤0,01 °C
| Přesnost v celém měřícím rozsahu | ≤0,1 °C
| Integrovaný barometr v těle sondy | Ano
| Rozsah | min. 400 ~ 800 mm Hg
| Rozlišení | 0,1 mm Hg
| Přesnost | ±1,5 m Hg
| pH | ano
| Rozsah | 0 ~ 14
| Rozlišení | ≤0.1
| Přesnost v intervalu hodnot +/- 10 °C od kalibrace | ≤0.1
| Přesnost v celém rozsahu | ≤0.2
| ORP | ano
| Rozsah měření ORP | -999 ~ 999 mV
| Rozlišení ORP | 0,1 mV
| Přesnost měření ORP | ±20 mV
| Konduktivita vody | Ano
| Měření specifické vodivosti (vychází z kontuktivity a aktuální teploty) | Ano
| Rozsah použití | min. 0 ~ 50 mS/cm
| Rozlišení | ≤0,01 mS/cm
| Přesnost měření v rozsahu 0 - 50 mS/cm | ± 1 %
| Zákal | Ano
| Senzor na optickém principu měření s rozsahem | min. 0 ~ 500 NTU nebo FNU
| Rozlišení | min. 0,1 NTU nebo FNU a nižší
| Přesnost (0 - 999 NTU nebo FNU) | ≤3 %
| Přesnost (nad 999 NTU nebo FNU) | ≤5 %
| Rozpuštěný kyslík (koncentrace, % nasycení) | Ano
| Samostatný optický senzor | Ano
| Rozsah (koncentrace) | min. 0 ~ 25 mg/l
| Možnost kalibrace na atmosférický tlak | Ano
| Rozlišení (koncentrace) | ≤0,1 mg/l
| Přesnost (0 - 20 mg/l) | ±0,1 mg/l
| Přesnost (20 a více mg/l) | ±5 %
| Rozsah (saturace) | min. 0 ~ 250 %
| Rozlišení (saturace) | 0,1 %
| Kombinovaný senzor Chlorophyl-a & BGA (Fykocyanin) | Ano
| Samostatný optický senzor s rozsahem | 0 ~ 100 RFU; 0 ~ 100 µg/L PC
| Rozpuštěné organické látky - fDOM | Ano
| Rozsah | min. 0 ~ 300 ppb QSU
| Rozlišení | 0,01 ppb QSU
4) | Software
| Ovládací SW s neomezenou licencí a aktualizacemi pro Win 10 a novější | Ano
5) | Příslušenství k multiparametrické sondě
| Sada základních kalibračních roztoků | Ano
| Základní sada montážního nářadí | Ano
| Nosný vodotěsný kabel zajišťující komunikaci sondy s MVJ včetně ručního navijáku | min. délka 30 m max. 40 m
| Nosný vodotěsný kabel zajišťující komunikaci sondy s MVJ | min. délka 15 m max. 20 m
| Vodotěsná spojka na vzájemné terénní propojení kabelů umožňující zatížení kabelu zavěšenou sondou (2 ks) | Ano
| Komunikační modul pro bezdrátové spojení systému sonda-kabel s MVJ prostřednictvím bluetooth technologie plně funkční v minimální hloubce 60 m | Ano
| Nádoba na kalibraci senzorů | Ano
6) | Ostatní požadavky
| Možnost jednobodové popřípadě vícebodové kalibrace všech senzorů (s výjimkou teploty vody a barometru) | Ano
| Jednoduchá montáž jednotlivých měřících senzorů bez nutnosti demontáže hlavy sondy (s výjimkou hloubkového senzoru a barometru) | Ano
| Možnost uživatelské výměny senzorů (s výjimkou hloubkového senzoru a barometru) | Ano
| Centrální stírací mechanizmus pro všechny senzory umístěné na hlavě sondy (jeden mechanizmus stírá všechny senzory s výjimkou hloubkového senzoru a barometru) | Ano
| Veškerá technická dokumentace v papírové a elektronické podobě v českém jazyce | Ano
| Zaškolení k ovládání HW i SW v českém jazyce v místě předání (ředitelství státního podniku Povodí Labe v Hradci Králové) v minimálním rozsahu 4 hodin | Ano
| Veškerá zařízení musí být nová neobsahující použité nebo repasované díly | Ano
7) | Záruka, servis
| Záruční a pozáruční servis všech komponentů dodávky | Ano
| Servisní podpora: reakční doba servisu od nahlášení závady do 24 hodin (telefon, e-mail), do 72 hodin (příjezd technika) | Ano
| Záruční doba min. 24 měsíců na tělo sondy a MVJ | Ano
| Záruční doba jednotlivých senzorů min. 12 měsíců | Ano
| Záruční doba ostatního příslušenství min. 24 měsíců | Ano
| Dostupnost veškerých originálních náhradních dílů do 30 kalendářních dnů | Ano
| V případě poruchy či opravy přístroje v záruční době možnost bezplatného zapůjčení adekvátní měřící techniky (minimálně stejný rozsah měřených parametrů) | Ano
Záruční opravy a servis provádí firma:
telefon: - mail:
Pozáruční opravy a servis provádí firma:
IČO:
telefon: - mail: