## specifikace 1B
Tech.spec.předmětu zakázky | Uchazečem nabízení plnění
| požadovano | nabízeno
Podkategorie | 1B
provedení | Kombi
počet dveří | 5
počet míst k sezení | 5
Motor | zážehový
palivo | bezolovnatý 95-oktanový benzín (Natural 95)
min. výkon [kW] | 60
min. točivý moment [Nm] | 130
max. spotřeba - komb. provoz [l/100 km] | Maximální spotřeba pohonných hmot pro kombinovaný provoz musí být u všech vozidel v souladu se zněním přílohy č. 2 k Nařízení vlády č. 173/2016 Sb., o stanovení závazných zadávacích podmínek pro veřejné zakázky na pořízení silničních vozidel.
max. emise CO2 [g/km] | 120
exhalační (emisní) norma | dle aktuálně platné legislativy
převodovka; do min. počtu požadovaných převodových stupňů se nezapočítává zpětný chod | min. 5 st., manuální
pohon kol | ---
Objemy a hmotnost
min. základní objem zavazadlového prostoru měřený metodou VDA v dm3 (po odečtení prostoru pro umístění rezervy) | 400
min. objem palivové nádrže [dm3] | 40
Karoserie
barva | pro Rámcové dohody min. 5 barev včetně bílé, modré a červené, v ostatních případech bez omezení
barva interiéru | tmavě šedá nebo černá; případně kombinace obou barev
Vnější rozměry
min. délka [mm] | 4200
min. rozvor [mm] | 2450
min. světlá výška [mm] | ---
Bezpečnost
airbagy | minimálně 4 airbagy
posilovač řízení | ANO
hlavové opěrky pro všechna místa k sezení | ANO
přední mlhové světlomety | ANO
xenonové/LED potkávací světlomety | ---
denní svícení | ANO
automatické
Výbava, funkčnost
klimatizace | mechanická nebo automatická
tempomat | ---
centrální zamykání | ANO
s dálkovým ovládáním
požadovány alespoň dva dálkové ovladače (klíče)
okna | elektrické stahování oken min. předních dveří
---
zadní stěrač s ostřikovačem
rádio | ANO
originální z výroby a integrované v palubní desce
Handsfree sada | Handsfree - bluetooth, handsfree jako jedna z funkcí integrovaného autorádia (vestavěné společně s rádiem)
USB vstup | ANO
rezervní kolo | ANO
volant | výškově a podélně nastavitelný
sedadla | dělená a sklopná zadní opěradla
výškově nastavitelné sedadlo řidiče
---
zpětná zrcátka | elektricky ovládaná
koberce | gumové koberce vpředu i vzadu a v zavazadlovém prostoru; požadovány koberce pocházející z originálního příslušenství výrobce
pneumatiky, kola dodávané pneumatiky nesmějí být starší než 18 měsíců v momentu převzetí vozidla | na vozidle namontována kola dle ročního období v okamžiku dodání, tj. zimní v období mezi 15. 10. a 31. 3., ve zbývajícím období letní; součástí dodávky i kola pro opačné období
zimní pneu na discích ocel. pro daný typ vozu
bezpečnostní šrouby kol v případě, že je auto vybaveno pneu na litých discích
sada disků zvlášť pro letní i zimní pneu, tj. celkem dvě sady disků
klíč na matice kol a příruční zvedák
parkovací senzory (lze nahradit parkovací kamerou) | ---
povinná výbava | ANO
nadstandardní výbava za příplatek | zásuvka 12V v zavazadlovém prostoru podélné střešní nosiče vestavěná GPS navigace velkoplošné kryty kol palubní počítač středová loketní opěrka vpředu parkovací senzory vpředu parkovací senzory vzadu vyhřívaná zpětná zrcátka zámek řadicí páky
příslušenství za příplatek | hasicí přístroj pevně uchycený k vozidlu v zav. prostoru (práškový 1 kg) zab. systém pro zavazadla vč. sítě na uchycení zavazadel tažné zařízení ochranná mříž mezi zavazadlovým prostorem a prostorem pro cestující bezpečnostní šrouby kol sněhové řetězy reflexní vesty pro všechny cestující

## specifikace 2E
Tech.spec.předmětu zakázky | Uchazečem nabízení plnění
| požadovano |  | nabízeno
provedení | Kombi
počet dveří | 5
počet míst k sezení | 5
Motor | vznětový | vznětový
palivo | motorová nafta | motorová nafta
min. výkon [kW] | 105 | 105
min. točivý moment [Nm] | 250 | 250
max. spotřeba - komb. provoz [l/100 km] | Maximální spotřeba pohonných hmot pro kombinovaný provoz musí být u všech vozidel v souladu se zněním přílohy č. 2 k Nařízení vlády č. 173/2016 Sb., o stanovení závazných zadávacích podmínek pro veřejné zakázky na pořízení silničních vozidel.
max. emise CO2 [g/km] | 150 | 150
exhalační (emisní) norma | dle aktuálně platné legislativy | dle aktuálně platné legislativy
převodovka; do min. počtu požadovaných převodových stupňů se nezapočítává zpětný chod | min. 5 st., manuální | automatická
pohon kol | 4x4 | 4x4
Objemy a hmotnost
min. základní objem zavazadlového prostoru měřený metodou VDA v dm3 (po odečtení prostoru pro umístění rezervy) | 500
min. objem palivové nádrže [dm3] | 45
Karoserie
barva | pro Rámcové dohody min. 5 barev včetně bílé, modré a červené, v ostatních případech bez omezení
barva interiéru | tmavě šedá nebo černá; případně kombinace obou barev
Vnější rozměry
min. délka [mm] | 4500
min. rozvor [mm] | 2600
min. světlá výška [mm] | ---
Bezpečnost
airbagy | minimálně 6 airbagů
posilovač řízení | ANO
hlavové opěrky pro všechna místa k sezení | ANO
přední mlhové světlomety | ANO
xenonové/LED potkávací světlomety | ---
denní svícení | ANO
automatické
Výbava, funkčnost
klimatizace | mechanická nebo automatická
tempomat | ANO
centrální zamykání | ANO
s dálkovým ovládáním
požadovány alespoň dva dálkové ovladače (klíče)
okna | elektrické stahování oken min. předních dveří
tónovaná (max. dle legislativy)
zadní stěrač s ostřikovačem
rádio | ANO
originální z výroby a integrované v palubní desce
Handsfree sada | Handsfree - bluetooth, handsfree jako jedna z funkcí integrovaného autorádia (vestavěné společně s rádiem)
USB vstup | ANO
rezervní kolo | ANO
volant | výškově a podélně nastavitelný
sedadla | dělená a sklopná zadní opěradla
výškově nastavitelné sedadlo řidiče
---
zpětná zrcátka | elektricky ovládaná
koberce | gumové koberce vpředu i vzadu a v zavazadlovém prostoru; požadovány koberce pocházející z originálního příslušenství výrobce
pneumatiky, kola dodávané pneumatiky nesmějí být starší než 18 měsíců v momentu převzetí vozidla | na vozidle namontována kola dle ročního období v okamžiku dodání, tj. zimní v období mezi 15. 10. a 31. 3., ve zbývajícím období letní; součástí dodávky i kola pro opačné období
zimní pneu na discích ocel. pro daný typ vozu
bezpečnostní šrouby kol v případě, že je auto vybaveno pneu na litých discích
sada disků zvlášť pro letní i zimní pneu, tj. celkem dvě sady disků
klíč na matice kol a příruční zvedák
parkovací senzory (lze nahradit parkovací kamerou) | min. vzadu
povinná výbava | ANO
nadstandardní výbava za příplatek | zásuvka 12V v zavazadlovém prostoru podélné střešní nosiče vestavěná GPS navigace velkoplošné kryty kol palubní počítač středová loketní opěrka vpředu středová loketní opěrka vzadu parkovací senzory vpředu vyhřívaná zpětná zrcátka zámek řadicí páky
příslušenství za příplatek | hasicí přístroj pevně uchycený k vozidlu v zav. prostoru (práškový 1 kg) zab. systém pro zavazadla vč. sítě na uchycení zavazadel tažné zařízení ochranná mříž mezi zavazadlovým prostorem a prostorem pro cestující bezpečnostní šrouby kol sněhové řetězy reflexní vesty pro všechny cestující
| bez DPH | samostatně DPH | celkem včetně DPH
Celková nabídková cena v Kč