## II. kategorie
Název dodavatele (účastníka):
Vodní díla II. kategorie | Cena celkem | Cena celkem | Cena celkem | Cena celkem | Cena celkem
| na dílech | na dílech | na dílech | na dílech | na dílech
| 2021 | 2022 | 2023 | 2024 | 2021 - 2024
| bez DPH | bez DPH | bez DPH | bez DPH | bez DPH
MORÁVKA | 0 | 0 | 0 | 0 | 0
OLEŠNÁ | 0 | 0 | 0 | 0 | 0
Celkem za rok bez DPH | 0 | 0 | 0 | 0 | x
Celková nabídková cena účastníka bez DPH | 0
Legenda: | - | účastník nevyplňuje
účastník musí vyplnit
Poznámka: | V tabulkách jsou nastaveny automatické vzorce pro výpočet
Podrobná kalkulace nákladů na VD Morávka | Cena za 1 mj. | Počet mj./rok | 2021 | 2022 | 2023 | 2024
Sledování a hodnocení stavu vodních děl z hlediska jejich bezpečnosti na základě pozorování a měření pracovníků obou smluvních stran podle vyhlášky a podle PTBD. Navrhování opatření, stavebních nebo provozních zásahů nutných k zachování nebo zvýšení bezpečnosti sledovaných vodních děl. |  | 1 | 0 | 0 | 0 | 0
Zpracování a průběžné hodnocení výsledků měření TBD včetně vypracování krátkých sdělení podle přílohy č. 2 smlouvy 6 x ročně |  | 6 | 0 | 0 | 0 | 0
Zpracování písemných zpráv v rozsahu a četnosti dle vyhlášky a dílčích zpráv oTBD v průběhu stavby a souhrnné zprávy po rekonstrukci 1 x za rok |  | 1 | 0 | 0 | 0 | 0
Účast na technickobezpečnostní prohlídce vodního díla 1x za rok |  | 1 | 0 | 0 | 0 | 0
Účast na jednáních souvisejících s činností TBD 2 x ročně |  | 2 | 0 | 0 | 0 | 0
Kontrolní prohlídky díla (min. jedna prohlídka bude uskutečněna se zástupcem objednatele) 4 x ročně |  | 4 | 0 | 0 | 0 | 0
Kontrolní měření průtoků v injekční chodbě a průtoků v patním drénu 4 x ročně |  | 4 | 0 | 0 | 0 | 0
Kontrolní měření tlaků na tlakoměrných vrtech 4 x ročně |  | 4 | 0 | 0 | 0 | 0
Kontrolní měření hladin v pozorovacích vrtech 4 x ročně |  | 4 | 0 | 0 | 0 | 0
Kompletní měření na inklinometrických vrtech (3 ks) 2 x ročně |  | 2 | 0 | 0 | 0 | 0
Zaměření sedání kontrolních bodů nivelací (třídy přesnosti N1 dle ČSN 73 0405) na koruně hráze, vzdušním líci hráze, v injekční chodbě, nové přístupové chodbě a zdí vývaru pod novými sp. výpustmi. |  | 1 | 0 | 0 | 0 | 0
Zaměření kontrolních bodů na koruně hráze a vzdušním líci hráze metodou záměrné přímky. |  | 1 | 0 | 0 | 0 | 0
Účast na jednáních během stavby „VD Morávka – převedení extrémních povodní, stavba č. 4074“. |  | 6 (3x v r.2023) | 0 | 0 | 0 | x
PTBD pro ověřovací a trvalý provoz po dokončení stavby. |  | 1 | x | x | 0 | x
Celkem za rok |  |  | 0 | 0 | 0 | 0
CELKEM za období 2021-2024 |  |  | 0
Podrobná kalkulace nákladů na VD Olešná | Cena za 1 mj. | Počet mj./rok | 2021 | 2022 | 2023 | 2024
Sledování a hodnocení stavu vodních děl z hlediska jejich bezpečnosti na základě pozorování a měření pracovníků obou smluvních stran podle vyhlášky a podle PTBD. Navrhování opatření, stavebních nebo provozních zásahů nutných k zachování nebo zvýšení bezpečnosti sledovaných vodních děl. |  | 1 | 0 | 0 | 0 | 0
Zpracování a průběžné hodnocení výsledků měření TBD včetně vypracování krátkých sdělení podle přílohy č. 2 smlouvy 6 x ročně |  | 6 | 0 | 0 | 0 | 0
Zpracování písemných zpráv v rozsahu a četnosti dle vyhlášky 1 x za 2 roky |  | 1 | 0 | x | 0 | x
Účast na technickobezpečnostní prohlídce vodního díla 1x za 2 roky |  | 1 | 0 | x | 0 | x
Účast na jednáních souvisejících s činností TBD 2 x ročně |  | 2 | 0 | 0 | 0 | 0
Kontrolní prohlídky díla (min. jedna prohlídka bude uskutečněna se zástupcem objednatele) 4 x ročně |  | 4 | 0 | 0 | 0 | 0
Měření průsaků z drenážního systému hráze 4 x ročně |  | 4 | 0 | 0 | 0 | 0
Měření tlaků vody v tlakoměrných vrtech 4 x ročně |  | 4 | 0 | 0 | 0 | 0
Měření hladin podzemní vody v pozorovacích vrtech 4 x ročně |  | 4 | 0 | 0 | 0 | 0
Měření posunů na deformetrických základnách 4 x ročně |  | 4 | 0 | 0 | 0 | 0
Etapa geodetického zaměření a vyhodnocení svislých posunů bodů na koruně hráze, přitěžovací lavici, na návodním líci pod vlnolamem a v komunikační chodbě metodou velmi přesné nivelace |  | 1 | x | 0 | x | 0
Etapa geodetického zaměření a vyhodnocení vodorovných posunů bodů na koruně hráze a přitěžovací lavici metodou záměrné přímky (do konce června) v roce 2022 a 2024 |  | 1 | x | 0 | x | 0
Vypracování aktualizace Území ohroženého zvláštní povodní (ve 2D) |  | 1 | x | x | 0 | x
Provedení komplexní prohlídky technologického vybavení VD 4 x šoupátko DN1200. |  | 1 | x | x | x | 0
Celkem za rok |  |  | 0 | 0 | 0 | 0
CELKEM za období 2021-2024 |  |  | 0