## Rekapitulace stavby
Export Komplet | [25 empty] | 2.0 | ZAMOK |  |  |  |  | False | False | {77f8ab98-e745-4b09-81e7-9d00dd306077}
[31 empty] | 0,01 | 21
[31 empty] | 0,1 | 15
|  | REKAPITULACE STAVBY | [15 empty] | v --- níže se nacházejí doplnkové a pomocné údaje k sestavám --- v | [11 empty] | Návod na vyplnění | 0,1
|  | Kód: |  |  |  |  | 2024/17 | [22 empty] | Měnit lze pouze buňky se žlutým podbarvením! 1) na prvním listu Rekapitulace stavby vyplňte v sestavě a) Souhrnný list - údaje o Zhotoviteli (přenesou se do ostatních sestav i v jiných listech) b) Rekapitulace objektů - potřebné Ostatní náklady 2) na vybraných listech vyplňte v sestavě a) Krycí list - údaje o Zhotoviteli, pokud se liší od údajů o Zhotoviteli na Souhrnném listu (údaje se přenesou do ostatních sestav v daném listu) b) Rekapitulace rozpočtu - potřebné Ostatní náklady c) Celkové náklady za stavbu - ceny u položek - množství, pokud má žluté podbarvení - a v případě potřeby poznámku (ta je ve skrytém sloupci) | 0,01
|  | Stavba: |  |  |  |  | VD Letovice-odstranění sedimentů | [23 empty] | 0,01
|  | KSO: | [11 empty] | CC-CZ: | [16 empty] | 0,01
|  | Místo: | [11 empty] | Datum: |  | 5. 2. 2019 | [14 empty] | 0,01
0,01
|  | Zadavatel: | [11 empty] | IČ: | [16 empty] | 0,01
[14 empty] | DIČ: | [16 empty] | 0,01
0,01
|  | Uchazeč: | [11 empty] | IČ: |  | Vyplň údaj | [14 empty] | 0,01
|  |  | Vyplň údaj | [10 empty] | DIČ: |  | Vyplň údaj | [14 empty] | 0,01
False
|  | Projektant: | [11 empty] | IČ: | [16 empty] | False
[14 empty] | DIČ: | [16 empty] | True
1
|  | Zpracovatel: | [11 empty] | IČ: | [16 empty] | 0,1
[14 empty] | DIČ: | [16 empty] | True
Poznámka:
|  | Cena bez DPH | [11 empty] | 0
[8 empty] | Sazba daně |  | Základ daně |  |  |  | Výše daně
|  | DPH |  | základní |  |  |  | 21% |  | 0 |  |  |  | 0
|  |  |  | snížená |  |  |  | 15% |  | 0 |  |  |  | 0
|  |  |  | zákl. přenesená |  |  |  | 21% |  | 0 |  |  |  | 0
|  |  |  | sníž. přenesená |  |  |  | 15% |  | 0 |  |  |  | 0
|  |  |  | nulová |  |  |  | 0% |  | 0 |  |  |  | 0
|  | Cena s DPH | [6 empty] | v |  | CZK |  |  | 0
REKAPITULACE OBJEKTŮ STAVBY A SOUPISŮ PRACÍ
| Kód: | [6 empty] | 2024/17
| Stavba: | [6 empty] | VD Letovice-odstranění sedimentů
| Místo: | [11 empty] | Datum: |  | 5. 2. 2019
| Zadavatel: | [11 empty] | Projektant: |  |  |  |  | Informatívní údaje z listů zakázek
| Uchazeč: | [11 empty] | Zpracovatel:
| Kód |  |  |  | Popis | [6 empty] | Cena bez DPH [CZK] |  |  |  | Cena s DPH [CZK] | Typ | z toho Ostat. náklady [CZK] | DPH [CZK] | Normohodiny [h] | DPH základní [CZK] | DPH snížená [CZK] | DPH základní přenesená [CZK] | DPH snížená přenesená [CZK] | Základna DPH základní | Základna DPH snížená | Základna DPH zákl. přenesená | Základna DPH sníž. přenesená | Základna DPH nulová
| Náklady z rozpočtů | [10 empty] | 0 |  |  |  | 0 |  | 0 | 0 | 0 | 0 | 0 | 0 | 0 | 0 | 0 | 0 | 0 | 0 |  | D | 0 | ###NOIMPORT### | IMPORT | {77f8ab98-e745-4b09-81e7-9d00dd306077} | {00000000-0000-0000-0000-000000000000}
|  | SO 01 |  |  |  | SO 01 - Konec vzdutí | [5 empty] | 0 |  |  |  | 0 | STA | 0 | 0 | 0 | 0 | 0 | 0 | 0 | 0 | 0 | 0 | 0 | 0 |  | D | 1 | ###NOIMPORT### | IMPORT | {ffa937a7-14b1-4ccc-9fae-cd63036e5e96} | {77f8ab98-e745-4b09-81e7-9d00dd306077} | 2
/ |  |  | SO 01.1 |  |  |  | SO 01.1 - Odstranění sedimentů |  |  |  |  | 0 |  |  |  | 0 | Soupis | 0 | 0 | 0 | 0 | 0 | 0 | 0 | 0 | 0 | 0 | 0 | 0 |  |  | 2 |  | IMPORT | {1fd39b0d-3db6-4fa3-8574-129b41d554c9} | {ffa937a7-14b1-4ccc-9fae-cd63036e5e96}
/ |  |  | SO 01.2 |  |  |  | SO 01.2 - Vnořená sedimentační hráz |  |  |  |  | 0 |  |  |  | 0 | Soupis | 0 | 0 | 0 | 0 | 0 | 0 | 0 | 0 | 0 | 0 | 0 | 0 |  |  | 2 |  | IMPORT | {8891744a-3fc7-4c2c-8c92-fedad3cd5e8f} | {ffa937a7-14b1-4ccc-9fae-cd63036e5e96}
/ |  | SO 02 |  |  |  | SO 02 - Lazinovská zátoka | [5 empty] | 0 |  |  |  | 0 | STA | 0 | 0 | 0 | 0 | 0 | 0 | 0 | 0 | 0 | 0 | 0 | 0 |  |  | 1 |  | IMPORT | {9ce65871-0ac6-41ad-b3da-1de2ea3e7066} | {77f8ab98-e745-4b09-81e7-9d00dd306077} | 2
|  | SO 03 |  |  |  | SO 03 - Uložení sedimentů na povrch terénu | [5 empty] | 0 |  |  |  | 0 | STA | 0 | 0 | 0 | 0 | 0 | 0 | 0 | 0 | 0 | 0 | 0 | 0 |  | D | 1 | ###NOIMPORT### | IMPORT | {ab0d6fb8-ab40-40dc-b933-adec9cd76d62} | {77f8ab98-e745-4b09-81e7-9d00dd306077} | 2
/ |  |  | SO 03.1 |  |  |  | SO 03.1 - Terénní úpravy |  |  |  |  | 0 |  |  |  | 0 | Soupis | 0 | 0 | 0 | 0 | 0 | 0 | 0 | 0 | 0 | 0 | 0 | 0 |  |  | 2 |  | IMPORT | {5feae967-4f23-4e44-a503-1ac8ab549136} | {ab0d6fb8-ab40-40dc-b933-adec9cd76d62}
/ |  |  | SO 03.2 |  |  |  | SO 03.2 - Úprava bezejmenného levostranného přítoku |  |  |  |  | 0 |  |  |  | 0 | Soupis | 0 | 0 | 0 | 0 | 0 | 0 | 0 | 0 | 0 | 0 | 0 | 0 |  |  | 2 |  | IMPORT | {f5bc3a69-bf00-4efe-8cd7-29f930d78d48} | {ab0d6fb8-ab40-40dc-b933-adec9cd76d62}
/ |  | VRN |  |  |  | VRN - Vedlejší rozpočtové náklady | [5 empty] | 0 |  |  |  | 0 | STA | 0 | 0 | 0 | 0 | 0 | 0 | 0 | 0 | 0 | 0 | 0 | 0 |  |  | 1 |  | IMPORT | {04420cf1-b786-4c5d-8829-621ccfa73868} | {77f8ab98-e745-4b09-81e7-9d00dd306077} | 2

## SO 01.1 - SO 01.1 - Odstr...
{1fd39b0d-3db6-4fa3-8574-129b41d554c9}
2
| KRYCÍ LIST SOUPISU PRACÍ | [7 empty] | v --- níže se nacházejí doplnkové a pomocné údaje k sestavám --- v | [8 empty] | False
Stavba:
VD Letovice-odstranění sedimentů
Objekt:
SO 01 - SO 01 - Konec vzdutí
Soupis:
SO 01.1 - SO 01.1 - Odstranění sedimentů
| KSO: |  |  |  |  | CC-CZ:
| Místo: |  |  |  |  | Datum: | 5. 2. 2019
| Zadavatel: |  |  |  |  | IČ:
DIČ:
| Uchazeč: |  |  |  |  | IČ: | Vyplň údaj
|  | Vyplň údaj |  |  |  | DIČ: | Vyplň údaj
| Projektant: |  |  |  |  | IČ:
DIČ:
| Zpracovatel: |  |  |  |  | IČ:
DIČ:
Poznámka:
| Cena bez DPH | [5 empty] | 0
|  |  | Základ daně |  |  | Sazba daně | Výše daně
| DPH | základní | 0 |  |  | 21% | 0
|  | snížená | 0 |  |  | 15% | 0
|  | zákl. přenesená | 0 |  |  | 21% | 0
|  | sníž. přenesená | 0 |  |  | 15% | 0
|  | nulová | 0 |  |  | 0% | 0
| Cena s DPH |  |  | v | CZK |  | 0
REKAPITULACE ČLENĚNÍ SOUPISU PRACÍ
Stavba:
VD Letovice-odstranění sedimentů
Objekt:
SO 01 - SO 01 - Konec vzdutí
Soupis:
SO 01.1 - SO 01.1 - Odstranění sedimentů
Místo: | [5 empty] | Datum: | 5. 2. 2019
Zadavatel: | [5 empty] | Projektant:
Uchazeč: |  |  | Vyplň údaj |  |  | Zpracovatel:
Kód dílu - Popis | [6 empty] | Cena celkem [CZK]
Náklady ze soupisu prací | [6 empty] | 0 | [11 empty] | -1
| HSV - Práce a dodávky HSV | [5 empty] | 0
| 1 - Zemní práce | [5 empty] | 0
| 2 - Zakládání | [5 empty] | 0
| 4 - Vodorovné konstrukce | [5 empty] | 0
| 5 - Komunikace pozemní | [5 empty] | 0
| 998 - Přesun hmot | [5 empty] | 0
SOUPIS PRACÍ
Stavba:
VD Letovice-odstranění sedimentů
Objekt:
SO 01 - SO 01 - Konec vzdutí
Soupis:
SO 01.1 - SO 01.1 - Odstranění sedimentů
Místo: | [5 empty] | Datum: | 5. 2. 2019
Zadavatel: | [5 empty] | Projektant:
Uchazeč: |  |  | Vyplň údaj |  |  | Zpracovatel:
PČ | Typ | Kód | Popis | MJ | Množství | J.cena [CZK] | Cena celkem [CZK] | Cenová soustava |  | DPH | J. Nh [h] | Nh celkem [h] | J. hmotnost [t] | Hmotnost celkem [t] | J. suť [t] | Suť Celkem [t]
Náklady soupisu celkem | [6 empty] | 0 |  |  |  |  | 0 |  | 8610.6899 |  | 0 |  | D | -1 | [10 empty] | 0
| D | HSV | Práce a dodávky HSV |  |  |  | 0 |  |  |  |  | 0 |  | 8610.6899 |  | 0 | 1 | D | 0 |  |  |  | ROZPOCET | [6 empty] | 0
| D | 1 | Zemní práce |  |  |  | 0 |  |  |  |  | 0 |  | 0.0092596 |  | 0 | 1 | D | 1 |  |  |  | ROZPOCET | [6 empty] | 0
1 | K | 111103213 | Kosení ve vegetačním období divokého porostu hustého | ha | 6.8 |  | 0 | CS ÚRS 2019 01 |  | základní |  | 0 | 0 | 0 | 0 | 0 | 4 | K | 2 |  |  |  | ROZPOCET | 0 | 0 | 0 | 0 | 0 | 1 | 0 | 4 | -2027548781
| PP |  | Kosení travin a vodních rostlin ve vegetačním období divokého porostu hustého | [14 empty] | PP | 2
| VV |  | 8,5-1,7 |  | 6.8 | [12 empty] | VV | 2 | 2 | True | 0 | ROZPOCET
| VV |  | pokosení travin vzrostlích na sedimentech |  | 6.8 | [12 empty] | VV | 2 | 3 | True | 0 | ROZPOCET
| VV |  | Součet |  | 6.8 | [12 empty] | VV | 2 | 4 | True | 1 | ROZPOCET
2 | K | 111201103 | Odstranění křovin a stromů průměru kmene do 100 mm i s kořeny z celkové plochy přes 10000 m2 | m2 | 17020 |  | 0 | CS ÚRS 2019 01 |  | základní |  | 0 | 0 | 0 | 0 | 0 | 4 | K | 2 |  |  |  | ROZPOCET | 0 | 0 | 0 | 0 | 0 | 1 | 0 | 4 | -13504403
| PP |  | Odstranění křovin a stromů s odstraněním kořenů průměru kmene do 100 mm do sklonu terénu 1 : 5, při celkové ploše přes 10 000 m2 | [14 empty] | PP | 2
| VV |  | 10000+7000+20 |  | 17020 | [12 empty] | VV | 2 | 2 | True | 0 | ROZPOCET
| VV |  | odstranění křovina ze sedimentu |  | 17020 | [12 empty] | VV | 2 | 3 | True | 0 | ROZPOCET
| VV |  | Součet |  | 17020 | [12 empty] | VV | 2 | 4 | True | 1 | ROZPOCET
3 | K | 112101101 | Odstranění stromů listnatých průměru kmene do 300 mm | kus | 88 |  | 0 | CS ÚRS 2019 01 |  | základní |  | 0 | 0 | 0 | 0 | 0 | 4 | K | 2 |  |  |  | ROZPOCET | 0 | 0 | 0 | 0 | 0 | 1 | 0 | 4 | -525189796
| PP |  | Odstranění stromů s odřezáním kmene a s odvětvením listnatých, průměru kmene přes 100 do 300 mm | [14 empty] | PP | 2
| VV |  | 42+46 |  | 88 | [12 empty] | VV | 2 | 2 | True | 0 | ROZPOCET
| VV |  | Součet |  | 88 | [12 empty] | VV | 2 | 4 | True | 1 | ROZPOCET
4 | K | 112101102 | Odstranění stromů listnatých průměru kmene do 500 mm | kus | 43 |  | 0 | CS ÚRS 2019 01 |  | základní |  | 0 | 0 | 0 | 0 | 0 | 4 | K | 2 |  |  |  | ROZPOCET | 0 | 0 | 0 | 0 | 0 | 1 | 0 | 4 | -364895542
| PP |  | Odstranění stromů s odřezáním kmene a s odvětvením listnatých, průměru kmene přes 300 do 500 mm | [14 empty] | PP | 2
| VV |  | 23+20 |  | 43 | [12 empty] | VV | 2 | 2 | True | 0 | ROZPOCET
| VV |  | Součet |  | 43 | [12 empty] | VV | 2 | 4 | True | 1 | ROZPOCET
5 | K | 112101103 | Odstranění stromů listnatých průměru kmene do 700 mm | kus | 22 |  | 0 | CS ÚRS 2019 01 |  | základní |  | 0 | 0 | 0 | 0 | 0 | 4 | K | 2 |  |  |  | ROZPOCET | 0 | 0 | 0 | 0 | 0 | 1 | 0 | 4 | 1537435342
| PP |  | Odstranění stromů s odřezáním kmene a s odvětvením listnatých, průměru kmene přes 500 do 700 mm | [14 empty] | PP | 2
| VV |  | 5+17 |  | 22 | [12 empty] | VV | 2 | 2 | True | 0 | ROZPOCET
| VV |  | Součet |  | 22 | [12 empty] | VV | 2 | 4 | True | 1 | ROZPOCET
6 | K | 112101104 | Odstranění stromů listnatých průměru kmene do 900 mm | kus | 7 |  | 0 | CS ÚRS 2019 01 |  | základní |  | 0 | 0 | 0 | 0 | 0 | 4 | K | 2 |  |  |  | ROZPOCET | 0 | 0 | 0 | 0 | 0 | 1 | 0 | 4 | -196332664
| PP |  | Odstranění stromů s odřezáním kmene a s odvětvením listnatých, průměru kmene přes 700 do 900 mm | [14 empty] | PP | 2
| VV |  | 3+4 |  | 7 | [12 empty] | VV | 2 | 2 | True | 0 | ROZPOCET
| VV |  | Součet |  | 7 | [12 empty] | VV | 2 | 4 | True | 1 | ROZPOCET
7 | K | 112101105 | Odstranění stromů listnatých průměru kmene do 1100 mm | kus | 2 |  | 0 | CS ÚRS 2019 01 |  | základní |  | 0 | 0 | 0 | 0 | 0 | 4 | K | 2 |  |  |  | ROZPOCET | 0 | 0 | 0 | 0 | 0 | 1 | 0 | 4 | -1372433976
| PP |  | Odstranění stromů s odřezáním kmene a s odvětvením listnatých, průměru kmene přes 900 do 1100 mm | [14 empty] | PP | 2
| VV |  | 2 |  | 2 | [12 empty] | VV | 2 | 2 | True | 0 | ROZPOCET
| VV |  | Součet |  | 2 | [12 empty] | VV | 2 | 4 | True | 1 | ROZPOCET
8 | K | 112101121 | Odstranění stromů jehličnatých průměru kmene do 300 mm | kus | 4 |  | 0 | CS ÚRS 2019 01 |  | základní |  | 0 | 0 | 0 | 0 | 0 | 4 | K | 2 |  |  |  | ROZPOCET | 0 | 0 | 0 | 0 | 0 | 1 | 0 | 4 | -1440966228
| PP |  | Odstranění stromů s odřezáním kmene a s odvětvením jehličnatých bez odkornění, průměru kmene přes 100 do 300 mm | [14 empty] | PP | 2
| VV |  | 4 |  | 4 | [12 empty] | VV | 2 | 2 | True | 0 | ROZPOCET
| VV |  | Součet |  | 4 | [12 empty] | VV | 2 | 4 | True | 1 | ROZPOCET
9 | K | 112201101 | Odstranění pařezů D do 300 mm | kus | 92 |  | 0 | CS ÚRS 2019 01 |  | základní |  | 0 | 4.6394e-05 | 0.0042682 | 0 | 0 | 4 | K | 2 |  |  |  | ROZPOCET | 0 | 0 | 0 | 0 | 0 | 1 | 0 | 4 | -302768747
| PP |  | Odstranění pařezů s jejich vykopáním, vytrháním nebo odstřelením, s přesekáním kořenů průměru přes 100 do 300 mm | [14 empty] | PP | 2
| VV |  | 88+4 |  | 92 | [12 empty] | VV | 2 | 2 | True | 0 | ROZPOCET
| VV |  | Součet |  | 92 | [12 empty] | VV | 2 | 4 | True | 1 | ROZPOCET
10 | K | 112201102 | Odstranění pařezů D do 500 mm | kus | 43 |  | 0 | CS ÚRS 2019 01 |  | základní |  | 0 | 4.6394e-05 | 0.0019949 | 0 | 0 | 4 | K | 2 |  |  |  | ROZPOCET | 0 | 0 | 0 | 0 | 0 | 1 | 0 | 4 | 448624932
| PP |  | Odstranění pařezů s jejich vykopáním, vytrháním nebo odstřelením, s přesekáním kořenů průměru přes 300 do 500 mm | [14 empty] | PP | 2
| VV |  | 43 |  | 43 | [12 empty] | VV | 2 | 2 | True | 0 | ROZPOCET
| VV |  | Součet |  | 43 | [12 empty] | VV | 2 | 4 | True | 1 | ROZPOCET
11 | K | 112201103 | Odstranění pařezů D do 700 mm | kus | 22 |  | 0 | CS ÚRS 2019 01 |  | základní |  | 0 | 9.2788e-05 | 0.0020413 | 0 | 0 | 4 | K | 2 |  |  |  | ROZPOCET | 0 | 0 | 0 | 0 | 0 | 1 | 0 | 4 | 383800687
| PP |  | Odstranění pařezů s jejich vykopáním, vytrháním nebo odstřelením, s přesekáním kořenů průměru přes 500 do 700 mm | [14 empty] | PP | 2
| VV |  | 22 |  | 22 | [12 empty] | VV | 2 | 2 | True | 0 | ROZPOCET
| VV |  | Součet |  | 22 | [12 empty] | VV | 2 | 4 | True | 1 | ROZPOCET
12 | K | 112201104 | Odstranění pařezů D do 900 mm | kus | 7 |  | 0 | CS ÚRS 2019 01 |  | základní |  | 0 | 9.2788e-05 | 0.00064952 | 0 | 0 | 4 | K | 2 |  |  |  | ROZPOCET | 0 | 0 | 0 | 0 | 0 | 1 | 0 | 4 | 1309561628
| PP |  | Odstranění pařezů s jejich vykopáním, vytrháním nebo odstřelením, s přesekáním kořenů průměru přes 700 do 900 mm | [14 empty] | PP | 2
| VV |  | 7 |  | 7 | [12 empty] | VV | 2 | 2 | True | 0 | ROZPOCET
| VV |  | Součet |  | 7 | [12 empty] | VV | 2 | 4 | True | 1 | ROZPOCET
13 | K | 112201105 | Odstranění pařezů D přes 900 mm | kus | 2 |  | 0 | CS ÚRS 2019 01 |  | základní |  | 0 | 9.2788e-05 | 0.00018558 | 0 | 0 | 4 | K | 2 |  |  |  | ROZPOCET | 0 | 0 | 0 | 0 | 0 | 1 | 0 | 4 | -1925688892
| PP |  | Odstranění pařezů s jejich vykopáním, vytrháním nebo odstřelením, s přesekáním kořenů průměru přes 900 mm | [14 empty] | PP | 2
| VV |  | 2 |  | 2 | [12 empty] | VV | 2 | 2 | True | 0 | ROZPOCET
| VV |  | Součet |  | 2 | [12 empty] | VV | 2 | 4 | True | 1 | ROZPOCET
14 | K | 181951101 | Úprava pláně v hornině tř. 1 až 4 bez zhutnění | m2 | 61000 |  | 0 | CS ÚRS 2019 01 |  | základní |  | 0 | 0 | 0 | 0 | 0 | 4 | K | 2 |  |  |  | ROZPOCET | 0 | 0 | 0 | 0 | 0 | 1 | 0 | 4 | 74654916
| PP |  | Úprava pláně vyrovnáním výškových rozdílů v hornině tř. 1 až 4 bez zhutnění | [14 empty] | PP | 2
| VV |  | 50000+11000 |  | 61000 | [12 empty] | VV | 2 | 2 | True | 0 | ROZPOCET
| VV |  | V záropě |  | 61000 | [12 empty] | VV | 2 | 3 | True | 0 | ROZPOCET
| VV |  | Součet |  | 61000 | [12 empty] | VV | 2 | 4 | True | 1 | ROZPOCET
15 | K | R10 | Kompletní likvidace dřevních zbytků, větví, travin a pařezů v souladu se zk. O odpadech č. 185/2001 Sb. v platném znění. Likvidace spálením nebo štěpkováním nebo možnost odvozu. | kpl | 1 |  | 0 |  |  | základní |  | 0 | 1e-05 | 1e-05 | 0 | 0 | 4 | K | 2 |  |  |  | ROZPOCET | 0 | 0 | 0 | 0 | 0 | 1 | 0 | 4 | 1512998977
| PP |  | Obsahuje všechny druhy likvidace - uložení na skládku, spálení nebo štěpkování. Součástí položky je možná doprava, potřebná manipulace a poplatky za uložení na skládku. V rácmi položky dojde k lidvidaci větví. keřů, pařezů, pokosených travin. | [14 empty] | PP | 2
16 | K | R11 | Odstranění pařezů různých průměrů od 300 přes 900 | kus | 300 |  | 0 |  |  | základní |  | 0 | 0 | 0 | 0 | 0 | 4 | K | 2 |  |  |  | ROZPOCET | 0 | 0 | 0 | 0 | 0 | 1 | 0 | 4 | 169902818
| PP |  | odstranění pařezů podél odvozové trasy, jedná se o pařezy pod vodní hladinou o různých průměrech | [14 empty] | PP | 2
17 | K | R9 | Rozřezání stromů na 4m kusy a převoz na lokalitu pod hrází, vzdálenost do 7km | kpl | 1 |  | 0 |  |  | základní |  | 0 | 1e-05 | 1e-05 | 0 | 0 | 4 | K | 2 |  |  |  | ROZPOCET | 0 | 0 | 0 | 0 | 0 | 1 | 0 | 4 | 143658159
| PP |  | Místo k uložení a další manipulaci se dřevem je nutné nechat odsouhlasit investorem. V rámci položky je veškerá potřebná manipulace svislá i vodorovná v rámci staveniště i mimo něj. | [14 empty] | PP | 2
18 | K | 122703601 | Odstranění nánosů při únosnosti dna přes 0,15 do 40 kPa | m3 | 5610 |  | 0 | CS ÚRS 2019 01 |  | základní |  | 0 | 0 | 0 | 0 | 0 | 4 | K | 2 |  |  |  | ROZPOCET | 0 | 0 | 0 | 0 | 0 | 1 | 0 | 4 | 940894714
| PP |  | Odstranění nánosů z vypuštěných vodních nádrží nebo rybníků s uložením do hromad na vzdálenost do 20 m ve výkopišti při únosnosti dna přes 15 kPa do 40 kPa | [14 empty] | PP | 2
| VV |  | 56100*0,1 |  | 5610 | [12 empty] | VV | 2 | 2 | True | 0 | ROZPOCET
| VV |  | Součet |  | 5610 | [12 empty] | VV | 2 | 4 | True | 1 | ROZPOCET
19 | K | 122703602 | Odstranění nánosů při únosnosti dna přes 40 do 60 kPa | m3 | 16830 |  | 0 | CS ÚRS 2019 01 |  | základní |  | 0 | 0 | 0 | 0 | 0 | 4 | K | 2 |  |  |  | ROZPOCET | 0 | 0 | 0 | 0 | 0 | 1 | 0 | 4 | -948565144
| PP |  | Odstranění nánosů z vypuštěných vodních nádrží nebo rybníků s uložením do hromad na vzdálenost do 20 m ve výkopišti při únosnosti dna přes 40 kPa do 60 kPa | [14 empty] | PP | 2
| VV |  | 56100*0,3 |  | 16830 | [12 empty] | VV | 2 | 2 | True | 0 | ROZPOCET
| VV |  | Součet |  | 16830 | [12 empty] | VV | 2 | 4 | True | 1 | ROZPOCET
20 | K | 122703603 | Odstranění nánosů při únosnosti dna přes 60 kPa | m3 | 33660 |  | 0 | CS ÚRS 2019 01 |  | základní |  | 0 | 0 | 0 | 0 | 0 | 4 | K | 2 |  |  |  | ROZPOCET | 0 | 0 | 0 | 0 | 0 | 1 | 0 | 4 | -121465765
| PP |  | Odstranění nánosů z vypuštěných vodních nádrží nebo rybníků s uložením do hromad na vzdálenost do 20 m ve výkopišti při únosnosti dna přes 60 kPa | [14 empty] | PP | 2
| VV |  | 56100*0,6 |  | 33660 | [12 empty] | VV | 2 | 2 | True | 0 | ROZPOCET
| VV |  | Součet |  | 33660 | [12 empty] | VV | 2 | 4 | True | 1 | ROZPOCET
21 | K | 125303101 | Vykopávky melioračních kanálů pro meliorace zemědělské v hornině tř. 4 | m3 | 7800 |  | 0 | CS ÚRS 2019 01 |  | základní |  | 0 | 0 | 0 | 0 | 0 | 4 | K | 2 |  |  |  | ROZPOCET | 0 | 0 | 0 | 0 | 0 | 1 | 0 | 4 | 1623282865
| PP |  | Vykopávky melioračních kanálů přívodních (závlahových) nebo odpadních pro jakoukoliv šířku kanálu, jeho hloubku a množství vykopávky pro zemědělské meliorace v hornině tř. 4 | [14 empty] | PP | 2
| VV |  | 12*80*5+50*12*5 |  | 7800 | [12 empty] | VV | 2 | 2 | True | 0 | ROZPOCET
| VV |  | Odvodňovací příkopy |  | 7800 | [12 empty] | VV | 2 | 3 | True | 0 | ROZPOCET
| VV |  | Součet |  | 7800 | [12 empty] | VV | 2 | 4 | True | 1 | ROZPOCET
22 | K | 162601101 | Vodorovné přemístění do 4000 m výkopku/sypaniny z horniny tř. 1 až 4 | m3 | 28050 |  | 0 | CS ÚRS 2019 01 |  | základní |  | 0 | 0 | 0 | 0 | 0 | 4 | K | 2 |  |  |  | ROZPOCET | 0 | 0 | 0 | 0 | 0 | 1 | 0 | 4 | -235421986
| PP |  | Vodorovné přemístění výkopku nebo sypaniny po suchu na obvyklém dopravním prostředku, bez naložení výkopku, avšak se složením bez rozhrnutí z horniny tř. 1 až 4 na vzdálenost přes 3 000 do 4 000 m | [14 empty] | PP | 2
| VV |  | 56100/2 |  | 28050 | [12 empty] | VV | 2 | 2 | True | 0 | ROZPOCET
| VV |  | Součet |  | 28050 | [12 empty] | VV | 2 | 4 | True | 1 | ROZPOCET
23 | K | 162501102 | Vodorovné přemístění do 3000 m výkopku/sypaniny z horniny tř. 1 až 4 | m3 | 28050 |  | 0 | CS ÚRS 2019 01 |  | základní |  | 0 | 0 | 0 | 0 | 0 | 4 | K | 2 |  |  |  | ROZPOCET | 0 | 0 | 0 | 0 | 0 | 1 | 0 | 4 | -1618910494
| PP |  | Vodorovné přemístění výkopku nebo sypaniny po suchu na obvyklém dopravním prostředku, bez naložení výkopku, avšak se složením bez rozhrnutí z horniny tř. 1 až 4 na vzdálenost přes 2 500 do 3 000 m | [14 empty] | PP | 2
| VV |  | 56100/2 |  | 28050 | [12 empty] | VV | 2 | 2 | True | 0 | ROZPOCET
| VV |  | Součet |  | 28050 | [12 empty] | VV | 2 | 4 | True | 1 | ROZPOCET
24 | K | 166101101 | Přehození neulehlého výkopku z horniny tř. 1 až 4 | m3 | 28050 |  | 0 | CS ÚRS 2019 01 |  | základní |  | 0 | 0 | 0 | 0 | 0 | 4 | K | 2 |  |  |  | ROZPOCET | 0 | 0 | 0 | 0 | 0 | 1 | 0 | 4 | 1224922875
| PP |  | Přehození neulehlého výkopku z horniny tř. 1 až 4 | [14 empty] | PP | 2
| VV |  | 56100/2 |  | 28050 | [12 empty] | VV | 2 | 2 | True | 0 | ROZPOCET
| VV |  | přehození výkopu v případě větší vzdálenosti |  | 28050 | [12 empty] | VV | 2 | 3 | True | 0 | ROZPOCET
| VV |  | Součet |  | 28050 | [12 empty] | VV | 2 | 4 | True | 1 | ROZPOCET
25 | K | 167101102 | Nakládání výkopku z hornin tř. 1 až 4 přes 100 m3 | m3 | 56100 |  | 0 | CS ÚRS 2019 01 |  | základní |  | 0 | 0 | 0 | 0 | 0 | 4 | K | 2 |  |  |  | ROZPOCET | 0 | 0 | 0 | 0 | 0 | 1 | 0 | 4 | 1147821109
| PP |  | Nakládání, skládání a překládání neulehlého výkopku nebo sypaniny nakládání, množství přes 100 m3, z hornin tř. 1 až 4 | [14 empty] | PP | 2
| VV |  | 56100 |  | 56100 | [12 empty] | VV | 2 | 2 | True | 0 | ROZPOCET
| VV |  | naložení sedimentu na dopravní prostředky |  | 56100 | [12 empty] | VV | 2 | 3 | True | 0 | ROZPOCET
| VV |  | Součet |  | 56100 | [12 empty] | VV | 2 | 4 | True | 1 | ROZPOCET
26 | K | 182101101 | Svahování v zářezech v hornině tř. 1 až 4 | m2 | 17250 |  | 0 | CS ÚRS 2019 01 |  | základní |  | 0 | 0 | 0 | 0 | 0 | 4 | K | 2 |  |  |  | ROZPOCET | 0 | 0 | 0 | 0 | 0 | 1 | 0 | 4 | -1017586097
| PP |  | Svahování trvalých svahů do projektovaných profilů s potřebným přemístěním výkopku při svahování v zářezech v hornině tř. 1 až 4 | [14 empty] | PP | 2
| VV |  | 8000+3000+2500+750*5 |  | 17250 | [12 empty] | VV | 2 | 2 | True | 0 | ROZPOCET
| VV |  | Součet |  | 17250 | [12 empty] | VV | 2 | 4 | True | 1 | ROZPOCET
27 | K | R1 | D+M Dočasný propustek | kus | 3 |  | 0 |  |  | základní |  | 0 | 1e-05 | 3e-05 | 0 | 0 | 4 | K | 2 |  |  |  | ROZPOCET | 0 | 0 | 0 | 0 | 0 | 1 | 0 | 4 | -1785780523
| PP |  | Dočasný propustek přes vodní tok z důvodu převážení materiálu (sedimentů) přes vodní tok V rámci položky: - vybudování a odstranění konstrukce, výkopové práce, zhutnění, uložení a demontáž potrubí - na jeden propustek minimálně 10m betonového potrubí DN 1000 - zpevnění přejezdu pomocí betonových panelů minimální plocha 52m2 - lomový kámen nad 80kg na opevnění vtoku a výtoku v objemu minimálně 4m3 -štěrkorť v objemu 5m3 na podsypání panelů | [14 empty] | PP | 2
28 | K | R2 | D+M Oprava komunikace stříkaným asfaltem po realizaci stavby | kpl | 1 |  | 0 |  |  | základní |  | 0 | 1e-05 | 1e-05 | 0 | 0 | 4 | K | 2 |  |  |  | ROZPOCET | 0 | 0 | 0 | 0 | 0 | 1 | 0 | 4 | -546147975
| PP |  | Délka 300m*5m=1500m2. Jedná se o komunikaci od začátku Křetína po zátopu nádrže. Dojde k opravě stříkaným asfaltem. V rámci položky jsou obsaženy všechny potřebné práce k provedení opravy stříkaným asfaltem. Opravu je nutné odsouhlasit obcí Křetín. | [14 empty] | PP | 2
29 | K | R3 | D+M Provizorní přistupová cesta příjezd přes louku zpevněna např. dřevěnými matracemi nebo z betonových panelů nebo štěrkodrtí | kpl | 1 |  | 0 |  |  | základní |  | 0 | 1e-05 | 1e-05 | 0 | 0 | 4 | K | 2 |  |  |  | ROZPOCET | 0 | 0 | 0 | 0 | 0 | 1 | 0 | 4 | 635035468
| PP |  | plocha 180m*4=720m2, v rámci položky jsou zahrnuty všechny práce za účelem instalace a demontáže. | [14 empty] | PP | 2
30 | K | R4 | D+M Provizorní přistupová cesta v zátopě zpevněna např. dřevěnými matracemi nebo z betonových panelů včetně obratiště | kpl | 1 |  | 0 |  |  | základní |  | 0 | 1e-05 | 1e-05 | 0 | 0 | 4 | K | 2 |  |  |  | ROZPOCET | 0 | 0 | 0 | 0 | 0 | 1 | 0 | 4 | -280037394
| PP |  | délka (600+300m)*4=3600m2 a plocha 26*15=390m2 v rámci položky jsou zahrnuty všechny práce za účelem instalace a demontáže. Příjezd je i pro stavební objekt SO 01.2. Upozorňujeme na velmi nízkou únosnost | [14 empty] | PP | 2
31 | K | R6 | D+M Oprava sjezdů | kus | 2 |  | 0 |  |  | základní |  | 0 | 1e-05 | 2e-05 | 0 | 0 | 4 | K | 2 |  |  |  | ROZPOCET | 0 | 0 | 0 | 0 | 0 | 1 | 0 | 4 | 858932347
| PP |  | V rámci položky je nutné opravit sjezd. Dojde k natažení nového asfaltu na plochu 5*3=15m2.V rámci položky jsou všechny potřebné práce související s pokládkou asfaltu včetně podkladních vrtstev v tl. 0,2m. | [14 empty] | PP | 2
32 | K | R7 | D+M Odtěžení kamene ze staré cesty v zátopě+přesun+uložení | kpl | 1 |  | 0 |  |  | základní |  | 0 | 1e-05 | 1e-05 | 0 | 0 | 4 | K | 2 |  |  |  | ROZPOCET | 0 | 0 | 0 | 0 | 0 | 1 | 0 | 4 | 1748022204
| PP |  | předpokládaný objem odtěžený z cesty je 1500m3 v rámci položky dojde k odtěžení a odvozu na určené místo do vzdálenosti 2km | [14 empty] | PP | 2
33 | K | R8 | D+M Pojízdná lavice z kamene v délce 250m | kpl | 1 |  | 0 |  |  | základní |  | 0 | 1e-05 | 1e-05 | 0 | 0 | 4 | K | 2 |  |  |  | ROZPOCET | 0 | 0 | 0 | 0 | 0 | 1 | 0 | 4 | -21302785
| PP |  | Vytvoření pojízdné lavice z kamene šířky 4m a délky 250m Předpokládaný objem násypu 4*250*3=3000m3 Z tohoto objemu bude lomový kámen těžený z cesty v objemu 1500m3 a nový kámen v objemu 1500m3. V rámci položky je vybudování lavice včetně všech potřebných položek. | [14 empty] | PP | 2
| D | 2 | Zakládání |  |  |  | 0 |  |  |  |  | 0 |  | 0.79406 |  | 0 | 1 | D | 1 |  |  |  | ROZPOCET | [6 empty] | 0
34 | K | 213141111 | Zřízení vrstvy z geotextilie v rovině nebo ve sklonu do 1:5 š do 3 m | m2 | 1136 |  | 0 | CS ÚRS 2019 01 |  | základní |  | 0 | 9.9e-05 | 0.11246 | 0 | 0 | 4 | K | 2 |  |  |  | ROZPOCET | 0 | 0 | 0 | 0 | 0 | 1 | 0 | 4 | -463196819
| PP |  | Zřízení vrstvy z geotextilie filtrační, separační, odvodňovací, ochranné, výztužné nebo protierozní v rovině nebo ve sklonu do 1:5, šířky do 3 m | [14 empty] | PP | 2
| VV |  | 34*4 |  | 136 | [12 empty] | VV | 2 | 2 | True | 0 | ROZPOCET
| VV |  | sjezd do zátopy |  | 136 | [12 empty] | VV | 2 | 3 | True | 0 | ROZPOCET
| VV |  | 250*4 |  | 1000 | [12 empty] | VV | 2 | 2 | True | 0 | ROZPOCET
| VV |  | pojízdná lavice |  | 1000 | [12 empty] | VV | 2 | 3 | True | 0 | ROZPOCET
| VV |  | Součet |  | 1136 | [12 empty] | VV | 2 | 4 | True | 1 | ROZPOCET
35 | M | 69311202 | geotextilie netkaná separační, ochranná, filtrační, drenážní PES(70%)+PP(30%) 500g/m2 | m2 | 1363.2 |  | 0 | CS ÚRS 2019 01 |  | základní |  | 0 | 0.0005 | 0.6816 | 0 | 0 | 8 | M | 2 |  |  |  | ROZPOCET | 0 | 0 | 0 | 0 | 0 | 1 | 0 | 4 | 237627150
| PP |  | geotextilie netkaná separační, ochranná, filtrační, drenážní PES(70%)+PP(30%) 500g/m2 | [14 empty] | PP | 2
| VV |  | 1136 |  | 1136 | [12 empty] | VV | 2 | 2 | True | 0 | ROZPOCET
| VV |  | Součet |  | 1136 | [12 empty] | VV | 2 | 4 | True | 1 | ROZPOCET
| VV |  | 1136*1,2 'Přepočtené koeficientem množství |  | 1363.2 | [12 empty] | VV | 2 | 2 | False | 1 | ROZPOCET
| D | 4 | Vodorovné konstrukce |  |  |  | 0 |  |  |  |  | 0 |  | 3078 |  | 0 | 1 | D | 1 |  |  |  | ROZPOCET | [6 empty] | 0
36 | K | 464511122 | Pohoz z kamene záhozového hmotnosti do 200 kg z terénu | m3 | 1500 |  | 0 | CS ÚRS 2019 01 |  | základní |  | 0 | 2.052 | 3078 | 0 | 0 | 4 | K | 2 |  |  |  | ROZPOCET | 0 | 0 | 0 | 0 | 0 | 1 | 0 | 4 | 1692884048
| PP |  | Pohoz dna nebo svahů jakékoliv tloušťky z kamene záhozového z terénu, hmotnosti jednotlivých kamenů do 200 kg | [14 empty] | PP | 2
| VV |  | 1500 |  | 1500 | [12 empty] | VV | 2 | 2 | True | 0 | ROZPOCET
| VV |  | pojízdná lavice v délce 250m |  | 1500 | [12 empty] | VV | 2 | 3 | True | 0 | ROZPOCET
| VV |  | Součet |  | 1500 | [12 empty] | VV | 2 | 4 | True | 1 | ROZPOCET
| D | 5 | Komunikace pozemní |  |  |  | 0 |  |  |  |  | 0 |  | 5531.8866 |  | 0 | 1 | D | 1 |  |  |  | ROZPOCET | [6 empty] | 0
37 | K | 564851111 | Podklad ze štěrkodrtě ŠD tl 150 mm | m2 | 16774 |  | 0 | CS ÚRS 2019 01 |  | základní |  | 0 | 0.27994 | 4695.7136 | 0 | 0 | 4 | K | 2 |  |  |  | ROZPOCET | 0 | 0 | 0 | 0 | 0 | 1 | 0 | 4 | 1441820604
| PP |  | Podklad ze štěrkodrti ŠD s rozprostřením a zhutněním, po zhutnění tl. 150 mm | [14 empty] | PP | 2
| VV |  | 34*4*4 |  | 544 | [12 empty] | VV | 2 | 2 | True | 0 | ROZPOCET
| VV |  | štěrkodrť v místě sjezdu do zátopy |  | 544 | [12 empty] | VV | 2 | 3 | True | 0 | ROZPOCET
| VV |  | 4*800 |  | 3200 | [12 empty] | VV | 2 | 2 | True | 0 | ROZPOCET
| VV |  | oprava vývozové komunikace v zátopě (tzv stará cesta) |  | 3200 | [12 empty] | VV | 2 | 3 | True | 0 | ROZPOCET
| VV |  | 490*6+120*5+395*5 |  | 5515 | [12 empty] | VV | 2 | 2 | True | 0 | ROZPOCET
| VV |  | oprava komunikace okolo SO 03 po realizaci stavby |  | 5515 | [12 empty] | VV | 2 | 3 | True | 0 | ROZPOCET
| VV |  | 490*6+120*5+395*5 |  | 5515 | [12 empty] | VV | 2 | 2 | True | 0 | ROZPOCET
| VV |  | zpevnění komunikací okolo SO 03 v době vývozu sedimentu |  | 5515 | [12 empty] | VV | 2 | 3 | True | 0 | ROZPOCET
| VV |  | 250*4*2 |  | 2000 | [12 empty] | VV | 2 | 2 | True | 0 | ROZPOCET
| VV |  | zpevnění lavice o délce 250m ve dvou vrstvách |  | 2000 | [12 empty] | VV | 2 | 3 | True | 0 | ROZPOCET
| VV |  | Součet |  | 16774 | [12 empty] | VV | 2 | 4 | True | 1 | ROZPOCET
38 | K | R5 | (564811111) D+M Podklad ze štěrkodrtě ŠD (frakce 0-32) tl 50 mm | m2 | 8515 |  | 0 |  |  | základní |  | 0 | 0.0982 | 836.173 | 0 | 0 | 4 | K | 2 |  |  |  | ROZPOCET | 0 | 0 | 0 | 0 | 0 | 1 | 0 | 4 | 2101002438
| PP |  | Podklad ze štěrkodrti ŠD s rozprostřením a zhutněním, po zhutnění tl. 50 mm | [14 empty] | PP | 2
| VV |  | 490*6+120*5+395*5 |  | 5515 | [12 empty] | VV | 2 | 2 | True | 0 | ROZPOCET
| VV |  | oprava komunikace okolo SO 03 po realizaci stavby |  | 5515 | [12 empty] | VV | 2 | 3 | True | 0 | ROZPOCET
| VV |  | 250*4*3 |  | 3000 | [12 empty] | VV | 2 | 2 | True | 0 | ROZPOCET
| VV |  | pojízdná lavice |  | 3000 | [12 empty] | VV | 2 | 3 | True | 0 | ROZPOCET
| VV |  | Součet |  | 8515 | [12 empty] | VV | 2 | 4 | True | 1 | ROZPOCET
| D | 998 | Přesun hmot |  |  |  | 0 |  |  |  |  | 0 |  | 0 |  | 0 | 1 | D | 1 |  |  |  | ROZPOCET | [6 empty] | 0
39 | K | 998331011 | Přesun hmot pro nádrže | t | 8610.7 |  | 0 | CS ÚRS 2019 01 |  | základní |  | 0 | 0 | 0 | 0 | 0 | 4 | K | 2 |  |  |  | ROZPOCET | 0 | 0 | 0 | 0 | 0 | 1 | 0 | 4 | 1461831166
| PP |  | Přesun hmot pro nádrže dopravní vzdálenost do 500 m | [14 empty] | PP | 2

## SO 01.2 - SO 01.2 - Vnoře...
{8891744a-3fc7-4c2c-8c92-fedad3cd5e8f}
2
| KRYCÍ LIST SOUPISU PRACÍ | [7 empty] | v --- níže se nacházejí doplnkové a pomocné údaje k sestavám --- v | [8 empty] | False
Stavba:
VD Letovice-odstranění sedimentů
Objekt:
SO 01 - SO 01 - Konec vzdutí
Soupis:
SO 01.2 - SO 01.2 - Vnořená sedimentační hráz
| KSO: |  |  |  |  | CC-CZ:
| Místo: |  |  |  |  | Datum: | 5. 2. 2019
| Zadavatel: |  |  |  |  | IČ:
DIČ:
| Uchazeč: |  |  |  |  | IČ: | Vyplň údaj
|  | Vyplň údaj |  |  |  | DIČ: | Vyplň údaj
| Projektant: |  |  |  |  | IČ:
DIČ:
| Zpracovatel: |  |  |  |  | IČ:
DIČ:
Poznámka:
| Cena bez DPH | [5 empty] | 0
|  |  | Základ daně |  |  | Sazba daně | Výše daně
| DPH | základní | 0 |  |  | 21% | 0
|  | snížená | 0 |  |  | 15% | 0
|  | zákl. přenesená | 0 |  |  | 21% | 0
|  | sníž. přenesená | 0 |  |  | 15% | 0
|  | nulová | 0 |  |  | 0% | 0
| Cena s DPH |  |  | v | CZK |  | 0
REKAPITULACE ČLENĚNÍ SOUPISU PRACÍ
Stavba:
VD Letovice-odstranění sedimentů
Objekt:
SO 01 - SO 01 - Konec vzdutí
Soupis:
SO 01.2 - SO 01.2 - Vnořená sedimentační hráz
Místo: | [5 empty] | Datum: | 5. 2. 2019
Zadavatel: | [5 empty] | Projektant:
Uchazeč: |  |  | Vyplň údaj |  |  | Zpracovatel:
Kód dílu - Popis | [6 empty] | Cena celkem [CZK]
Náklady ze soupisu prací | [6 empty] | 0 | [11 empty] | -1
| HSV - Práce a dodávky HSV | [5 empty] | 0
| 1 - Zemní práce | [5 empty] | 0
| 2 - Zakládání | [5 empty] | 0
| 3 - Svislé a kompletní konstrukce | [5 empty] | 0
| 4 - Vodorovné konstrukce | [5 empty] | 0
| 6 - Úpravy povrchů, podlahy a osazování výplní | [5 empty] | 0
| 9 - Ostatní konstrukce a práce, bourání | [5 empty] | 0
| 998 - Přesun hmot | [5 empty] | 0
SOUPIS PRACÍ
Stavba:
VD Letovice-odstranění sedimentů
Objekt:
SO 01 - SO 01 - Konec vzdutí
Soupis:
SO 01.2 - SO 01.2 - Vnořená sedimentační hráz
Místo: | [5 empty] | Datum: | 5. 2. 2019
Zadavatel: | [5 empty] | Projektant:
Uchazeč: |  |  | Vyplň údaj |  |  | Zpracovatel:
PČ | Typ | Kód | Popis | MJ | Množství | J.cena [CZK] | Cena celkem [CZK] | Cenová soustava |  | DPH | J. Nh [h] | Nh celkem [h] | J. hmotnost [t] | Hmotnost celkem [t] | J. suť [t] | Suť Celkem [t]
Náklady soupisu celkem | [6 empty] | 0 |  |  |  |  | 0 |  | 7266.6983 |  | 0 |  | D | -1 | [10 empty] | 0
| D | HSV | Práce a dodávky HSV |  |  |  | 0 |  |  |  |  | 0 |  | 7266.6983 |  | 0 | 1 | D | 0 |  |  |  | ROZPOCET | [6 empty] | 0
| D | 1 | Zemní práce |  |  |  | 0 |  |  |  |  | 0 |  | 61.7508 |  | 0 | 1 | D | 1 |  |  |  | ROZPOCET | [6 empty] | 0
1 | K | 115001106 | Převedení vody potrubím DN do 900 | m | 80 |  | 0 | CS ÚRS 2019 01 |  | základní |  | 0 | 0.021023 | 1.6818 | 0 | 0 | 4 | K | 2 |  |  |  | ROZPOCET | 0 | 0 | 0 | 0 | 0 | 1 | 0 | 4 | 1112312051
| PP |  | Převedení vody potrubím průměru DN přes 600 do 900 | [14 empty] | PP | 2
| VV |  | 40+40 |  | 80 | [12 empty] | VV | 2 | 2 | True | 0 | ROZPOCET
| VV |  | Součet |  | 80 | [12 empty] | VV | 2 | 4 | True | 1 | ROZPOCET
2 | K | 115101203 | Čerpání vody na dopravní výšku do 10 m průměrný přítok do 2000 l/min | hod | 4320 |  | 0 | CS ÚRS 2019 01 |  | základní |  | 0 | 0 | 0 | 0 | 0 | 4 | K | 2 |  |  |  | ROZPOCET | 0 | 0 | 0 | 0 | 0 | 1 | 0 | 4 | -1642126649
| PP |  | Čerpání vody na dopravní výšku do 10 m s uvažovaným průměrným přítokem přes 1 000 do 2 000 l/min | [14 empty] | PP | 2
| VV |  | 180*24 |  | 4320 | [12 empty] | VV | 2 | 2 | True | 0 | ROZPOCET
| VV |  | Součet |  | 4320 | [12 empty] | VV | 2 | 4 | True | 1 | ROZPOCET
3 | K | 115101303 | Pohotovost čerpací soupravy pro dopravní výšku do 10 m přítok do 2000 l/min | den | 180 |  | 0 | CS ÚRS 2019 01 |  | základní |  | 0 | 0 | 0 | 0 | 0 | 4 | K | 2 |  |  |  | ROZPOCET | 0 | 0 | 0 | 0 | 0 | 1 | 0 | 4 | 14061843
| PP |  | Pohotovost záložní čerpací soupravy pro dopravní výšku do 10 m s uvažovaným průměrným přítokem přes 1 000 do 2 000 l/min | [14 empty] | PP | 2
4 | K | 122301403 | Vykopávky v zemníku na suchu v hornině tř. 4 objem do 5000 m3 | m3 | 4401.6 |  | 0 | CS ÚRS 2019 01 |  | základní |  | 0 | 0 | 0 | 0 | 0 | 4 | K | 2 |  |  |  | ROZPOCET | 0 | 0 | 0 | 0 | 0 | 1 | 0 | 4 | 97232768
| PP |  | Vykopávky v zemnících na suchu s přehozením výkopku na vzdálenost do 3 m nebo s naložením na dopravní prostředek v hornině tř. 4 přes 1 000 do 5 000 m3 | [14 empty] | PP | 2
| VV |  | 3600 |  | 3600 | [12 empty] | VV | 2 | 2 | True | 0 | ROZPOCET
| VV |  | Vytěžení zeminy pro hráz v lokalitě terénních úprav SO 03.1 |  | 3600 | [12 empty] | VV | 2 | 3 | True | 0 | ROZPOCET
| VV |  | 6*133,6 |  | 801.6 | [12 empty] | VV | 2 | 2 | True | 0 | ROZPOCET
| VV |  | přisypání z návodní strany |  | 801.6 | [12 empty] | VV | 2 | 3 | True | 0 | ROZPOCET
| VV |  | Součet |  | 4401.6 | [12 empty] | VV | 2 | 4 | True | 1 | ROZPOCET
5 | K | 122301409 | Příplatek za lepivost u vykopávek v zemníku na suchu v hornině tř. 4 | m3 | 2200.8 |  | 0 | CS ÚRS 2019 01 |  | základní |  | 0 | 0 | 0 | 0 | 0 | 4 | K | 2 |  |  |  | ROZPOCET | 0 | 0 | 0 | 0 | 0 | 1 | 0 | 4 | 1441647474
| PP |  | Vykopávky v zemnících na suchu s přehozením výkopku na vzdálenost do 3 m nebo s naložením na dopravní prostředek v hornině tř. 4 Příplatek k cenám za lepivost horniny tř. 4 | [14 empty] | PP | 2
| VV |  | 4401,6/2 |  | 2200.8 | [12 empty] | VV | 2 | 2 | True | 0 | ROZPOCET
| VV |  | Součet |  | 2200.8 | [12 empty] | VV | 2 | 4 | True | 1 | ROZPOCET
6 | K | 122703601 | Odstranění nánosů při únosnosti dna přes 0,15 do 40 kPa | m3 | 2633.3 |  | 0 | CS ÚRS 2019 01 |  | základní |  | 0 | 0 | 0 | 0 | 0 | 4 | K | 2 |  |  |  | ROZPOCET | 0 | 0 | 0 | 0 | 0 | 1 | 0 | 4 | 1878910491
| PP |  | Odstranění nánosů z vypuštěných vodních nádrží nebo rybníků s uložením do hromad na vzdálenost do 20 m ve výkopišti při únosnosti dna přes 15 kPa do 40 kPa | [14 empty] | PP | 2
| VV |  | 7900/3 |  | 2633.3 | [12 empty] | VV | 2 | 2 | True | 0 | ROZPOCET
| VV |  | vytěžení zámku pro hráz |  | 2633.3 | [12 empty] | VV | 2 | 3 | True | 0 | ROZPOCET
| VV |  | Součet |  | 2633.3 | [12 empty] | VV | 2 | 4 | True | 1 | ROZPOCET
7 | K | 122703602 | Odstranění nánosů při únosnosti dna přes 40 do 60 kPa | m3 | 2633.3 |  | 0 | CS ÚRS 2019 01 |  | základní |  | 0 | 0 | 0 | 0 | 0 | 4 | K | 2 |  |  |  | ROZPOCET | 0 | 0 | 0 | 0 | 0 | 1 | 0 | 4 | 1103656613
| PP |  | Odstranění nánosů z vypuštěných vodních nádrží nebo rybníků s uložením do hromad na vzdálenost do 20 m ve výkopišti při únosnosti dna přes 40 kPa do 60 kPa | [14 empty] | PP | 2
| VV |  | 7900/3 |  | 2633.3 | [12 empty] | VV | 2 | 2 | True | 0 | ROZPOCET
| VV |  | vytěžení zámku pro hráz |  | 2633.3 | [12 empty] | VV | 2 | 3 | True | 0 | ROZPOCET
| VV |  | Součet |  | 2633.3 | [12 empty] | VV | 2 | 4 | True | 1 | ROZPOCET
8 | K | 122703603 | Odstranění nánosů při únosnosti dna přes 60 kPa | m3 | 2633.3 |  | 0 | CS ÚRS 2019 01 |  | základní |  | 0 | 0 | 0 | 0 | 0 | 4 | K | 2 |  |  |  | ROZPOCET | 0 | 0 | 0 | 0 | 0 | 1 | 0 | 4 | -1551034635
| PP |  | Odstranění nánosů z vypuštěných vodních nádrží nebo rybníků s uložením do hromad na vzdálenost do 20 m ve výkopišti při únosnosti dna přes 60 kPa | [14 empty] | PP | 2
| VV |  | 7900/3 |  | 2633.3 | [12 empty] | VV | 2 | 2 | True | 0 | ROZPOCET
| VV |  | vytěžení zámku pro hráz |  | 2633.3 | [12 empty] | VV | 2 | 3 | True | 0 | ROZPOCET
| VV |  | Součet |  | 2633.3 | [12 empty] | VV | 2 | 4 | True | 1 | ROZPOCET
9 | K | 153111114 | Příčné řezání ocelových zaberaněných štětovnic z terénu | kus | 334 |  | 0 | CS ÚRS 2019 01 |  | základní |  | 0 | 0.00020071 | 0.067038 | 0 | 0 | 4 | K | 2 |  |  |  | ROZPOCET | 0 | 0 | 0 | 0 | 0 | 1 | 0 | 4 | 707528969
| PP |  | Úprava ocelových štětovnic pro štětové stěny řezání z terénu, štětovnic zaberaněných příčné | [14 empty] | PP | 2
| VV |  | 133,6/0,4 |  | 334 | [12 empty] | VV | 2 | 2 | True | 0 | ROZPOCET
| VV |  | Součet |  | 334 | [12 empty] | VV | 2 | 4 | True | 1 | ROZPOCET
10 | K | 153111115 | Podélné řezání ocelových zaberaněných štětovnic z terénu | m | 6 |  | 0 | CS ÚRS 2019 01 |  | základní |  | 0 | 0.00033451 | 0.0020071 | 0 | 0 | 4 | K | 2 |  |  |  | ROZPOCET | 0 | 0 | 0 | 0 | 0 | 1 | 0 | 4 | -727690221
| PP |  | Úprava ocelových štětovnic pro štětové stěny řezání z terénu, štětovnic zaberaněných podélné | [14 empty] | PP | 2
| VV |  | 3+3 |  | 6 | [12 empty] | VV | 2 | 2 | True | 0 | ROZPOCET
| VV |  | Součet |  | 6 | [12 empty] | VV | 2 | 4 | True | 1 | ROZPOCET
11 | K | 153112122 | Zaberanění ocelových štětovnic na dl do 8 m ve standardních podmínkách z terénu | m2 | 792.6 |  | 0 | CS ÚRS 2019 01 |  | základní |  | 0 | 0 | 0 | 0 | 0 | 4 | K | 2 |  |  |  | ROZPOCET | 0 | 0 | 0 | 0 | 0 | 1 | 0 | 4 | 702224949
| PP |  | Zřízení beraněných stěn z ocelových štětovnic z terénu zaberanění štětovnic ve standardních podmínkách, délky do 8 m | [14 empty] | PP | 2
| VV |  | (133,6*6)-(3,2*2,8) |  | 792.6 | [12 empty] | VV | 2 | 2 | True | 0 | ROZPOCET
| VV |  | Plocha štětovnic |  | 792.6 | [12 empty] | VV | 2 | 3 | True | 0 | ROZPOCET
| VV |  | Součet |  | 792.6 | [12 empty] | VV | 2 | 4 | True | 1 | ROZPOCET
12 | K | 171103201 | Uložení sypanin z horniny tř. 1 až 4 do hrází nádrží se zhutněním 100 % PS C s příměsí jílu do 20 % | m3 | 5203.2 |  | 0 | CS ÚRS 2019 01 |  | základní |  | 0 | 0 | 0 | 0 | 0 | 4 | K | 2 |  |  |  | ROZPOCET | 0 | 0 | 0 | 0 | 0 | 1 | 0 | 4 | 222025728
| PP |  | Uložení netříděných sypanin z hornin tř. 1 až 4 do zemních hrází pro jakoukoliv šířku koruny přehradních a jiných vodních nádrží se zhutněním do 100 % PS - koef. C s příměsí jílové hlíny do 20 % objemu | [14 empty] | PP | 2
| VV |  | 4401.6 |  | 4401.6 | [12 empty] | VV | 2 | 2 | True | 0 | ROZPOCET
| VV |  | uložení zeminy do hráze |  | 4401.6 | [12 empty] | VV | 2 | 3 | True | 0 | ROZPOCET
| VV |  | 6*133,6 |  | 801.6 | [12 empty] | VV | 2 | 2 | True | 0 | ROZPOCET
| VV |  | přisypání z návodní strany |  | 801.6 | [12 empty] | VV | 2 | 3 | True | 0 | ROZPOCET
| VV |  | Součet |  | 5203.2 | [12 empty] | VV | 2 | 4 | True | 1 | ROZPOCET
13 | K | R1 | Dodávka štětové stěny délky 6m | t | 124.2 |  | 0 |  |  | základní |  | 0 | 0 | 0 | 0 | 0 | 4 | K | 2 |  |  |  | ROZPOCET | 0 | 0 | 0 | 0 | 0 | 1 | 0 | 4 | 1556100863
| PP |  | ŠTĚTOVÁ STĚNA -DÉLKA 6m -HMOTNOST 62 kg/m -PLOCHA PRŮŘEZU 1ks 78,9 cm2 -TLOUŠŤKA HŘBETU 13-12,7mm -TLOUŠŤKA STOJNY 9,4-9mm -ŠÍŘKA 1ks 400mm V rámci položky je také vodorovný a svislý přesun štětovnic na stavbu a v rámci staveniště. | [14 empty] | PP | 2
| VV |  | (133,6/0,4)*6*62*0,001 |  | 124.2 | [12 empty] | VV | 2 | 2 | True | 0 | ROZPOCET
| VV |  | hmotnost štětovnic |  | 124.2 | [12 empty] | VV | 2 | 3 | True | 0 | ROZPOCET
| VV |  | Součet |  | 124.2 | [12 empty] | VV | 2 | 4 | True | 1 | ROZPOCET
14 | K | 166101101 | Přehození neulehlého výkopku z horniny tř. 1 až 4 | m3 | 3950 |  | 0 | CS ÚRS 2019 01 |  | základní |  | 0 | 0 | 0 | 0 | 0 | 4 | K | 2 |  |  |  | ROZPOCET | 0 | 0 | 0 | 0 | 0 | 1 | 0 | 4 | 1314175937
| PP |  | Přehození neulehlého výkopku z horniny tř. 1 až 4 | [14 empty] | PP | 2
| VV |  | 7900/2 |  | 3950 | [12 empty] | VV | 2 | 2 | True | 0 | ROZPOCET
| VV |  | přehození sedimentu z výkopu |  | 3950 | [12 empty] | VV | 2 | 3 | True | 0 | ROZPOCET
| VV |  | Součet |  | 3950 | [12 empty] | VV | 2 | 4 | True | 1 | ROZPOCET
15 | K | 183551624 | Úprava půdy hloubkovým melioračním kypřením do 0,8 m ploch přes 5 ha sklonu přes 5° | ha | 0.3 |  | 0 | CS ÚRS 2019 01 |  | základní |  | 0 | 0 | 0 | 0 | 0 | 4 | K | 2 |  |  |  | ROZPOCET | 0 | 0 | 0 | 0 | 0 | 1 | 0 | 4 | 630902711
| PP |  | Úprava zemědělské půdy - orba hloubkovým melioračním kypřením, hl. do 0,8 m přes 5 ha, o sklonu přes 5° | [14 empty] | PP | 2
| VV |  | 133,6*22*0,0001 |  | 0.3 | [12 empty] | VV | 2 | 2 | True | 0 | ROZPOCET
| VV |  | zapravení vápna v ploše pod opevněním |  | 0.3 | [12 empty] | VV | 2 | 3 | True | 0 | ROZPOCET
| VV |  | Součet |  | 0.3 | [12 empty] | VV | 2 | 4 | True | 1 | ROZPOCET
16 | K | R4 | D+M Aplikace vápna pomocí rozmetadla vápna | ha | 0.3 |  | 0 |  |  | základní |  | 0 | 0 | 0 | 0 | 0 | 4 | K | 2 |  |  |  | ROZPOCET | 0 | 0 | 0 | 0 | 0 | 1 | 0 | 4 | -1082437839
| PP |  | V rámci položky je aplikace vápna na požadovanou plochu.Včetně všech souvisejících činností s aplikací a skladování. | [14 empty] | PP | 2
| VV |  | 133,6*22*0,0001 |  | 0.3 | [12 empty] | VV | 2 | 2 | True | 0 | ROZPOCET
| VV |  | zapravení vápna v ploše pod opevněním |  | 0.3 | [12 empty] | VV | 2 | 3 | True | 0 | ROZPOCET
| VV |  | Součet |  | 0.3 | [12 empty] | VV | 2 | 4 | True | 1 | ROZPOCET
17 | M | 58530170 | vápno nehašené CL 90-Q pro úpravu zemin standardní | t | 60 |  | 0 | CS ÚRS 2019 01 |  | základní |  | 0 | 1 | 60 | 0 | 0 | 8 | M | 2 |  |  |  | ROZPOCET | 0 | 0 | 0 | 0 | 0 | 1 | 0 | 4 | 506598259
| PP |  | vápno nehašené CL 90-Q pro úpravu zemin standardní | [14 empty] | PP | 2
| VV |  | (3000*0,5)*40*0,001 |  | 60 | [12 empty] | VV | 2 | 2 | True | 0 | ROZPOCET
| VV |  | objem vápna |  | 60 | [12 empty] | VV | 2 | 3 | True | 0 | ROZPOCET
| VV |  | Součet |  | 60 | [12 empty] | VV | 2 | 4 | True | 1 | ROZPOCET
18 | K | 162501101 | Vodorovné přemístění do 2500 m výkopku/sypaniny z horniny tř. 1 až 4 | m3 | 13103.2 |  | 0 | CS ÚRS 2019 01 |  | základní |  | 0 | 0 | 0 | 0 | 0 | 4 | K | 2 |  |  |  | ROZPOCET | 0 | 0 | 0 | 0 | 0 | 1 | 0 | 4 | 550904880
| PP |  | Vodorovné přemístění výkopku nebo sypaniny po suchu na obvyklém dopravním prostředku, bez naložení výkopku, avšak se složením bez rozhrnutí z horniny tř. 1 až 4 na vzdálenost přes 2 000 do 2 500 m | [14 empty] | PP | 2
| VV |  | 4401,6 |  | 4401.6 | [12 empty] | VV | 2 | 2 | True | 0 | ROZPOCET
| VV |  | odvoz zeminy z lokality SO 03.1-Terénní úpravy na hráz SO 01.2 |  | 4401.6 | [12 empty] | VV | 2 | 3 | True | 0 | ROZPOCET
| VV |  | 6*133,6 |  | 801.6 | [12 empty] | VV | 2 | 2 | True | 0 | ROZPOCET
| VV |  | odvoz zeminy z hráze zpět na SO 03.1 - přisypání z návodní strany |  | 801.6 | [12 empty] | VV | 2 | 3 | True | 0 | ROZPOCET
| VV |  | 7900 |  | 7900 | [12 empty] | VV | 2 | 2 | True | 0 | ROZPOCET
| VV |  | odvoz sedimentu na mezideponii k lokalitě SO 03 |  | 7900 | [12 empty] | VV | 2 | 3 | True | 0 | ROZPOCET
| VV |  | Součet |  | 13103.2 | [12 empty] | VV | 2 | 4 | True | 1 | ROZPOCET
19 | K | 167101102 | Nakládání výkopku z hornin tř. 1 až 4 přes 100 m3 | m3 | 8701.6 |  | 0 | CS ÚRS 2019 01 |  | základní |  | 0 | 0 | 0 | 0 | 0 | 4 | K | 2 |  |  |  | ROZPOCET | 0 | 0 | 0 | 0 | 0 | 1 | 0 | 4 | 361151709
| PP |  | Nakládání, skládání a překládání neulehlého výkopku nebo sypaniny nakládání, množství přes 100 m3, z hornin tř. 1 až 4 | [14 empty] | PP | 2
| VV |  | 7900 |  | 7900 | [12 empty] | VV | 2 | 2 | True | 0 | ROZPOCET
| VV |  | naložení sedimentu z hromad na dopravní prostředky |  | 7900 | [12 empty] | VV | 2 | 3 | True | 0 | ROZPOCET
| VV |  | 6*133,6 |  | 801.6 | [12 empty] | VV | 2 | 2 | True | 0 | ROZPOCET
| VV |  | nakládka na odvoz na SO 03.1 - přisypání z návodní strany |  | 801.6 | [12 empty] | VV | 2 | 3 | True | 0 | ROZPOCET
| VV |  | Součet |  | 8701.6 | [12 empty] | VV | 2 | 4 | True | 1 | ROZPOCET
20 | K | 181951102 | Úprava pláně v hornině tř. 1 až 4 se zhutněním | m2 | 3941.2 |  | 0 | CS ÚRS 2019 01 |  | základní |  | 0 | 0 | 0 | 0 | 0 | 4 | K | 2 |  |  |  | ROZPOCET | 0 | 0 | 0 | 0 | 0 | 1 | 0 | 4 | -236521913
| PP |  | Úprava pláně vyrovnáním výškových rozdílů v hornině tř. 1 až 4 se zhutněním | [14 empty] | PP | 2
| VV |  | 133,6*(1,5+3) |  | 601.2 | [12 empty] | VV | 2 | 2 | True | 0 | ROZPOCET
| VV |  | urovnání dna výkopu |  | 601.2 | [12 empty] | VV | 2 | 3 | True | 0 | ROZPOCET
| VV |  | 133,6*25 |  | 3340 | [12 empty] | VV | 2 | 2 | True | 0 | ROZPOCET
| VV |  | urovnání pod opevněním |  | 3340 | [12 empty] | VV | 2 | 3 | True | 0 | ROZPOCET
| VV |  | Součet |  | 3941.2 | [12 empty] | VV | 2 | 4 | True | 1 | ROZPOCET
21 | K | 182101101 | Svahování v zářezech v hornině tř. 1 až 4 | m2 | 1202.4 |  | 0 | CS ÚRS 2019 01 |  | základní |  | 0 | 0 | 0 | 0 | 0 | 4 | K | 2 |  |  |  | ROZPOCET | 0 | 0 | 0 | 0 | 0 | 1 | 0 | 4 | 304724726
| PP |  | Svahování trvalých svahů do projektovaných profilů s potřebným přemístěním výkopku při svahování v zářezech v hornině tř. 1 až 4 | [14 empty] | PP | 2
| VV |  | 133,6*9 |  | 1202.4 | [12 empty] | VV | 2 | 2 | True | 0 | ROZPOCET
| VV |  | svahování zavázání hráze |  | 1202.4 | [12 empty] | VV | 2 | 3 | True | 0 | ROZPOCET
| VV |  | Součet |  | 1202.4 | [12 empty] | VV | 2 | 4 | True | 1 | ROZPOCET
22 | K | 182201101 | Svahování násypů | m2 | 801.6 |  | 0 | CS ÚRS 2019 01 |  | základní |  | 0 | 0 | 0 | 0 | 0 | 4 | K | 2 |  |  |  | ROZPOCET | 0 | 0 | 0 | 0 | 0 | 1 | 0 | 4 | 1470908211
| PP |  | Svahování trvalých svahů do projektovaných profilů s potřebným přemístěním výkopku při svahování násypů v jakékoliv hornině | [14 empty] | PP | 2
| VV |  | 133,6*6 |  | 801.6 | [12 empty] | VV | 2 | 2 | True | 0 | ROZPOCET
| VV |  | vysvahování násypu na návodním líce |  | 801.6 | [12 empty] | VV | 2 | 3 | True | 0 | ROZPOCET
| VV |  | Součet |  | 801.6 | [12 empty] | VV | 2 | 4 | True | 1 | ROZPOCET
| D | 2 | Zakládání |  |  |  | 0 |  |  |  |  | 0 |  | 97.1713 |  | 0 | 1 | D | 1 |  |  |  | ROZPOCET | [6 empty] | 0
23 | K | 213141111 | Zřízení vrstvy z geotextilie v rovině nebo ve sklonu do 1:5 š do 3 m | m2 | 3072.8 |  | 0 | CS ÚRS 2019 01 |  | základní |  | 0 | 9.9e-05 | 0.30421 | 0 | 0 | 4 | K | 2 |  |  |  | ROZPOCET | 0 | 0 | 0 | 0 | 0 | 1 | 0 | 4 | 1753144277
| PP |  | Zřízení vrstvy z geotextilie filtrační, separační, odvodňovací, ochranné, výztužné nebo protierozní v rovině nebo ve sklonu do 1:5, šířky do 3 m | [14 empty] | PP | 2
| VV |  | 23*133,6 |  | 3072.8 | [12 empty] | VV | 2 | 2 | True | 0 | ROZPOCET
| VV |  | Součet |  | 3072.8 | [12 empty] | VV | 2 | 4 | True | 1 | ROZPOCET
24 | M | 69311202 | geotextilie netkaná separační, ochranná, filtrační, drenážní PES(70%)+PP(30%) 500g/m2 | m2 | 4649.3 |  | 0 | CS ÚRS 2019 01 |  | základní |  | 0 | 0.0005 | 2.3247 | 0 | 0 | 8 | M | 2 |  |  |  | ROZPOCET | 0 | 0 | 0 | 0 | 0 | 1 | 0 | 4 | -1125417350
| PP |  | geotextilie netkaná separační, ochranná, filtrační, drenážní PES(70%)+PP(30%) 500g/m2 | [14 empty] | PP | 2
| VV |  | 3072,8+801,6 |  | 3874.4 | [12 empty] | VV | 2 | 2 | True | 0 | ROZPOCET
| VV |  | Součet |  | 3874.4 | [12 empty] | VV | 2 | 4 | True | 1 | ROZPOCET
| VV |  | 3874,4*1,2 'Přepočtené koeficientem množství |  | 4649.3 | [12 empty] | VV | 2 | 2 | False | 1 | ROZPOCET
25 | K | 213141131 | Zřízení vrstvy z geotextilie ve sklonu do 1:1 š do 3 m | m2 | 801.6 |  | 0 | CS ÚRS 2019 01 |  | základní |  | 0 | 9.9e-05 | 0.079358 | 0 | 0 | 4 | K | 2 |  |  |  | ROZPOCET | 0 | 0 | 0 | 0 | 0 | 1 | 0 | 4 | 1849271379
| PP |  | Zřízení vrstvy z geotextilie filtrační, separační, odvodňovací, ochranné, výztužné nebo protierozní ve sklonu přes 1:2 do 1:1, šířky do 3 m | [14 empty] | PP | 2
| VV |  | 133,6*6 |  | 801.6 | [12 empty] | VV | 2 | 2 | True | 0 | ROZPOCET
| VV |  | Součet |  | 801.6 | [12 empty] | VV | 2 | 4 | True | 1 | ROZPOCET
26 | K | 274326231 | Základové pasy ze ŽB pro prostředí s mrazovými cykly tř. C 25/30 | m3 | 36 |  | 0 | CS ÚRS 2019 01 |  | základní |  | 0 | 2.5518 | 91.8639 | 0 | 0 | 4 | K | 2 |  |  |  | ROZPOCET | 0 | 0 | 0 | 0 | 0 | 1 | 0 | 4 | 1466039036
| PP |  | Základy z betonu železového pasy z betonu pro prostředí s mrazovými cykly tř. C 25/30 | [14 empty] | PP | 2
| VV |  | 0,9*1*(12+0,9+1,1)*2 |  | 25.2 | [12 empty] | VV | 2 | 2 | True | 0 | ROZPOCET
| VV |  | Základ výpustě pod stěny |  | 25.2 | [12 empty] | VV | 2 | 3 | True | 0 | ROZPOCET
| VV |  | 1*0,9*12 |  | 10.8 | [12 empty] | VV | 2 | 2 | True | 0 | ROZPOCET
| VV |  | zaklad mezi stěnami |  | 10.8 | [12 empty] | VV | 2 | 3 | True | 0 | ROZPOCET
| VV |  | Součet |  | 36 | [12 empty] | VV | 2 | 4 | True | 1 | ROZPOCET
27 | K | 274356021 | Bednění základových pasů ploch rovinných zřízení | m2 | 33.8 |  | 0 | CS ÚRS 2019 01 |  | základní |  | 0 | 0.0045807 | 0.15483 | 0 | 0 | 4 | K | 2 |  |  |  | ROZPOCET | 0 | 0 | 0 | 0 | 0 | 1 | 0 | 4 | 552218294
| PP |  | Bednění základů z betonu prostého nebo železového pasů pro plochy rovinné zřízení | [14 empty] | PP | 2
| VV |  | 1*(5,17+4,66+1+1+1+1+10+10) |  | 33.8 | [12 empty] | VV | 2 | 2 | True | 0 | ROZPOCET
| VV |  | bednění základu |  | 33.8 | [12 empty] | VV | 2 | 3 | True | 0 | ROZPOCET
| VV |  | Součet |  | 33.8 | [12 empty] | VV | 2 | 4 | True | 1 | ROZPOCET
28 | K | 274356022 | Bednění základových pasů ploch rovinných odstranění | m2 | 33.8 |  | 0 | CS ÚRS 2019 01 |  | základní |  | 0 | 0 | 0 | 0 | 0 | 4 | K | 2 |  |  |  | ROZPOCET | 0 | 0 | 0 | 0 | 0 | 1 | 0 | 4 | -187624407
| PP |  | Bednění základů z betonu prostého nebo železového pasů pro plochy rovinné odstranění | [14 empty] | PP | 2
29 | K | 279362021 | Výztuž základových zdí nosných svařovanými sítěmi Kari | t | 2.3 |  | 0 | CS ÚRS 2019 01 |  | základní |  | 0 | 1.0628 | 2.4444 | 0 | 0 | 4 | K | 2 |  |  |  | ROZPOCET | 0 | 0 | 0 | 0 | 0 | 1 | 0 | 4 | 52451556
| PP |  | Výztuž základových zdí nosných svislých nebo odkloněných od svislice, rovinných nebo oblých, deskových nebo žebrových, včetně výztuže jejich žeber ze svařovaných sítí z drátů typu KARI | [14 empty] | PP | 2
| VV |  | 293*7,9*0,001 |  | 2.3 | [12 empty] | VV | 2 | 2 | True | 0 | ROZPOCET
| VV |  | Kari síť 8*100*100 (plocha * váha-m2 * převod na tuny) |  | 2.3 | [12 empty] | VV | 2 | 3 | True | 0 | ROZPOCET
| VV |  | Součet |  | 2.3 | [12 empty] | VV | 2 | 4 | True | 1 | ROZPOCET
| D | 3 | Svislé a kompletní konstrukce |  |  |  | 0 |  |  |  |  | 0 |  | 99.4211 |  | 0 | 1 | D | 1 |  |  |  | ROZPOCET | [6 empty] | 0
30 | K | 321321115 | Konstrukce vodních staveb ze ŽB mrazuvzdorného tř. C 25/30 | m3 | 34.3 |  | 0 | CS ÚRS 2019 01 |  | základní |  | 0 | 2.8089 | 96.3468 | 0 | 0 | 4 | K | 2 |  |  |  | ROZPOCET | 0 | 0 | 0 | 0 | 0 | 1 | 0 | 4 | 1575231731
| PP |  | Konstrukce vodních staveb z betonu přehrad, jezů a plavebních komor, spodní stavby vodních elektráren, jader přehrad, odběrných věží a výpustných zařízení, opěrných zdí, šachet, šachtic a ostatních konstrukcí železového pro prostředí s mrazovými cykly tř. C 25/30 | [14 empty] | PP | 2
| VV |  | ((0,6+0,74)/2)*1,39*(2,085*2) |  | 3.9 | [12 empty] | VV | 2 | 2 | True | 0 | ROZPOCET
| VV |  | ukončovací pasy výtok |  | 3.9 | [12 empty] | VV | 2 | 3 | True | 0 | ROZPOCET
| VV |  | ((0,6+0,72)/2)*1,22*(1,83*2) |  | 2.9 | [12 empty] | VV | 2 | 2 | True | 0 | ROZPOCET
| VV |  | ukončovací pasy vtok |  | 2.9 | [12 empty] | VV | 2 | 3 | True | 0 | ROZPOCET
| VV |  | 1,5*2*2,46*((0,5+0,75)/2) |  | 4.6 | [12 empty] | VV | 2 | 2 | True | 0 | ROZPOCET
| VV |  | Stěny ve středu |  | 4.6 | [12 empty] | VV | 2 | 3 | True | 0 | ROZPOCET
| VV |  | 2,4*2*((((0,5+0,75)/2)*2,46)+((0,5+0,65)/2)*1,22)/2 |  | 5.4 | [12 empty] | VV | 2 | 2 | True | 0 | ROZPOCET
| VV |  | Stěna kratší |  | 5.4 | [12 empty] | VV | 2 | 3 | True | 0 | ROZPOCET
| VV |  | 6,9*2*((((0,5+0,75)/2)*2,46)+((0,5+0,65)/2)*1,39)/2 |  | 16.1 | [12 empty] | VV | 2 | 2 | True | 0 | ROZPOCET
| VV |  | Stěny delší |  | 16.1 | [12 empty] | VV | 2 | 3 | True | 0 | ROZPOCET
| VV |  | 1,2*0,6*2 |  | 1.4 | [12 empty] | VV | 2 | 2 | True | 0 | ROZPOCET
| VV |  | napojení na štětovnici |  | 1.4 | [12 empty] | VV | 2 | 3 | True | 0 | ROZPOCET
| VV |  | Součet |  | 34.3 | [12 empty] | VV | 2 | 4 | True | 1 | ROZPOCET
31 | K | 321351010 | Bednění konstrukcí vodních staveb rovinné - zřízení | m2 | 105 |  | 0 | CS ÚRS 2019 01 |  | základní |  | 0 | 0.007258 | 0.76209 | 0 | 0 | 4 | K | 2 |  |  |  | ROZPOCET | 0 | 0 | 0 | 0 | 0 | 1 | 0 | 4 | 298898411
| PP |  | Bednění konstrukcí z betonu prostého nebo železového vodních staveb přehrad, jezů a plavebních komor, spodní stavby vodních elektráren, jader přehrad, odběrných věží a výpustných zařízení, opěrných zdí, šachet, šachtic a ostatních konstrukcí zřízení ploch rovinných | [14 empty] | PP | 2
| VV |  | (2,1+0,6+0,6+2,1)*1,39 |  | 7.5 | [12 empty] | VV | 2 | 2 | True | 0 | ROZPOCET
| VV |  | ukončovací pasy výtok |  | 7.5 | [12 empty] | VV | 2 | 3 | True | 0 | ROZPOCET
| VV |  | (1,83+0,6+1,83+0,6)*1,22 |  | 5.9 | [12 empty] | VV | 2 | 2 | True | 0 | ROZPOCET
| VV |  | ukončovací pasy vtok |  | 5.9 | [12 empty] | VV | 2 | 3 | True | 0 | ROZPOCET
| VV |  | 1,5*2,46*4 |  | 14.8 | [12 empty] | VV | 2 | 2 | True | 0 | ROZPOCET
| VV |  | Stěny ve středu |  | 14.8 | [12 empty] | VV | 2 | 3 | True | 0 | ROZPOCET
| VV |  | 2,4*4*((1,22+2,46)/2) |  | 17.7 | [12 empty] | VV | 2 | 2 | True | 0 | ROZPOCET
| VV |  | Stěna kratší |  | 17.7 | [12 empty] | VV | 2 | 3 | True | 0 | ROZPOCET
| VV |  | 6,9*4*((1,39+2,46)/2) |  | 53.1 | [12 empty] | VV | 2 | 2 | True | 0 | ROZPOCET
| VV |  | Stěny delší |  | 53.1 | [12 empty] | VV | 2 | 3 | True | 0 | ROZPOCET
| VV |  | 12*0,5 |  | 6 | [12 empty] | VV | 2 | 2 | True | 0 | ROZPOCET
| VV |  | horní hrana spádu stěn |  | 6 | [12 empty] | VV | 2 | 3 | True | 0 | ROZPOCET
| VV |  | Součet |  | 105 | [12 empty] | VV | 2 | 4 | True | 1 | ROZPOCET
32 | K | 321352010 | Bednění konstrukcí vodních staveb rovinné - odstranění | m2 | 105 |  | 0 | CS ÚRS 2019 01 |  | základní |  | 0 | 0.00085693 | 0.089978 | 0 | 0 | 4 | K | 2 |  |  |  | ROZPOCET | 0 | 0 | 0 | 0 | 0 | 1 | 0 | 4 | -1195716859
| PP |  | Bednění konstrukcí z betonu prostého nebo železového vodních staveb přehrad, jezů a plavebních komor, spodní stavby vodních elektráren, jader přehrad, odběrných věží a výpustných zařízení, opěrných zdí, šachet, šachtic a ostatních konstrukcí odstranění ploch rovinných | [14 empty] | PP | 2
33 | K | 321366111 | Výztuž železobetonových konstrukcí vodních staveb z oceli 10 505 D do 12 mm | t | 0.1 |  | 0 | CS ÚRS 2019 01 |  | základní |  | 0 | 1.0958 | 0.10958 | 0 | 0 | 4 | K | 2 |  |  |  | ROZPOCET | 0 | 0 | 0 | 0 | 0 | 1 | 0 | 4 | 1394806561
| PP |  | Výztuž železobetonových konstrukcí vodních staveb přehrad, jezů a plavebních komor, spodní stavby vodních elektráren, jader přehrad, odběrných věží a výpustných zařízení, opěrných zdí, šachet, šachtic a ostatních konstrukcí jednotlivé pruty průměru do 12 mm, z oceli 10 505 (R) nebo BSt 500 | [14 empty] | PP | 2
| VV |  | 0,117 |  | 0.1 | [12 empty] | VV | 2 | 2 | True | 0 | ROZPOCET
| VV |  | Součet |  | 0.1 | [12 empty] | VV | 2 | 4 | True | 1 | ROZPOCET
34 | K | 321366112 | Výztuž železobetonových konstrukcí vodních staveb z oceli 10 505 D do 32 mm | t | 2 |  | 0 | CS ÚRS 2019 01 |  | základní |  | 0 | 1.0563 | 2.1126 | 0 | 0 | 4 | K | 2 |  |  |  | ROZPOCET | 0 | 0 | 0 | 0 | 0 | 1 | 0 | 4 | 190155527
| PP |  | Výztuž železobetonových konstrukcí vodních staveb přehrad, jezů a plavebních komor, spodní stavby vodních elektráren, jader přehrad, odběrných věží a výpustných zařízení, opěrných zdí, šachet, šachtic a ostatních konstrukcí jednotlivé pruty přes 12 do 32 mm, z oceli 10 505 (R) nebo BSt 500 | [14 empty] | PP | 2
| VV |  | 1,99 |  | 2 | [12 empty] | VV | 2 | 2 | True | 0 | ROZPOCET
| VV |  | Výztuž |  | 2 | [12 empty] | VV | 2 | 3 | True | 0 | ROZPOCET
| VV |  | Součet |  | 2 | [12 empty] | VV | 2 | 4 | True | 1 | ROZPOCET
| D | 4 | Vodorovné konstrukce |  |  |  | 0 |  |  |  |  | 0 |  | 7008.2264 |  | 0 | 1 | D | 1 |  |  |  | ROZPOCET | [6 empty] | 0
35 | K | 451315116 | Podkladní nebo výplňová vrstva z betonu C 20/25 tl do 100 mm | m2 | 44.2 |  | 0 | CS ÚRS 2019 01 |  | základní |  | 0 | 0.24787 | 10.9557 | 0 | 0 | 4 | K | 2 |  |  |  | ROZPOCET | 0 | 0 | 0 | 0 | 0 | 1 | 0 | 4 | 1730924538
| PP |  | Podkladní a výplňové vrstvy z betonu prostého tloušťky do 100 mm, z betonu C 20/25 | [14 empty] | PP | 2
| VV |  | 3,2*12+1,2*1,2*4 |  | 44.2 | [12 empty] | VV | 2 | 2 | True | 0 | ROZPOCET
| VV |  | Pod výpusť |  | 44.2 | [12 empty] | VV | 2 | 3 | True | 0 | ROZPOCET
| VV |  | Součet |  | 44.2 | [12 empty] | VV | 2 | 4 | True | 1 | ROZPOCET
36 | K | 457541111 | Filtrační vrstvy ze štěrkodrti bez zhutnění frakce od 0 až 22 do 0 až 63 mm | m3 | 625.8 |  | 0 | CS ÚRS 2019 01 |  | základní |  | 0 | 1.89 | 1182.762 | 0 | 0 | 4 | K | 2 |  |  |  | ROZPOCET | 0 | 0 | 0 | 0 | 0 | 1 | 0 | 4 | 219437428
| PP |  | Filtrační vrstvy jakékoliv tloušťky a sklonu ze štěrkodrti bez zhutnění, frakce od 0-22 do 0-63 mm | [14 empty] | PP | 2
| VV |  | 133,6*(16+6)*0,2 |  | 587.8 | [12 empty] | VV | 2 | 2 | True | 0 | ROZPOCET
| VV |  | Filtrační vrstva návodního líce |  | 587.8 | [12 empty] | VV | 2 | 3 | True | 0 | ROZPOCET
| VV |  | 5*6*0,2+20*0,2*8 |  | 38 | [12 empty] | VV | 2 | 2 | True | 0 | ROZPOCET
| VV |  | Před vtokem a za vtokem do vpustě |  | 38 | [12 empty] | VV | 2 | 3 | True | 0 | ROZPOCET
| VV |  | Součet |  | 625.8 | [12 empty] | VV | 2 | 4 | True | 1 | ROZPOCET
37 | K | 462512370 | Zához z lomového kamene s proštěrkováním z terénu hmotnost nad 200 do 500 kg | m3 | 2221.5 |  | 0 | CS ÚRS 2019 01 |  | základní |  | 0 | 2.4341 | 5407.3087 | 0 | 0 | 4 | K | 2 |  |  |  | ROZPOCET | 0 | 0 | 0 | 0 | 0 | 1 | 0 | 4 | -1315025319
| PP |  | Zához z lomového kamene neupraveného záhozového s proštěrkováním z terénu, hmotnosti jednotlivých kamenů přes 200 do 500 kg | [14 empty] | PP | 2
| VV |  | 2126,5 |  | 2126.5 | [12 empty] | VV | 2 | 2 | True | 0 | ROZPOCET
| VV |  | Opevnění hráze |  | 2126.5 | [12 empty] | VV | 2 | 3 | True | 0 | ROZPOCET
| VV |  | 5*6*0,5+20*0,5*8 |  | 95 | [12 empty] | VV | 2 | 2 | True | 0 | ROZPOCET
| VV |  | Před vtokem a za vtokem do vpustě |  | 95 | [12 empty] | VV | 2 | 3 | True | 0 | ROZPOCET
| VV |  | Součet |  | 2221.5 | [12 empty] | VV | 2 | 4 | True | 1 | ROZPOCET
38 | K | 462519003 | Příplatek za urovnání ploch záhozu z lomového kamene hmotnost nad 200 do 500 kg | m2 | 3072.8 |  | 0 | CS ÚRS 2019 01 |  | základní |  | 0 | 0 | 0 | 0 | 0 | 4 | K | 2 |  |  |  | ROZPOCET | 0 | 0 | 0 | 0 | 0 | 1 | 0 | 4 | 2134888190
| PP |  | Zához z lomového kamene neupraveného záhozového Příplatek k cenám za urovnání viditelných ploch záhozu z kamene, hmotnosti jednotlivých kamenů přes 200 do 500 kg | [14 empty] | PP | 2
| VV |  | 133,6*23 |  | 3072.8 | [12 empty] | VV | 2 | 2 | True | 0 | ROZPOCET
| VV |  | urovnání záhozu na celé ploše hráze |  | 3072.8 | [12 empty] | VV | 2 | 3 | True | 1 | ROZPOCET
39 | K | R2 | D+M Ukončovací pas z lomového kamene hmotnosti nad 500kg | m3 | 133.6 |  | 0 |  |  | základní |  | 0 | 2 | 267.2 | 0 | 0 | 4 | K | 2 |  |  |  | ROZPOCET | 0 | 0 | 0 | 0 | 0 | 1 | 0 | 4 | -50027331
| PP |  | V rámci položka je dodávka a montáž: - dodávka kamene lomového v hmotnosti nad 500kg - uložení lomového kamen do pasu - vodorovný a svislý přesun na staveništi i mimo něj | [14 empty] | PP | 2
| VV |  | 1*1*133,6 |  | 133.6 | [12 empty] | VV | 2 | 2 | True | 0 | ROZPOCET
| VV |  | pas na konci opevnění hráze |  | 133.6 | [12 empty] | VV | 2 | 3 | True | 0 | ROZPOCET
| VV |  | Součet |  | 133.6 | [12 empty] | VV | 2 | 4 | True | 1 | ROZPOCET
40 | K | R3 | D+M Ocelové oplocení výšky 1,8m, pozinkované, potažení PVC | m | 62 |  | 0 |  |  | základní |  | 0 | 2 | 124 | 0 | 0 | 4 | K | 2 |  |  |  | ROZPOCET | 0 | 0 | 0 | 0 | 0 | 1 | 0 | 4 | -783332957
| PP |  | V rámci položky je dodávka a montáž oplocení: - sloupek průběžný 20ks - sloupek rohový 8ks - vzpěra plotová 10ks - napínací drát 115*3=345m - pozinkované drátěné pletivo potažené PVC 62*1,8=111,6m2+rezerva - beton do základu (0,6*0,6*0,75)*22+(0,6*0,75*0,85)*10=9,76m3+rezerva - výkopy pro základy 10m3+rezerva - 6* plastová tabulka zákaz vstupu, v rámci položky je přichycení na plot, minimální rozměr A4 | [14 empty] | PP | 2
| VV |  | 31*2 |  | 62 | [12 empty] | VV | 2 | 2 | True | 0 | ROZPOCET
| VV |  | oplocení v místě zavázání hráze |  | 62 | [12 empty] | VV | 2 | 3 | True | 0 | ROZPOCET
| VV |  | Součet |  | 62 | [12 empty] | VV | 2 | 4 | True | 1 | ROZPOCET
41 | K | R5 | D+M Bojky podél vnořené hráze | kus | 8 |  | 0 |  |  | základní |  | 0 | 2 | 16 | 0 | 0 | 4 | K | 2 |  |  |  | ROZPOCET | 0 | 0 | 0 | 0 | 0 | 1 | 0 | 4 | 1970684316
| PP |  | V rámci položky: -Dodávky žluté bojky, délky min, 80cm, a výtlak minimálně 15kg -ocelové poplastované lano se smičkami k přichycení k bóji a k bet. bloku(průměr lana min. 10/12mm, délka 5m) -betonový blok, buď prefabrikát nebo monilit umístěn na dně nádrže v opevnění, minimální rozměr 0,3*0,3*0,3m, v rámci položky všechny potřebné položky(beton, výztuž, bednění, odbednění), beton C25/30 XC4 XF3 -oko zabetonované do betonového bloku, průměr min.15mm -vykopávky a zásyp dle potřeby -v rácmi položky všechny potřebné a související položky k montáži a dodávce | [14 empty] | PP | 2
| VV |  | 8 |  | 8 | [12 empty] | VV | 2 | 2 | True | 0 | ROZPOCET
| VV |  | po 20 m podél hráze |  | 8 | [12 empty] | VV | 2 | 3 | True | 0 | ROZPOCET
| VV |  | Součet |  | 8 | [12 empty] | VV | 2 | 4 | True | 1 | ROZPOCET
| D | 6 | Úpravy povrchů, podlahy a osazování výplní |  |  |  | 0 |  |  |  |  | 0 |  | 0.095312 |  | 0 | 1 | D | 1 |  |  |  | ROZPOCET | [6 empty] | 0
42 | K | R13 | Úprava povrchů betonových konstrukcí vnějších pačokováním jílovým mlékem dvojnásobné | m2 | 64.4 |  | 0 |  |  | základní |  | 0 | 0.00148 | 0.095312 | 0 | 0 | 4 | K | 2 |  |  |  | ROZPOCET | 0 | 0 | 0 | 0 | 0 | 1 | 0 | 4 | 1765445250
| PP |  | Úprava povrchů betonových konstrukcí vnějších pačokováním jílovým mlékem dvojnásobné | [14 empty] | PP | 2
| VV |  | 0,9*12*2+((1,39+2,46)/2)*6,9*2+((1,22+2,46)/2)*2,4*2+2,46*1,5*2 |  | 64.4 | [12 empty] | VV | 2 | 2 | True | 0 | ROZPOCET
| VV |  | Zasypaný porvch výpustě |  | 64.4 | [12 empty] | VV | 2 | 3 | True | 0 | ROZPOCET
| VV |  | Součet |  | 64.4 | [12 empty] | VV | 2 | 4 | True | 1 | ROZPOCET
| D | 9 | Ostatní konstrukce a práce, bourání |  |  |  | 0 |  |  |  |  | 0 |  | 0.033334 |  | 0 | 1 | D | 1 |  |  |  | ROZPOCET | [6 empty] | 0
43 | K | 931994106 | Těsnění dilatační spáry betonové konstrukce vnitřním těsnicím pásem | m | 8.5 |  | 0 | CS ÚRS 2019 01 |  | základní |  | 0 | 0.002084 | 0.017714 | 0 | 0 | 4 | K | 2 |  |  |  | ROZPOCET | 0 | 0 | 0 | 0 | 0 | 1 | 0 | 4 | -18604686
| PP |  | Těsnění spáry betonové konstrukce pásy, profily, tmely těsnicím pásem vnitřním, spáry dilatační | [14 empty] | PP | 2
| VV |  | 3+3+2,5 |  | 8.5 | [12 empty] | VV | 2 | 2 | True | 0 | ROZPOCET
| VV |  | spára v místě stětovnice |  | 8.5 | [12 empty] | VV | 2 | 3 | False | 0 | ROZPOCET
| VV |  | Součet |  | 8.5 | [12 empty] | VV | 2 | 4 | True | 1 | ROZPOCET
44 | K | 931994111 | Těsnění styčné spáry u prefa dílců bobtnajícím profilem | m | 71 |  | 0 | CS ÚRS 2019 01 |  | základní |  | 0 | 0.00022 | 0.01562 | 0 | 0 | 4 | K | 2 |  |  |  | ROZPOCET | 0 | 0 | 0 | 0 | 0 | 1 | 0 | 4 | -1437952885
| PP |  | Těsnění spáry betonové konstrukce pásy, profily, tmely profilem, spáry styčné u prefa dílců bobtnajícím | [14 empty] | PP | 2
| VV |  | 2,1+2,1+1,9+1,9+12+12+11+11 |  | 54 | [12 empty] | VV | 2 | 2 | True | 0 | ROZPOCET
| VV |  | Pracovní spáry |  | 54 | [12 empty] | VV | 2 | 3 | True | 0 | ROZPOCET
| VV |  | (3+3+2,5)*2 |  | 17 | [12 empty] | VV | 2 | 2 | True | 0 | ROZPOCET
| VV |  | těsnění podél štětovnice |  | 17 | [12 empty] | VV | 2 | 3 | True | 0 | ROZPOCET
| VV |  | Součet |  | 71 | [12 empty] | VV | 2 | 4 | True | 1 | ROZPOCET
45 | K | 941111111 | Montáž lešení řadového trubkového lehkého s podlahami zatížení do 200 kg/m2 š do 0,9 m v do 10 m | m2 | 144 |  | 0 | CS ÚRS 2019 01 |  | základní |  | 0 | 0 | 0 | 0 | 0 | 4 | K | 2 |  |  |  | ROZPOCET | 0 | 0 | 0 | 0 | 0 | 1 | 0 | 4 | -299290291
| PP |  | Montáž lešení řadového trubkového lehkého pracovního s podlahami s provozním zatížením tř. 3 do 200 kg/m2 šířky tř. W06 od 0,6 do 0,9 m, výšky do 10 m | [14 empty] | PP | 2
| VV |  | 12*3*4 |  | 144 | [12 empty] | VV | 2 | 2 | True | 0 | ROZPOCET
| VV |  | Lešení využívané k bednění |  | 144 | [12 empty] | VV | 2 | 3 | True | 0 | ROZPOCET
| VV |  | Součet |  | 144 | [12 empty] | VV | 2 | 4 | True | 1 | ROZPOCET
46 | K | 941111211 | Příplatek k lešení řadovému trubkovému lehkému s podlahami š 0,9 m v 10 m za první a ZKD den použití | m2 | 4320 |  | 0 | CS ÚRS 2019 01 |  | základní |  | 0 | 0 | 0 | 0 | 0 | 4 | K | 2 |  |  |  | ROZPOCET | 0 | 0 | 0 | 0 | 0 | 1 | 0 | 4 | -1950654458
| PP |  | Montáž lešení řadového trubkového lehkého pracovního s podlahami s provozním zatížením tř. 3 do 200 kg/m2 Příplatek za první a každý další den použití lešení k ceně -1111 | [14 empty] | PP | 2
| VV |  | 144 |  | 144 | [12 empty] | VV | 2 | 2 | True | 0 | ROZPOCET
| VV |  | Součet |  | 144 | [12 empty] | VV | 2 | 4 | True | 1 | ROZPOCET
| VV |  | 144*30 'Přepočtené koeficientem množství |  | 4320 | [12 empty] | VV | 2 | 2 | False | 1 | ROZPOCET
47 | K | 941111811 | Demontáž lešení řadového trubkového lehkého s podlahami zatížení do 200 kg/m2 š do 0,9 m v do 10 m | m2 | 144 |  | 0 | CS ÚRS 2019 01 |  | základní |  | 0 | 0 | 0 | 0 | 0 | 4 | K | 2 |  |  |  | ROZPOCET | 0 | 0 | 0 | 0 | 0 | 1 | 0 | 4 | -773473871
| PP |  | Demontáž lešení řadového trubkového lehkého pracovního s podlahami s provozním zatížením tř. 3 do 200 kg/m2 šířky tř. W06 od 0,6 do 0,9 m, výšky do 10 m | [14 empty] | PP | 2
| D | 998 | Přesun hmot |  |  |  | 0 |  |  |  |  | 0 |  | 0 |  | 0 | 1 | D | 1 |  |  |  | ROZPOCET | [6 empty] | 0
48 | K | 998331011 | Přesun hmot pro nádrže | t | 7266.7 |  | 0 | CS ÚRS 2019 01 |  | základní |  | 0 | 0 | 0 | 0 | 0 | 4 | K | 2 |  |  |  | ROZPOCET | 0 | 0 | 0 | 0 | 0 | 1 | 0 | 4 | -1558189104
| PP |  | Přesun hmot pro nádrže dopravní vzdálenost do 500 m | [14 empty] | PP | 2

## SO 02 - SO 02 - Lazinovsk...
{9ce65871-0ac6-41ad-b3da-1de2ea3e7066}
2
| KRYCÍ LIST SOUPISU PRACÍ | [7 empty] | v --- níže se nacházejí doplnkové a pomocné údaje k sestavám --- v | [8 empty] | False
Stavba:
VD Letovice-odstranění sedimentů
Objekt:
SO 02 - SO 02 - Lazinovská zátoka
| KSO: |  |  |  |  | CC-CZ:
| Místo: |  |  |  |  | Datum: | 5. 2. 2019
| Zadavatel: |  |  |  |  | IČ:
DIČ:
| Uchazeč: |  |  |  |  | IČ: | Vyplň údaj
|  | Vyplň údaj |  |  |  | DIČ: | Vyplň údaj
| Projektant: |  |  |  |  | IČ:
DIČ:
| Zpracovatel: |  |  |  |  | IČ:
DIČ:
Poznámka:
| Cena bez DPH | [5 empty] | 0
|  |  | Základ daně |  |  | Sazba daně | Výše daně
| DPH | základní | 0 |  |  | 21% | 0
|  | snížená | 0 |  |  | 15% | 0
|  | zákl. přenesená | 0 |  |  | 21% | 0
|  | sníž. přenesená | 0 |  |  | 15% | 0
|  | nulová | 0 |  |  | 0% | 0
| Cena s DPH |  |  | v | CZK |  | 0
REKAPITULACE ČLENĚNÍ SOUPISU PRACÍ
Stavba:
VD Letovice-odstranění sedimentů
Objekt:
SO 02 - SO 02 - Lazinovská zátoka
Místo: | [5 empty] | Datum: | 5. 2. 2019
Zadavatel: | [5 empty] | Projektant:
Uchazeč: |  |  | Vyplň údaj |  |  | Zpracovatel:
Kód dílu - Popis | [6 empty] | Cena celkem [CZK]
Náklady ze soupisu prací | [6 empty] | 0 | [11 empty] | -1
| HSV - Práce a dodávky HSV | [5 empty] | 0
| 1 - Zemní práce | [5 empty] | 0
| 4 - Vodorovné konstrukce | [5 empty] | 0
| 99 - Přesun hmot a manipulace se sutí | [5 empty] | 0
| 998 - Přesun hmot | [5 empty] | 0
SOUPIS PRACÍ
Stavba:
VD Letovice-odstranění sedimentů
Objekt:
SO 02 - SO 02 - Lazinovská zátoka
Místo: | [5 empty] | Datum: | 5. 2. 2019
Zadavatel: | [5 empty] | Projektant:
Uchazeč: |  |  | Vyplň údaj |  |  | Zpracovatel:
PČ | Typ | Kód | Popis | MJ | Množství | J.cena [CZK] | Cena celkem [CZK] | Cenová soustava |  | DPH | J. Nh [h] | Nh celkem [h] | J. hmotnost [t] | Hmotnost celkem [t] | J. suť [t] | Suť Celkem [t]
Náklady soupisu celkem | [6 empty] | 0 |  |  |  |  | 0 |  | 503.0527 |  | 0 |  | D | -1 | [10 empty] | 0
| D | HSV | Práce a dodávky HSV |  |  |  | 0 |  |  |  |  | 0 |  | 503.0527 |  | 0 | 1 | D | 0 |  |  |  | ROZPOCET | [6 empty] | 0
| D | 1 | Zemní práce |  |  |  | 0 |  |  |  |  | 0 |  | 21.5327 |  | 0 | 1 | D | 1 |  |  |  | ROZPOCET | [6 empty] | 0
1 | K | 120951123 | Bourání zdiva z ŽB nebo předpjatého betonu v odkopávkách nebo prokopávkách strojně | m3 | 130 |  | 0 | CS ÚRS 2019 01 |  | základní |  | 0 | 0 | 0 | 0 | 0 | 4 | K | 2 |  |  |  | ROZPOCET | 0 | 0 | 0 | 0 | 0 | 1 | 0 | 4 | 219953235
| PP |  | Bourání konstrukcí v odkopávkách a prokopávkách s přemístěním suti na hromady na vzdálenost do 20 m nebo s naložením na dopravní prostředek strojně z betonu železového nebo předpjatého | [14 empty] | PP | 2
| VV |  | 10 |  | 10 | [12 empty] | VV | 2 | 2 | True | 0 | ROZPOCET
| VV |  | Bourání části budov v zátopě |  | 10 | [12 empty] | VV | 2 | 3 | True | 0 | ROZPOCET
| VV |  | 120 |  | 120 | [12 empty] | VV | 2 | 2 | True | 0 | ROZPOCET
| VV |  | nedemontované stavební konstrukce v zátopě VD |  | 120 | [12 empty] | VV | 2 | 3 | True | 0 | ROZPOCET
| VV |  | Součet |  | 130 | [12 empty] | VV | 2 | 4 | True | 1 | ROZPOCET
2 | K | 122401103 | Odkopávky a prokopávky nezapažené v hornině tř. 5 objem do 5000 m3 | m3 | 2600 |  | 0 | CS ÚRS 2019 01 |  | základní |  | 0 | 0.0082818 | 21.5327 | 0 | 0 | 4 | K | 2 |  |  |  | ROZPOCET | 0 | 0 | 0 | 0 | 0 | 1 | 0 | 4 | -2075732186
| PP |  | Odkopávky a prokopávky nezapažené s přehozením výkopku na vzdálenost do 3 m nebo s naložením na dopravní prostředek v hornině tř. 5 přes 1 000 do 5 000 m3 | [14 empty] | PP | 2
| VV |  | 2600 |  | 2600 | [12 empty] | VV | 2 | 2 | True | 0 | ROZPOCET
| VV |  | vykopání vybourané suti ze starých domů ze zátopy |  | 2600 | [12 empty] | VV | 2 | 3 | True | 0 | ROZPOCET
| VV |  | Součet |  | 2600 | [12 empty] | VV | 2 | 4 | True | 1 | ROZPOCET
3 | K | 122703603 | Odstranění nánosů při únosnosti dna přes 60 kPa | m3 | 2600 |  | 0 | CS ÚRS 2019 01 |  | základní |  | 0 | 0 | 0 | 0 | 0 | 4 | K | 2 |  |  |  | ROZPOCET | 0 | 0 | 0 | 0 | 0 | 1 | 0 | 4 | 774723417
| PP |  | Odstranění nánosů z vypuštěných vodních nádrží nebo rybníků s uložením do hromad na vzdálenost do 20 m ve výkopišti při únosnosti dna přes 60 kPa | [14 empty] | PP | 2
| VV |  | 2600 |  | 2600 | [12 empty] | VV | 2 | 2 | True | 0 | ROZPOCET
| VV |  | Součet |  | 2600 | [12 empty] | VV | 2 | 4 | True | 1 | ROZPOCET
4 | K | 162401102 | Vodorovné přemístění do 2000 m výkopku/sypaniny z horniny tř. 1 až 4 | m3 | 2600 |  | 0 | CS ÚRS 2019 01 |  | základní |  | 0 | 0 | 0 | 0 | 0 | 4 | K | 2 |  |  |  | ROZPOCET | 0 | 0 | 0 | 0 | 0 | 1 | 0 | 4 | -1492859872
| PP |  | Vodorovné přemístění výkopku nebo sypaniny po suchu na obvyklém dopravním prostředku, bez naložení výkopku, avšak se složením bez rozhrnutí z horniny tř. 1 až 4 na vzdálenost přes 1 500 do 2 000 m | [14 empty] | PP | 2
5 | K | 167101102 | Nakládání výkopku z hornin tř. 1 až 4 přes 100 m3 | m3 | 2600 |  | 0 | CS ÚRS 2019 01 |  | základní |  | 0 | 0 | 0 | 0 | 0 | 4 | K | 2 |  |  |  | ROZPOCET | 0 | 0 | 0 | 0 | 0 | 1 | 0 | 4 | -1986867615
| PP |  | Nakládání, skládání a překládání neulehlého výkopku nebo sypaniny nakládání, množství přes 100 m3, z hornin tř. 1 až 4 | [14 empty] | PP | 2
6 | K | 181102301 | Úprava pláně v zářezech bez zhutnění | m2 | 1000 |  | 0 | CS ÚRS 2019 01 |  | základní |  | 0 | 0 | 0 | 0 | 0 | 4 | K | 2 |  |  |  | ROZPOCET | 0 | 0 | 0 | 0 | 0 | 1 | 0 | 4 | 2133957569
| PP |  | Úprava pláně na stavbách dálnic strojně v zářezech mimo skalních bez zhutnění | [14 empty] | PP | 2
| VV |  | 1000 |  | 1000 | [12 empty] | VV | 2 | 2 | True | 0 | ROZPOCET
| VV |  | V zátopě |  | 1000 | [12 empty] | VV | 2 | 3 | True | 0 | ROZPOCET
| VV |  | Součet |  | 1000 | [12 empty] | VV | 2 | 4 | True | 1 | ROZPOCET
7 | K | 182101101 | Svahování v zářezech v hornině tř. 1 až 4 | m2 | 5000 |  | 0 | CS ÚRS 2019 01 |  | základní |  | 0 | 0 | 0 | 0 | 0 | 4 | K | 2 |  |  |  | ROZPOCET | 0 | 0 | 0 | 0 | 0 | 1 | 0 | 4 | 1837094412
| PP |  | Svahování trvalých svahů do projektovaných profilů s potřebným přemístěním výkopku při svahování v zářezech v hornině tř. 1 až 4 | [14 empty] | PP | 2
| VV |  | 5000 |  | 5000 | [12 empty] | VV | 2 | 2 | True | 0 | ROZPOCET
| VV |  | Součet |  | 5000 | [12 empty] | VV | 2 | 4 | True | 1 | ROZPOCET
8 | K | R2 | Třídění výkopů na suť a sediment | m3 | 5200 |  | 0 |  |  | základní |  | 0 | 0 | 0 | 0 | 0 | 4 | K | 2 |  |  |  | ROZPOCET | 0 | 0 | 0 | 0 | 0 | 1 | 0 | 4 | -13352540
| D | 4 | Vodorovné konstrukce |  |  |  | 0 |  |  |  |  | 0 |  | 481.52 |  | 0 | 1 | D | 1 |  |  |  | ROZPOCET | [6 empty] | 0
9 | K | 457572111 | Filtrační vrstvy ze štěrkopísku se zhutněním frakce od 0 až 8 do 0 až 32 mm | m3 | 40 |  | 0 | CS ÚRS 2019 01 |  | základní |  | 0 | 2.0875 | 83.5 | 0 | 0 | 4 | K | 2 |  |  |  | ROZPOCET | 0 | 0 | 0 | 0 | 0 | 1 | 0 | 4 | 1239932340
| PP |  | Filtrační vrstvy jakékoliv tloušťky a sklonu ze štěrkopísků se zhutněním do 10 pojezdů/m3, frakce od 0-8 do 0-32 mm | [14 empty] | PP | 2
| VV |  | 200*0,2 |  | 40 | [12 empty] | VV | 2 | 2 | True | 0 | ROZPOCET
| VV |  | podsyp pod panely |  | 40 | [12 empty] | VV | 2 | 3 | True | 0 | ROZPOCET
| VV |  | Součet |  | 40 | [12 empty] | VV | 2 | 4 | True | 1 | ROZPOCET
10 | K | 463211153 | Rovnanina objemu přes 3 m3 z lomového kamene tříděného hmotnosti do 500 kg s urovnáním líce | m3 | 160 |  | 0 | CS ÚRS 2019 01 |  | základní |  | 0 | 1.848 | 295.68 | 0 | 0 | 4 | K | 2 |  |  |  | ROZPOCET | 0 | 0 | 0 | 0 | 0 | 1 | 0 | 4 | 1038380178
| PP |  | Rovnanina z lomového kamene neupraveného pro podélné i příčné objekty objemu přes 3 m3 z kamene tříděného, s urovnáním líce a vyklínováním spár úlomky kamene hmotnost jednotlivých kamenů přes 200 do 500 kg | [14 empty] | PP | 2
| VV |  | 2*23 |  | 46 | [12 empty] | VV | 2 | 2 | True | 0 | ROZPOCET
| VV |  | opevnění břehu |  | 46 | [12 empty] | VV | 2 | 3 | True | 0 | ROZPOCET
| VV |  | 190*0,6 |  | 114 | [12 empty] | VV | 2 | 2 | True | 0 | ROZPOCET
| VV |  | opevnění za vtokem do nádrže |  | 114 | [12 empty] | VV | 2 | 3 | True | 0 | ROZPOCET
| VV |  | Součet |  | 160 | [12 empty] | VV | 2 | 4 | True | 1 | ROZPOCET
11 | K | R1 | D+M Uložení silničních panelů | kus | 34 |  | 0 |  |  | základní |  | 0 | 1.89 | 64.26 | 0 | 0 | 4 | K | 2 |  |  |  | ROZPOCET | 0 | 0 | 0 | 0 | 0 | 1 | 0 | 4 | -1569899485
| PP |  | V rámci položky je vodorovný a svislý přesun na staveništi i mimo něj (dovoz na stavbu) a uložení do štěrkodrti s urovnáním atd. | [14 empty] | PP | 2
12 | M | 59381009 | panel silniční 3,00x1,00x0,15m | kus | 34 |  | 0 | CS ÚRS 2019 01 |  | základní |  | 0 | 1.12 | 38.08 | 0 | 0 | 8 | M | 2 |  |  |  | ROZPOCET | 0 | 0 | 0 | 0 | 0 | 1 | 0 | 4 | -810187553
| PP |  | panel silniční 3,00x1,00x0,15m | [14 empty] | PP | 2
| D | 99 | Přesun hmot a manipulace se sutí |  |  |  | 0 |  |  |  |  | 0 |  | 0 |  | 0 | 1 | D | 2 |  |  |  | ROZPOCET | [6 empty] | 0
13 | K | 997013501 | Odvoz suti a vybouraných hmot na skládku nebo meziskládku do 1 km se složením | t | 6825 |  | 0 | CS ÚRS 2019 01 |  | základní |  | 0 | 0 | 0 | 0 | 0 | 4 | K | 3 |  |  |  | ROZPOCET | 0 | 0 | 0 | 0 | 0 | 1 | 0 | 4 | 1520360784
| PP |  | Odvoz suti a vybouraných hmot na skládku nebo meziskládku se složením, na vzdálenost do 1 km | [14 empty] | PP | 3
| VV |  | 2600*2,5 |  | 6500 | [12 empty] | VV | 3 | 2 | True | 0 | ROZPOCET
| VV |  | Původní budovy v zátopě |  | 6500 | [12 empty] | VV | 3 | 3 | True | 0 | ROZPOCET
| VV |  | 130*2,5 |  | 325 | [12 empty] | VV | 3 | 2 | True | 0 | ROZPOCET
| VV |  | nedemontované stavební konstrukce v zátopě VD |  | 325 | [12 empty] | VV | 3 | 3 | True | 0 | ROZPOCET
| VV |  | Součet |  | 6825 | [12 empty] | VV | 3 | 4 | True | 1 | ROZPOCET
14 | K | 997013509 | Příplatek k odvozu suti a vybouraných hmot na skládku ZKD 1 km přes 1 km | t | 88725 |  | 0 | CS ÚRS 2019 01 |  | základní |  | 0 | 0 | 0 | 0 | 0 | 4 | K | 3 |  |  |  | ROZPOCET | 0 | 0 | 0 | 0 | 0 | 1 | 0 | 4 | -241405676
| PP |  | Odvoz suti a vybouraných hmot na skládku nebo meziskládku se složením, na vzdálenost Příplatek k ceně za každý další i započatý 1 km přes 1 km | [14 empty] | PP | 3
| VV |  | 6825*13 |  | 88725 | [12 empty] | VV | 3 | 2 | True | 0 | ROZPOCET
| VV |  | odvoz na skládku |  | 88725 | [12 empty] | VV | 3 | 3 | True | 0 | ROZPOCET
| VV |  | Součet |  | 88725 | [12 empty] | VV | 3 | 4 | True | 1 | ROZPOCET
15 | K | 997013801 | Poplatek za uložení na skládce (skládkovné) stavebního odpadu betonového kód odpadu 170 101 | t | 6825 |  | 0 | CS ÚRS 2019 01 |  | základní |  | 0 | 0 | 0 | 0 | 0 | 4 | K | 3 |  |  |  | ROZPOCET | 0 | 0 | 0 | 0 | 0 | 1 | 0 | 4 | 899521514
| PP |  | Poplatek za uložení stavebního odpadu na skládce (skládkovné) z prostého betonu zatříděného do Katalogu odpadů pod kódem 170 101 | [14 empty] | PP | 3
| VV |  | 6825 |  | 6825 | [12 empty] | VV | 3 | 2 | True | 0 | ROZPOCET
| VV |  | Součet |  | 6825 | [12 empty] | VV | 3 | 4 | True | 1 | ROZPOCET
16 | K | 997221611 | Nakládání suti na dopravní prostředky pro vodorovnou dopravu | t | 6825 |  | 0 | CS ÚRS 2019 01 |  | základní |  | 0 | 0 | 0 | 0 | 0 | 4 | K | 3 |  |  |  | ROZPOCET | 0 | 0 | 0 | 0 | 0 | 1 | 0 | 4 | -552987435
| PP |  | Nakládání na dopravní prostředky pro vodorovnou dopravu suti | [14 empty] | PP | 3
| VV |  | 6825 |  | 6825 | [12 empty] | VV | 3 | 2 | True | 0 | ROZPOCET
| VV |  | nakládání suti ze zátopy odstraněné dle příčných profilů |  | 6825 | [12 empty] | VV | 3 | 3 | True | 0 | ROZPOCET
| VV |  | Součet |  | 6825 | [12 empty] | VV | 3 | 4 | True | 1 | ROZPOCET
| D | 998 | Přesun hmot |  |  |  | 0 |  |  |  |  | 0 |  | 0 |  | 0 | 1 | D | 1 |  |  |  | ROZPOCET | [6 empty] | 0
17 | K | 998331011 | Přesun hmot pro nádrže | t | 503.1 |  | 0 | CS ÚRS 2019 01 |  | základní |  | 0 | 0 | 0 | 0 | 0 | 4 | K | 2 |  |  |  | ROZPOCET | 0 | 0 | 0 | 0 | 0 | 1 | 0 | 4 | 79356383
| PP |  | Přesun hmot pro nádrže dopravní vzdálenost do 500 m | [14 empty] | PP | 2

## SO 03.1 - SO 03.1 - Terén...
{5feae967-4f23-4e44-a503-1ac8ab549136}
2
| KRYCÍ LIST SOUPISU PRACÍ | [7 empty] | v --- níže se nacházejí doplnkové a pomocné údaje k sestavám --- v | [8 empty] | False
Stavba:
VD Letovice-odstranění sedimentů
Objekt:
SO 03 - SO 03 - Uložení sedimentů na povrch terénu
Soupis:
SO 03.1 - SO 03.1 - Terénní úpravy
| KSO: |  |  |  |  | CC-CZ:
| Místo: |  |  |  |  | Datum: | 5. 2. 2019
| Zadavatel: |  |  |  |  | IČ:
DIČ:
| Uchazeč: |  |  |  |  | IČ: | Vyplň údaj
|  | Vyplň údaj |  |  |  | DIČ: | Vyplň údaj
| Projektant: |  |  |  |  | IČ:
DIČ:
| Zpracovatel: |  |  |  |  | IČ:
DIČ:
Poznámka:
| Cena bez DPH | [5 empty] | 0
|  |  | Základ daně |  |  | Sazba daně | Výše daně
| DPH | základní | 0 |  |  | 21% | 0
|  | snížená | 0 |  |  | 15% | 0
|  | zákl. přenesená | 0 |  |  | 21% | 0
|  | sníž. přenesená | 0 |  |  | 15% | 0
|  | nulová | 0 |  |  | 0% | 0
| Cena s DPH |  |  | v | CZK |  | 0
REKAPITULACE ČLENĚNÍ SOUPISU PRACÍ
Stavba:
VD Letovice-odstranění sedimentů
Objekt:
SO 03 - SO 03 - Uložení sedimentů na povrch terénu
Soupis:
SO 03.1 - SO 03.1 - Terénní úpravy
Místo: | [5 empty] | Datum: | 5. 2. 2019
Zadavatel: | [5 empty] | Projektant:
Uchazeč: |  |  | Vyplň údaj |  |  | Zpracovatel:
Kód dílu - Popis | [6 empty] | Cena celkem [CZK]
Náklady ze soupisu prací | [6 empty] | 0 | [11 empty] | -1
| HSV - Práce a dodávky HSV | [5 empty] | 0
| 1 - Zemní práce | [5 empty] | 0
| 2 - Zakládání | [5 empty] | 0
| 4 - Vodorovné konstrukce | [5 empty] | 0
| 998 - Přesun hmot | [5 empty] | 0
SOUPIS PRACÍ
Stavba:
VD Letovice-odstranění sedimentů
Objekt:
SO 03 - SO 03 - Uložení sedimentů na povrch terénu
Soupis:
SO 03.1 - SO 03.1 - Terénní úpravy
Místo: | [5 empty] | Datum: | 5. 2. 2019
Zadavatel: | [5 empty] | Projektant:
Uchazeč: |  |  | Vyplň údaj |  |  | Zpracovatel:
PČ | Typ | Kód | Popis | MJ | Množství | J.cena [CZK] | Cena celkem [CZK] | Cenová soustava |  | DPH | J. Nh [h] | Nh celkem [h] | J. hmotnost [t] | Hmotnost celkem [t] | J. suť [t] | Suť Celkem [t]
Náklady soupisu celkem | [6 empty] | 0 |  |  |  |  | 0 |  | 33517.1357 |  | 0 |  | D | -1 | [10 empty] | 0
| D | HSV | Práce a dodávky HSV |  |  |  | 0 |  |  |  |  | 0 |  | 33517.1357 |  | 0 | 1 | D | 0 |  |  |  | ROZPOCET | [6 empty] | 0
| D | 1 | Zemní práce |  |  |  | 0 |  |  |  |  | 0 |  | 6001.1477 |  | 0 | 1 | D | 1 |  |  |  | ROZPOCET | [6 empty] | 0
1 | K | 111103213 | Kosení ve vegetačním období divokého porostu hustého | ha | 1.5 |  | 0 | CS ÚRS 2019 01 |  | základní |  | 0 | 0 | 0 | 0 | 0 | 4 | K | 2 |  |  |  | ROZPOCET | 0 | 0 | 0 | 0 | 0 | 1 | 0 | 4 | -100878062
| PP |  | Kosení travin a vodních rostlin ve vegetačním období divokého porostu hustého | [14 empty] | PP | 2
| VV |  | 1,5 |  | 1.5 | [12 empty] | VV | 2 | 2 | True | 0 | ROZPOCET
| VV |  | pokosení travin |  | 1.5 | [12 empty] | VV | 2 | 3 | True | 0 | ROZPOCET
| VV |  | Součet |  | 1.5 | [12 empty] | VV | 2 | 4 | True | 1 | ROZPOCET
2 | K | 111201103 | Odstranění křovin a stromů průměru kmene do 100 mm i s kořeny z celkové plochy přes 10000 m2 | m2 | 17270 |  | 0 | CS ÚRS 2019 01 |  | základní |  | 0 | 0 | 0 | 0 | 0 | 4 | K | 2 |  |  |  | ROZPOCET | 0 | 0 | 0 | 0 | 0 | 1 | 0 | 4 | 920466412
| PP |  | Odstranění křovin a stromů s odstraněním kořenů průměru kmene do 100 mm do sklonu terénu 1 : 5, při celkové ploše přes 10 000 m2 | [14 empty] | PP | 2
| VV |  | 17270 |  | 17270 | [12 empty] | VV | 2 | 2 | True | 0 | ROZPOCET
| VV |  | odstranění křovina ze sedimentu |  | 17270 | [12 empty] | VV | 2 | 3 | True | 0 | ROZPOCET
| VV |  | Součet |  | 17270 | [12 empty] | VV | 2 | 4 | True | 1 | ROZPOCET
3 | K | 112101101 | Odstranění stromů listnatých průměru kmene do 300 mm | kus | 24 |  | 0 | CS ÚRS 2019 01 |  | základní |  | 0 | 0 | 0 | 0 | 0 | 4 | K | 2 |  |  |  | ROZPOCET | 0 | 0 | 0 | 0 | 0 | 1 | 0 | 4 | 1259068238
| PP |  | Odstranění stromů s odřezáním kmene a s odvětvením listnatých, průměru kmene přes 100 do 300 mm | [14 empty] | PP | 2
| VV |  | 24 |  | 24 | [12 empty] | VV | 2 | 2 | True | 0 | ROZPOCET
| VV |  | Součet |  | 24 | [12 empty] | VV | 2 | 4 | True | 1 | ROZPOCET
4 | K | 112101102 | Odstranění stromů listnatých průměru kmene do 500 mm | kus | 16 |  | 0 | CS ÚRS 2019 01 |  | základní |  | 0 | 0 | 0 | 0 | 0 | 4 | K | 2 |  |  |  | ROZPOCET | 0 | 0 | 0 | 0 | 0 | 1 | 0 | 4 | -837960147
| PP |  | Odstranění stromů s odřezáním kmene a s odvětvením listnatých, průměru kmene přes 300 do 500 mm | [14 empty] | PP | 2
| VV |  | 16 |  | 16 | [12 empty] | VV | 2 | 2 | True | 0 | ROZPOCET
| VV |  | Součet |  | 16 | [12 empty] | VV | 2 | 4 | True | 1 | ROZPOCET
5 | K | 112101103 | Odstranění stromů listnatých průměru kmene do 700 mm | kus | 2 |  | 0 | CS ÚRS 2019 01 |  | základní |  | 0 | 0 | 0 | 0 | 0 | 4 | K | 2 |  |  |  | ROZPOCET | 0 | 0 | 0 | 0 | 0 | 1 | 0 | 4 | -2058567646
| PP |  | Odstranění stromů s odřezáním kmene a s odvětvením listnatých, průměru kmene přes 500 do 700 mm | [14 empty] | PP | 2
| VV |  | 2 |  | 2 | [12 empty] | VV | 2 | 2 | True | 0 | ROZPOCET
| VV |  | Součet |  | 2 | [12 empty] | VV | 2 | 4 | True | 1 | ROZPOCET
6 | K | 112101121 | Odstranění stromů jehličnatých průměru kmene do 300 mm | kus | 2 |  | 0 | CS ÚRS 2019 01 |  | základní |  | 0 | 0 | 0 | 0 | 0 | 4 | K | 2 |  |  |  | ROZPOCET | 0 | 0 | 0 | 0 | 0 | 1 | 0 | 4 | -1426340813
| PP |  | Odstranění stromů s odřezáním kmene a s odvětvením jehličnatých bez odkornění, průměru kmene přes 100 do 300 mm | [14 empty] | PP | 2
| VV |  | 2 |  | 2 | [12 empty] | VV | 2 | 2 | True | 0 | ROZPOCET
| VV |  | Součet |  | 2 | [12 empty] | VV | 2 | 4 | True | 1 | ROZPOCET
7 | K | 112101122 | Odstranění stromů jehličnatých průměru kmene do 500 mm | kus | 7 |  | 0 | CS ÚRS 2019 01 |  | základní |  | 0 | 0 | 0 | 0 | 0 | 4 | K | 2 |  |  |  | ROZPOCET | 0 | 0 | 0 | 0 | 0 | 1 | 0 | 4 | -2044803131
| PP |  | Odstranění stromů s odřezáním kmene a s odvětvením jehličnatých bez odkornění, průměru kmene přes 300 do 500 mm | [14 empty] | PP | 2
| VV |  | 7 |  | 7 | [12 empty] | VV | 2 | 2 | True | 0 | ROZPOCET
| VV |  | Součet |  | 7 | [12 empty] | VV | 2 | 4 | True | 1 | ROZPOCET
8 | K | 112101123 | Odstranění stromů jehličnatých průměru kmene do 700 mm | kus | 1 |  | 0 | CS ÚRS 2019 01 |  | základní |  | 0 | 0 | 0 | 0 | 0 | 4 | K | 2 |  |  |  | ROZPOCET | 0 | 0 | 0 | 0 | 0 | 1 | 0 | 4 | 510293307
| PP |  | Odstranění stromů s odřezáním kmene a s odvětvením jehličnatých bez odkornění, průměru kmene přes 500 do 700 mm | [14 empty] | PP | 2
| VV |  | 1 |  | 1 | [12 empty] | VV | 2 | 2 | True | 0 | ROZPOCET
| VV |  | Součet |  | 1 | [12 empty] | VV | 2 | 4 | True | 1 | ROZPOCET
9 | K | 112201101 | Odstranění pařezů D do 300 mm | kus | 26 |  | 0 | CS ÚRS 2019 01 |  | základní |  | 0 | 4.6394e-05 | 0.0012062 | 0 | 0 | 4 | K | 2 |  |  |  | ROZPOCET | 0 | 0 | 0 | 0 | 0 | 1 | 0 | 4 | -213735257
| PP |  | Odstranění pařezů s jejich vykopáním, vytrháním nebo odstřelením, s přesekáním kořenů průměru přes 100 do 300 mm | [14 empty] | PP | 2
| VV |  | 26 |  | 26 | [12 empty] | VV | 2 | 2 | True | 0 | ROZPOCET
| VV |  | Součet |  | 26 | [12 empty] | VV | 2 | 4 | True | 1 | ROZPOCET
10 | K | 112201102 | Odstranění pařezů D do 500 mm | kus | 23 |  | 0 | CS ÚRS 2019 01 |  | základní |  | 0 | 4.6394e-05 | 0.0010671 | 0 | 0 | 4 | K | 2 |  |  |  | ROZPOCET | 0 | 0 | 0 | 0 | 0 | 1 | 0 | 4 | -965583015
| PP |  | Odstranění pařezů s jejich vykopáním, vytrháním nebo odstřelením, s přesekáním kořenů průměru přes 300 do 500 mm | [14 empty] | PP | 2
| VV |  | 23 |  | 23 | [12 empty] | VV | 2 | 2 | True | 0 | ROZPOCET
| VV |  | Součet |  | 23 | [12 empty] | VV | 2 | 4 | True | 1 | ROZPOCET
11 | K | 112201103 | Odstranění pařezů D do 700 mm | kus | 3 |  | 0 | CS ÚRS 2019 01 |  | základní |  | 0 | 9.2788e-05 | 0.00027836 | 0 | 0 | 4 | K | 2 |  |  |  | ROZPOCET | 0 | 0 | 0 | 0 | 0 | 1 | 0 | 4 | -1652843233
| PP |  | Odstranění pařezů s jejich vykopáním, vytrháním nebo odstřelením, s přesekáním kořenů průměru přes 500 do 700 mm | [14 empty] | PP | 2
| VV |  | 3 |  | 3 | [12 empty] | VV | 2 | 2 | True | 0 | ROZPOCET
| VV |  | Součet |  | 3 | [12 empty] | VV | 2 | 4 | True | 1 | ROZPOCET
12 | K | 162301102 | Vodorovné přemístění do 1000 m výkopku/sypaniny z horniny tř. 1 až 4 | m3 | 66600 |  | 0 | CS ÚRS 2019 01 |  | základní |  | 0 | 0 | 0 | 0 | 0 | 4 | K | 2 |  |  |  | ROZPOCET | 0 | 0 | 0 | 0 | 0 | 1 | 0 | 4 | -1292121884
| PP |  | Vodorovné přemístění výkopku nebo sypaniny po suchu na obvyklém dopravním prostředku, bez naložení výkopku, avšak se složením bez rozhrnutí z horniny tř. 1 až 4 na vzdálenost přes 500 do 1 000 m | [14 empty] | PP | 2
| VV |  | 66600 |  | 66600 | [12 empty] | VV | 2 | 2 | True | 0 | ROZPOCET
| VV |  | odvoz sedimentu z mezideponie na terénní úpravy SO 03.1 |  | 66600 | [12 empty] | VV | 2 | 3 | True | 0 | ROZPOCET
| VV |  | Součet |  | 66600 | [12 empty] | VV | 2 | 4 | True | 1 | ROZPOCET
13 | K | 180451122 | Setí zemědělských kultur plocha přes 5 ha sklon přes 5° | ha | 7.8 |  | 0 | CS ÚRS 2019 01 |  | základní |  | 0 | 0 | 0 | 0 | 0 | 4 | K | 2 |  |  |  | ROZPOCET | 0 | 0 | 0 | 0 | 0 | 1 | 0 | 4 | -955691986
| PP |  | Setí zemědělských kultur na plochách přes 5 ha, o sklonu přes 5° | [14 empty] | PP | 2
| VV |  | 7,77 |  | 7.8 | [12 empty] | VV | 2 | 2 | True | 0 | ROZPOCET
| VV |  | První setí luskovina na ornou i na TTP |  | 7.8 | [12 empty] | VV | 2 | 3 | True | 0 | ROZPOCET
| VV |  | Součet |  | 7.8 | [12 empty] | VV | 2 | 4 | True | 1 | ROZPOCET
14 | M | R11 | Luskovino-obilná směska na zelené hnojení | kg | 621.6 |  | 0 |  |  | základní |  | 0 | 0.001 | 0.6216 | 0 | 0 | 8 | M | 2 |  |  |  | ROZPOCET | 0 | 0 | 0 | 0 | 0 | 1 | 0 | 4 | -1449051297
| PP |  | osivo jetelotráva intenzivní víceletá | [14 empty] | PP | 2
| VV |  | 7,77*80 |  | 621.6 | [12 empty] | VV | 2 | 2 | True | 0 | ROZPOCET
| VV |  | Součet |  | 621.6 | [12 empty] | VV | 2 | 4 | True | 1 | ROZPOCET
15 | K | 181411121 | Založení lučního trávníku výsevem plochy do 1000 m2 v rovině a ve svahu do 1:5 | m2 | 16000 |  | 0 | CS ÚRS 2019 01 |  | základní |  | 0 | 0 | 0 | 0 | 0 | 4 | K | 2 |  |  |  | ROZPOCET | 0 | 0 | 0 | 0 | 0 | 1 | 0 | 4 | -2126421116
| PP |  | Založení trávníku na půdě předem připravené plochy do 1000 m2 výsevem včetně utažení lučního v rovině nebo na svahu do 1:5 | [14 empty] | PP | 2
| VV |  | 16000 |  | 16000 | [12 empty] | VV | 2 | 2 | True | 0 | ROZPOCET
| VV |  | Osetí terénních úprav |  | 16000 | [12 empty] | VV | 2 | 3 | True | 0 | ROZPOCET
| VV |  | Součet |  | 16000 | [12 empty] | VV | 2 | 4 | True | 1 | ROZPOCET
16 | M | R16 | osivo směs (pastva pro včely) | kg | 441.9 |  | 0 |  |  | základní |  | 0 | 0.001 | 0.4419 | 0 | 0 | 8 | M | 2 |  |  |  | ROZPOCET | 0 | 0 | 0 | 0 | 0 | 1 | 0 | 4 | -1694172456
| PP |  | osiva pícnin směsi travní balení obvykle 25 kg technická - rovinná (10 kg) | [14 empty] | PP | 2
| VV |  | 9000+16000+33917 |  | 58917 | [12 empty] | VV | 2 | 2 | True | 0 | ROZPOCET
| VV |  | Součet |  | 58917 | [12 empty] | VV | 2 | 4 | True | 1 | ROZPOCET
| VV |  | 58917*0,0075 'Přepočtené koeficientem množství |  | 441.9 | [12 empty] | VV | 2 | 2 | False | 1 | ROZPOCET
17 | K | 181451122 | Založení lučního trávníku výsevem plochy přes 1000 m2 ve svahu do 1:2 | m2 | 9000 |  | 0 | CS ÚRS 2019 01 |  | základní |  | 0 | 0 | 0 | 0 | 0 | 4 | K | 2 |  |  |  | ROZPOCET | 0 | 0 | 0 | 0 | 0 | 1 | 0 | 4 | -310807361
| PP |  | Založení trávníku na půdě předem připravené plochy přes 1000 m2 výsevem včetně utažení lučního na svahu přes 1:5 do 1:2 | [14 empty] | PP | 2
| VV |  | 9000 |  | 9000 | [12 empty] | VV | 2 | 2 | True | 0 | ROZPOCET
| VV |  | Osetí terénních úprav svahy |  | 9000 | [12 empty] | VV | 2 | 3 | True | 0 | ROZPOCET
| VV |  | Součet |  | 9000 | [12 empty] | VV | 2 | 4 | True | 1 | ROZPOCET
18 | K | 183101113 | Hloubení jamek bez výměny půdy zeminy tř 1 až 4 objem do 0,05 m3 v rovině a svahu do 1:5 | kus | 392 |  | 0 | CS ÚRS 2019 01 |  | základní |  | 0 | 0 | 0 | 0 | 0 | 4 | K | 2 |  |  |  | ROZPOCET | 0 | 0 | 0 | 0 | 0 | 1 | 0 | 4 | -1846848193
| PP |  | Hloubení jamek pro vysazování rostlin v zemině tř.1 až 4 bez výměny půdy v rovině nebo na svahu do 1:5, objemu přes 0,02 do 0,05 m3 | [14 empty] | PP | 2
| VV |  | 34+55+24+63+41+16+33+35+35+34+22 |  | 392 | [12 empty] | VV | 2 | 2 | True | 0 | ROZPOCET
| VV |  | Keře |  | 392 | [12 empty] | VV | 2 | 3 | True | 0 | ROZPOCET
| VV |  | Součet |  | 392 | [12 empty] | VV | 2 | 4 | True | 1 | ROZPOCET
19 | K | 183101115 | Hloubení jamek bez výměny půdy zeminy tř 1 až 4 objem do 0,4 m3 v rovině a svahu do 1:5 | kus | 99 |  | 0 | CS ÚRS 2019 01 |  | základní |  | 0 | 0 | 0 | 0 | 0 | 4 | K | 2 |  |  |  | ROZPOCET | 0 | 0 | 0 | 0 | 0 | 1 | 0 | 4 | -1971855609
| PP |  | Hloubení jamek pro vysazování rostlin v zemině tř.1 až 4 bez výměny půdy v rovině nebo na svahu do 1:5, objemu přes 0,125 do 0,40 m3 | [14 empty] | PP | 2
| VV |  | 23+14+29+9+7+17 |  | 99 | [12 empty] | VV | 2 | 2 | True | 0 | ROZPOCET
| VV |  | Stromy |  | 99 | [12 empty] | VV | 2 | 3 | True | 0 | ROZPOCET
| VV |  | Součet |  | 99 | [12 empty] | VV | 2 | 4 | True | 1 | ROZPOCET
20 | K | 183408323 | Smykování na plochách do 1 ha v půdě těžké | ha | 15.6 |  | 0 | CS ÚRS 2019 01 |  | základní |  | 0 | 0 | 0 | 0 | 0 | 4 | K | 2 |  |  |  | ROZPOCET | 0 | 0 | 0 | 0 | 0 | 1 | 0 | 4 | -375857600
| PP |  | Smykování na plochách jednotlivě do 1 ha, v půdě těžké | [14 empty] | PP | 2
| VV |  | 7,77 |  | 7.8 | [12 empty] | VV | 2 | 2 | True | 0 | ROZPOCET
| VV |  | první- smykování na orné i na TTP |  | 7.8 | [12 empty] | VV | 2 | 3 | True | 0 | ROZPOCET
| VV |  | 7,77 |  | 7.8 | [12 empty] | VV | 2 | 2 | True | 0 | ROZPOCET
| VV |  | druhé- smykování na orné i na TTP |  | 7.8 | [12 empty] | VV | 2 | 3 | True | 0 | ROZPOCET
| VV |  | Součet |  | 15.6 | [12 empty] | VV | 2 | 4 | True | 1 | ROZPOCET
21 | K | 184102110 | Výsadba dřeviny s balem D do 0,1 m do jamky se zalitím v rovině a svahu do 1:5 | kus | 392 |  | 0 | CS ÚRS 2019 01 |  | základní |  | 0 | 0 | 0 | 0 | 0 | 4 | K | 2 |  |  |  | ROZPOCET | 0 | 0 | 0 | 0 | 0 | 1 | 0 | 4 | -1230385471
| PP |  | Výsadba dřeviny s balem do předem vyhloubené jamky se zalitím v rovině nebo na svahu do 1:5, při průměru balu do 100 mm | [14 empty] | PP | 2
22 | K | 184102113 | Výsadba dřeviny s balem D do 0,4 m do jamky se zalitím v rovině a svahu do 1:5 | kus | 99 |  | 0 | CS ÚRS 2019 01 |  | základní |  | 0 | 0 | 0 | 0 | 0 | 4 | K | 2 |  |  |  | ROZPOCET | 0 | 0 | 0 | 0 | 0 | 1 | 0 | 4 | 1005511195
| PP |  | Výsadba dřeviny s balem do předem vyhloubené jamky se zalitím v rovině nebo na svahu do 1:5, při průměru balu přes 300 do 400 mm | [14 empty] | PP | 2
23 | K | 184215133 | Ukotvení kmene dřevin třemi kůly D do 0,1 m délky do 3 m | kus | 99 |  | 0 | CS ÚRS 2019 01 |  | základní |  | 0 | 5.8e-05 | 0.005742 | 0 | 0 | 4 | K | 2 |  |  |  | ROZPOCET | 0 | 0 | 0 | 0 | 0 | 1 | 0 | 4 | -1868282186
| PP |  | Ukotvení dřeviny kůly třemi kůly, délky přes 2 do 3 m | [14 empty] | PP | 2
| VV |  | 99 |  | 99 | [12 empty] | VV | 2 | 2 | True | 0 | ROZPOCET
| VV |  | Součet |  | 99 | [12 empty] | VV | 2 | 4 | True | 1 | ROZPOCET
24 | K | 184813121 | Ochrana dřevin před okusem mechanicky pletivem v rovině a svahu do 1:5 | kus | 99 |  | 0 | CS ÚRS 2019 01 |  | základní |  | 0 | 0.0020824 | 0.20616 | 0 | 0 | 4 | K | 2 |  |  |  | ROZPOCET | 0 | 0 | 0 | 0 | 0 | 1 | 0 | 4 | -464972836
| PP |  | Ochrana dřevin před okusem zvěří mechanicky v rovině nebo ve svahu do 1:5, pletivem, výšky do 2 m | [14 empty] | PP | 2
| VV |  | 99 |  | 99 | [12 empty] | VV | 2 | 2 | True | 0 | ROZPOCET
| VV |  | Součet |  | 99 | [12 empty] | VV | 2 | 4 | True | 1 | ROZPOCET
25 | K | Pol31 | zálivka jamky 30-60l včetně dovozu | ks | 99 |  | 0 |  |  | základní |  | 0 | 0 | 0 | 0 | 0 | 4 | K | 2 |  |  |  | ROZPOCET | 0 | 0 | 0 | 0 | 0 | 1 | 0 | 4 | -747165105
| VV |  | 99 |  | 99 | [12 empty] | VV | 2 | 2 | True | 0 | ROZPOCET
| VV |  | Součet |  | 99 | [12 empty] | VV | 2 | 4 | True | 1 | ROZPOCET
26 | K | Pol32 | zálivka jamky 15l včetně dovozu | ks | 392 |  | 0 |  |  | základní |  | 0 | 0 | 0 | 0 | 0 | 4 | K | 2 |  |  |  | ROZPOCET | 0 | 0 | 0 | 0 | 0 | 1 | 0 | 4 | -2051410935
| VV |  | 392 |  | 392 | [12 empty] | VV | 2 | 2 | True | 0 | ROZPOCET
| VV |  | Součet |  | 392 | [12 empty] | VV | 2 | 4 | True | 1 | ROZPOCET
27 | K | Pol33 | startovací řez koruny | ks | 99 |  | 0 |  |  | základní |  | 0 | 0 | 0 | 0 | 0 | 4 | K | 2 |  |  |  | ROZPOCET | 0 | 0 | 0 | 0 | 0 | 1 | 0 | 4 | 388117281
| VV |  | 99 |  | 99 | [12 empty] | VV | 2 | 2 | True | 0 | ROZPOCET
| VV |  | Součet |  | 99 | [12 empty] | VV | 2 | 4 | True | 1 | ROZPOCET
28 | K | Pol36.2 | D+M juta, zhotovení obalu kmene | m2 | 99 |  | 0 |  |  | základní |  | 0 | 0 | 0 | 0 | 0 | 4 | K | 2 |  |  |  | ROZPOCET | 0 | 0 | 0 | 0 | 0 | 1 | 0 | 4 | 954752201
| VV |  | 99*(1*1) |  | 99 | [12 empty] | VV | 2 | 2 | True | 0 | ROZPOCET
| VV |  | Součet |  | 99 | [12 empty] | VV | 2 | 4 | True | 1 | ROZPOCET
29 | K | Pol48 | D+M drátěná oplocenka oka 50x50mm, vyška 150 cm, průměr drátu 2,2mm, průměr kůlu 8cm včetně zatlučení a připevnění k drátěné oplocence včetně vázacího drátu na třech místech, včetně vchodu | m | 450 |  | 0 |  |  | základní |  | 0 | 0 | 0 | 0 | 0 | 4 | K | 2 |  |  |  | ROZPOCET | 0 | 0 | 0 | 0 | 0 | 1 | 0 | 4 | 379514812
| VV |  | 15*30 |  | 450 | [12 empty] | VV | 2 | 2 | True | 0 | ROZPOCET
| VV |  | Součet |  | 450 | [12 empty] | VV | 2 | 4 | True | 1 | ROZPOCET
30 | K | R16 | Vláčení na plochách do 1 ha v půdě těžké | ha | 15.6 |  | 0 |  |  | základní |  | 0 | 0 | 0 | 0 | 0 | 4 | K | 2 |  |  |  | ROZPOCET | 0 | 0 | 0 | 0 | 0 | 1 | 0 | 4 | 815956979
| PP |  | Obdělání půdy vláčením na svahu přes 1:5 do 1:2 | [14 empty] | PP | 2
| VV |  | 7,77 |  | 7.8 | [12 empty] | VV | 2 | 2 | True | 0 | ROZPOCET
| VV |  | První-Vláčení dle plánu rekultivace na orné i TTP |  | 7.8 | [12 empty] | VV | 2 | 3 | True | 0 | ROZPOCET
| VV |  | 7,77 |  | 7.8 | [12 empty] | VV | 2 | 2 | True | 0 | ROZPOCET
| VV |  | Druhé-Vláčení dle plánu rekultivace na orné i TTP |  | 7.8 | [12 empty] | VV | 2 | 3 | True | 0 | ROZPOCET
| VV |  | Součet |  | 15.6 | [12 empty] | VV | 2 | 4 | True | 1 | ROZPOCET
31 | K | 183551114 | Úprava půdy první orbou hl do 0,3 m ploch do 5 ha sklonu přes 5° | ha | 7.8 |  | 0 | CS ÚRS 2019 01 |  | základní |  | 0 | 0 | 0 | 0 | 0 | 4 | K | 2 |  |  |  | ROZPOCET | 0 | 0 | 0 | 0 | 0 | 1 | 0 | 4 | -395329811
| PP |  | Úprava zemědělské půdy - orba první hl. do 0,30 m, na ploše jednotlivě do 5 ha, o sklonu přes 5° | [14 empty] | PP | 2
| VV |  | 7,77 |  | 7.8 | [12 empty] | VV | 2 | 2 | True | 0 | ROZPOCET
| VV |  | zaorání zeleného hnojení na orné i na TTP |  | 7.8 | [12 empty] | VV | 2 | 3 | True | 0 | ROZPOCET
| VV |  | Součet |  | 7.8 | [12 empty] | VV | 2 | 4 | True | 1 | ROZPOCET
32 | K | 183552124 | Hnojení půdy průmyslovými hnojivy do 0,5 t/ha ploch přes 5 ha sklonu přes 5° | ha | 15.6 |  | 0 | CS ÚRS 2019 01 |  | základní |  | 0 | 0 | 0 | 0 | 0 | 4 | K | 2 |  |  |  | ROZPOCET | 0 | 0 | 0 | 0 | 0 | 1 | 0 | 4 | 425537357
| PP |  | Úprava zemědělské půdy - hnojení průmyslovými hnojivy při dávce do 0,5 t/ha, na ploše jednotlivě přes 5 ha, o sklonu přes 5° | [14 empty] | PP | 2
| VV |  | 7,77 |  | 7.8 | [12 empty] | VV | 2 | 2 | True | 0 | ROZPOCET
| VV |  | Hnojení NPK na orné i na TTP |  | 7.8 | [12 empty] | VV | 2 | 3 | True | 0 | ROZPOCET
| VV |  | 7,77 |  | 7.8 | [12 empty] | VV | 2 | 2 | True | 0 | ROZPOCET
| VV |  | Hnojení (Ledek, superfosfat, síran) na orné i na TTP |  | 7.8 | [12 empty] | VV | 2 | 3 | True | 0 | ROZPOCET
| VV |  | Součet |  | 15.6 | [12 empty] | VV | 2 | 4 | True | 1 | ROZPOCET
33 | M | R12 | Hnojivo NPK | t | 7.8 |  | 0 |  |  | základní |  | 0 | 0.001 | 0.0078 | 0 | 0 | 8 | M | 2 |  |  |  | ROZPOCET | 0 | 0 | 0 | 0 | 0 | 1 | 0 | 4 | -1542768683
| PP |  | hnojivo průmyslové Cererit | [14 empty] | PP | 2
| VV |  | 15,6*0,5 |  | 7.8 | [12 empty] | VV | 2 | 2 | True | 0 | ROZPOCET
| VV |  | Součet |  | 7.8 | [12 empty] | VV | 2 | 4 | True | 1 | ROZPOCET
34 | M | R13 | Hnojivo Ledek amonný s vápencem | t | 4.7 |  | 0 |  |  | základní |  | 0 | 0.001 | 0.0047 | 0 | 0 | 8 | M | 2 |  |  |  | ROZPOCET | 0 | 0 | 0 | 0 | 0 | 1 | 0 | 4 | 1089556118
| PP |  | hnojivo průmyslové Cererit | [14 empty] | PP | 2
| VV |  | 15,6*0,3 |  | 4.7 | [12 empty] | VV | 2 | 2 | True | 0 | ROZPOCET
| VV |  | Součet |  | 4.7 | [12 empty] | VV | 2 | 4 | True | 1 | ROZPOCET
35 | M | R14 | Hnojivo Superfosfát | t | 1.6 |  | 0 |  |  | základní |  | 0 | 0.001 | 0.0016 | 0 | 0 | 8 | M | 2 |  |  |  | ROZPOCET | 0 | 0 | 0 | 0 | 0 | 1 | 0 | 4 | -1470548308
| PP |  | hnojivo průmyslové Cererit | [14 empty] | PP | 2
| VV |  | 15,6*0,1 |  | 1.6 | [12 empty] | VV | 2 | 2 | True | 0 | ROZPOCET
| VV |  | Součet |  | 1.6 | [12 empty] | VV | 2 | 4 | True | 1 | ROZPOCET
36 | M | R15 | Hnojivo Síran draselný | t | 7.8 |  | 0 |  |  | základní |  | 0 | 0.001 | 0.0078 | 0 | 0 | 8 | M | 2 |  |  |  | ROZPOCET | 0 | 0 | 0 | 0 | 0 | 1 | 0 | 4 | -1141327844
| PP |  | hnojivo průmyslové Cererit | [14 empty] | PP | 2
| VV |  | 15,6*0,5 |  | 7.8 | [12 empty] | VV | 2 | 2 | True | 0 | ROZPOCET
| VV |  | Součet |  | 7.8 | [12 empty] | VV | 2 | 4 | True | 1 | ROZPOCET
37 | K | R10 | Kompletní likvidace dřevních zbytků, větví, travin a pařezů v souladu se zk. O odpadech č. 185/2001 Sb. v platném znění. Likvidace spálením nebo štěpkováním nebo možnost odvozu. | kpl | 1 |  | 0 |  |  | základní |  | 0 | 1e-05 | 1e-05 | 0 | 0 | 4 | K | 2 |  |  |  | ROZPOCET | 0 | 0 | 0 | 0 | 0 | 1 | 0 | 4 | -153990443
| PP |  | Obsahuje všechny druhy likvidace - uložení na skládku, spálení nebo štěpkování. Součástí položky je možná doprava, potřebná manipulace a poplatky za uložení na skládku | [14 empty] | PP | 2
38 | K | R19 | brslen evropský (Euonymus europaeus), 40-60cm, kontejner | ks | 24 |  | 0 |  |  | základní |  | 0 | 0 | 0 | 0 | 0 | 4 | K | 2 |  |  |  | ROZPOCET | 0 | 0 | 0 | 0 | 0 | 1 | 0 | 4 | -636417566
| VV |  | 24 |  | 24 | [12 empty] | VV | 2 | 2 | True | 0 | ROZPOCET
| VV |  | Součet |  | 24 | [12 empty] | VV | 2 | 4 | True | 1 | ROZPOCET
39 | K | R29 | Kalina tušalaj (Viburnum lantana), 40-60 cm, kontejner | ks | 33 |  | 0 |  |  | základní |  | 0 | 0 | 0 | 0 | 0 | 4 | K | 2 |  |  |  | ROZPOCET | 0 | 0 | 0 | 0 | 0 | 1 | 0 | 4 | -1523413803
| VV |  | 33 |  | 33 | [12 empty] | VV | 2 | 2 | True | 0 | ROZPOCET
| VV |  | Součet |  | 33 | [12 empty] | VV | 2 | 4 | True | 1 | ROZPOCET
40 | K | R30 | Dřín obecný (Cornus mas), 40-60 cm, kontejner | ks | 63 |  | 0 |  |  | základní |  | 0 | 0 | 0 | 0 | 0 | 4 | K | 2 |  |  |  | ROZPOCET | 0 | 0 | 0 | 0 | 0 | 1 | 0 | 4 | 1700156322
| VV |  | 63 |  | 63 | [12 empty] | VV | 2 | 2 | True | 0 | ROZPOCET
| VV |  | Součet |  | 63 | [12 empty] | VV | 2 | 4 | True | 1 | ROZPOCET
41 | K | R31 | Růže šípková (Rosa canina), 40-60 cm, kontejner | ks | 22 |  | 0 |  |  | základní |  | 0 | 0 | 0 | 0 | 0 | 4 | K | 2 |  |  |  | ROZPOCET | 0 | 0 | 0 | 0 | 0 | 1 | 0 | 4 | -276146730
| VV |  | 22 |  | 22 | [12 empty] | VV | 2 | 2 | True | 0 | ROZPOCET
| VV |  | Součet |  | 22 | [12 empty] | VV | 2 | 4 | True | 1 | ROZPOCET
42 | K | R32 | Řešetlák počistivý (Rhamnus cathartica), 40-60 cm, kontejner | ks | 34 |  | 0 |  |  | základní |  | 0 | 0 | 0 | 0 | 0 | 4 | K | 2 |  |  |  | ROZPOCET | 0 | 0 | 0 | 0 | 0 | 1 | 0 | 4 | -847734875
| VV |  | 34 |  | 34 | [12 empty] | VV | 2 | 2 | True | 0 | ROZPOCET
| VV |  | Součet |  | 34 | [12 empty] | VV | 2 | 4 | True | 1 | ROZPOCET
43 | K | R33 | Líska obecná (Corylus avellana), 40-60 cm, kontejner | ks | 35 |  | 0 |  |  | základní |  | 0 | 0 | 0 | 0 | 0 | 4 | K | 2 |  |  |  | ROZPOCET | 0 | 0 | 0 | 0 | 0 | 1 | 0 | 4 | -1584466285
| VV |  | 35 |  | 35 | [12 empty] | VV | 2 | 2 | True | 0 | ROZPOCET
| VV |  | Součet |  | 35 | [12 empty] | VV | 2 | 4 | True | 1 | ROZPOCET
44 | K | R34 | Kalina obecná (Viburnum opulus L.), 40-60 cm, kontejner | ks | 16 |  | 0 |  |  | základní |  | 0 | 0 | 0 | 0 | 0 | 4 | K | 2 |  |  |  | ROZPOCET | 0 | 0 | 0 | 0 | 0 | 1 | 0 | 4 | 309205540
| VV |  | 16 |  | 16 | [12 empty] | VV | 2 | 2 | True | 0 | ROZPOCET
| VV |  | Součet |  | 16 | [12 empty] | VV | 2 | 4 | True | 1 | ROZPOCET
45 | K | R35 | Hloh jednosemenný (Crataegus monogyna), 40-60 cm, kontejner | ks | 41 |  | 0 |  |  | základní |  | 0 | 0 | 0 | 0 | 0 | 4 | K | 2 |  |  |  | ROZPOCET | 0 | 0 | 0 | 0 | 0 | 1 | 0 | 4 | 1434456475
| VV |  | 41 |  | 41 | [12 empty] | VV | 2 | 2 | True | 0 | ROZPOCET
| VV |  | Součet |  | 41 | [12 empty] | VV | 2 | 4 | True | 1 | ROZPOCET
46 | K | R36 | Ptačí zob obecný (Ligustrum vulgare), 40-60 cm, kontejner | ks | 55 |  | 0 |  |  | základní |  | 0 | 0 | 0 | 0 | 0 | 4 | K | 2 |  |  |  | ROZPOCET | 0 | 0 | 0 | 0 | 0 | 1 | 0 | 4 | 2103555470
| VV |  | 55 |  | 55 | [12 empty] | VV | 2 | 2 | True | 0 | ROZPOCET
| VV |  | Součet |  | 55 | [12 empty] | VV | 2 | 4 | True | 1 | ROZPOCET
47 | K | R37 | Svída krvavá (Cornus sanguinea), 40-60 cm, kontejner | ks | 34 |  | 0 |  |  | základní |  | 0 | 0 | 0 | 0 | 0 | 4 | K | 2 |  |  |  | ROZPOCET | 0 | 0 | 0 | 0 | 0 | 1 | 0 | 4 | 1810590396
| VV |  | 34 |  | 34 | [12 empty] | VV | 2 | 2 | True | 0 | ROZPOCET
| VV |  | Součet |  | 34 | [12 empty] | VV | 2 | 4 | True | 1 | ROZPOCET
48 | K | R5.2 | D+M bavlněný úvazek | m | 99 |  | 0 |  |  | základní |  | 0 | 0 | 0 | 0 | 0 | 4 | K | 2 |  |  |  | ROZPOCET | 0 | 0 | 0 | 0 | 0 | 1 | 0 | 4 | -2124896237
| VV |  | 99*1 |  | 99 | [12 empty] | VV | 2 | 2 | True | 0 | ROZPOCET
| VV |  | Součet |  | 99 | [12 empty] | VV | 2 | 4 | True | 1 | ROZPOCET
49 | M | Pol30 | tyč odkorněná délka 250 cm,tloušťka 6 cm | kus | 297 |  | 0 |  |  | základní |  | 0 | 0 | 0 | 0 | 0 | 8 | M | 2 |  |  |  | ROZPOCET | 0 | 0 | 0 | 0 | 0 | 1 | 0 | 4 | -790402112
| VV |  | 99*3 |  | 297 | [12 empty] | VV | 2 | 2 | True | 0 | ROZPOCET
| VV |  | Součet |  | 297 | [12 empty] | VV | 2 | 4 | True | 1 | ROZPOCET
50 | K | R5.3 | D+M Spojovací laťky | ks | 297 |  | 0 |  |  | základní |  | 0 | 0 | 0 | 0 | 0 | 4 | K | 2 |  |  |  | ROZPOCET | 0 | 0 | 0 | 0 | 0 | 1 | 0 | 4 | -91908115
| VV |  | 99*3 |  | 297 | [12 empty] | VV | 2 | 2 | True | 0 | ROZPOCET
| VV |  | Součet |  | 297 | [12 empty] | VV | 2 | 4 | True | 1 | ROZPOCET
51 | K | R63 | mulčování štěpkou VL tl. 0,1m | m2 | 416.8 |  | 0 |  |  | základní |  | 0 | 0 | 0 | 0 | 0 | 4 | K | 2 |  |  |  | ROZPOCET | 0 | 0 | 0 | 0 | 0 | 1 | 0 | 4 | 1202719473
| VV |  | 392*(1*1) |  | 392 | [12 empty] | VV | 2 | 2 | True | 0 | ROZPOCET
| VV |  | keře |  | 392 | [12 empty] | VV | 2 | 3 | True | 0 | ROZPOCET
| VV |  | 99*(0,5*0,5) |  | 24.8 | [12 empty] | VV | 2 | 2 | True | 0 | ROZPOCET
| VV |  | stromy |  | 24.8 | [12 empty] | VV | 2 | 3 | True | 0 | ROZPOCET
| VV |  | Součet |  | 416.8 | [12 empty] | VV | 2 | 4 | True | 1 | ROZPOCET
52 | K | R64 | štěpka VL | m3 | 41.7 |  | 0 |  |  | základní |  | 0 | 0 | 0 | 0 | 0 | 4 | K | 2 |  |  |  | ROZPOCET | 0 | 0 | 0 | 0 | 0 | 1 | 0 | 4 | 414522325
| VV |  | 416,8*0,1 |  | 41.7 | [12 empty] | VV | 2 | 2 | True | 0 | ROZPOCET
| VV |  | Součet |  | 41.7 | [12 empty] | VV | 2 | 4 | True | 1 | ROZPOCET
53 | K | R79 | Třešeň (Prunus avium), obvod kmínku 8-10cm, ZB | ks | 23 |  | 0 |  |  | základní |  | 0 | 0 | 0 | 0 | 0 | 4 | K | 2 |  |  |  | ROZPOCET | 0 | 0 | 0 | 0 | 0 | 1 | 0 | 4 | -1302831032
| VV |  | 23 |  | 23 | [12 empty] | VV | 2 | 2 | True | 0 | ROZPOCET
| VV |  | Součet |  | 23 | [12 empty] | VV | 2 | 4 | True | 1 | ROZPOCET
54 | K | R80 | Javor klen (Acer pseudoplatanus), obvod kmínku 8-10cm, ZB | ks | 9 |  | 0 |  |  | základní |  | 0 | 0 | 0 | 0 | 0 | 4 | K | 2 |  |  |  | ROZPOCET | 0 | 0 | 0 | 0 | 0 | 1 | 0 | 4 | 104648674
| VV |  | 9 |  | 9 | [12 empty] | VV | 2 | 2 | True | 0 | ROZPOCET
| VV |  | Součet |  | 9 | [12 empty] | VV | 2 | 4 | True | 1 | ROZPOCET
55 | K | R81 | Bříza bělokorá (Betula pendula), obvod kmínku 8-10cm, ZB | ks | 7 |  | 0 |  |  | základní |  | 0 | 0 | 0 | 0 | 0 | 4 | K | 2 |  |  |  | ROZPOCET | 0 | 0 | 0 | 0 | 0 | 1 | 0 | 4 | -104355088
| VV |  | 7 |  | 7 | [12 empty] | VV | 2 | 2 | True | 0 | ROZPOCET
| VV |  | Součet |  | 7 | [12 empty] | VV | 2 | 4 | True | 1 | ROZPOCET
56 | K | R82 | dub zimní (Quercus petraea), obvod kmínku 8-10cm, ZB | ks | 29 |  | 0 |  |  | základní |  | 0 | 0 | 0 | 0 | 0 | 4 | K | 2 |  |  |  | ROZPOCET | 0 | 0 | 0 | 0 | 0 | 1 | 0 | 4 | -391059108
| VV |  | 29 |  | 29 | [12 empty] | VV | 2 | 2 | True | 0 | ROZPOCET
| VV |  | Součet |  | 29 | [12 empty] | VV | 2 | 4 | True | 1 | ROZPOCET
57 | K | R83 | Lípa srdčitá (Tilia cordata), obvod kmínku 8-10cm, ZB | ks | 14 |  | 0 |  |  | základní |  | 0 | 0 | 0 | 0 | 0 | 4 | K | 2 |  |  |  | ROZPOCET | 0 | 0 | 0 | 0 | 0 | 1 | 0 | 4 | -1468044883
| VV |  | 14 |  | 14 | [12 empty] | VV | 2 | 2 | True | 0 | ROZPOCET
| VV |  | Součet |  | 14 | [12 empty] | VV | 2 | 4 | True | 1 | ROZPOCET
58 | K | R84 | švestka (Prunus domestica), obvod kmínku 8-10cm, ZB | ks | 17 |  | 0 |  |  | základní |  | 0 | 0 | 0 | 0 | 0 | 4 | K | 2 |  |  |  | ROZPOCET | 0 | 0 | 0 | 0 | 0 | 1 | 0 | 4 | 1895864077
| VV |  | 17 |  | 17 | [12 empty] | VV | 2 | 2 | True | 0 | ROZPOCET
| VV |  | Součet |  | 17 | [12 empty] | VV | 2 | 4 | True | 1 | ROZPOCET
59 | K | R85 | Střemcha obecná (Prunus padus), 40-60 cm, kontejner | ks | 35 |  | 0 |  |  | základní |  | 0 | 0 | 0 | 0 | 0 | 4 | K | 2 |  |  |  | ROZPOCET | 0 | 0 | 0 | 0 | 0 | 1 | 0 | 4 | 901158136
| VV |  | 35 |  | 35 | [12 empty] | VV | 2 | 2 | True | 0 | ROZPOCET
| VV |  | Součet |  | 35 | [12 empty] | VV | 2 | 4 | True | 1 | ROZPOCET
60 | K | R9 | Rozřezání stromů na 4m kusy a převoz na lokalitu určenou obcí k převzetí vlastníkům, vzdálenost do 3km | kpl | 1 |  | 0 |  |  | základní |  | 0 | 1e-05 | 1e-05 | 0 | 0 | 4 | K | 2 |  |  |  | ROZPOCET | 0 | 0 | 0 | 0 | 0 | 1 | 0 | 4 | 1751160658
61 | K | 115001104 | Převedení vody potrubím DN do 300 | m | 240 |  | 0 | CS ÚRS 2019 01 |  | základní |  | 0 | 0.015591 | 3.7418 | 0 | 0 | 4 | K | 2 |  |  |  | ROZPOCET | 0 | 0 | 0 | 0 | 0 | 1 | 0 | 4 | -1072982714
| PP |  | Převedení vody potrubím průměru DN přes 250 do 300 | [14 empty] | PP | 2
| VV |  | 240 |  | 240 | [12 empty] | VV | 2 | 2 | True | 0 | ROZPOCET
| VV |  | Součet |  | 240 | [12 empty] | VV | 2 | 4 | True | 1 | ROZPOCET
62 | K | 121101103 | Sejmutí ornice s přemístěním na vzdálenost do 250 m | m3 | 19426.2 |  | 0 | CS ÚRS 2019 01 |  | základní |  | 0 | 0 | 0 | 0 | 0 | 4 | K | 2 |  |  |  | ROZPOCET | 0 | 0 | 0 | 0 | 0 | 1 | 0 | 4 | -238158606
| PP |  | Sejmutí ornice nebo lesní půdy s vodorovným přemístěním na hromady v místě upotřebení nebo na dočasné či trvalé skládky se složením, na vzdálenost přes 100 do 250 m | [14 empty] | PP | 2
| VV |  | 19426,15-726,50 |  | 18699.7 | [12 empty] | VV | 2 | 2 | True | 0 | ROZPOCET
| VV |  | sejmutí ornice na pozemcích mezideponii |  | 18699.7 | [12 empty] | VV | 2 | 3 | True | 0 | ROZPOCET
| VV |  | 726,50 |  | 726.5 | [12 empty] | VV | 2 | 2 | True | 0 | ROZPOCET
| VV |  | sejmutí ornice na pozemku 579 |  | 726.5 | [12 empty] | VV | 2 | 3 | True | 0 | ROZPOCET
| VV |  | Součet |  | 19426.2 | [12 empty] | VV | 2 | 4 | True | 1 | ROZPOCET
63 | K | 181202305 | Úprava pláně na násypech se zhutněním | m2 | 16000 |  | 0 | CS ÚRS 2019 01 |  | základní |  | 0 | 0 | 0 | 0 | 0 | 4 | K | 2 |  |  |  | ROZPOCET | 0 | 0 | 0 | 0 | 0 | 1 | 0 | 4 | -41340602
| PP |  | Úprava pláně na stavbách dálnic strojně na násypech se zhutněním | [14 empty] | PP | 2
| VV |  | 16000 |  | 16000 | [12 empty] | VV | 2 | 2 | True | 0 | ROZPOCET
| VV |  | Součet |  | 16000 | [12 empty] | VV | 2 | 4 | True | 1 | ROZPOCET
64 | K | 181301113 | Rozprostření ornice tl vrstvy do 200 mm pl přes 500 m2 v rovině nebo ve svahu do 1:5 | m2 | 1083 |  | 0 | CS ÚRS 2019 01 |  | základní |  | 0 | 0 | 0 | 0 | 0 | 4 | K | 2 |  |  |  | ROZPOCET | 0 | 0 | 0 | 0 | 0 | 1 | 0 | 4 | 119099601
| PP |  | Rozprostření a urovnání ornice v rovině nebo ve svahu sklonu do 1:5 při souvislé ploše přes 500 m2, tl. vrstvy přes 150 do 200 mm | [14 empty] | PP | 2
| VV |  | 1083 |  | 1083 | [12 empty] | VV | 2 | 2 | True | 0 | ROZPOCET
| VV |  | rozprostření na pozemku 584 |  | 1083 | [12 empty] | VV | 2 | 3 | True | 0 | ROZPOCET
| VV |  | Součet |  | 1083 | [12 empty] | VV | 2 | 4 | True | 1 | ROZPOCET
65 | K | 181301114 | Rozprostření ornice tl vrstvy do 250 mm pl přes 500 m2 v rovině nebo ve svahu do 1:5 | m2 | 47011 |  | 0 | CS ÚRS 2019 01 |  | základní |  | 0 | 0 | 0 | 0 | 0 | 4 | K | 2 |  |  |  | ROZPOCET | 0 | 0 | 0 | 0 | 0 | 1 | 0 | 4 | 1964932967
| PP |  | Rozprostření a urovnání ornice v rovině nebo ve svahu sklonu do 1:5 při souvislé ploše přes 500 m2, tl. vrstvy přes 200 do 250 mm | [14 empty] | PP | 2
| VV |  | 10188+33917+2906 |  | 47011 | [12 empty] | VV | 2 | 2 | True | 0 | ROZPOCET
| VV |  | rozprostření na pozemku 593/1, 660, 579 |  | 47011 | [12 empty] | VV | 2 | 3 | True | 0 | ROZPOCET
| VV |  | Součet |  | 47011 | [12 empty] | VV | 2 | 4 | True | 1 | ROZPOCET
66 | K | 181301115 | Rozprostření ornice tl vrstvy do 300 mm pl přes 500 m2 v rovině nebo ve svahu do 1:5 | m2 | 29557 |  | 0 | CS ÚRS 2019 01 |  | základní |  | 0 | 0 | 0 | 0 | 0 | 4 | K | 2 |  |  |  | ROZPOCET | 0 | 0 | 0 | 0 | 0 | 1 | 0 | 4 | 853097921
| PP |  | Rozprostření a urovnání ornice v rovině nebo ve svahu sklonu do 1:5 při souvislé ploše přes 500 m2, tl. vrstvy přes 250 do 300 mm | [14 empty] | PP | 2
| VV |  | 9975+19582 |  | 29557 | [12 empty] | VV | 2 | 2 | True | 0 | ROZPOCET
| VV |  | rozprotření ornice na pozemku 570, 671 |  | 29557 | [12 empty] | VV | 2 | 3 | True | 0 | ROZPOCET
| VV |  | Součet |  | 29557 | [12 empty] | VV | 2 | 4 | True | 1 | ROZPOCET
67 | K | 181951101 | Úprava pláně v hornině tř. 1 až 4 bez zhutnění | m2 | 20000 |  | 0 | CS ÚRS 2019 01 |  | základní |  | 0 | 0 | 0 | 0 | 0 | 4 | K | 2 |  |  |  | ROZPOCET | 0 | 0 | 0 | 0 | 0 | 1 | 0 | 4 | -500292973
| PP |  | Úprava pláně vyrovnáním výškových rozdílů v hornině tř. 1 až 4 bez zhutnění | [14 empty] | PP | 2
| VV |  | 20000 |  | 20000 | [12 empty] | VV | 2 | 2 | True | 0 | ROZPOCET
| VV |  | urovnání dna výkopu vytvoření lavic |  | 20000 | [12 empty] | VV | 2 | 3 | True | 0 | ROZPOCET
| VV |  | Součet |  | 20000 | [12 empty] | VV | 2 | 4 | True | 1 | ROZPOCET
68 | K | 182111111 | Zpevnění svahu jutovou, kokosovou nebo plastovou rohoží do 1:1 | m2 | 9000 |  | 0 | CS ÚRS 2019 01 |  | základní |  | 0 | 0 | 0 | 0 | 0 | 4 | K | 2 |  |  |  | ROZPOCET | 0 | 0 | 0 | 0 | 0 | 1 | 0 | 4 | 718178797
| PP |  | Zpevnění svahu jutovou, kokosovou nebo plastovou rohoží na svahu přes 1:2 do 1:1 | [14 empty] | PP | 2
| VV |  | 9000 |  | 9000 | [12 empty] | VV | 2 | 2 | True | 0 | ROZPOCET
| VV |  | Součet |  | 9000 | [12 empty] | VV | 2 | 4 | True | 1 | ROZPOCET
69 | M | 69311049 | tkanina jutová přírodní 120g/m2 | m2 | 10800 |  | 0 | CS ÚRS 2019 01 |  | základní |  | 0 | 0.00012 | 1.296 | 0 | 0 | 8 | M | 2 |  |  |  | ROZPOCET | 0 | 0 | 0 | 0 | 0 | 1 | 0 | 4 | 102817583
| PP |  | tkanina jutová přírodní 120g/m2 | [14 empty] | PP | 2
| VV |  | 9000 |  | 9000 | [12 empty] | VV | 2 | 2 | True | 0 | ROZPOCET
| VV |  | Součet |  | 9000 | [12 empty] | VV | 2 | 4 | True | 1 | ROZPOCET
| VV |  | 9000*1,2 'Přepočtené koeficientem množství |  | 10800 | [12 empty] | VV | 2 | 2 | False | 1 | ROZPOCET
70 | M | 693110570 | skoba kotvící ocelová na geotextilie dl 300mm D 4mm | kus | 27000 |  | 0 | CS ÚRS 2019 01 |  | základní |  | 0 | 3e-05 | 0.81 | 0 | 0 | 8 | M | 2 |  |  |  | ROZPOCET | 0 | 0 | 0 | 0 | 0 | 1 | 0 | 4 | 623215449
| PP |  | skoba kotvící ocelová na geotextilie dl 300mm D 4mm | [14 empty] | PP | 2
| VV |  | 9000*3 |  | 27000 | [12 empty] | VV | 2 | 2 | True | 0 | ROZPOCET
| VV |  | Součet |  | 27000 | [12 empty] | VV | 2 | 4 | True | 1 | ROZPOCET
71 | K | 122301403 | Vykopávky v zemníku na suchu v hornině tř. 4 objem do 5000 m3 | m3 | 8000 |  | 0 | CS ÚRS 2019 01 |  | základní |  | 0 | 0 | 0 | 0 | 0 | 4 | K | 2 |  |  |  | ROZPOCET | 0 | 0 | 0 | 0 | 0 | 1 | 0 | 4 | 303101554
| PP |  | Vykopávky v zemnících na suchu s přehozením výkopku na vzdálenost do 3 m nebo s naložením na dopravní prostředek v hornině tř. 4 přes 1 000 do 5 000 m3 | [14 empty] | PP | 2
| VV |  | 8000 |  | 8000 | [12 empty] | VV | 2 | 2 | True | 0 | ROZPOCET
| VV |  | Vytěžení zeminy při vytváření lavic na původním terénu |  | 8000 | [12 empty] | VV | 2 | 3 | True | 0 | ROZPOCET
| VV |  | Součet |  | 8000 | [12 empty] | VV | 2 | 4 | True | 1 | ROZPOCET
72 | K | 166101101 | Přehození neulehlého výkopku z horniny tř. 1 až 4 | m3 | 66600 |  | 0 | CS ÚRS 2019 01 |  | základní |  | 0 | 0 | 0 | 0 | 0 | 4 | K | 2 |  |  |  | ROZPOCET | 0 | 0 | 0 | 0 | 0 | 1 | 0 | 4 | -640321810
| PP |  | Přehození neulehlého výkopku z horniny tř. 1 až 4 | [14 empty] | PP | 2
| VV |  | 66600 |  | 66600 | [12 empty] | VV | 2 | 2 | True | 0 | ROZPOCET
| VV |  | přehození sedimentu po první fázi vápnění při druhé dojde již k nakládání |  | 66600 | [12 empty] | VV | 2 | 3 | True | 0 | ROZPOCET
| VV |  | Součet |  | 66600 | [12 empty] | VV | 2 | 4 | True | 1 | ROZPOCET
73 | K | 167101102 | Nakládání výkopku z hornin tř. 1 až 4 přes 100 m3 | m3 | 66600 |  | 0 | CS ÚRS 2019 01 |  | základní |  | 0 | 0 | 0 | 0 | 0 | 4 | K | 2 |  |  |  | ROZPOCET | 0 | 0 | 0 | 0 | 0 | 1 | 0 | 4 | 1810376528
| PP |  | Nakládání, skládání a překládání neulehlého výkopku nebo sypaniny nakládání, množství přes 100 m3, z hornin tř. 1 až 4 | [14 empty] | PP | 2
| VV |  | 66600 |  | 66600 | [12 empty] | VV | 2 | 2 | True | 0 | ROZPOCET
| VV |  | naložení sedimentu na dopravní prostředky z mezideponie |  | 66600 | [12 empty] | VV | 2 | 3 | True | 0 | ROZPOCET
| VV |  | Součet |  | 66600 | [12 empty] | VV | 2 | 4 | True | 1 | ROZPOCET
74 | K | 171101101 | Uložení sypaniny z hornin soudržných do násypů zhutněných na 95 % PS | m3 | 74600 |  | 0 | CS ÚRS 2019 01 |  | základní |  | 0 | 0 | 0 | 0 | 0 | 4 | K | 2 |  |  |  | ROZPOCET | 0 | 0 | 0 | 0 | 0 | 1 | 0 | 4 | 2072436615
| PP |  | Uložení sypaniny do násypů s rozprostřením sypaniny ve vrstvách a s hrubým urovnáním zhutněných s uzavřením povrchu násypu z hornin soudržných s předepsanou mírou zhutnění v procentech výsledků zkoušek Proctor-Standard (dále jen PS) na 95 % PS | [14 empty] | PP | 2
| VV |  | 66600 |  | 66600 | [12 empty] | VV | 2 | 2 | True | 0 | ROZPOCET
| VV |  | uložení zeminy do terénních úprav |  | 66600 | [12 empty] | VV | 2 | 3 | True | 0 | ROZPOCET
| VV |  | 8000 |  | 8000 | [12 empty] | VV | 2 | 2 | True | 0 | ROZPOCET
| VV |  | uložení vytěžené zeminy při vytváření lavic |  | 8000 | [12 empty] | VV | 2 | 3 | True | 0 | ROZPOCET
| VV |  | Součet |  | 74600 | [12 empty] | VV | 2 | 4 | True | 1 | ROZPOCET
75 | K | 182101101 | Svahování v zářezech v hornině tř. 1 až 4 | m2 | 5550 |  | 0 | CS ÚRS 2019 01 |  | základní |  | 0 | 0 | 0 | 0 | 0 | 4 | K | 2 |  |  |  | ROZPOCET | 0 | 0 | 0 | 0 | 0 | 1 | 0 | 4 | -179065642
| PP |  | Svahování trvalých svahů do projektovaných profilů s potřebným přemístěním výkopku při svahování v zářezech v hornině tř. 1 až 4 | [14 empty] | PP | 2
| VV |  | 5000 |  | 5000 | [12 empty] | VV | 2 | 2 | True | 0 | ROZPOCET
| VV |  | úprava dna terénních úprav |  | 5000 | [12 empty] | VV | 2 | 3 | True | 0 | ROZPOCET
| VV |  | 550*1 |  | 550 | [12 empty] | VV | 2 | 2 | True | 0 | ROZPOCET
| VV |  | svahování příkopu okolo cest |  | 550 | [12 empty] | VV | 2 | 3 | True | 0 | ROZPOCET
| VV |  | Součet |  | 5550 | [12 empty] | VV | 2 | 4 | True | 1 | ROZPOCET
76 | K | 182201101 | Svahování násypů | m2 | 9000 |  | 0 | CS ÚRS 2019 01 |  | základní |  | 0 | 0 | 0 | 0 | 0 | 4 | K | 2 |  |  |  | ROZPOCET | 0 | 0 | 0 | 0 | 0 | 1 | 0 | 4 | 791365904
| PP |  | Svahování trvalých svahů do projektovaných profilů s potřebným přemístěním výkopku při svahování násypů v jakékoliv hornině | [14 empty] | PP | 2
| VV |  | 9000 |  | 9000 | [12 empty] | VV | 2 | 2 | True | 0 | ROZPOCET
| VV |  | vysvahování násypu |  | 9000 | [12 empty] | VV | 2 | 3 | True | 0 | ROZPOCET
| VV |  | Součet |  | 9000 | [12 empty] | VV | 2 | 4 | True | 1 | ROZPOCET
77 | K | 183551624 | Úprava půdy hloubkovým melioračním kypřením do 0,8 m ploch přes 5 ha sklonu přes 5° | ha | 44.6 |  | 0 | CS ÚRS 2019 01 |  | základní |  | 0 | 0 | 0 | 0 | 0 | 4 | K | 2 |  |  |  | ROZPOCET | 0 | 0 | 0 | 0 | 0 | 1 | 0 | 4 | 198764106
| PP |  | Úprava zemědělské půdy - orba hloubkovým melioračním kypřením, hl. do 0,8 m přes 5 ha, o sklonu přes 5° | [14 empty] | PP | 2
| VV |  | 6,66*2+6,66*2 |  | 26.6 | [12 empty] | VV | 2 | 2 | True | 0 | ROZPOCET
| VV |  | zapravení vápna na mezideponiích ve dvou fázích |  | 26.6 | [12 empty] | VV | 2 | 3 | True | 0 | ROZPOCET
| VV |  | 200*500*0,0001+200*400*0,0001 |  | 18 | [12 empty] | VV | 2 | 2 | True | 0 | ROZPOCET
| VV |  | zapravení vápna na terénních úpravách poslední fáze |  | 18 | [12 empty] | VV | 2 | 3 | True | 0 | ROZPOCET
| VV |  | Součet |  | 44.6 | [12 empty] | VV | 2 | 4 | True | 1 | ROZPOCET
78 | K | R4 | D+M Aplikace vápna pomocí rozmetadla vápna | ha | 44.6 |  | 0 |  |  | základní |  | 0 | 0 | 0 | 0 | 0 | 4 | K | 2 |  |  |  | ROZPOCET | 0 | 0 | 0 | 0 | 0 | 1 | 0 | 4 | 1522865698
| PP |  | V rámci položky je aplikace vápna na požadovanou plochu. Včetně všech souvisejících činností s aplikací a skladování. | [14 empty] | PP | 2
| VV |  | 6,66*2+6,66*2 |  | 26.6 | [12 empty] | VV | 2 | 2 | True | 0 | ROZPOCET
| VV |  | rozprostření vápna v ploše pod opevněním |  | 26.6 | [12 empty] | VV | 2 | 3 | True | 0 | ROZPOCET
| VV |  | 200*500*0,0001+200*400*0,0001 |  | 18 | [12 empty] | VV | 2 | 2 | True | 0 | ROZPOCET
| VV |  | rozprostření vápna na terénních úpravách poslední fáze |  | 18 | [12 empty] | VV | 2 | 3 | True | 0 | ROZPOCET
| VV |  | Součet |  | 44.6 | [12 empty] | VV | 2 | 4 | True | 1 | ROZPOCET
79 | M | 58530170 | vápno nehašené CL 90-Q pro úpravu zemin standardní | t | 5994 |  | 0 | CS ÚRS 2019 01 |  | základní |  | 0 | 1 | 5994 | 0 | 0 | 8 | M | 2 |  |  |  | ROZPOCET | 0 | 0 | 0 | 0 | 0 | 1 | 0 | 4 | 428630864
| PP |  | vápno nehašené CL 90-Q pro úpravu zemin standardní | [14 empty] | PP | 2
| VV |  | 66600*90*0,001 |  | 5994 | [12 empty] | VV | 2 | 2 | True | 0 | ROZPOCET
| VV |  | objem vápna |  | 5994 | [12 empty] | VV | 2 | 3 | True | 0 | ROZPOCET
| VV |  | Součet |  | 5994 | [12 empty] | VV | 2 | 4 | True | 1 | ROZPOCET
80 | K | R90 | Hnojení půdy 50g | ks | 99 |  | 0 |  |  | základní |  | 0 | 0 | 0 | 0 | 0 | 4 | K | 2 |  |  |  | ROZPOCET | 0 | 0 | 0 | 0 | 0 | 1 | 0 | 4 | 994349364
| PP |  | Hnojení půdy 50g | [14 empty] | PP | 2
| VV |  | 99 |  | 99 | [12 empty] | VV | 2 | 2 | True | 0 | ROZPOCET
| VV |  | Součet |  | 99 | [12 empty] | VV | 2 | 4 | True | 1 | ROZPOCET
81 | K | R91 | Hnojení půdy 10g | ks | 392 |  | 0 |  |  | základní |  | 0 | 0 | 0 | 0 | 0 | 4 | K | 2 |  |  |  | ROZPOCET | 0 | 0 | 0 | 0 | 0 | 1 | 0 | 4 | 31379451
| PP |  | Hnojení půdy 10g | [14 empty] | PP | 2
| VV |  | 392 |  | 392 | [12 empty] | VV | 2 | 2 | True | 0 | ROZPOCET
| VV |  | Součet |  | 392 | [12 empty] | VV | 2 | 4 | True | 1 | ROZPOCET
82 | K | R92 | D+M Aplikace hydrogelu včetně dodávky | kg | 177.6 |  | 0 |  |  | základní |  | 0 | 0 | 0 | 0 | 0 | 4 | K | 2 |  |  |  | ROZPOCET | 0 | 0 | 0 | 0 | 0 | 1 | 0 | 4 | -756756273
| VV |  | 99*1,2 |  | 118.8 | [12 empty] | VV | 2 | 2 | True | 0 | ROZPOCET
| VV |  | strom |  | 118.8 | [12 empty] | VV | 2 | 3 | True | 0 | ROZPOCET
| VV |  | 392*0,15 |  | 58.8 | [12 empty] | VV | 2 | 2 | True | 0 | ROZPOCET
| VV |  | keře |  | 58.8 | [12 empty] | VV | 2 | 3 | True | 0 | ROZPOCET
| VV |  | Součet |  | 177.6 | [12 empty] | VV | 2 | 4 | True | 1 | ROZPOCET
83 | K | R93 | D+M Zpevnění přejezdu nad sítěmi pomocí panelů | m2 | 30 |  | 0 |  |  | základní |  | 0 | 0 | 0 | 0 | 0 | 4 | K | 2 |  |  |  | ROZPOCET | 0 | 0 | 0 | 0 | 0 | 1 | 0 | 4 | -1782514007
| PP |  | zpevnění přejezdu nad sítěmi, součástí položky je instalace, uložení a demontž, včetně vodorovných a svislých přesunů | [14 empty] | PP | 2
| VV |  | 30 |  | 30 | [12 empty] | VV | 2 | 2 | True | 1 | ROZPOCET
| D | 2 | Zakládání |  |  |  | 0 |  |  |  |  | 0 |  | 8.388 |  | 0 | 1 | D | 1 |  |  |  | ROZPOCET | [6 empty] | 0
84 | K | 213141111 | Zřízení vrstvy z geotextilie v rovině nebo ve sklonu do 1:5 š do 3 m | m2 | 12000 |  | 0 | CS ÚRS 2019 01 |  | základní |  | 0 | 9.9e-05 | 1.188 | 0 | 0 | 4 | K | 2 |  |  |  | ROZPOCET | 0 | 0 | 0 | 0 | 0 | 1 | 0 | 4 | 860161320
| PP |  | Zřízení vrstvy z geotextilie filtrační, separační, odvodňovací, ochranné, výztužné nebo protierozní v rovině nebo ve sklonu do 1:5, šířky do 3 m | [14 empty] | PP | 2
| VV |  | 12000 |  | 12000 | [12 empty] | VV | 2 | 2 | True | 0 | ROZPOCET
| VV |  | sjezd do zátopy |  | 12000 | [12 empty] | VV | 2 | 3 | True | 0 | ROZPOCET
| VV |  | Součet |  | 12000 | [12 empty] | VV | 2 | 4 | True | 1 | ROZPOCET
85 | M | 69311202 | geotextilie netkaná separační, ochranná, filtrační, drenážní PES(70%)+PP(30%) 500g/m2 | m2 | 14400 |  | 0 | CS ÚRS 2019 01 |  | základní |  | 0 | 0.0005 | 7.2 | 0 | 0 | 8 | M | 2 |  |  |  | ROZPOCET | 0 | 0 | 0 | 0 | 0 | 1 | 0 | 4 | -911826804
| PP |  | geotextilie netkaná separační, ochranná, filtrační, drenážní PES(70%)+PP(30%) 500g/m2 | [14 empty] | PP | 2
| VV |  | 12000 |  | 12000 | [12 empty] | VV | 2 | 2 | True | 0 | ROZPOCET
| VV |  | Součet |  | 12000 | [12 empty] | VV | 2 | 4 | True | 1 | ROZPOCET
| VV |  | 12000*1,2 'Přepočtené koeficientem množství |  | 14400 | [12 empty] | VV | 2 | 2 | False | 1 | ROZPOCET
| D | 4 | Vodorovné konstrukce |  |  |  | 0 |  |  |  |  | 0 |  | 27507.6 |  | 0 | 1 | D | 1 |  |  |  | ROZPOCET | [6 empty] | 0
86 | K | 462511161 | Zához z lomového kamene tříděného hmotnost kamenů do 80 kg bez výplně | m3 | 6480 |  | 0 | CS ÚRS 2019 01 |  | základní |  | 0 | 1.87 | 12117.6 | 0 | 0 | 4 | K | 2 |  |  |  | ROZPOCET | 0 | 0 | 0 | 0 | 0 | 1 | 0 | 4 | -1845820692
| PP |  | Zához z lomového kamene neupraveného provedený ze břehu nebo z lešení, do sucha nebo do vody tříděného, hmotnost jednotlivých kamenů do 80 kg bez výplně mezer | [14 empty] | PP | 2
| VV |  | 6400 |  | 6400 | [12 empty] | VV | 2 | 2 | True | 0 | ROZPOCET
| VV |  | sanační vrstva |  | 6400 | [12 empty] | VV | 2 | 3 | True | 0 | ROZPOCET
| VV |  | (60+100)*0,5 |  | 80 | [12 empty] | VV | 2 | 2 | True | 0 | ROZPOCET
| VV |  | odtokové příkopy |  | 80 | [12 empty] | VV | 2 | 3 | True | 0 | ROZPOCET
| VV |  | Součet |  | 6480 | [12 empty] | VV | 2 | 4 | True | 1 | ROZPOCET
87 | K | 462519002 | Příplatek za urovnání ploch záhozu z lomového kamene hmotnost do 200 kg | m2 | 5000 |  | 0 | CS ÚRS 2019 01 |  | základní |  | 0 | 0 | 0 | 0 | 0 | 4 | K | 2 |  |  |  | ROZPOCET | 0 | 0 | 0 | 0 | 0 | 1 | 0 | 4 | 296775262
| PP |  | Zához z lomového kamene neupraveného záhozového Příplatek k cenám za urovnání viditelných ploch záhozu z kamene, hmotnosti jednotlivých kamenů do 200 kg | [14 empty] | PP | 2
| VV |  | 5000 |  | 5000 | [12 empty] | VV | 2 | 2 | True | 0 | ROZPOCET
| VV |  | Součet |  | 5000 | [12 empty] | VV | 2 | 4 | True | 1 | ROZPOCET
88 | K | 464511122 | Pohoz z kamene záhozového hmotnosti do 200 kg z terénu | m3 | 7500 |  | 0 | CS ÚRS 2019 01 |  | základní |  | 0 | 2.052 | 15390 | 0 | 0 | 4 | K | 2 |  |  |  | ROZPOCET | 0 | 0 | 0 | 0 | 0 | 1 | 0 | 4 | 2140531435
| PP |  | Pohoz dna nebo svahů jakékoliv tloušťky z kamene záhozového z terénu, hmotnosti jednotlivých kamenů do 200 kg | [14 empty] | PP | 2
| VV |  | 7500 |  | 7500 | [12 empty] | VV | 2 | 2 | True | 0 | ROZPOCET
| VV |  | Součet |  | 7500 | [12 empty] | VV | 2 | 4 | True | 1 | ROZPOCET
| D | 998 | Přesun hmot |  |  |  | 0 |  |  |  |  | 0 |  | 0 |  | 0 | 1 | D | 1 |  |  |  | ROZPOCET | [6 empty] | 0
89 | K | 998331011 | Přesun hmot pro nádrže | t | 33517.1 |  | 0 | CS ÚRS 2019 01 |  | základní |  | 0 | 0 | 0 | 0 | 0 | 4 | K | 2 |  |  |  | ROZPOCET | 0 | 0 | 0 | 0 | 0 | 1 | 0 | 4 | 1489269884
| PP |  | Přesun hmot pro nádrže dopravní vzdálenost do 500 m | [14 empty] | PP | 2

## SO 03.2 - SO 03.2 - Úprav...
{f5bc3a69-bf00-4efe-8cd7-29f930d78d48}
2
| KRYCÍ LIST SOUPISU PRACÍ | [7 empty] | v --- níže se nacházejí doplnkové a pomocné údaje k sestavám --- v | [8 empty] | False
Stavba:
VD Letovice-odstranění sedimentů
Objekt:
SO 03 - SO 03 - Uložení sedimentů na povrch terénu
Soupis:
SO 03.2 - SO 03.2 - Úprava bezejmenného levostranného přítoku
| KSO: |  |  |  |  | CC-CZ:
| Místo: |  |  |  |  | Datum: | 5. 2. 2019
| Zadavatel: |  |  |  |  | IČ:
DIČ:
| Uchazeč: |  |  |  |  | IČ: | Vyplň údaj
|  | Vyplň údaj |  |  |  | DIČ: | Vyplň údaj
| Projektant: |  |  |  |  | IČ:
DIČ:
| Zpracovatel: |  |  |  |  | IČ:
DIČ:
Poznámka:
| Cena bez DPH | [5 empty] | 0
|  |  | Základ daně |  |  | Sazba daně | Výše daně
| DPH | základní | 0 |  |  | 21% | 0
|  | snížená | 0 |  |  | 15% | 0
|  | zákl. přenesená | 0 |  |  | 21% | 0
|  | sníž. přenesená | 0 |  |  | 15% | 0
|  | nulová | 0 |  |  | 0% | 0
| Cena s DPH |  |  | v | CZK |  | 0
REKAPITULACE ČLENĚNÍ SOUPISU PRACÍ
Stavba:
VD Letovice-odstranění sedimentů
Objekt:
SO 03 - SO 03 - Uložení sedimentů na povrch terénu
Soupis:
SO 03.2 - SO 03.2 - Úprava bezejmenného levostranného přítoku
Místo: | [5 empty] | Datum: | 5. 2. 2019
Zadavatel: | [5 empty] | Projektant:
Uchazeč: |  |  | Vyplň údaj |  |  | Zpracovatel:
Kód dílu - Popis | [6 empty] | Cena celkem [CZK]
Náklady ze soupisu prací | [6 empty] | 0 | [11 empty] | -1
| HSV - Práce a dodávky HSV | [5 empty] | 0
| 2 - Zakládání | [5 empty] | 0
| 4 - Vodorovné konstrukce | [5 empty] | 0
| 6 - Úpravy povrchů, podlahy a osazování výplní | [5 empty] | 0
| 8 - Trubní vedení | [5 empty] | 0
| 998 - Přesun hmot | [5 empty] | 0
SOUPIS PRACÍ
Stavba:
VD Letovice-odstranění sedimentů
Objekt:
SO 03 - SO 03 - Uložení sedimentů na povrch terénu
Soupis:
SO 03.2 - SO 03.2 - Úprava bezejmenného levostranného přítoku
Místo: | [5 empty] | Datum: | 5. 2. 2019
Zadavatel: | [5 empty] | Projektant:
Uchazeč: |  |  | Vyplň údaj |  |  | Zpracovatel:
PČ | Typ | Kód | Popis | MJ | Množství | J.cena [CZK] | Cena celkem [CZK] | Cenová soustava |  | DPH | J. Nh [h] | Nh celkem [h] | J. hmotnost [t] | Hmotnost celkem [t] | J. suť [t] | Suť Celkem [t]
Náklady soupisu celkem | [6 empty] | 0 |  |  |  |  | 0 |  | 3098.9198 |  | 0 |  | D | -1 | [10 empty] | 0
| D | HSV | Práce a dodávky HSV |  |  |  | 0 |  |  |  |  | 0 |  | 3098.9198 |  | 0 | 1 | D | 0 |  |  |  | ROZPOCET | [6 empty] | 0
| D | 2 | Zakládání |  |  |  | 0 |  |  |  |  | 0 |  | 9.0081 |  | 0 | 1 | D | 1 |  |  |  | ROZPOCET | [6 empty] | 0
1 | K | 213141111 | Zřízení vrstvy z geotextilie v rovině nebo ve sklonu do 1:5 š do 3 m | m2 | 2040 |  | 0 | CS ÚRS 2019 01 |  | základní |  | 0 | 9.9e-05 | 0.20196 | 0 | 0 | 4 | K | 2 |  |  |  | ROZPOCET | 0 | 0 | 0 | 0 | 0 | 1 | 0 | 4 | -143296476
| PP |  | Zřízení vrstvy z geotextilie filtrační, separační, odvodňovací, ochranné, výztužné nebo protierozní v rovině nebo ve sklonu do 1:5, šířky do 3 m | [14 empty] | PP | 2
| VV |  | 240*8,5 |  | 2040 | [12 empty] | VV | 2 | 2 | True | 0 | ROZPOCET
| VV |  | sjezd do zátopy |  | 2040 | [12 empty] | VV | 2 | 3 | True | 0 | ROZPOCET
| VV |  | Součet |  | 2040 | [12 empty] | VV | 2 | 4 | True | 1 | ROZPOCET
2 | M | 69311199 | geotextilie netkaná separační, ochranná, filtrační, drenážní PES(70%)+PP(30%) 300g/m2 | m2 | 2448 |  | 0 | CS ÚRS 2019 01 |  | základní |  | 0 | 0.0003 | 0.7344 | 0 | 0 | 8 | M | 2 |  |  |  | ROZPOCET | 0 | 0 | 0 | 0 | 0 | 1 | 0 | 4 | 298911608
| PP |  | geotextilie netkaná separační, ochranná, filtrační, drenážní PES(70%)+PP(30%) 300g/m2 | [14 empty] | PP | 2
| VV |  | 2040 |  | 2040 | [12 empty] | VV | 2 | 2 | True | 0 | ROZPOCET
| VV |  | Součet |  | 2040 | [12 empty] | VV | 2 | 4 | True | 1 | ROZPOCET
| VV |  | 2040*1,2 'Přepočtené koeficientem množství |  | 2448 | [12 empty] | VV | 2 | 2 | False | 1 | ROZPOCET
3 | K | 273326231 | Základové desky ze ŽB pro prostředí s mrazovými cykly tř. C 25/30 | m3 | 3.1 |  | 0 | CS ÚRS 2019 01 |  | základní |  | 0 | 2.5518 | 7.9105 | 0 | 0 | 4 | K | 2 |  |  |  | ROZPOCET | 0 | 0 | 0 | 0 | 0 | 1 | 0 | 4 | 1309232036
| PP |  | Základy z betonu železového desky z betonu pro prostředí s mrazovými cykly tř. C 25/30 | [14 empty] | PP | 2
| VV |  | 1,6*0,8*1,2*2 |  | 3.1 | [12 empty] | VV | 2 | 2 | True | 0 | ROZPOCET
| VV |  | betonové prahy |  | 3.1 | [12 empty] | VV | 2 | 3 | True | 0 | ROZPOCET
| VV |  | Součet |  | 3.1 | [12 empty] | VV | 2 | 4 | True | 1 | ROZPOCET
4 | K | 273356021 | Bednění základových desek ploch rovinných zřízení | m2 | 35.2 |  | 0 | CS ÚRS 2019 01 |  | základní |  | 0 | 0.0045807 | 0.16124 | 0 | 0 | 4 | K | 2 |  |  |  | ROZPOCET | 0 | 0 | 0 | 0 | 0 | 1 | 0 | 4 | 1836873157
| PP |  | Bednění základů z betonu prostého nebo železového desek pro plochy rovinné zřízení | [14 empty] | PP | 2
| VV |  | 2*(1,5+1,5+0,8+0,8) |  | 9.2 | [12 empty] | VV | 2 | 2 | True | 0 | ROZPOCET
| VV |  | betonové prahy |  | 9.2 | [12 empty] | VV | 2 | 3 | True | 0 | ROZPOCET
| VV |  | 10*1,3*2 |  | 26 | [12 empty] | VV | 2 | 2 | True | 0 | ROZPOCET
| VV |  | obetování potrubí |  | 26 | [12 empty] | VV | 2 | 3 | True | 0 | ROZPOCET
| VV |  | Součet |  | 35.2 | [12 empty] | VV | 2 | 4 | True | 1 | ROZPOCET
5 | K | 273356022 | Bednění základových desek ploch rovinných odstranění | m2 | 35.2 |  | 0 | CS ÚRS 2019 01 |  | základní |  | 0 | 0 | 0 | 0 | 0 | 4 | K | 2 |  |  |  | ROZPOCET | 0 | 0 | 0 | 0 | 0 | 1 | 0 | 4 | -1764483883
| PP |  | Bednění základů z betonu prostého nebo železového desek pro plochy rovinné odstranění | [14 empty] | PP | 2
| D | 4 | Vodorovné konstrukce |  |  |  | 0 |  |  |  |  | 0 |  | 3065.0781 |  | 0 | 1 | D | 1 |  |  |  | ROZPOCET | [6 empty] | 0
6 | K | 452311161 | Podkladní desky z betonu prostého tř. C 25/30 otevřený výkop | m3 | 16.4 |  | 0 | CS ÚRS 2019 01 |  | základní |  | 0 | 2.429 | 39.8356 | 0 | 0 | 4 | K | 2 |  |  |  | ROZPOCET | 0 | 0 | 0 | 0 | 0 | 1 | 0 | 4 | -1160781668
| PP |  | Podkladní a zajišťovací konstrukce z betonu prostého v otevřeném výkopu desky pod potrubí, stoky a drobné objekty z betonu tř. C 25/30 | [14 empty] | PP | 2
| VV |  | 9*1,5 |  | 13.5 | [12 empty] | VV | 2 | 2 | True | 0 | ROZPOCET
| VV |  | pod potrubí |  | 13.5 | [12 empty] | VV | 2 | 3 | True | 0 | ROZPOCET
| VV |  | 2*0,8*1,8 |  | 2.9 | [12 empty] | VV | 2 | 2 | True | 0 | ROZPOCET
| VV |  | pod prahy |  | 2.9 | [12 empty] | VV | 2 | 3 | True | 0 | ROZPOCET
| VV |  | Součet |  | 16.4 | [12 empty] | VV | 2 | 4 | True | 1 | ROZPOCET
7 | K | 457541111 | Filtrační vrstvy ze štěrkodrti bez zhutnění frakce od 0 až 22 do 0 až 63 mm | m3 | 199.2 |  | 0 | CS ÚRS 2019 01 |  | základní |  | 0 | 1.89 | 376.488 | 0 | 0 | 4 | K | 2 |  |  |  | ROZPOCET | 0 | 0 | 0 | 0 | 0 | 1 | 0 | 4 | -1334048822
| PP |  | Filtrační vrstvy jakékoliv tloušťky a sklonu ze štěrkodrti bez zhutnění, frakce od 0-22 do 0-63 mm | [14 empty] | PP | 2
| VV |  | 240*8,3*0,1 |  | 199.2 | [12 empty] | VV | 2 | 2 | True | 0 | ROZPOCET
| VV |  | Filtrační vrstva návodního líce |  | 199.2 | [12 empty] | VV | 2 | 3 | True | 0 | ROZPOCET
| VV |  | Součet |  | 199.2 | [12 empty] | VV | 2 | 4 | True | 1 | ROZPOCET
8 | K | 462511370 | Zához z lomového kamene bez proštěrkování z terénu hmotnost nad 200 do 500 kg | m3 | 201.6 |  | 0 | CS ÚRS 2019 01 |  | základní |  | 0 | 2.1341 | 430.2305 | 0 | 0 | 4 | K | 2 |  |  |  | ROZPOCET | 0 | 0 | 0 | 0 | 0 | 1 | 0 | 4 | 842753145
| PP |  | Zához z lomového kamene neupraveného záhozového bez proštěrkování z terénu, hmotnosti jednotlivých kamenů přes 200 do 500 kg | [14 empty] | PP | 2
| VV |  | 10,5*1,2*1*16 |  | 201.6 | [12 empty] | VV | 2 | 2 | True | 0 | ROZPOCET
| VV |  | pasy 16* |  | 201.6 | [12 empty] | VV | 2 | 3 | True | 0 | ROZPOCET
| VV |  | Součet |  | 201.6 | [12 empty] | VV | 2 | 4 | True | 1 | ROZPOCET
9 | K | 463211152 | Rovnanina objemu přes 3 m3 z lomového kamene tříděného hmotnosti do 200 kg s urovnáním líce | m3 | 693 |  | 0 | CS ÚRS 2019 01 |  | základní |  | 0 | 1.848 | 1280.664 | 0 | 0 | 4 | K | 2 |  |  |  | ROZPOCET | 0 | 0 | 0 | 0 | 0 | 1 | 0 | 4 | -611605112
| PP |  | Rovnanina z lomového kamene neupraveného pro podélné i příčné objekty objemu přes 3 m3 z kamene tříděného, s urovnáním líce a vyklínováním spár úlomky kamene hmotnost jednotlivých kamenů přes 80 do 200 kg | [14 empty] | PP | 2
| VV |  | (210)*3,3 |  | 693 | [12 empty] | VV | 2 | 2 | True | 0 | ROZPOCET
| VV |  | opevnění toku |  | 693 | [12 empty] | VV | 2 | 3 | True | 0 | ROZPOCET
| VV |  | Součet |  | 693 | [12 empty] | VV | 2 | 4 | True | 1 | ROZPOCET
10 | K | 463211158 | Rovnanina objemu přes 3 m3 z lomového kamene tříděného hmotnosti přes 500 kg s urovnáním líce | m3 | 609 |  | 0 | CS ÚRS 2019 01 |  | základní |  | 0 | 1.54 | 937.86 | 0 | 0 | 4 | K | 2 |  |  |  | ROZPOCET | 0 | 0 | 0 | 0 | 0 | 1 | 0 | 4 | 460311450
| PP |  | Rovnanina z lomového kamene neupraveného pro podélné i příčné objekty objemu přes 3 m3 z kamene tříděného, s urovnáním líce a vyklínováním spár úlomky kamene hmotnost jednotlivých kamenů přes 500 kg | [14 empty] | PP | 2
| VV |  | 21*29 |  | 609 | [12 empty] | VV | 2 | 2 | True | 0 | ROZPOCET
| VV |  | opevnění vývaru |  | 609 | [12 empty] | VV | 2 | 3 | True | 0 | ROZPOCET
| VV |  | Součet |  | 609 | [12 empty] | VV | 2 | 4 | True | 1 | ROZPOCET
| D | 6 | Úpravy povrchů, podlahy a osazování výplní |  |  |  | 0 |  |  |  |  | 0 |  | 0.03552 |  | 0 | 1 | D | 1 |  |  |  | ROZPOCET | [6 empty] | 0
11 | K | R13 | Úprava povrchů betonových konstrukcí vnějších pačokováním jílovým mlékem dvojnásobné | m2 | 24 |  | 0 |  |  | základní |  | 0 | 0.00148 | 0.03552 | 0 | 0 | 4 | K | 2 |  |  |  | ROZPOCET | 0 | 0 | 0 | 0 | 0 | 1 | 0 | 4 | -1615133921
| PP |  | Úprava povrchů betonových konstrukcí vnějších pačokováním jílovým mlékem dvojnásobné | [14 empty] | PP | 2
| VV |  | 10*1,2*2 |  | 24 | [12 empty] | VV | 2 | 2 | True | 0 | ROZPOCET
| VV |  | pačokování betonových konstrukcí dle výkresu výpustného objektu |  | 24 | [12 empty] | VV | 2 | 3 | True | 0 | ROZPOCET
| VV |  | Součet |  | 24 | [12 empty] | VV | 2 | 4 | True | 1 | ROZPOCET
| D | 8 | Trubní vedení |  |  |  | 0 |  |  |  |  | 0 |  | 24.798 |  | 0 | 1 | D | 1 |  |  |  | ROZPOCET | [6 empty] | 0
12 | K | 871470410 | Montáž kanalizačního potrubí korugovaného SN 10 z polypropylenu DN 800 | m | 10 |  | 0 | CS ÚRS 2019 01 |  | základní |  | 0 | 6.4e-05 | 0.00064 | 0 | 0 | 4 | K | 2 |  |  |  | ROZPOCET | 0 | 0 | 0 | 0 | 0 | 1 | 0 | 4 | 454507703
| PP |  | Montáž kanalizačního potrubí z plastů z polypropylenu PP korugovaného nebo žebrovaného SN 10 DN 800 | [14 empty] | PP | 2
13 | M | 28617053 | trubka kanalizační PP korugovaná DN 800x6000 mm SN 10 | m | 10 |  | 0 | CS ÚRS 2019 01 |  | základní |  | 0 | 0.02645 | 0.2645 | 0 | 0 | 8 | M | 2 |  |  |  | ROZPOCET | 0 | 0 | 0 | 0 | 0 | 1 | 0 | 4 | -1564186217
| PP |  | trubka kanalizační PP korugovaná DN 800x6000 mm SN 10 | [14 empty] | PP | 2
14 | K | 899623171 | Obetonování potrubí nebo zdiva stok betonem prostým tř. C 25/30 v otevřeném výkopu | m3 | 10 |  | 0 | CS ÚRS 2019 01 |  | základní |  | 0 | 2.4533 | 24.5329 | 0 | 0 | 4 | K | 2 |  |  |  | ROZPOCET | 0 | 0 | 0 | 0 | 0 | 1 | 0 | 4 | 829877946
| PP |  | Obetonování potrubí nebo zdiva stok betonem prostým v otevřeném výkopu, beton tř. C 25/30 | [14 empty] | PP | 2
| VV |  | 10*1 |  | 10 | [12 empty] | VV | 2 | 2 | True | 0 | ROZPOCET
| VV |  | obetonování potrubí DN800 |  | 10 | [12 empty] | VV | 2 | 3 | True | 0 | ROZPOCET
| VV |  | Součet |  | 10 | [12 empty] | VV | 2 | 4 | True | 1 | ROZPOCET
15 | K | R9 | D+M - Seříznutí plastového potrubí | kus | 2 |  | 0 |  |  | základní |  | 0 | 0 | 0 | 0 | 0 | 4 | K | 2 |  |  |  | ROZPOCET | 0 | 0 | 0 | 0 | 0 | 1 | 0 | 4 | 1091800985
| D | 998 | Přesun hmot |  |  |  | 0 |  |  |  |  | 0 |  | 0 |  | 0 | 1 | D | 1 |  |  |  | ROZPOCET | [6 empty] | 0
16 | K | 998332011 | Přesun hmot pro úpravy vodních toků a kanály | t | 3098.9 |  | 0 | CS ÚRS 2019 01 |  | základní |  | 0 | 0 | 0 | 0 | 0 | 4 | K | 2 |  |  |  | ROZPOCET | 0 | 0 | 0 | 0 | 0 | 1 | 0 | 4 | 1827528413
| PP |  | Přesun hmot pro úpravy vodních toků a kanály, hráze rybníků apod. dopravní vzdálenost do 500 m | [14 empty] | PP | 2

## VRN - VRN - Vedlejší rozp...
{04420cf1-b786-4c5d-8829-621ccfa73868}
2
| KRYCÍ LIST SOUPISU PRACÍ | [7 empty] | v --- níže se nacházejí doplnkové a pomocné údaje k sestavám --- v | [8 empty] | False
Stavba:
VD Letovice-odstranění sedimentů
Objekt:
VRN - VRN - Vedlejší rozpočtové náklady
| KSO: |  |  |  |  | CC-CZ:
| Místo: |  |  |  |  | Datum: | 5. 2. 2019
| Zadavatel: |  |  |  |  | IČ:
DIČ:
| Uchazeč: |  |  |  |  | IČ: | Vyplň údaj
|  | Vyplň údaj |  |  |  | DIČ: | Vyplň údaj
| Projektant: |  |  |  |  | IČ:
DIČ:
| Zpracovatel: |  |  |  |  | IČ:
DIČ:
Poznámka:
| Cena bez DPH | [5 empty] | 0
|  |  | Základ daně |  |  | Sazba daně | Výše daně
| DPH | základní | 0 |  |  | 21% | 0
|  | snížená | 0 |  |  | 15% | 0
|  | zákl. přenesená | 0 |  |  | 21% | 0
|  | sníž. přenesená | 0 |  |  | 15% | 0
|  | nulová | 0 |  |  | 0% | 0
| Cena s DPH |  |  | v | CZK |  | 0
REKAPITULACE ČLENĚNÍ SOUPISU PRACÍ
Stavba:
VD Letovice-odstranění sedimentů
Objekt:
VRN - VRN - Vedlejší rozpočtové náklady
Místo: | [5 empty] | Datum: | 5. 2. 2019
Zadavatel: | [5 empty] | Projektant:
Uchazeč: |  |  | Vyplň údaj |  |  | Zpracovatel:
Kód dílu - Popis | [6 empty] | Cena celkem [CZK]
Náklady ze soupisu prací | [6 empty] | 0 | [11 empty] | -1
| HSV - Práce a dodávky HSV | [5 empty] | 0
| 9 - Ostatní konstrukce a práce, bourání | [5 empty] | 0
| 99 - Přesun hmot a manipulace se sutí | [5 empty] | 0
SOUPIS PRACÍ
Stavba:
VD Letovice-odstranění sedimentů
Objekt:
VRN - VRN - Vedlejší rozpočtové náklady
Místo: | [5 empty] | Datum: | 5. 2. 2019
Zadavatel: | [5 empty] | Projektant:
Uchazeč: |  |  | Vyplň údaj |  |  | Zpracovatel:
PČ | Typ | Kód | Popis | MJ | Množství | J.cena [CZK] | Cena celkem [CZK] | Cenová soustava |  | DPH | J. Nh [h] | Nh celkem [h] | J. hmotnost [t] | Hmotnost celkem [t] | J. suť [t] | Suť Celkem [t]
Náklady soupisu celkem | [6 empty] | 0 |  |  |  |  | 0 |  | 0.00204 |  | 0.038 |  | D | -1 | [10 empty] | 0
| D | HSV | Práce a dodávky HSV |  |  |  | 0 |  |  |  |  | 0 |  | 0.00204 |  | 0.038 | 1 | D | 0 |  |  |  | ROZPOCET | [6 empty] | 0
| D | 9 | Ostatní konstrukce a práce, bourání |  |  |  | 0 |  |  |  |  | 0 |  | 0.00204 |  | 0.038 | 1 | D | 1 |  |  |  | ROZPOCET | [6 empty] | 0
| D | 99 | Přesun hmot a manipulace se sutí |  |  |  | 0 |  |  |  |  | 0 |  | 0.00204 |  | 0.038 | 1 | D | 2 |  |  |  | ROZPOCET | [6 empty] | 0
1 | K | R1 | Čištění komunikace | kpl | 1 |  | 0 |  |  | základní |  | 0 | 0 | 0 | 0 | 0 | 4 | K | 3 |  |  |  | ROZPOCET | 0 | 0 | 0 | 0 | 0 | 1 | 0 | 4 | 2087003062
| PP |  | Nájezdy na silnice a silnice budou v potřebném rozsahu čištěny i průběžně během stavby a po stavbě. | [14 empty] | PP | 3
| VV |  | 1 |  | 1 | [12 empty] | VV | 3 | 2 | True | 1 | ROZPOCET
2 | K | R10 | Platba za dočasné odnětí zemědělské půdy ze ZPF | rok | 2 |  | 0 |  |  | základní |  | 0 | 0 | 0 | 0 | 0 | 4 | K | 3 |  |  |  | ROZPOCET | 0 | 0 | 0 | 0 | 0 | 1 | 0 | 4 | 973991152
| VV |  | 2 |  | 2 | [12 empty] | VV | 3 | 2 | True | 0 | ROZPOCET
| VV |  | částka za rok je 49734kč za rok |  | 2 | [12 empty] | VV | 3 | 3 | True | 0 | ROZPOCET
| VV |  | Součet |  | 2 | [12 empty] | VV | 3 | 4 | True | 1 | ROZPOCET
3 | K | R11 | Inženýrská a koordinační činnost zhotovitele | kpl | 1 |  | 0 |  |  | základní |  | 0 | 0 | 0 | 0 | 0 | 4 | K | 3 |  |  |  | ROZPOCET | 0 | 0 | 0 | 0 | 0 | 1 | 0 | 4 | 902102239
| PP |  | V rámci položky Inženýrská a koordinační činnost zhotovitele: -oznámení úřadu -zajištění technika pro činnost pod vedením E-on -Ve spolupráci s investorem písemně oznámit zahájení realizace záměru nejpozději 15 dnů předem orgánu ochrany ZPF MěÚ Boskovice a orgánu ochrany ZPF krajského úřadu. Za zahájení realizace záměru se z hlediska zájmů ochrany ZPF považuje zahájení skrývky ornice. -Chybějící množství ornice pro finální úpravu pozemku trvalého uložení sedimentu v kubatuře cca 216 m3 a podorniční vrstvy v kubatuře cca 1352 m3 lze získat při odnětí ZPF u jiného záměru, výhradně však se souhlasem věcně a místě příslušného orgánu ochrany ZPF. -vést evidenci a deník o činnostech souvisejících se skrývkou, přemístěním, rozprostřením, využitím, ochranou a ošetřováním ornice v rámci každé etapy -Realizační firma povede průběžnou evidenci o odpadech (sedimentu, stavební suti std.) a nejpozději do 14 dnů od dokončení odstranění stavby nebo při závěrečné kontrolní prohlídce, předloží doklady o předání všech odpadů oprávněným firmám. Z dokladů bude zřejmý druh odpadu, jeho množství, původ z předmětné stavby, kdy a komu byl předán – včetně IČZ. (např. od suti, která půjde na skládku, budou potřeba vážní lístky). -Dodržet podmínky rozhodnutí o výjimce ze základních podmínek ochrany zvláště chráněných druhů živočichů daných ust. § 50 odst. 2 zákona č. 114/1992 Sb., o ochraně přírody a krajiny, kterou vydal Krajský úřad Jihomoravského kraje, orgán ochrany přírody, k záměru rekonstrukce hráze VD Letovice dne 17. 8. 2017 pod číslem jednacím JMK 120330/2017 -aktualizace vyjádření EON, VAS, GRIDSERVICES, CETIN pro provádění stavby a zajištění vytyčení sítí -zajištění aktualizace znění povodňového plánu a vydání potvrzení o souladu povodňovým dotčených obcí -zajištění všech podkladů pro kolaudaci stavby -po ukončení stavebních prací předání pozemků využívaných k příjezdu vlastníkům -Informovat písemně pana Petra Olšana o zahájení stavby- viz souhlas v dokladové části. | [14 empty] | PP | 3
| VV |  | 1 |  | 1 | [12 empty] | VV | 3 | 2 | True | 1 | ROZPOCET
4 | K | R12 | Propagace - informační tabule a pamětní desky | kpl | 1 |  | 0 |  |  | základní |  | 0 | 0 | 0 | 0 | 0 | 4 | K | 3 |  |  |  | ROZPOCET | 0 | 0 | 0 | 0 | 0 | 1 | 0 | 4 | -284649223
| PP |  | Propagace - informační tabule a pamětní desky v rámci položky dojde k instalaci informační tabule 2* a pamětní desky 1* dle standardů MZe na hráz VN | [14 empty] | PP | 3
| VV |  | 1 |  | 1 | [12 empty] | VV | 3 | 2 | True | 1 | ROZPOCET
5 | K | R13 | Kancelář pro TDS (dvojbuňka) a jednobuňka pro investora, s vybavením | kpl | 1 |  | 0 |  |  | základní |  | 0 | 0 | 0 | 0 | 0 | 4 | K | 3 |  |  |  | ROZPOCET | 0 | 0 | 0 | 0 | 0 | 1 | 0 | 4 | -479669684
| PP |  | Kancelář pro TDS 4 až 5 osob, s vybavením základním nábytkem, tj. příslušný počet stolů a židlí a připojení k el. energii., zajištění přístupu k sociálnímu zařízení. Kanceláře budou uzamykatelné. Náklady za pronájem kanceláří, jejich vybavení a poskytované služby a média bude zhotovitel stavby jako majitel těchto prostor fakturovat subjektům zajišťujícím dozory TDS a BOZP. | [14 empty] | PP | 3
| VV |  | 1 |  | 1 | [12 empty] | VV | 3 | 2 | True | 1 | ROZPOCET
6 | K | R14 | Dokumentace realizační, výrobně technická, dílenská | kpl | 1 |  | 0 |  |  | základní |  | 0 | 0 | 0 | 0 | 0 | 4 | K | 3 |  |  |  | ROZPOCET | 0 | 0 | 0 | 0 | 0 | 1 | 0 | 4 | -2040604398
| PP |  | Vypracování zhotovitelské dokumentace stavby jednotlivých dílčích staveb celého komplexu. Realizační dokumentace bude vypracována 4x v tištěné verzi a 2x v digitální verzi na CD. | [14 empty] | PP | 3
| VV |  | 1 |  | 1 | [12 empty] | VV | 3 | 2 | True | 1 | ROZPOCET
7 | K | R15 | Zajištění zvláštního užívání komunikace | kpl | 1 |  | 0 |  |  | základní |  | 0 | 0 | 0 | 0 | 0 | 4 | K | 3 |  |  |  | ROZPOCET | 0 | 0 | 0 | 0 | 0 | 1 | 0 | 4 | 149129022
| PP |  | Zajištění zvláštního užívání komunikace, vyřízení na příslušném úřadě a zajištění všech potřebných vyjádření. Pouze v případě nutnosti. Položka je včetně všech poplatků. | [14 empty] | PP | 3
| VV |  | 1 |  | 1 | [12 empty] | VV | 3 | 2 | True | 1 | ROZPOCET
8 | K | R16 | Pasport příjezdových komunikací | kpl | 1 |  | 0 |  |  | základní |  | 0 | 0 | 0 | 0 | 0 | 4 | K | 3 |  |  |  | ROZPOCET | 0 | 0 | 0 | 0 | 0 | 1 | 0 | 4 | -1312256329
| PP |  | Pasport bude proveden za účasti investora a vlastníka dotčených komunikací. Pasport bude proveden na všech dotčených cestách a příjezdových trasách. Pasport bude proveden před a po stavbě. | [14 empty] | PP | 3
| VV |  | 1 |  | 1 | [12 empty] | VV | 3 | 2 | True | 1 | ROZPOCET
9 | K | R17 | Zaměření skutečného provedení stavby-geodetiské části dokumentace(4 tištěně a 2 elekt.) v rozsahu odpovídajícím příslušným právním předpisům, fotodokumentace | Kpl | 1 |  | 0 |  |  | základní |  | 0 | 0 | 0 | 0 | 0 | 4 | K | 3 |  |  |  | ROZPOCET | 0 | 0 | 0 | 0 | 0 | 1 | 0 | 4 | 1337807503
| PP |  | Zaměření skutečného provedení stavby-geodetiské části dokumentace(2 tištěně a 1 elekt.) v rozsahu odpovídajícím příslušným právním předpisům, včetně otevřených formátů | [14 empty] | PP | 3
10 | K | R18 | Fotodokumentace | Kpl | 1 |  | 0 |  |  | základní |  | 0 | 0 | 0 | 0 | 0 | 4 | K | 3 |  |  |  | ROZPOCET | 0 | 0 | 0 | 0 | 0 | 1 | 0 | 4 | 1246663827
| PP |  | Fotodokumetace všech staveb v průběhu staveb. Odvezdání 2* elektronicky. | [14 empty] | PP | 3
11 | K | R19 | Dopravní značení | Kpl | 1 |  | 0 |  |  | základní |  | 0 | 0 | 0 | 0 | 0 | 4 | K | 3 |  |  |  | ROZPOCET | 0 | 0 | 0 | 0 | 0 | 1 | 0 | 4 | -456846287
| PP |  | Dopravní značení, v rácmi položky bude vytvořeno potřebné dopravní značení, včetně všech potřebných náležitostí a včetně schválení úřadem. | [14 empty] | PP | 3
12 | K | R2 | Měření kyslíku ve vodě minimálně 1* za týden | kpl | 96 |  | 0 |  |  | základní |  | 0 | 0 | 0 | 0 | 0 | 4 | K | 3 |  |  |  | ROZPOCET | 0 | 0 | 0 | 0 | 0 | 1 | 0 | 4 | -299558273
| PP |  | O stavu kyslíku je nutné vést záznami a v případě poklesu k limitním hodnotám je nutné zajistit provzdušnění pomocí aerátorů. | [14 empty] | PP | 3
| VV |  | 24*4 |  | 96 | [12 empty] | VV | 3 | 2 | True | 0 | ROZPOCET
| VV |  | 24 měsíců* 4 týdny v měsíci |  | 96 | [12 empty] | VV | 3 | 3 | True | 0 | ROZPOCET
| VV |  | Součet |  | 96 | [12 empty] | VV | 3 | 4 | True | 1 | ROZPOCET
13 | K | R20 | Geometrický plán | Kpl | 1 |  | 0 |  |  | základní |  | 0 | 0 | 0 | 0 | 0 | 4 | K | 3 |  |  |  | ROZPOCET | 0 | 0 | 0 | 0 | 0 | 1 | 0 | 4 | 1312867447
| PP |  | V rácmi položky bude vytvořen geometrický plán k oddělení části pozemku pana Šustra, který bude trvalke odňat a geometrický plán k oddělení sedimentační hráze.Předpokládaná délka je 500m | [14 empty] | PP | 3
14 | K | R3 | Sběr, odlov a transfér zjištěních živočichů a rostlin odborně způsobilou osobou | kpl | 1 |  | 0 |  |  | základní |  | 0 | 0 | 0 | 0 | 0 | 4 | K | 3 |  |  |  | ROZPOCET | 0 | 0 | 0 | 0 | 0 | 1 | 0 | 4 | 331886700
| PP |  | V rámci položky je nutné provádět každodenní prohlídku břehů snížené zátopy. V případě nalezení živočichů (např. škeble) je nutné provést sběr a transfér na plochy určené bilogickým průzkumem. Je možné že dojde k převozu na vybrané lokality VD Vír nebo VD Boskovice. | [14 empty] | PP | 3
| VV |  | 1 |  | 1 | [12 empty] | VV | 3 | 2 | True | 1 | ROZPOCET
15 | K | R4 | Zajištění 1 ks aerátorů na měsíc | kus | 15 |  | 0 |  |  | základní |  | 0 | 0 | 0 | 0 | 0 | 4 | K | 3 |  |  |  | ROZPOCET | 0 | 0 | 0 | 0 | 0 | 1 | 0 | 4 | 1651033568
| PP |  | Aerátory budou využity k provzduštění v případě snížení kyslíku ve vodě. Minimální počet připravených aerátorů. V rámci položky je pronájem na potřebnou dobu, manipulace, dovoz, odvoz, spotřeba elektrické energie a včetně zajištění připojení nebo zajištění generátorů. | [14 empty] | PP | 3
| VV |  | 3*5 |  | 15 | [12 empty] | VV | 3 | 2 | True | 0 | ROZPOCET
| VV |  | předpoklad 3 měsíce 5ks |  | 15 | [12 empty] | VV | 3 | 3 | True | 0 | ROZPOCET
| VV |  | Součet |  | 15 | [12 empty] | VV | 3 | 4 | True | 1 | ROZPOCET
16 | K | R5 | Vyhotovení zkoušek dle zkušebního plánu | kpl | 1 |  | 0 |  |  | základní |  | 0 | 0 | 0 | 0 | 0 | 4 | K | 3 |  |  |  | ROZPOCET | 0 | 0 | 0 | 0 | 0 | 1 | 0 | 4 | 872633646
| PP |  | V rámci položky je zpracování všech zkoušek a dalších povinností plynoucích z kontrolního zkušebního plánu, který je součásti PD. | [14 empty] | PP | 3
| VV |  | 1 |  | 1 | [12 empty] | VV | 3 | 2 | True | 1 | ROZPOCET
17 | K | R6 | Platba nájemného za mezideponii 0,2kč/m2/měsíc vlastník | m2 | 1523376 |  | 0 |  |  | základní |  | 0 | 0 | 0 | 0 | 0 | 4 | K | 3 |  |  |  | ROZPOCET | 0 | 0 | 0 | 0 | 0 | 1 | 0 | 4 | -1988523189
| VV |  | 24*9975 |  | 239400 | [12 empty] | VV | 3 | 2 | True | 0 | ROZPOCET
| VV |  | měsíc*plocha - dvořák |  | 239400 | [12 empty] | VV | 3 | 3 | True | 0 | ROZPOCET
| VV |  | 24*33917 |  | 814008 | [12 empty] | VV | 3 | 2 | True | 0 | ROZPOCET
| VV |  | měsíc*plocha - pozemek 660 |  | 814008 | [12 empty] | VV | 3 | 3 | True | 0 | ROZPOCET
| VV |  | 24*19582 |  | 469968 | [12 empty] | VV | 3 | 2 | True | 0 | ROZPOCET
| VV |  | měsíc*plocha -Foler |  | 469968 | [12 empty] | VV | 3 | 3 | True | 0 | ROZPOCET
| VV |  | Součet |  | 1523376 | [12 empty] | VV | 3 | 4 | True | 1 | ROZPOCET
18 | K | R7 | Platba nájemného za mezideponii 0,25kč/m2/měsíc nájemce půdy od vlastníka | m2 | 1523376 |  | 0 |  |  | základní |  | 0 | 0 | 0 | 0 | 0 | 4 | K | 3 |  |  |  | ROZPOCET | 0 | 0 | 0 | 0 | 0 | 1 | 0 | 4 | 435821638
| VV |  | 24*19582 |  | 469968 | [12 empty] | VV | 3 | 2 | True | 0 | ROZPOCET
| VV |  | měsíc*plocha - nájemce holas - pozemek 671 |  | 469968 | [12 empty] | VV | 3 | 3 | True | 0 | ROZPOCET
| VV |  | 24*(33917+9975) |  | 1053408 | [12 empty] | VV | 3 | 2 | True | 0 | ROZPOCET
| VV |  | měsíc*plocha - nájemce ledeko- pozemek 570 a 660 |  | 1053408 | [12 empty] | VV | 3 | 3 | True | 0 | ROZPOCET
| VV |  | Součet |  | 1523376 | [12 empty] | VV | 3 | 4 | True | 1 | ROZPOCET
19 | K | R8 | Platba nájemného za mezideponii 0,45kč/m2/měsíc vlastník+nájemce | m2 | 244512 |  | 0 |  |  | základní |  | 0 | 0 | 0 | 0 | 0 | 4 | K | 3 |  |  |  | ROZPOCET | 0 | 0 | 0 | 0 | 0 | 1 | 0 | 4 | 1791210013
| VV |  | 24*10188 |  | 244512 | [12 empty] | VV | 3 | 2 | True | 0 | ROZPOCET
| VV |  | měsíc*plocha (šustr) |  | 244512 | [12 empty] | VV | 3 | 3 | True | 0 | ROZPOCET
| VV |  | Součet |  | 244512 | [12 empty] | VV | 3 | 4 | True | 1 | ROZPOCET
20 | K | R9 | Platba za trvalé odnětí půdy ze ZPF | kpl | 1 |  | 0 |  |  | základní |  | 0 | 0 | 0 | 0 | 0 | 4 | K | 3 |  |  |  | ROZPOCET | 0 | 0 | 0 | 0 | 0 | 1 | 0 | 4 | 35131641
| VV |  | 1 |  | 1 | [12 empty] | VV | 3 | 2 | True | 0 | ROZPOCET
| VV |  | část pozemku šustra ondřeje 584, cena celkem 15120 |  | 1 | [12 empty] | VV | 3 | 3 | True | 0 | ROZPOCET
| VV |  | Součet |  | 1 | [12 empty] | VV | 3 | 4 | True | 1 | ROZPOCET
21 | K | VRN-R10 | Aktualizace povodňového plánu | Kpl | 1 |  | 0 |  |  | základní |  | 0 | 0 | 0 | 0 | 0 | 4 | K | 3 |  |  |  | ROZPOCET | 0 | 0 | 0 | 0 | 0 | 1 | 0 | 4 | 1346732557
| PP |  | Dojde k vypracování povodňového plánu před zahájením stavby. Povodňový plán je nutné odsouhlasit investorem , vodoprávním úřadem a provozovatelem vodního díla. Opatření a připomínky je nutné zapracovat a realizovat je při stavbě. Schválení havarijního plánu příslušnými orgány [§ 39, odst. 2 vodního zákona] | [14 empty] | PP | 3
22 | K | VRN-R14 | Geologický dozor - odborně způsobilou osobou | Kpl | 1 |  | 0 |  |  | základní |  | 0 | 0.00102 | 0.00102 | 0.019 | 0.019 | 4 | K | 3 |  |  |  | ROZPOCET | 0 | 0 | 0 | 0 | 0 | 1 | 0 | 4 | 2138125575
23 | K | VRN-R15 | Aktualizace havarijního plánu | kus | 1 |  | 0 |  |  | základní |  | 0 | 0.00102 | 0.00102 | 0.019 | 0.019 | 4 | K | 3 |  |  |  | ROZPOCET | 0 | 0 | 0 | 0 | 0 | 1 | 0 | 4 | 351066489
| PP |  | Dojde k vypracování havarijního plánu před zahájením stavby. Havarijní plán je nutné odsouhlasit investorem , vodoprávním úřadem a provozovatelem vodního díla. Opatření a připomínky je nutné zapracovat a realizovat je při stavbě. Schválení havarijního plánu příslušnými orgány [§ 39, odst. 2 vodního zákona] | [14 empty] | PP | 3
24 | K | VRN-R3 | Vytyčení stavby (případně pozemků nebo provedení jiných geodetických praci) odborně způsobilou osobou v oboru zeměměřictví | Kpl | 1 |  | 0 |  |  | základní |  | 0 | 0 | 0 | 0 | 0 | 4 | K | 3 |  |  |  | ROZPOCET | 0 | 0 | 0 | 0 | 0 | 1 | 0 | 4 | -372719836
| PP |  | Vytyčení stavby (případně pozemků nebo provedení jiných geodetických praci) odborně způsobilou osobou v oboru zeměměřictví.Vytyčení hranic pozemků po realizaci v lokalitě SO 03 a vytyčení jesdnotlivých pozemků v zátopě v lokalitě SO 01. Zaměření povrchu sedimentů před realizací stavby v lokalitě SO 01 a SO 02. Vytyčení hranice lesních pozemků v blízkosti stavby 467/39, 140/3, 129/2, 129/1, 140/25 podle závazného stanoviska podle § 14 odst. 2 lesního zákona, č.j.: Čj.: DMBO 7007/2018/TOŽP/Ši/221.1.3 ze dne7.5.2018. Vytyčení pozemků mezideponii pro uložení sedimentu. Vytyčení hranic pozemku p.č. 669. | [14 empty] | PP | 3
25 | K | VRN-R4 | Zajištění a zabezpečení staveniště, zřízení a likvidace zařízení staveniště, včetně případných přípojek, přístupů deponii apod. | Kpl | 1 |  | 0 |  |  | základní |  | 0 | 0 | 0 | 0 | 0 | 4 | K | 3 |  |  |  | ROZPOCET | 0 | 0 | 0 | 0 | 0 | 1 | 0 | 4 | -1078931166
| PP |  | Zajištění a zabezpečení staveniště, zřízení a likvidace zařízení staveniště, včetně případných přípojek, přístupů deponii apod. | [14 empty] | PP | 3
26 | K | VRN-R5 | Zajištění umístění štítku a stejnopisu oznámení o zahájení prací oblastnímu inspektorátu práce na viditelném místě u vstupu na staveniště | Kpl | 1 |  | 0 |  |  | základní |  | 0 | 0 | 0 | 0 | 0 | 4 | K | 3 |  |  |  | ROZPOCET | 0 | 0 | 0 | 0 | 0 | 1 | 0 | 4 | 547073362
| PP |  | Zajištění umístění štítku a stejnopisu oznámení o zahájení prací oblastnímu inspektorátu práce na viditelném místě u vstupu na staveniště | [14 empty] | PP | 3
27 | K | VRN-R7 | Protokolární předání stavbou dotčených pozemků a komunikací - uvedení do původního stavu a navrácení jejich vlastníkům | kpl | 1 |  | 0 |  |  | základní |  | 0 | 0 | 0 | 0 | 0 | 4 | K | 3 |  |  |  | ROZPOCET | 0 | 0 | 0 | 0 | 0 | 1 | 0 | 4 | 871523512
| PP |  | Protokolární předání stavbou dotčených pozemků a komunikací - uvedení do původního stavu, jejich vlastníkům | [14 empty] | PP | 3
| VV |  | 1 |  | 1 | [12 empty] | VV | 3 | 2 | True | 1 | ROZPOCET
28 | K | VRN-R8 | Zpracování a předání dok. skuteč. provedení stavby (DSP) (4 tištěně a 2 elekt.) objednavateli | Kpl | 1 |  | 0 |  |  | základní |  | 0 | 0 | 0 | 0 | 0 | 4 | K | 3 |  |  |  | ROZPOCET | 0 | 0 | 0 | 0 | 0 | 1 | 0 | 4 | -1812983097
| PP |  | Zpracování a předání dok. skuteč. provedení stavby (DSP) (4 tištěně a 2 elekt.) objednavateli, včetně otevřených formátů dokumentace | [14 empty] | PP | 3