## svahová sekačka
Příloha č. 1
Technické podmínky dodávky
1ks svahová sekačka s vozíkem - VHP Opava | požadavek zadavatele | nabídka dodavatel uvede ANO nebo NE, případně číselný údaj, podle toho zda nabízený stroj daný požadavek splňuje nebo ne
Nová kolová svahová sekačka se spalovacím motorem na dálkové ovládání | ano
Výkon motoru | min. 17 kW
Svahová dostupnost | min. 50°
Pracovní záběr žacího ústrojí | min. 120 cm
Možnost nastavení výšky sečení na 100 mm | ano
Mulčování bez sběru | ano
Sada náhradních nožů | ano
Nabíječka dálkového ovládání - adaptér pro 230V | ano
Bezpečnostní jištění ve svahu navijákem | ano
Náhradní kolo na svahovou sekačku | ano
Přepravní vozík za osobní automobil (spojovací zařízení A50-X) pro převoz svahové sekačky, způsobilý pro provoz na pozemních komunikacích včetně všech potřebným podkladů pro přihlášení do registru vozidel. | ano
Celková hmotnost svahové sekačky a přepravního vozíku | max. 750 kg
1ks svahová sekačka - VD Šance | požadavek zadavatele | nabídka dodavatel uvede ANO nebo NE, případně číselný údaj, podle toho zda nabízený stroj daný požadavek splňuje nebo ne
Nová kolová svahová sekačka se spalovacím motorem na dálkové ovládání | ano
Výkon motoru | min. 17 kW
Svahová dostupnost | min. 50°
Pracovní záběr žacího ústrojí | min. 120 cm
Možnost nastavení výšky sečení na 100 mm | ano
Mulčování bez sběru | ano
Sada náhradních nožů | ano
Nabíječka dálkového ovládání - adaptér pro 230V | ano
Bezpečnostní jištění ve svahu navijákem | ano
Náhradní kolo na svahovou sekačku | ano
Celková hmotnost svahové sekačky | max. 500 kg
V …………………, dne ………………
Razítko a podpis