## Rekapitulace stavby
Export Komplet | [27 empty] | 2.0 | ZAMOK |  |  |  |  | False | False | {040f9f2b-e547-4635-b955-a2d4e4297adf}
[33 empty] | 0,01 | 21
[33 empty] | 0,01 | 15
|  | REKAPITULACE STAVBY | [17 empty] | v --- níže se nacházejí doplnkové a pomocné údaje k sestavám --- v | [11 empty] | Návod na vyplnění | 0,001
|  | Kód: |  |  |  |  | PAT | [24 empty] | Měnit lze pouze buňky se žlutým podbarvením! 1) na prvním listu Rekapitulace stavby vyplňte v sestavě a) Souhrnný list - údaje o Uchazeči (přenesou se do ostatních sestav i v jiných listech) b) Rekapitulace objektů - potřebné Ostatní náklady 2) na vybraných listech vyplňte v sestavě a) Krycí list - údaje o Uchazeči, pokud se liší od údajů o Uchazeči na Souhrnném listu (údaje se přenesou do ostatních sestav v daném listu) b) Rekapitulace rozpočtu - potřebné Ostatní náklady c) Celkové náklady za stavbu - ceny u položek - množství, pokud má žluté podbarvení - a v případě potřeby poznámku (ta je ve skrytém sloupci) | 0,01
|  | Stavba: |  |  |  |  | DVT Bušinec, Tismice, oprava opevnění, ř. km 2,785-2,815 (zhotovení projektové dokumentace) | [25 empty] | 0,01
|  | KSO: | [13 empty] | CC-CZ: | [16 empty] | 0,01
|  | Místo: | [13 empty] | Datum: |  | 9. 3. 2020 | [14 empty] | 0,01
0,01
|  | Zadavatel: | [13 empty] | IČ: | [16 empty] | 0,01
|  |  | Povodí Labe, státní podnik, Hradec Králové | [12 empty] | DIČ: | [16 empty] | 0,01
0,01
|  | Uchazeč: | [13 empty] | IČ: |  | Vyplň údaj | [14 empty] | 0,01
|  |  | Vyplň údaj | [12 empty] | DIČ: |  | Vyplň údaj | [14 empty] | 0,01
False
|  | Projektant: | [13 empty] | IČ: | [16 empty] | False
|  |  | Agroprojekce Litomyšl, s.r.o. | [12 empty] | DIČ: | [16 empty] | True
0,01
|  | Zpracovatel: | [13 empty] | IČ: | [16 empty] | 0,01
[16 empty] | DIČ: | [16 empty] | True
Poznámka:
Soupis prací je sestaven s využitím Cenové soustavy ÚRS. Položky, které pochází z této cenové soustavy, jsou ve sloupci 'Cenová soustava' označeny popisem 'CS ÚRS' a úrovní příslušného kalendářního pololetí. Veškeré další informace vymezující popis a podmínky použití těchto položek z Cenové soustavy, které nejsou uvedeny přímo v soupisu prací, jsou neomezeně dálkově k dispozici na www.cs-urs.cz, sekce Cenové a technické podmínky.
|  | Cena bez DPH | [13 empty] | 0
[8 empty] | Sazba daně |  |  | Základ daně |  |  |  |  | Výše daně
|  | DPH |  | základní |  |  |  | 21% |  |  | 0 |  |  |  |  | 0
|  |  |  | snížená |  |  |  | 15% |  |  | 0 |  |  |  |  | 0
|  |  |  | zákl. přenesená |  |  |  | 21% |  |  | 0 |  |  |  |  | 0
|  |  |  | sníž. přenesená |  |  |  | 15% |  |  | 0 |  |  |  |  | 0
|  |  |  | nulová |  |  |  | 0% |  |  | 0 |  |  |  |  | 0
|  | Cena s DPH | [6 empty] | v |  |  | CZK |  |  |  | 0
|  | Projektant | [11 empty] | Zpracovatel
|  | Datum a podpis: | [7 empty] | Razítko |  |  |  | Datum a podpis: |  |  | Razítko
|  | Objednavatel | [11 empty] | Uchazeč
|  | Datum a podpis: | [7 empty] | Razítko |  |  |  | Datum a podpis: |  |  | Razítko
REKAPITULACE OBJEKTŮ STAVBY A SOUPISŮ PRACÍ
| Kód: | [6 empty] | PAT
| Stavba: | [6 empty] | DVT Bušinec, Tismice, oprava opevnění, ř. km 2,785-2,815 (zhotovení projektové dokumentace)
| Místo: | [13 empty] | Datum: |  | 9. 3. 2020
| Zadavatel: | [6 empty] | Povodí Labe, státní podnik, Hradec Králové | [6 empty] | Projektant: |  | Agroprojekce Litomyšl, s.r.o. |  |  | Informatívní údaje z listů zakázek
| Uchazeč: | [13 empty] | Zpracovatel:
| Kód |  |  |  | Popis | [7 empty] | Cena bez DPH [CZK] |  |  |  |  | Cena s DPH [CZK] | Typ | z toho Ostat. náklady [CZK] | DPH [CZK] | Normohodiny [h] | DPH základní [CZK] | DPH snížená [CZK] | DPH základní přenesená [CZK] | DPH snížená přenesená [CZK] | Základna DPH základní | Základna DPH snížená | Základna DPH zákl. přenesená | Základna DPH sníž. přenesená | Základna DPH nulová
| Náklady z rozpočtů | [11 empty] | 0 |  |  |  |  | 0 |  | 0 | 0 | 0 | 0 | 0 | 0 | 0 | 0 | 0 | 0 | 0 | 0 |  | D | 0 | ###NOIMPORT### | IMPORT | {040f9f2b-e547-4635-b955-a2d4e4297adf} | {00000000-0000-0000-0000-000000000000}
/ |  | SO-01 |  |  |  | Celoplošná oprava opěrných zdí | [6 empty] | 0 |  |  |  |  | 0 | STA | 0 | 0 | 0 | 0 | 0 | 0 | 0 | 0 | 0 | 0 | 0 | 0 |  |  | 1 |  | IMPORT | {4cbf0e88-5287-4ebc-919d-dfac7994ed66} | {040f9f2b-e547-4635-b955-a2d4e4297adf} | 833 2 | 2
/ |  | SO-02 |  |  |  | Vybourání a obnova porušených částí opěrných zdí | [6 empty] | 0 |  |  |  |  | 0 | STA | 0 | 0 | 0 | 0 | 0 | 0 | 0 | 0 | 0 | 0 | 0 | 0 |  |  | 1 |  | IMPORT | {080f88fd-c1a1-4657-95d8-86cdd606be8c} | {040f9f2b-e547-4635-b955-a2d4e4297adf} | 833 2 | 2
/ |  | VON |  |  |  | Vedlejší a ostatní náklady | [6 empty] | 0 |  |  |  |  | 0 | VON | 0 | 0 | 0 | 0 | 0 | 0 | 0 | 0 | 0 | 0 | 0 | 0 |  |  | 1 |  | IMPORT | {f1b2fecc-a62f-4a34-9f8e-8dad4b19f776} | {040f9f2b-e547-4635-b955-a2d4e4297adf} |  | 2

## SO-01 - Celoplošná oprava...
{4cbf0e88-5287-4ebc-919d-dfac7994ed66}
2
| KRYCÍ LIST SOUPISU PRACÍ | [7 empty] | v --- níže se nacházejí doplnkové a pomocné údaje k sestavám --- v | [8 empty] | False
Stavba:
DVT Bušinec, Tismice, oprava opevnění, ř. km 2,785-2,815 (zhotovení projektové dokumentace)
Objekt:
SO-01 - Celoplošná oprava opěrných zdí
| KSO: |  | 833 2 |  |  | CC-CZ:
| Místo: |  |  |  |  | Datum: | 9. 3. 2020
| Zadavatel: |  |  |  |  | IČ:
|  | Povodí Labe, státní podnik, Hradec Králové |  |  |  | DIČ:
| Uchazeč: |  |  |  |  | IČ: | Vyplň údaj
|  | Vyplň údaj |  |  |  | DIČ: | Vyplň údaj
| Projektant: |  |  |  |  | IČ:
|  | Agroprojekce Litomyšl, s.r.o. |  |  |  | DIČ:
| Zpracovatel: |  |  |  |  | IČ:
DIČ:
Poznámka:
| Cena bez DPH | [5 empty] | 0
|  |  | Základ daně |  |  | Sazba daně | Výše daně
| DPH | základní | 0 |  |  | 21% | 0
|  | snížená | 0 |  |  | 15% | 0
|  | zákl. přenesená | 0 |  |  | 21% | 0
|  | sníž. přenesená | 0 |  |  | 15% | 0
|  | nulová | 0 |  |  | 0% | 0
| Cena s DPH |  |  | v | CZK |  | 0
| Projektant |  |  | Zpracovatel
| Datum a podpis: |  | Razítko | Datum a podpis: |  |  | Razítko
| Objednavatel |  |  | Uchazeč
| Datum a podpis: |  | Razítko | Datum a podpis: |  |  | Razítko
REKAPITULACE ČLENĚNÍ SOUPISU PRACÍ
Stavba:
DVT Bušinec, Tismice, oprava opevnění, ř. km 2,785-2,815 (zhotovení projektové dokumentace)
Objekt:
SO-01 - Celoplošná oprava opěrných zdí
Místo: | [5 empty] | Datum: | 9. 3. 2020
Zadavatel: |  |  | Povodí Labe, státní podnik, Hradec Králové |  |  | Projektant: | Agroprojekce Litomyšl, s.r.o.
Uchazeč: |  |  | Vyplň údaj |  |  | Zpracovatel:
Kód dílu - Popis | [6 empty] | Cena celkem [CZK]
Náklady ze soupisu prací | [6 empty] | 0 | [11 empty] | -1
| HSV - Práce a dodávky HSV | [5 empty] | 0
| 1 - Zemní práce | [5 empty] | 0
| 2 - Zakládání | [5 empty] | 0
| 6 - Úpravy povrchů, podlahy a osazování výplní | [5 empty] | 0
| 9 - Ostatní konstrukce a práce, bourání | [5 empty] | 0
| 998 - Přesun hmot | [5 empty] | 0
| PSV - Práce a dodávky PSV | [5 empty] | 0
| 711 - Izolace proti vodě, vlhkosti a plynům | [5 empty] | 0
SOUPIS PRACÍ
Stavba:
DVT Bušinec, Tismice, oprava opevnění, ř. km 2,785-2,815 (zhotovení projektové dokumentace)
Objekt:
SO-01 - Celoplošná oprava opěrných zdí
Místo: | [5 empty] | Datum: | 9. 3. 2020
Zadavatel: |  |  | Povodí Labe, státní podnik, Hradec Králové |  |  | Projektant: | Agroprojekce Litomyšl, s.r.o.
Uchazeč: |  |  | Vyplň údaj |  |  | Zpracovatel:
PČ | Typ | Kód | Popis | MJ | Množství | J.cena [CZK] | Cena celkem [CZK] | Cenová soustava |  | DPH | J. Nh [h] | Nh celkem [h] | J. hmotnost [t] | Hmotnost celkem [t] | J. suť [t] | Suť Celkem [t]
Náklady soupisu celkem | [6 empty] | 0 |  |  |  |  | 0 |  | 4.7843 |  | 0.73328 |  | D | -1 | [10 empty] | 0
| D | HSV | Práce a dodávky HSV |  |  |  | 0 |  |  |  |  | 0 |  | 4.7648 |  | 0.73328 | 1 | D | 0 |  |  |  | ROZPOCET | [6 empty] | 0
| D | 1 | Zemní práce |  |  |  | 0 |  |  |  |  | 0 |  | 0 |  | 0 | 1 | D | 1 |  |  |  | ROZPOCET | [6 empty] | 0
1 | K | 111203201 | Odstranění křovin a stromů s ponecháním kořenů z plochy do 1000 m2 | m2 | 19 |  | 0 | CS ÚRS 2020 01 |  | základní |  | 0 | 0 | 0 | 0 | 0 | 4 | K | 2 |  |  |  | ROZPOCET | 0 | 0 | 0 | 0 | 0 | 1 | 0 | 4 | 315557902
| PP |  | Odstranění křovin a stromů s ponecháním kořenů průměru kmene do 100 mm, při jakémkoliv sklonu terénu mimo LTM, při celkové ploše do 1 000 m2 | [14 empty] | PP | 2
| VV |  | "viz. B.1. j)" 19,0 |  | 19 | [12 empty] | VV | 2 | 2 | True | 0 | ROZPOCET
2 | K | 111251111 | Drcení ořezaných větví D do 100 mm | m3 | 1.63 |  | 0 | CS ÚRS 2020 01 |  | základní |  | 0 | 0 | 0 | 0 | 0 | 4 | K | 2 |  |  |  | ROZPOCET | 0 | 0 | 0 | 0 | 0 | 1 | 0 | 4 | -838571581
| PP |  | Drcení ořezaných větví strojně - (štěpkování) | [14 empty] | PP | 2
| P |  | Poznámka k položce: Štěpka se ponechá na místě. | [14 empty] | P | 2
| VV |  | "keře - viz. B.1. j)" 19,0*0,02 |  | 0.38 | [12 empty] | VV | 2 | 2 | True | 0 | ROZPOCET
| VV |  | "větve stromů - viz. B.1. j)" 5*0,15+1*0,5 |  | 1.25 | [12 empty] | VV | 2 | 2 | True | 0 | ROZPOCET
3 | K | 112101101 | Odstranění stromů listnatých průměru kmene do 300 mm | kus | 5 |  | 0 | CS ÚRS 2020 01 |  | základní |  | 0 | 0 | 0 | 0 | 0 | 4 | K | 2 |  |  |  | ROZPOCET | 0 | 0 | 0 | 0 | 0 | 1 | 0 | 4 | -1593531816
| PP |  | Odstranění stromů s odřezáním kmene a s odvětvením listnatých, průměru kmene přes 100 do 300 mm | [14 empty] | PP | 2
| P |  | Poznámka k položce: V ceně jsou započteny i náklady na případné nutné odklizení kmene a větví odděleně na vzdálenost do 50 m nebo s naložením na dopravní prostředek. | [14 empty] | P | 2
| VV |  | "viz. B.1. j)" 5,0 |  | 5 | [12 empty] | VV | 2 | 2 | True | 0 | ROZPOCET
4 | K | 112101103 | Odstranění stromů listnatých průměru kmene do 700 mm | kus | 1 |  | 0 | CS ÚRS 2020 01 |  | základní |  | 0 | 0 | 0 | 0 | 0 | 4 | K | 2 |  |  |  | ROZPOCET | 0 | 0 | 0 | 0 | 0 | 1 | 0 | 4 | 1903981721
| PP |  | Odstranění stromů s odřezáním kmene a s odvětvením listnatých, průměru kmene přes 500 do 700 mm | [14 empty] | PP | 2
| VV |  | "viz. B.1. j)" 1,0 |  | 1 | [12 empty] | VV | 2 | 2 | True | 0 | ROZPOCET
5 | K | 112251211 | Odstranění pařezů rovině nebo na svahu do 1:5 odfrézováním do hloubky 0,2 m | m2 | 1.43 |  | 0 | CS ÚRS 2020 01 |  | základní |  | 0 | 0 | 0 | 0 | 0 | 4 | K | 2 |  |  |  | ROZPOCET | 0 | 0 | 0 | 0 | 0 | 1 | 0 | 4 | 128827339
| PP |  | Odstranění pařezu odfrézováním nebo odvrtáním hloubky do 200 mm v rovině nebo na svahu do 1:5 | [14 empty] | PP | 2
| VV |  | "od keřů" 10*0,07 |  | 0.7 | [12 empty] | VV | 2 | 2 | True | 0 | ROZPOCET
| VV |  | "od stromů" 5*0,07+1*0,38 |  | 0.73 | [12 empty] | VV | 2 | 2 | True | 0 | ROZPOCET
6 | K | 112999001-R | Rozřezání kmene stromu D do 300 mm na díly dl. 1,0 m | kus | 5 |  | 0 |  |  | základní |  | 0 | 0 | 0 | 0 | 0 | 4 | K | 2 |  |  |  | ROZPOCET | 0 | 0 | 0 | 0 | 0 | 1 | 0 | 4 | -1612979286
| PP |  | Rozřezání kmene stromu D do 300 mm na díly dl. 1,0 m | [14 empty] | PP | 2
7 | K | 112999011-R | Rozřezání kmene stromu D do 700 mm na díly dl. 1,0 m | kus | 1 |  | 0 |  |  | základní |  | 0 | 0 | 0 | 0 | 0 | 4 | K | 2 |  |  |  | ROZPOCET | 0 | 0 | 0 | 0 | 0 | 1 | 0 | 4 | 1314797359
8 | K | 129253101 | Čištění otevřených koryt vodotečí šíře dna do 5 m hl do 2,5 m v hornině třídy těžitelnosti I skupiny 3 strojně | m3 | 12 |  | 0 | CS ÚRS 2020 01 |  | základní |  | 0 | 0 | 0 | 0 | 0 | 4 | K | 2 |  |  |  | ROZPOCET | 0 | 0 | 0 | 0 | 0 | 1 | 0 | 4 | 615661462
| PP |  | Čištění otevřených koryt vodotečí strojně s přehozením rozpojeného nánosu do 3 m nebo s naložením na dopravní prostředek při šířce původního dna do 5 m a hloubce koryta do 2,5 m v hornině třídy těžitelnosti I skupiny 3 | [14 empty] | PP | 2
| VV |  | "viz. Výkaz výměr D.1.1.10." 12,0 |  | 12 | [12 empty] | VV | 2 | 2 | True | 0 | ROZPOCET
9 | K | 162551108 | Vodorovné přemístění do 3000 m výkopku/sypaniny z horniny třídy těžitelnosti I, skupiny 1 až 3 | m3 | 12 |  | 0 | CS ÚRS 2020 01 |  | základní |  | 0 | 0 | 0 | 0 | 0 | 4 | K | 2 |  |  |  | ROZPOCET | 0 | 0 | 0 | 0 | 0 | 1 | 0 | 4 | 1459575436
| PP |  | Vodorovné přemístění výkopku nebo sypaniny po suchu na obvyklém dopravním prostředku, bez naložení výkopku, avšak se složením bez rozhrnutí z horniny třídy těžitelnosti I skupiny 1 až 3 na vzdálenost přes 2 500 do 3 000 m | [14 empty] | PP | 2
| VV |  | "sediment" 12,0 |  | 12 | [12 empty] | VV | 2 | 2 | True | 0 | ROZPOCET
10 | K | 167151101 | Nakládání výkopku z hornin třídy těžitelnosti I, skupiny 1 až 3 do 100 m3 | m3 | 12 |  | 0 | CS ÚRS 2020 01 |  | základní |  | 0 | 0 | 0 | 0 | 0 | 4 | K | 2 |  |  |  | ROZPOCET | 0 | 0 | 0 | 0 | 0 | 1 | 0 | 4 | -2081941792
| PP |  | Nakládání, skládání a překládání neulehlého výkopku nebo sypaniny strojně nakládání, množství do 100 m3, z horniny třídy těžitelnosti I, skupiny 1 až 3 | [14 empty] | PP | 2
| VV |  | "sediment ze břehu" 12,0 |  | 12 | [12 empty] | VV | 2 | 2 | True | 0 | ROZPOCET
11 | K | 171201231 | Poplatek za uložení zeminy a kamení na recyklační skládce (skládkovné) kód odpadu 17 05 04 | t | 21.6 |  | 0 | CS ÚRS 2020 01 |  | základní |  | 0 | 0 | 0 | 0 | 0 | 4 | K | 2 |  |  |  | ROZPOCET | 0 | 0 | 0 | 0 | 0 | 1 | 0 | 4 | -799810361
| PP |  | Poplatek za uložení stavebního odpadu na recyklační skládce (skládkovné) zeminy a kamení zatříděného do Katalogu odpadů pod kódem 17 05 04 | [14 empty] | PP | 2
| VV |  | "sediment" 12,0*1,8 |  | 21.6 | [12 empty] | VV | 2 | 2 | True | 0 | ROZPOCET
12 | K | 171251201 | Uložení sypaniny na skládky nebo meziskládky | m3 | 12 |  | 0 | CS ÚRS 2020 01 |  | základní |  | 0 | 0 | 0 | 0 | 0 | 4 | K | 2 |  |  |  | ROZPOCET | 0 | 0 | 0 | 0 | 0 | 1 | 0 | 4 | 1690622155
| PP |  | Uložení sypaniny na skládky nebo meziskládky bez hutnění s upravením uložené sypaniny do předepsaného tvaru | [14 empty] | PP | 2
| VV |  | "sediment" 12,0 |  | 12 | [12 empty] | VV | 2 | 2 | True | 0 | ROZPOCET
| D | 2 | Zakládání |  |  |  | 0 |  |  |  |  | 0 |  | 2.3359 |  | 0 | 1 | D | 1 |  |  |  | ROZPOCET | [6 empty] | 0
13 | K | 274322511 | Základové pasy ze ŽB se zvýšenými nároky na prostředí tř. C 25/30 XF3, XC4 | m3 | 0.944 |  | 0 | CS ÚRS 2020 01 |  | základní |  | 0 | 2.4533 | 2.3159 | 0 | 0 | 4 | K | 2 |  |  |  | ROZPOCET | 0 | 0 | 0 | 0 | 0 | 1 | 0 | 4 | -1952222927
| PP |  | Základy z betonu železového (bez výztuže) pasy z betonu se zvýšenými nároky na prostředí tř. C 25/30 XF3, XC4 | [14 empty] | PP | 2
| P |  | Poznámka k položce: V rámci dobetonování základu v km 0,005 6 bude opraven beton kolem výusti DN 300. | [14 empty] | P | 2
| VV |  | "dobetonování základu zdi km 0,005 6 a 0,036 3 - viz. C.4. + D.1.1." 0,25*0,35*0,35+0,4*0,45*0,35 |  | 0.094 | [12 empty] | VV | 2 | 2 | True | 0 | ROZPOCET
| VV |  | "předpoklad dobetonování základu zdi po odstranění sedimentu - viz. Výkaz výměr D.1.1.10." 0,85 |  | 0.85 | [12 empty] | VV | 2 | 2 | True | 0 | ROZPOCET
14 | K | 274351121 | Zřízení bednění základových pasů rovného | m2 | 2.683 |  | 0 | CS ÚRS 2020 01 |  | základní |  | 0 | 0.00269 | 0.0072173 | 0 | 0 | 4 | K | 2 |  |  |  | ROZPOCET | 0 | 0 | 0 | 0 | 0 | 1 | 0 | 4 | -1969707783
| PP |  | Bednění základů pasů rovné zřízení | [14 empty] | PP | 2
| VV |  | "dobetonování základu zdi km 0,005 6 a 0,036 3" 0,25*0,35+0,4*0,45 |  | 0.268 | [12 empty] | VV | 2 | 2 | True | 0 | ROZPOCET
| VV |  | "předpoklad dobetonování základu zdi po odstranění sedimentu" 6,9*0,35 |  | 2.415 | [12 empty] | VV | 2 | 2 | True | 0 | ROZPOCET
15 | K | 274351122 | Odstranění bednění základových pasů rovného | m2 | 2.683 |  | 0 | CS ÚRS 2020 01 |  | základní |  | 0 | 0 | 0 | 0 | 0 | 4 | K | 2 |  |  |  | ROZPOCET | 0 | 0 | 0 | 0 | 0 | 1 | 0 | 4 | -1169107776
| PP |  | Bednění základů pasů rovné odstranění | [14 empty] | PP | 2
16 | K | 274362021 | Výztuž základových pásů svařovanými sítěmi Kari | t | 0.012 |  | 0 | CS ÚRS 2020 01 |  | základní |  | 0 | 1.0628 | 0.012753 | 0 | 0 | 4 | K | 2 |  |  |  | ROZPOCET | 0 | 0 | 0 | 0 | 0 | 1 | 0 | 4 | 2129392456
| PP |  | Výztuž základů pasů ze svařovaných sítí z drátů typu KARI | [14 empty] | PP | 2
| VV |  | "dobetonování základu zdi km 0,005 6 a 0,036 3 - viz. C.4 + D.1.1." (0,25*0,35+0,4*0,45)*4,44*0,001 |  | 0.001 | [12 empty] | VV | 2 | 2 | True | 0 | ROZPOCET
| VV |  | "předpoklad dobetonování základu zdi po odstranění sedimentu" 6,9*0,35*4,44*0,001 |  | 0.011 | [12 empty] | VV | 2 | 2 | True | 0 | ROZPOCET
| D | 6 | Úpravy povrchů, podlahy a osazování výplní |  |  |  | 0 |  |  |  |  | 0 |  | 0.016999 |  | 0 | 1 | D | 1 |  |  |  | ROZPOCET | [6 empty] | 0
17 | K | 628635552 | Vyplnění spár zdiva z lomového kamene maltou cementovou na hl nad 70 do 120 mm s vyspárováním | m2 | 0.13 |  | 0 | CS ÚRS 2020 01 |  | základní |  | 0 | 0.13076 | 0.016999 | 0 | 0 | 4 | K | 2 |  |  |  | ROZPOCET | 0 | 0 | 0 | 0 | 0 | 1 | 0 | 4 | 234970014
| PP |  | Vyplnění spár dosavadních konstrukcí zdiva cementovou maltou s vyčištěním spár hloubky přes 70 do 120 mm, zdiva z lomového kamene s vyspárováním | [14 empty] | PP | 2
| P |  | Poznámka k položce: Jednokomponentní, vlákny vyztužená opravná malta s nízkým smrštěním (cement odolný proti síranům). | [14 empty] | P | 2
| VV |  | "spáry v místě přechodu betonové zdi a opevnění z lom. kamene (hl. 0,1 m, š. 0,035 m) - viz. D.1.1. + Výkaz výměr D.1.1.10." (1,9+1,8)*0,035 |  | 0.13 | [12 empty] | VV | 2 | 2 | True | 0 | ROZPOCET
| D | 9 | Ostatní konstrukce a práce, bourání |  |  |  | 0 |  |  |  |  | 0 |  | 2.4119 |  | 0.73328 | 1 | D | 1 |  |  |  | ROZPOCET | [6 empty] | 0
18 | K | 938902122 | Čištění ploch betonových konstrukcí tlakovou vodou | m2 | 82.7 |  | 0 | CS ÚRS 2020 01 |  | základní |  | 0 | 0 | 0 | 0 | 0 | 4 | K | 2 |  |  |  | ROZPOCET | 0 | 0 | 0 | 0 | 0 | 1 | 0 | 4 | 1880855069
| PP |  | Čištění nádrží, ploch dřevěných nebo betonových konstrukcí, potrubí ploch betonových konstrukcí tlakovou vodou | [14 empty] | PP | 2
| VV |  | "viz. Výkaz výměr D.1.1.10." 82,7 |  | 82.7 | [12 empty] | VV | 2 | 2 | True | 0 | ROZPOCET
19 | K | 938902132 | Očištění konstrukcí na ostatních plochách od porostu | m2 | 82.7 |  | 0 | CS ÚRS 2020 01 |  | základní |  | 0 | 0 | 0 | 0 | 0 | 4 | K | 2 |  |  |  | ROZPOCET | 0 | 0 | 0 | 0 | 0 | 1 | 0 | 4 | -462711098
| PP |  | Dokončovací práce na dosavadních konstrukcích očištění stavebních konstrukcí od porostu, s naložením odstraněného porostu na dopravní prostředek nebo s přemístěním na výšku do 6 m a odklizením na hromady do vzdálenosti 50 m na ostatních plochách | [14 empty] | PP | 2
| VV |  | "viz. Výkaz výměr D.1.1.10." 82,7 |  | 82.7 | [12 empty] | VV | 2 | 2 | True | 0 | ROZPOCET
20 | K | 985111212 | Odsekání betonu stěn tl do 100 mm | m2 | 0.645 |  | 0 | CS ÚRS 2020 01 |  | základní |  | 0 | 0 | 0 | 0.245 | 0.15802 | 4 | K | 2 |  |  |  | ROZPOCET | 0 | 0 | 0 | 0 | 0 | 1 | 0 | 4 | 595519887
| PP |  | Odsekání vrstev betonu stěn, tloušťka odsekané vrstvy přes 80 do 100 mm | [14 empty] | PP | 2
| VV |  | "hnízda do 140 mm - viz. D.1.1.4. (15%)" 0,8*0,15 |  | 0.12 | [12 empty] | VV | 2 | 2 | True | 0 | ROZPOCET
| VV |  | "předpoklad hnízda do 140 mm - viz. D.1.1.4. (15%)" 3,5*0,15 |  | 0.525 | [12 empty] | VV | 2 | 2 | True | 0 | ROZPOCET
21 | K | 985121121 | Tryskání degradovaného betonu stěn a rubu kleneb vodou pod tlakem do 300 barů | m2 | 8.85 |  | 0 | CS ÚRS 2020 01 |  | základní |  | 0 | 0 | 0 | 0.065 | 0.57525 | 4 | K | 2 |  |  |  | ROZPOCET | 0 | 0 | 0 | 0 | 0 | 1 | 0 | 4 | 10846050
| PP |  | Tryskání degradovaného betonu stěn, rubu kleneb a podlah vodou pod tlakem do 300 barů | [14 empty] | PP | 2
| VV |  | "hnízda do 50 mm - viz. D.1.1. + D.1.1.4. + Výkaz výměr D.1.1.10." 0,05 |  | 0.05 | [12 empty] | VV | 2 | 2 | True | 0 | ROZPOCET
| VV |  | "předpoklad hnízda do 50 mm - viz. Výkaz výměr D.1.1.10." 4,5 |  | 4.5 | [12 empty] | VV | 2 | 2 | True | 0 | ROZPOCET
| VV |  | "hnízda do 140 mm - viz. D.1.1. + D.1.1.4. + Výkaz výměr D.1.1.10." 0,8 |  | 0.8 | [12 empty] | VV | 2 | 2 | True | 0 | ROZPOCET
| VV |  | "předpoklad hnízda do 140 mm - viz. Výkaz výměr D.1.1.10." 3,5 |  | 3.5 | [12 empty] | VV | 2 | 2 | True | 0 | ROZPOCET
22 | K | 985141111 | Vyčištění trhlin a dutin ve zdivu š do 30 mm hl do 150 mm | m | 20 |  | 0 | CS ÚRS 2020 01 |  | základní |  | 0 | 0 | 0 | 0 | 0 | 4 | K | 2 |  |  |  | ROZPOCET | 0 | 0 | 0 | 0 | 0 | 1 | 0 | 4 | 1345938564
| PP |  | Vyčištění trhlin nebo dutin ve zdivu šířky do 30 mm, hloubky do 150 mm | [14 empty] | PP | 2
| P |  | Poznámka k položce: Cena zahrnuje i proříznutí trhliny do hloubky 30 mm. | [14 empty] | P | 2
| VV |  | "trhliny - viz. D.1.1. + Výkaz výměr D.1.1.10." 0,9+0,9+1,6+1,6 |  | 5 | [12 empty] | VV | 2 | 2 | True | 0 | ROZPOCET
| VV |  | "předpoklad trhlin - viz. Výkaz výměr D.1.1.10." 15,0 |  | 15 | [12 empty] | VV | 2 | 2 | True | 0 | ROZPOCET
23 | K | 985311114 | Reprofilace stěn cementovými sanačními maltami tl 40 mm | m2 | 4.3 |  | 0 | CS ÚRS 2020 01 |  | základní |  | 0 | 0.0798 | 0.34314 | 0 | 0 | 4 | K | 2 |  |  |  | ROZPOCET | 0 | 0 | 0 | 0 | 0 | 1 | 0 | 4 | 2138911267
| PP |  | Reprofilace betonu sanačními maltami na cementové bázi ručně stěn, tloušťky přes 30 do 40 mm | [14 empty] | PP | 2
| VV |  | "hnízda do 140 mm - viz. D.1.1. + D.1.1.4. + Výkaz výměr D.1.1.10." 0,8 |  | 0.8 | [12 empty] | VV | 2 | 2 | True | 0 | ROZPOCET
| VV |  | "předpoklad hnízda do 140 mm - viz. Výkaz výměr D.1.1.10." 3,5 |  | 3.5 | [12 empty] | VV | 2 | 2 | True | 0 | ROZPOCET
24 | K | 985311115 | Reprofilace stěn cementovými sanačními maltami tl 50 mm | m2 | 13.15 |  | 0 | CS ÚRS 2020 01 |  | základní |  | 0 | 0.09975 | 1.3117 | 0 | 0 | 4 | K | 2 |  |  |  | ROZPOCET | 0 | 0 | 0 | 0 | 0 | 1 | 0 | 4 | 1398840166
| PP |  | Reprofilace betonu sanačními maltami na cementové bázi ručně stěn, tloušťky přes 40 do 50 mm | [14 empty] | PP | 2
| VV |  | "hnízda do 50 mm - viz. D.1.1. + D.1.1.4. + Výkaz výměr D.1.1.10." 0,05 |  | 0.05 | [12 empty] | VV | 2 | 2 | True | 0 | ROZPOCET
| VV |  | "předpoklad hnízda do 50 mm - viz. Výkaz výměr D.1.1.10." 4,5 |  | 4.5 | [12 empty] | VV | 2 | 2 | True | 0 | ROZPOCET
| VV |  | "hnízda do 140 mm - viz. D.1.1. + D.1.1.4. + Výkaz výměr D.1.1.10. (2x50+40 mm)" 2*0,8 |  | 1.6 | [12 empty] | VV | 2 | 2 | True | 0 | ROZPOCET
| VV |  | "předpoklad hnízda do 140 mm - viz. Výkaz výměr D.1.1.10. (2x50+40 mm)" 2*3,5 |  | 7 | [12 empty] | VV | 2 | 2 | True | 0 | ROZPOCET
25 | K | 985312111 | Stěrka k vyrovnání betonových ploch stěn tl 2 mm | m2 | 82.7 |  | 0 | CS ÚRS 2020 01 |  | základní |  | 0 | 0.00356 | 0.29441 | 0 | 0 | 4 | K | 2 |  |  |  | ROZPOCET | 0 | 0 | 0 | 0 | 0 | 1 | 0 | 4 | -1680103589
| PP |  | Stěrka k vyrovnání ploch reprofilovaného betonu stěn, tloušťky do 2 mm | [14 empty] | PP | 2
| P |  | Poznámka k položce: Jemná stěrka = jednokomponentní tmel s cementovým pojivem, zušlechtěný umělými hmotami k uzavření vlasových trhlin. | [14 empty] | P | 2
| VV |  | "viz. Výkaz výměr D.1.1.10." 82,7 |  | 82.7 | [12 empty] | VV | 2 | 2 | True | 0 | ROZPOCET
26 | K | 985312112 | Stěrka k vyrovnání betonových ploch stěn tl 3 mm | m2 | 82.7 |  | 0 | CS ÚRS 2020 01 |  | základní |  | 0 | 0.00534 | 0.44162 | 0 | 0 | 4 | K | 2 |  |  |  | ROZPOCET | 0 | 0 | 0 | 0 | 0 | 1 | 0 | 4 | 863486962
| PP |  | Stěrka k vyrovnání ploch reprofilovaného betonu stěn, tloušťky přes 2 do 3 mm | [14 empty] | PP | 2
| P |  | Poznámka k položce: Finální stěrka = tříkomponentní, epoxidem modifikovaná cementová, tixotropní, jemně strukturovaná malta pro vyrovnání a ukončení povrchu betonu - tl. 0,5-3 mm. | [14 empty] | P | 2
| VV |  | "viz. Výkaz výměr D.1.1.10." 82,7 |  | 82.7 | [12 empty] | VV | 2 | 2 | True | 0 | ROZPOCET
27 | K | 985411111-R | Beztlakové zalití trhlin a dutin ve zdivu aktivovanou maltou | m3 | 0.012 |  | 0 |  |  | základní |  | 0 | 1.6372 | 0.019647 | 0 | 0 | 4 | K | 2 |  |  |  | ROZPOCET | 0 | 0 | 0 | 0 | 0 | 1 | 0 | 4 | -1077715699
| PP |  | Beztlakové zalití trhlin a dutin aktivovanou maltou | [14 empty] | PP | 2
| P |  | Poznámka k položce: Tixotropní 2-komponentní konstrukční lepidlo a opravná malta na bázi epoxidové pryskyřice a speciálních plniv. | [14 empty] | P | 2
| VV |  | "trhliny - viz. D.1.1. + Výkaz výměr D.1.1.10." (0,9+0,9+1,6+1,6)*0,02*0,03 |  | 0.003 | [12 empty] | VV | 2 | 2 | True | 0 | ROZPOCET
| VV |  | "předpoklad trhlin - viz. Výkaz výměr D.1.1.10." 15,0*0,02*0,03 |  | 0.009 | [12 empty] | VV | 2 | 2 | True | 0 | ROZPOCET
28 | K | 985999002-R | Výztuž betonu stěn z čedičového kompozitu 2,2/50x50 mm | m2 | 4.3 |  | 0 |  |  | základní |  | 0 | 0.00033 | 0.001419 | 0 | 0 | 4 | K | 2 |  |  |  | ROZPOCET | 0 | 0 | 0 | 0 | 0 | 1 | 0 | 4 | -1096169146
| PP |  | Výztuž betonu stěn z čedičového kompozitu 2,2/50x50 mm | [14 empty] | PP | 2
| P |  | Poznámka k položce: Upevnění pomocí kompozitních hmoždinek. | [14 empty] | P | 2
| VV |  | "hnízda do 140 mm - viz. D.1.1. + D.1.1.4. + Výkaz výměr D.1.1.10." 0,8 |  | 0.8 | [12 empty] | VV | 2 | 2 | True | 0 | ROZPOCET
| VV |  | "předpoklad hnízda do 140 mm - viz. Výkaz výměr D.1.1.10." 3,5 |  | 3.5 | [12 empty] | VV | 2 | 2 | True | 0 | ROZPOCET
| D | 998 | Přesun hmot |  |  |  | 0 |  |  |  |  | 0 |  | 0 |  | 0 | 1 | D | 1 |  |  |  | ROZPOCET | [6 empty] | 0
29 | K | 998332011 | Přesun hmot pro úpravy vodních toků a kanály | t | 4.765 |  | 0 | CS ÚRS 2020 01 |  | základní |  | 0 | 0 | 0 | 0 | 0 | 4 | K | 2 |  |  |  | ROZPOCET | 0 | 0 | 0 | 0 | 0 | 1 | 0 | 4 | -2020301529
| PP |  | Přesun hmot pro úpravy vodních toků a kanály, hráze rybníků apod. dopravní vzdálenost do 500 m | [14 empty] | PP | 2
| D | PSV | Práce a dodávky PSV |  |  |  | 0 |  |  |  |  | 0 |  | 0.01944 |  | 0 | 2 | D | 0 |  |  |  | ROZPOCET | [6 empty] | 0
| D | 711 | Izolace proti vodě, vlhkosti a plynům |  |  |  | 0 |  |  |  |  | 0 |  | 0.01944 |  | 0 | 2 | D | 1 |  |  |  | ROZPOCET | [6 empty] | 0
30 | K | 711191011 | Provedení adhezního můstku na svislé ploše | m2 | 9.72 |  | 0 | CS ÚRS 2020 01 |  | základní |  | 0 | 0 | 0 | 0 | 0 | 16 | K | 2 |  |  |  | ROZPOCET | 0 | 0 | 0 | 0 | 0 | 1 | 0 | 16 | 1373963547
| PP |  | Provedení nátěru adhezního můstku na ploše svislé S | [14 empty] | PP | 2
| VV |  | "spáry v místě přechodu betonové zdi a opevnění z lom. kamene (hl. 0,1 m) - viz. D.1.1. + Výkaz výměr D.1.1.10." (1,9+1,8)*0,235 |  | 0.87 | [12 empty] | VV | 2 | 2 | True | 0 | ROZPOCET
| VV |  | "hnízda do 50 mm - viz. D.1.1. + D.1.1.4. + Výkaz výměr D.1.1.10." 0,05 |  | 0.05 | [12 empty] | VV | 2 | 2 | True | 0 | ROZPOCET
| VV |  | "předpoklad hnízda do 50 mm - viz. Výkaz výměr D.1.1.10." 4,5 |  | 4.5 | [12 empty] | VV | 2 | 2 | True | 0 | ROZPOCET
| VV |  | "hnízda do 140 mm - viz. D.1.1. + D.1.1.4. + Výkaz výměr D.1.1.10." 0,8 |  | 0.8 | [12 empty] | VV | 2 | 2 | True | 0 | ROZPOCET
| VV |  | "předpoklad hnízda do 140 mm - viz. Výkaz výměr D.1.1.10." 3,5 |  | 3.5 | [12 empty] | VV | 2 | 2 | True | 0 | ROZPOCET
31 | M | 58562013 | malta polymercementová 1-komponentní pro ochranu výztuže proti korozi | kg | 19.44 |  | 0 | CS ÚRS 2020 01 |  | základní |  | 0 | 0.001 | 0.01944 | 0 | 0 | 32 | M | 2 |  |  |  | ROZPOCET | 0 | 0 | 0 | 0 | 0 | 1 | 0 | 16 | -947512305
| PP |  | malta polymercementová 1-komponentní pro ochranu výztuže proti korozi | [14 empty] | PP | 2
| VV |  | "2 kg/m2" 9,72*2,0 |  | 19.44 | [12 empty] | VV | 2 | 2 | True | 0 | ROZPOCET
32 | K | 998711101 | Přesun hmot tonážní pro izolace proti vodě, vlhkosti a plynům v objektech výšky do 6 m | t | 0.019 |  | 0 | CS ÚRS 2020 01 |  | základní |  | 0 | 0 | 0 | 0 | 0 | 16 | K | 2 |  |  |  | ROZPOCET | 0 | 0 | 0 | 0 | 0 | 1 | 0 | 16 | 881939733
| PP |  | Přesun hmot pro izolace proti vodě, vlhkosti a plynům stanovený z hmotnosti přesunovaného materiálu vodorovná dopravní vzdálenost do 50 m v objektech výšky do 6 m | [14 empty] | PP | 2

## SO-02 - Vybourání a obnov...
{080f88fd-c1a1-4657-95d8-86cdd606be8c}
2
| KRYCÍ LIST SOUPISU PRACÍ | [7 empty] | v --- níže se nacházejí doplnkové a pomocné údaje k sestavám --- v | [8 empty] | False
Stavba:
DVT Bušinec, Tismice, oprava opevnění, ř. km 2,785-2,815 (zhotovení projektové dokumentace)
Objekt:
SO-02 - Vybourání a obnova porušených částí opěrných zdí
| KSO: |  | 833 2 |  |  | CC-CZ:
| Místo: |  |  |  |  | Datum: | 9. 3. 2020
| Zadavatel: |  |  |  |  | IČ:
|  | Povodí Labe, státní podnik, Hradec Králové |  |  |  | DIČ:
| Uchazeč: |  |  |  |  | IČ: | Vyplň údaj
|  | Vyplň údaj |  |  |  | DIČ: | Vyplň údaj
| Projektant: |  |  |  |  | IČ:
|  | Agroprojekce Litomyšl, s.r.o. |  |  |  | DIČ:
| Zpracovatel: |  |  |  |  | IČ:
DIČ:
Poznámka:
| Cena bez DPH | [5 empty] | 0
|  |  | Základ daně |  |  | Sazba daně | Výše daně
| DPH | základní | 0 |  |  | 21% | 0
|  | snížená | 0 |  |  | 15% | 0
|  | zákl. přenesená | 0 |  |  | 21% | 0
|  | sníž. přenesená | 0 |  |  | 15% | 0
|  | nulová | 0 |  |  | 0% | 0
| Cena s DPH |  |  | v | CZK |  | 0
| Projektant |  |  | Zpracovatel
| Datum a podpis: |  | Razítko | Datum a podpis: |  |  | Razítko
| Objednavatel |  |  | Uchazeč
| Datum a podpis: |  | Razítko | Datum a podpis: |  |  | Razítko
REKAPITULACE ČLENĚNÍ SOUPISU PRACÍ
Stavba:
DVT Bušinec, Tismice, oprava opevnění, ř. km 2,785-2,815 (zhotovení projektové dokumentace)
Objekt:
SO-02 - Vybourání a obnova porušených částí opěrných zdí
Místo: | [5 empty] | Datum: | 9. 3. 2020
Zadavatel: |  |  | Povodí Labe, státní podnik, Hradec Králové |  |  | Projektant: | Agroprojekce Litomyšl, s.r.o.
Uchazeč: |  |  | Vyplň údaj |  |  | Zpracovatel:
Kód dílu - Popis | [6 empty] | Cena celkem [CZK]
Náklady ze soupisu prací | [6 empty] | 0 | [11 empty] | -1
| HSV - Práce a dodávky HSV | [5 empty] | 0
| 1 - Zemní práce | [5 empty] | 0
| 2 - Zakládání | [5 empty] | 0
| 4 - Vodorovné konstrukce | [5 empty] | 0
| 8 - Trubní vedení | [5 empty] | 0
| 9 - Ostatní konstrukce a práce, bourání | [5 empty] | 0
| 997 - Přesun sutě | [5 empty] | 0
| 998 - Přesun hmot | [5 empty] | 0
SOUPIS PRACÍ
Stavba:
DVT Bušinec, Tismice, oprava opevnění, ř. km 2,785-2,815 (zhotovení projektové dokumentace)
Objekt:
SO-02 - Vybourání a obnova porušených částí opěrných zdí
Místo: | [5 empty] | Datum: | 9. 3. 2020
Zadavatel: |  |  | Povodí Labe, státní podnik, Hradec Králové |  |  | Projektant: | Agroprojekce Litomyšl, s.r.o.
Uchazeč: |  |  | Vyplň údaj |  |  | Zpracovatel:
PČ | Typ | Kód | Popis | MJ | Množství | J.cena [CZK] | Cena celkem [CZK] | Cenová soustava |  | DPH | J. Nh [h] | Nh celkem [h] | J. hmotnost [t] | Hmotnost celkem [t] | J. suť [t] | Suť Celkem [t]
Náklady soupisu celkem | [6 empty] | 0 |  |  |  |  | 0 |  | 95.5987 |  | 45.2332 |  | D | -1 | [10 empty] | 0
| D | HSV | Práce a dodávky HSV |  |  |  | 0 |  |  |  |  | 0 |  | 95.5987 |  | 45.2332 | 1 | D | 0 |  |  |  | ROZPOCET | [6 empty] | 0
| D | 1 | Zemní práce |  |  |  | 0 |  |  |  |  | 0 |  | 14.2737 |  | 8.17 | 1 | D | 1 |  |  |  | ROZPOCET | [6 empty] | 0
1 | K | 114203103 | Rozebrání dlažeb z lomového kamene nebo betonových tvárnic do cementové malty | m3 | 4.3 |  | 0 | CS ÚRS 2020 01 |  | základní |  | 0 | 0 | 0 | 1.9 | 8.17 | 4 | K | 2 |  |  |  | ROZPOCET | 0 | 0 | 0 | 0 | 0 | 1 | 0 | 4 | -946754090
| PP |  | Rozebrání dlažeb nebo záhozů s naložením na dopravní prostředek dlažeb z lomového kamene nebo betonových tvárnic do cementové malty se spárami zalitými cementovou maltou | [14 empty] | PP | 2
| VV |  | "stávající dlažba - viz. Výkaz výměr D.1.1.11." 17,2*0,25 |  | 4.3 | [12 empty] | VV | 2 | 2 | True | 0 | ROZPOCET
2 | K | 115001105 | Převedení vody potrubím DN do 600 | m | 50 |  | 0 | CS ÚRS 2020 01 |  | základní |  | 0 | 0.02193 | 1.0965 | 0 | 0 | 4 | K | 2 |  |  |  | ROZPOCET | 0 | 0 | 0 | 0 | 0 | 1 | 0 | 4 | -1034754893
| PP |  | Převedení vody potrubím průměru DN přes 300 do 600 | [14 empty] | PP | 2
| VV |  | "DN 400 - viz. B.8 b)" 50,0 |  | 50 | [12 empty] | VV | 2 | 2 | True | 0 | ROZPOCET
3 | K | 115101201 | Čerpání vody na dopravní výšku do 10 m průměrný přítok do 500 l/min | hod | 100 |  | 0 | CS ÚRS 2020 01 |  | základní |  | 0 | 3e-05 | 0.003 | 0 | 0 | 4 | K | 2 |  |  |  | ROZPOCET | 0 | 0 | 0 | 0 | 0 | 1 | 0 | 4 | -1019074587
| PP |  | Čerpání vody na dopravní výšku do 10 m s uvažovaným průměrným přítokem do 500 l/min | [14 empty] | PP | 2
4 | K | 119001405 | Dočasné zajištění potrubí z PE DN do 200 mm | m | 8 |  | 0 | CS ÚRS 2020 01 |  | základní |  | 0 | 0.0369 | 0.2952 | 0 | 0 | 4 | K | 2 |  |  |  | ROZPOCET | 0 | 0 | 0 | 0 | 0 | 1 | 0 | 4 | 1764838081
| PP |  | Dočasné zajištění podzemního potrubí nebo vedení ve výkopišti ve stavu i poloze, ve kterých byla na začátku zemních prací a to s podepřením, vzepřením nebo vyvěšením, příp. s ochranným bedněním, se zřízením a odstraněním zajišťovací konstrukce, s opotřebením hmot potrubí plastového, jmenovité světlosti DN do 200 mm | [14 empty] | PP | 2
| VV |  | "křížení s tlakovou kanalizací D 90" 4,0 |  | 4 | [12 empty] | VV | 2 | 2 | True | 0 | ROZPOCET
| VV |  | "křížení s vodovodem D 160" 4,0 |  | 4 | [12 empty] | VV | 2 | 2 | True | 0 | ROZPOCET
5 | K | 121151103 | Sejmutí ornice plochy do 100 m2 tl vrstvy do 200 mm strojně | m2 | 50.6 |  | 0 | CS ÚRS 2020 01 |  | základní |  | 0 | 0 | 0 | 0 | 0 | 4 | K | 2 |  |  |  | ROZPOCET | 0 | 0 | 0 | 0 | 0 | 1 | 0 | 4 | -493025399
| PP |  | Sejmutí ornice strojně při souvislé ploše do 100 m2, tl. vrstvy do 200 mm | [14 empty] | PP | 2
| VV |  | "zeď - viz. vzor. řez D.1.1.8." 11,5*4,4 |  | 50.6 | [12 empty] | VV | 2 | 2 | True | 0 | ROZPOCET
6 | K | 131251103 | Hloubení jam nezapažených v hornině třídy těžitelnosti I, skupiny 3 objem do 100 m3 strojně | m3 | 93.524 |  | 0 | CS ÚRS 2020 01 |  | základní |  | 0 | 0 | 0 | 0 | 0 | 4 | K | 2 |  |  |  | ROZPOCET | 0 | 0 | 0 | 0 | 0 | 1 | 0 | 4 | 535328376
| PP |  | Hloubení nezapažených jam a zářezů strojně s urovnáním dna do předepsaného profilu a spádu v hornině třídy těžitelnosti I skupiny 3 přes 50 do 100 m3 | [14 empty] | PP | 2
| VV |  | "zeď - viz. vzor. řez D.1.1.8." 11,5*(2,4*3,3+0,85*0,25) |  | 93.524 | [12 empty] | VV | 2 | 2 | True | 0 | ROZPOCET
7 | K | 139001101 | Příplatek za ztížení vykopávky v blízkosti podzemního vedení | m3 | 3.715 |  | 0 | CS ÚRS 2020 01 |  | základní |  | 0 | 0 | 0 | 0 | 0 | 4 | K | 2 |  |  |  | ROZPOCET | 0 | 0 | 0 | 0 | 0 | 1 | 0 | 4 | -885535279
| PP |  | Příplatek k cenám hloubených vykopávek za ztížení vykopávky v blízkosti podzemního vedení nebo výbušnin pro jakoukoliv třídu horniny | [14 empty] | PP | 2
| VV |  | "křížení s tlakovou kanalizací D 90" 1,7*1,1*0,95 |  | 1.777 | [12 empty] | VV | 2 | 2 | True | 0 | ROZPOCET
| VV |  | "křížení s vodovodem D 160" 1,7*1,2*0,95 |  | 1.938 | [12 empty] | VV | 2 | 2 | True | 0 | ROZPOCET
8 | K | 162351104 | Vodorovné přemístění do 1000 m výkopku/sypaniny z horniny třídy těžitelnosti I, skupiny 1 až 3 | m3 | 147 |  | 0 | CS ÚRS 2020 01 |  | základní |  | 0 | 0 | 0 | 0 | 0 | 4 | K | 2 |  |  |  | ROZPOCET | 0 | 0 | 0 | 0 | 0 | 1 | 0 | 4 | 1748865371
| PP |  | Vodorovné přemístění výkopku nebo sypaniny po suchu na obvyklém dopravním prostředku, bez naložení výkopku, avšak se složením bez rozhrnutí z horniny třídy těžitelnosti I skupiny 1 až 3 na vzdálenost přes 500 do 1 000 m | [14 empty] | PP | 2
| VV |  | "zemina na dočasnou deponii a zpět na zásyp" 73,5*2 |  | 147 | [12 empty] | VV | 2 | 2 | True | 0 | ROZPOCET
9 | K | 162551108 | Vodorovné přemístění do 3000 m výkopku/sypaniny z horniny třídy těžitelnosti I, skupiny 1 až 3 | m3 | 20 |  | 0 | CS ÚRS 2020 01 |  | základní |  | 0 | 0 | 0 | 0 | 0 | 4 | K | 2 |  |  |  | ROZPOCET | 0 | 0 | 0 | 0 | 0 | 1 | 0 | 4 | 1136787504
| PP |  | Vodorovné přemístění výkopku nebo sypaniny po suchu na obvyklém dopravním prostředku, bez naložení výkopku, avšak se složením bez rozhrnutí z horniny třídy těžitelnosti I skupiny 1 až 3 na vzdálenost přes 2 500 do 3 000 m | [14 empty] | PP | 2
| VV |  | "přebytečná zemina" 93,5-73,5 |  | 20 | [12 empty] | VV | 2 | 2 | True | 0 | ROZPOCET
10 | K | 162551128 | Vodorovné přemístění do 3000 m výkopku/sypaniny z horniny třídy těžitelnosti II, skupiny 4 a 5 | m3 | 4.3 |  | 0 | CS ÚRS 2020 01 |  | základní |  | 0 | 0 | 0 | 0 | 0 | 4 | K | 2 |  |  |  | ROZPOCET | 0 | 0 | 0 | 0 | 0 | 1 | 0 | 4 | -1770851057
| PP |  | Vodorovné přemístění výkopku nebo sypaniny po suchu na obvyklém dopravním prostředku, bez naložení výkopku, avšak se složením bez rozhrnutí z horniny třídy těžitelnosti II na vzdálenost skupiny 4 a 5 na vzdálenost přes 2 500 do 3 000 m | [14 empty] | PP | 2
| VV |  | "stávající dlažba" 4,3 |  | 4.3 | [12 empty] | VV | 2 | 2 | True | 0 | ROZPOCET
11 | K | 167151101 | Nakládání výkopku z hornin třídy těžitelnosti I, skupiny 1 až 3 do 100 m3 | m3 | 73.5 |  | 0 | CS ÚRS 2020 01 |  | základní |  | 0 | 0 | 0 | 0 | 0 | 4 | K | 2 |  |  |  | ROZPOCET | 0 | 0 | 0 | 0 | 0 | 1 | 0 | 4 | 1858857728
| PP |  | Nakládání, skládání a překládání neulehlého výkopku nebo sypaniny strojně nakládání, množství do 100 m3, z horniny třídy těžitelnosti I, skupiny 1 až 3 | [14 empty] | PP | 2
| VV |  | "zemina z dočasné deponii zpět na zásyp" 73,5 |  | 73.5 | [12 empty] | VV | 2 | 2 | True | 0 | ROZPOCET
12 | K | 171153101 | Zemní hrázky melioračních kanálů z horniny třídy těžitelnosti I a II, skupiny 1 až 4 | m3 | 12.4 |  | 0 | CS ÚRS 2020 01 |  | základní |  | 0 | 0 | 0 | 0 | 0 | 4 | K | 2 |  |  |  | ROZPOCET | 0 | 0 | 0 | 0 | 0 | 1 | 0 | 4 | 1532851978
| PP |  | Zemní hrázky přívodních a odpadních melioračních kanálů zhutňované po vrstvách tloušťky 200 mm s přemístěním sypaniny do 20 m nebo s jejím přehozením do 3 m z hornin třídy těžitelnosti I a II, skupiny 1 až 4 | [14 empty] | PP | 2
| VV |  | "zahrázkování" 2*3,1*2,0*1,0 |  | 12.4 | [12 empty] | VV | 2 | 2 | True | 0 | ROZPOCET
13 | K | 171201231 | Poplatek za uložení zeminy a kamení na recyklační skládce (skládkovné) kód odpadu 17 05 04 | t | 44.6 |  | 0 | CS ÚRS 2020 01 |  | základní |  | 0 | 0 | 0 | 0 | 0 | 4 | K | 2 |  |  |  | ROZPOCET | 0 | 0 | 0 | 0 | 0 | 1 | 0 | 4 | -183990970
| PP |  | Poplatek za uložení stavebního odpadu na recyklační skládce (skládkovné) zeminy a kamení zatříděného do Katalogu odpadů pod kódem 17 05 04 | [14 empty] | PP | 2
| VV |  | "přebytečná zemina" 20,0*1,8 |  | 36 | [12 empty] | VV | 2 | 2 | True | 0 | ROZPOCET
| VV |  | "stávající dlažba" 4,3*2,0 |  | 8.6 | [12 empty] | VV | 2 | 2 | True | 0 | ROZPOCET
14 | K | 171251201 | Uložení sypaniny na skládky nebo meziskládky | m3 | 97.8 |  | 0 | CS ÚRS 2020 01 |  | základní |  | 0 | 0 | 0 | 0 | 0 | 4 | K | 2 |  |  |  | ROZPOCET | 0 | 0 | 0 | 0 | 0 | 1 | 0 | 4 | -1532032019
| PP |  | Uložení sypaniny na skládky nebo meziskládky bez hutnění s upravením uložené sypaniny do předepsaného tvaru | [14 empty] | PP | 2
| VV |  | "zemina na dočasnou deponii" 73,5 |  | 73.5 | [12 empty] | VV | 2 | 2 | True | 0 | ROZPOCET
| VV |  | "přebytečná zemina" 20,0 |  | 20 | [12 empty] | VV | 2 | 2 | True | 0 | ROZPOCET
| VV |  | "stávající dlažba" 4,3 |  | 4.3 | [12 empty] | VV | 2 | 2 | True | 0 | ROZPOCET
15 | K | 174151101 | Zásyp jam, šachet rýh nebo kolem objektů sypaninou se zhutněním | m3 | 81.018 |  | 0 | CS ÚRS 2020 01 |  | základní |  | 0 | 0 | 0 | 0 | 0 | 4 | K | 2 |  |  |  | ROZPOCET | 0 | 0 | 0 | 0 | 0 | 1 | 0 | 4 | 536932937
| PP |  | Zásyp sypaninou z jakékoliv horniny strojně s uložením výkopku ve vrstvách se zhutněním jam, šachet, rýh nebo kolem objektů v těchto vykopávkách | [14 empty] | PP | 2
| VV |  | "zeď - viz. vzor. řez D.1.1.8. (štěrk)" 11,5*0,5*1,3 |  | 7.475 | [12 empty] | VV | 2 | 2 | True | 0 | ROZPOCET
| VV |  | "zeď - viz. vzor. řez D.1.1.8. (zemina)" 11,5*(1,9*3,3+0,5*0,25) |  | 73.543 | [12 empty] | VV | 2 | 2 | True | 0 | ROZPOCET
16 | M | 58333674 | kamenivo těžené hrubé frakce 16/32 | t | 12.878 |  | 0 | CS ÚRS 2020 01 |  | základní |  | 0 | 1 | 12.878 | 0 | 0 | 8 | M | 2 |  |  |  | ROZPOCET | 0 | 0 | 0 | 0 | 0 | 1 | 0 | 4 | 2051412807
| PP |  | kamenivo těžené hrubé frakce 16/32 | [14 empty] | PP | 2
| VV |  | 7,5*1,7*1,01 |  | 12.878 | [12 empty] | VV | 2 | 2 | True | 0 | ROZPOCET
17 | K | 181411123 | Založení lučního trávníku výsevem plochy do 1000 m2 ve svahu do 1:1 | m2 | 50.6 |  | 0 | CS ÚRS 2020 01 |  | základní |  | 0 | 0 | 0 | 0 | 0 | 4 | K | 2 |  |  |  | ROZPOCET | 0 | 0 | 0 | 0 | 0 | 1 | 0 | 4 | 1552143350
| PP |  | Založení trávníku na půdě předem připravené plochy do 1000 m2 výsevem včetně utažení lučního na svahu přes 1:2 do 1:1 | [14 empty] | PP | 2
| VV |  | "zeď - viz. vzor. řez D.1.1.8." 11,5*4,4 |  | 50.6 | [12 empty] | VV | 2 | 2 | True | 0 | ROZPOCET
18 | M | 00572470 | osivo směs travní univerzál | kg | 1.042 |  | 0 | CS ÚRS 2020 01 |  | základní |  | 0 | 0.001 | 0.001042 | 0 | 0 | 8 | M | 2 |  |  |  | ROZPOCET | 0 | 0 | 0 | 0 | 0 | 1 | 0 | 4 | -1796716003
| PP |  | osivo směs travní univerzál | [14 empty] | PP | 2
| VV |  | 50,6*0,02*1,03 |  | 1.042 | [12 empty] | VV | 2 | 2 | True | 0 | ROZPOCET
19 | K | 182251101 | Svahování násypů | m2 | 50.6 |  | 0 | CS ÚRS 2020 01 |  | základní |  | 0 | 0 | 0 | 0 | 0 | 4 | K | 2 |  |  |  | ROZPOCET | 0 | 0 | 0 | 0 | 0 | 1 | 0 | 4 | 1375894642
| PP |  | Svahování trvalých svahů do projektovaných profilů strojně s potřebným přemístěním výkopku při svahování násypů v jakékoliv hornině | [14 empty] | PP | 2
| VV |  | "zeď - viz. vzor. řez D.1.1.8." 11,5*4,4 |  | 50.6 | [12 empty] | VV | 2 | 2 | True | 0 | ROZPOCET
20 | K | 182351023 | Rozprostření ornice pl do 100 m2 ve svahu přes 1:5 tl vrstvy do 200 mm strojně | m2 | 50.6 |  | 0 | CS ÚRS 2020 01 |  | základní |  | 0 | 0 | 0 | 0 | 0 | 4 | K | 2 |  |  |  | ROZPOCET | 0 | 0 | 0 | 0 | 0 | 1 | 0 | 4 | 886169918
| PP |  | Rozprostření a urovnání ornice ve svahu sklonu přes 1:5 strojně při souvislé ploše do 100 m2, tl. vrstvy do 200 mm | [14 empty] | PP | 2
| VV |  | "zeď - viz. vzor. řez D.1.1.8." 11,5*4,4 |  | 50.6 | [12 empty] | VV | 2 | 2 | True | 0 | ROZPOCET
| D | 2 | Zakládání |  |  |  | 0 |  |  |  |  | 0 |  | 67.1076 |  | 0 | 1 | D | 1 |  |  |  | ROZPOCET | [6 empty] | 0
21 | K | 273313511 | Základové desky z betonu tř. C 12/15 | m3 | 4.29 |  | 0 | CS ÚRS 2020 01 |  | základní |  | 0 | 2.2563 | 9.6797 | 0 | 0 | 4 | K | 2 |  |  |  | ROZPOCET | 0 | 0 | 0 | 0 | 0 | 1 | 0 | 4 | 1617215789
| PP |  | Základy z betonu prostého desky z betonu kamenem neprokládaného tř. C 12/15 | [14 empty] | PP | 2
| VV |  | "zeď - viz. Výkaz výměr D.1.1.11. + vzor. řez D.1.1.8." 11,5*((0,7+1,52)*0,15+0,4*0,2/2) |  | 4.29 | [12 empty] | VV | 2 | 2 | True | 0 | ROZPOCET
22 | K | 274322511 | Základové pasy ze ŽB se zvýšenými nároky na prostředí tř. C 25/30 XF3, XC4 | m3 | 22.623 |  | 0 | CS ÚRS 2020 01 |  | základní |  | 0 | 2.4533 | 55.5008 | 0 | 0 | 4 | K | 2 |  |  |  | ROZPOCET | 0 | 0 | 0 | 0 | 0 | 1 | 0 | 4 | -821028639
| PP |  | Základy z betonu železového (bez výztuže) pasy z betonu se zvýšenými nároky na prostředí tř. C 25/30 XF3, XC4 | [14 empty] | PP | 2
| VV |  | "zeď - viz. Výkaz výměr D.1.1.11. + vzor. řez D.1.1.8." 11,5*(0,5*0,2+1,87*0,6+0,46*1,62) |  | 22.623 | [12 empty] | VV | 2 | 2 | True | 0 | ROZPOCET
23 | K | 274351121 | Zřízení bednění základových pasů rovného | m2 | 46.817 |  | 0 | CS ÚRS 2020 01 |  | základní |  | 0 | 0.00269 | 0.12594 | 0 | 0 | 4 | K | 2 |  |  |  | ROZPOCET | 0 | 0 | 0 | 0 | 0 | 1 | 0 | 4 | -1079622963
| PP |  | Bednění základů pasů rovné zřízení | [14 empty] | PP | 2
| VV |  | "zeď - viz. vzor. řez D.1.1.8." 11,5*(0,6+1,65*2)+0,5*0,2+1,87*0,6+0,46*1,62 |  | 46.817 | [12 empty] | VV | 2 | 2 | True | 0 | ROZPOCET
24 | K | 274351122 | Odstranění bednění základových pasů rovného | m2 | 46.817 |  | 0 | CS ÚRS 2020 01 |  | základní |  | 0 | 0 | 0 | 0 | 0 | 4 | K | 2 |  |  |  | ROZPOCET | 0 | 0 | 0 | 0 | 0 | 1 | 0 | 4 | 815570034
| PP |  | Bednění základů pasů rovné odstranění | [14 empty] | PP | 2
25 | K | 274361821 | Výztuž základových pásů betonářskou ocelí 10 505 (R) | t | 1.699 |  | 0 | CS ÚRS 2020 01 |  | základní |  | 0 | 1.0602 | 1.8012 | 0 | 0 | 4 | K | 2 |  |  |  | ROZPOCET | 0 | 0 | 0 | 0 | 0 | 1 | 0 | 4 | -1124913004
| PP |  | Výztuž základů pasů z betonářské oceli 10 505 (R) nebo BSt 500 | [14 empty] | PP | 2
| VV |  | "zeď - viz. Výkaz výměr D.1.1.9." 1698,5*0,001 |  | 1.699 | [12 empty] | VV | 2 | 2 | True | 0 | ROZPOCET
| D | 4 | Vodorovné konstrukce |  |  |  | 0 |  |  |  |  | 0 |  | 12.3382 |  | 0 | 1 | D | 1 |  |  |  | ROZPOCET | [6 empty] | 0
26 | K | 451314214 | Podklad pod dlažbu z betonu prostého C 25/30 XF3, XC4 tl přes 200 do 250 mm | m2 | 8.625 |  | 0 | CS ÚRS 2020 01 |  | základní |  | 0 | 0.60725 | 5.2375 | 0 | 0 | 4 | K | 2 |  |  |  | ROZPOCET | 0 | 0 | 0 | 0 | 0 | 1 | 0 | 4 | -932765889
| PP |  | Podklad pod dlažbu z betonu prostého bez zvýšených nároků na prostředí tř. C 25/30 XF3, XC4 tl. přes 200 do 250 mm | [14 empty] | PP | 2
| VV |  | "viz. Výkaz výměr D.1.1.11. + vzor. řez D.1.1.8." 11,5*0,75 |  | 8.625 | [12 empty] | VV | 2 | 2 | True | 0 | ROZPOCET
27 | K | 465513227 | Dlažba z lomového kamene na cementovou maltu s vyspárováním tl 250 mm pro hydromeliorace | m2 | 8.625 |  | 0 | CS ÚRS 2020 01 |  | základní |  | 0 | 0.82327 | 7.1007 | 0 | 0 | 4 | K | 2 |  |  |  | ROZPOCET | 0 | 0 | 0 | 0 | 0 | 1 | 0 | 4 | -286948333
| PP |  | Dlažba z lomového kamene lomařsky upraveného na cementovou maltu, s vyspárováním cementovou maltou, tl. kamene 250 mm | [14 empty] | PP | 2
| VV |  | "viz. Výkaz výměr D.1.1.11. + vzor. řez D.1.1.8." 11,5*0,75 |  | 8.625 | [12 empty] | VV | 2 | 2 | True | 0 | ROZPOCET
| D | 8 | Trubní vedení |  |  |  | 0 |  |  |  |  | 0 |  | 1.6015 |  | 0 | 1 | D | 1 |  |  |  | ROZPOCET | [6 empty] | 0
28 | K | 831392121 | Montáž potrubí z trub kameninových hrdlových s integrovaným těsněním výkop sklon do 20 % DN 400 | m | 1 |  | 0 | CS ÚRS 2020 01 |  | základní |  | 0 | 0.00011 | 0.00011 | 0 | 0 | 4 | K | 2 |  |  |  | ROZPOCET | 0 | 0 | 0 | 0 | 0 | 1 | 0 | 4 | -520323028
| PP |  | Montáž potrubí z trub kameninových hrdlových s integrovaným těsněním v otevřeném výkopu ve sklonu do 20 % DN 400 | [14 empty] | PP | 2
| VV |  | "nastavení porušené výustě - viz. D.1.1." 1,0 |  | 1 | [12 empty] | VV | 2 | 2 | True | 0 | ROZPOCET
29 | M | 59710706 | trouba kameninová glazovaná DN 400 dl 2,50m spojovací systém C Třída 200 | m | 1 |  | 0 | CS ÚRS 2020 01 |  | základní |  | 0 | 0.152 | 0.152 | 0 | 0 | 8 | M | 2 |  |  |  | ROZPOCET | 0 | 0 | 0 | 0 | 0 | 1 | 0 | 4 | -454214254
| PP |  | trouba kameninová glazovaná DN 400 dl 2,50m spojovací systém C Třída 200 | [14 empty] | PP | 2
30 | K | 871218111 | Kladení drenážního potrubí z tvrdého PVC průměru do 90 mm | m | 3.2 |  | 0 | CS ÚRS 2020 01 |  | základní |  | 0 | 0 | 0 | 0 | 0 | 4 | K | 2 |  |  |  | ROZPOCET | 0 | 0 | 0 | 0 | 0 | 1 | 0 | 4 | 1636259430
| PP |  | Kladení drenážního potrubí z plastických hmot do připravené rýhy z tvrdého PVC, průměru do 90 mm | [14 empty] | PP | 2
| VV |  | "odvodnění zdi - viz. Výkaz výměr D.1.1.11. + vzor. řez D.1.1.8." 4*0,8 |  | 3.2 | [12 empty] | VV | 2 | 2 | True | 0 | ROZPOCET
31 | M | 28610001 | trubka tlaková hrdlovaná vodovodní PVC dl 6m DN 80 | m | 3.2 |  | 0 | CS ÚRS 2020 01 |  | základní |  | 0 | 0.00174 | 0.005568 | 0 | 0 | 8 | M | 2 |  |  |  | ROZPOCET | 0 | 0 | 0 | 0 | 0 | 1 | 0 | 4 | -2109456378
| PP |  | trubka tlaková hrdlovaná vodovodní PVC dl 6m DN 80 | [14 empty] | PP | 2
| P |  | Poznámka k položce: Trubka bude mít perforovaný nátok. | [14 empty] | P | 2
32 | K | 899623171 | Obetonování potrubí nebo zdiva stok betonem prostým tř. C 25/30 XF3, XC4 v otevřeném výkopu | m3 | 0.5 |  | 0 | CS ÚRS 2020 01 |  | základní |  | 0 | 2.4533 | 1.2266 | 0 | 0 | 4 | K | 2 |  |  |  | ROZPOCET | 0 | 0 | 0 | 0 | 0 | 1 | 0 | 4 | 394345769
| PP |  | Obetonování potrubí nebo zdiva stok betonem prostým v otevřeném výkopu, beton tř. C 25/30 XF3, XC4 | [14 empty] | PP | 2
| VV |  | "v místě napojení nového potrubí na stávající výusť - viz. Výkaz výměr D.1.1.11." 0,5 |  | 0.5 | [12 empty] | VV | 2 | 2 | True | 0 | ROZPOCET
33 | K | 899999034-R | M+D ocelové půlené chráničky D159x4,5 | m | 4 |  | 0 |  |  | základní |  | 0 | 0.0172 | 0.0688 | 0 | 0 | 4 | K | 2 |  |  |  | ROZPOCET | 0 | 0 | 0 | 0 | 0 | 1 | 0 | 4 | -2067356301
| PP |  | M+D ocelové půlené chráničky D159x4,5 | [14 empty] | PP | 2
| VV |  | "křížení s tlakovou kanalizací D 90" 4,0 |  | 4 | [12 empty] | VV | 2 | 2 | True | 0 | ROZPOCET
34 | K | 899999036-R | M+D ocelové půlené chráničky D 245x6,3 mm | m | 4 |  | 0 |  |  | základní |  | 0 | 0.0371 | 0.1484 | 0 | 0 | 4 | K | 2 |  |  |  | ROZPOCET | 0 | 0 | 0 | 0 | 0 | 1 | 0 | 4 | 1705859728
| PP |  | M+D ocelové půlené chráničky D 245x6,3 mm | [14 empty] | PP | 2
| VV |  | "křížení s vodovodem D 110" 4,0 |  | 4 | [12 empty] | VV | 2 | 2 | True | 0 | ROZPOCET
| D | 9 | Ostatní konstrukce a práce, bourání |  |  |  | 0 |  |  |  |  | 0 |  | 0.27755 |  | 37.0632 | 1 | D | 1 |  |  |  | ROZPOCET | [6 empty] | 0
35 | K | 919735123 | Řezání stávajícího betonového krytu hl do 150 mm | m | 3.3 |  | 0 | CS ÚRS 2020 01 |  | základní |  | 0 | 3e-05 | 9.9e-05 | 0 | 0 | 4 | K | 2 |  |  |  | ROZPOCET | 0 | 0 | 0 | 0 | 0 | 1 | 0 | 4 | 663002889
| PP |  | Řezání stávajícího betonového krytu nebo podkladu hloubky přes 100 do 150 mm | [14 empty] | PP | 2
| VV |  | "proříznutí stávající zdi před bouráním - viz. D.1.1. + vzor. řez D.1.1.8." 2*1,65 |  | 3.3 | [12 empty] | VV | 2 | 2 | True | 0 | ROZPOCET
36 | K | 931626212 | Úprava dilatační spáry těžkými asfaltovými pásy | m2 | 11.803 |  | 0 | CS ÚRS 2020 01 |  | základní |  | 0 | 0.0054 | 0.063736 | 0 | 0 | 4 | K | 2 |  |  |  | ROZPOCET | 0 | 0 | 0 | 0 | 0 | 1 | 0 | 4 | 1970157408
| PP |  | Úprava dilatační spáry konstrukcí z prostého nebo železového betonu asfaltová úprava těžkými asfaltovými pásy | [14 empty] | PP | 2
| VV |  | "zeď - viz. D.1.1. + podélný profil D.1.1.7. (dvojitý)" 2*3*(0,5*0,2+1,87*0,6+0,46*1,62) |  | 11.803 | [12 empty] | VV | 2 | 2 | True | 0 | ROZPOCET
37 | K | 931990007-R | Úprava stávající výusti DN 400 zkrácením betonové trubky | ks | 1 |  | 0 |  |  | základní |  | 0 | 0 | 0 | 0 | 0 | 4 | K | 2 |  |  |  | ROZPOCET | 0 | 0 | 0 | 0 | 0 | 1 | 0 | 4 | -2141649366
| PP |  | Úprava stávající výusti DN 400 zkrácením betonové trubky | [14 empty] | PP | 2
38 | K | 931992121 | Výplň dilatačních spár z extrudovaného polystyrénu tl 20 mm | m2 | 11.803 |  | 0 | CS ÚRS 2020 01 |  | základní |  | 0 | 0.00063 | 0.0074359 | 0 | 0 | 4 | K | 2 |  |  |  | ROZPOCET | 0 | 0 | 0 | 0 | 0 | 1 | 0 | 4 | -1934987042
| PP |  | Výplň dilatačních spár z polystyrenu extrudovaného, tloušťky 20 mm | [14 empty] | PP | 2
| VV |  | "zeď - viz. D.1.1. + podélný profil D.1.1.7. (dvojitý)" 2*3*(0,5*0,2+1,87*0,6+0,46*1,62) |  | 11.803 | [12 empty] | VV | 2 | 2 | True | 0 | ROZPOCET
39 | K | 931994142 | Těsnění dilatační spáry betonové konstrukce polyuretanovým tmelem do pl 4,0 cm2 | m | 8.1 |  | 0 | CS ÚRS 2020 01 |  | základní |  | 0 | 0.00017 | 0.001377 | 0 | 0 | 4 | K | 2 |  |  |  | ROZPOCET | 0 | 0 | 0 | 0 | 0 | 1 | 0 | 4 | 1677123940
| PP |  | Těsnění spáry betonové konstrukce pásy, profily, tmely tmelem polyuretanovým spáry dilatační do 4,0 cm2 | [14 empty] | PP | 2
| VV |  | "zeď - viz. D.1.1. + vzorový řez D.1.1.87." 3*(0,3+1,65+0,75) |  | 8.1 | [12 empty] | VV | 2 | 2 | True | 0 | ROZPOCET
40 | K | 938902122 | Čištění ploch betonových konstrukcí tlakovou vodou | m2 | 7.176 |  | 0 | CS ÚRS 2020 01 |  | základní |  | 0 | 0 | 0 | 0 | 0 | 4 | K | 2 |  |  |  | ROZPOCET | 0 | 0 | 0 | 0 | 0 | 1 | 0 | 4 | 359711394
| PP |  | Čištění nádrží, ploch dřevěných nebo betonových konstrukcí, potrubí ploch betonových konstrukcí tlakovou vodou | [14 empty] | PP | 2
| VV |  | "zeď - viz. vzor. řez D.1.1.8. (pracovní spára)" 11,5*0,624 |  | 7.176 | [12 empty] | VV | 2 | 2 | True | 0 | ROZPOCET
41 | K | 961044111 | Bourání základů z betonu prostého | m3 | 13.8 |  | 0 | CS ÚRS 2020 01 |  | základní |  | 0 | 0 | 0 | 2 | 27.6 | 4 | K | 2 |  |  |  | ROZPOCET | 0 | 0 | 0 | 0 | 0 | 1 | 0 | 4 | -774819472
| PP |  | Bourání základů z betonu prostého | [14 empty] | PP | 2
| VV |  | "stávající zeď - viz. Výkaz výměr D.1.1.11. + vzor. řez D.1.1.8." 13,8 |  | 13.8 | [12 empty] | VV | 2 | 2 | True | 0 | ROZPOCET
42 | K | 965042241 | Bourání podkladů pod dlažby nebo mazanin betonových nebo z litého asfaltu tl přes 100 mm pl přes 4 m2 | m3 | 4.3 |  | 0 | CS ÚRS 2020 01 |  | základní |  | 0 | 0 | 0 | 2.2 | 9.46 | 4 | K | 2 |  |  |  | ROZPOCET | 0 | 0 | 0 | 0 | 0 | 1 | 0 | 4 | 530725518
| PP |  | Bourání mazanin betonových nebo z litého asfaltu tl. přes 100 mm, plochy přes 4 m2 | [14 empty] | PP | 2
| VV |  | "stávající dlažba - viz. Výkaz výměr D.1.1.11. + vzor. řez D.1.1.8." 17,2*0,25 |  | 4.3 | [12 empty] | VV | 2 | 2 | True | 0 | ROZPOCET
43 | K | 985312111 | Stěrka k vyrovnání betonových ploch stěn tl 2 mm | m2 | 18.5 |  | 0 | CS ÚRS 2020 01 |  | základní |  | 0 | 0.00356 | 0.06586 | 0 | 0 | 4 | K | 2 |  |  |  | ROZPOCET | 0 | 0 | 0 | 0 | 0 | 1 | 0 | 4 | -1342585922
| PP |  | Stěrka k vyrovnání ploch reprofilovaného betonu stěn, tloušťky do 2 mm | [14 empty] | PP | 2
| P |  | Poznámka k položce: Jemná stěrka = jednokomponentní tmel s cementovým pojivem, zušlechtěný umělými hmotami k uzavření vlasových trhlin. | [14 empty] | P | 2
| VV |  | "viz. Výkaz výměr D.1.1.11." 18,5 |  | 18.5 | [12 empty] | VV | 2 | 2 | True | 0 | ROZPOCET
44 | K | 985312112 | Stěrka k vyrovnání betonových ploch stěn tl 3 mm | m2 | 18.5 |  | 0 | CS ÚRS 2020 01 |  | základní |  | 0 | 0.00534 | 0.09879 | 0 | 0 | 4 | K | 2 |  |  |  | ROZPOCET | 0 | 0 | 0 | 0 | 0 | 1 | 0 | 4 | 702758505
| PP |  | Stěrka k vyrovnání ploch reprofilovaného betonu stěn, tloušťky přes 2 do 3 mm | [14 empty] | PP | 2
| P |  | Poznámka k položce: Finální stěrka = tříkomponentní, epoxidem modifikovaná cementová, tixotropní, jemně strukturovaná malta pro vyrovnání a ukončení povrchu betonu - tl. 0,5-3 mm. | [14 empty] | P | 2
| VV |  | "viz. Výkaz výměr D.1.1.11." 18,5 |  | 18.5 | [12 empty] | VV | 2 | 2 | True | 0 | ROZPOCET
45 | K | 985323112 | Spojovací můstek reprofilovaného betonu na cementové bázi tl 2 mm | m2 | 7.176 |  | 0 | CS ÚRS 2020 01 |  | základní |  | 0 | 0.00315 | 0.022604 | 0 | 0 | 4 | K | 2 |  |  |  | ROZPOCET | 0 | 0 | 0 | 0 | 0 | 1 | 0 | 4 | 759256578
| PP |  | Spojovací můstek reprofilovaného betonu na cementové bázi, tloušťky 2 mm | [14 empty] | PP | 2
| VV |  | "zeď - viz. vzor. řez D.1.1.8. (pracovní spára)" 11,5*0,624 |  | 7.176 | [12 empty] | VV | 2 | 2 | True | 0 | ROZPOCET
46 | K | 985331213 | Dodatečné vlepování betonářské výztuže D 12 mm do chemické malty včetně vyvrtání otvoru | m | 0.8 |  | 0 | CS ÚRS 2020 01 |  | základní |  | 0 | 0.00043 | 0.000344 | 0 | 0 | 4 | K | 2 |  |  |  | ROZPOCET | 0 | 0 | 0 | 0 | 0 | 1 | 0 | 4 | 770724921
| PP |  | Dodatečné vlepování betonářské výztuže včetně vyvrtání a vyčištění otvoru chemickou maltou průměr výztuže 12 mm | [14 empty] | PP | 2
| P |  | Poznámka k položce: Vyvrtání otvoru dl. 0,4 m, kotva dl. 0,8 m. | [14 empty] | P | 2
| VV |  | "kotvy - viz. D.1.1. + podélný profil D.1.1.7." 2*0,4 |  | 0.8 | [12 empty] | VV | 2 | 2 | True | 0 | ROZPOCET
47 | M | 13021013 | tyč ocelová žebírková jakost BSt 500S výztuž do betonu D 12mm | t | 0.002 |  | 0 | CS ÚRS 2020 01 |  | základní |  | 0 | 1 | 0.002 | 0 | 0 | 32 | M | 2 |  |  |  | ROZPOCET | 0 | 0 | 0 | 0 | 0 | 1 | 0 | 16 | -1906080684
| PP |  | tyč ocelová žebírková jakost BSt 500S výztuž do betonu D 12mm | [14 empty] | PP | 2
| VV |  | "kotvy - viz. D.1.1. + podélný profil D.1.1.7." 2*0,8*0,89*1,08*0,001 |  | 0.002 | [12 empty] | VV | 2 | 2 | True | 0 | ROZPOCET
48 | K | 985331219 | Dodatečné vlepování betonářské výztuže D 25 mm do chemické malty včetně vyvrtání otvoru | m | 1.6 |  | 0 | CS ÚRS 2020 01 |  | základní |  | 0 | 0.00144 | 0.002304 | 0.002 | 0.0032 | 4 | K | 2 |  |  |  | ROZPOCET | 0 | 0 | 0 | 0 | 0 | 1 | 0 | 4 | -1109863141
| PP |  | Dodatečné vlepování betonářské výztuže včetně vyvrtání a vyčištění otvoru chemickou maltou průměr výztuže 25 mm | [14 empty] | PP | 2
| P |  | Poznámka k položce: Vyvrtání otvoru dl. 0,4 m, kotva dl. 0,8 m. | [14 empty] | P | 2
| VV |  | "kotvy - viz. D.1.1. + podélný profil D.1.1.7." 4*0,4 |  | 1.6 | [12 empty] | VV | 2 | 2 | True | 0 | ROZPOCET
49 | M | 13021019 | tyč ocelová žebírková jakost BSt 500S výztuž do betonu D 25mm | t | 0.013 |  | 0 | CS ÚRS 2020 01 |  | základní |  | 0 | 1 | 0.013 | 0 | 0 | 32 | M | 2 |  |  |  | ROZPOCET | 0 | 0 | 0 | 0 | 0 | 1 | 0 | 16 | 1144708733
| PP |  | tyč ocelová žebírková jakost BSt 500S výztuž do betonu D 25mm | [14 empty] | PP | 2
| VV |  | "kotvy - viz. D.1.1. + podélný profil D.1.1.7." 4*0,8*3,85*1,08*0,001 |  | 0.013 | [12 empty] | VV | 2 | 2 | True | 0 | ROZPOCET
| D | 997 | Přesun sutě |  |  |  | 0 |  |  |  |  | 0 |  | 0 |  | 0 | 1 | D | 1 |  |  |  | ROZPOCET | [6 empty] | 0
50 | K | 997013501 | Odvoz suti a vybouraných hmot na skládku nebo meziskládku do 1 km se složením | t | 37.06 |  | 0 | CS ÚRS 2020 01 |  | základní |  | 0 | 0 | 0 | 0 | 0 | 4 | K | 2 |  |  |  | ROZPOCET | 0 | 0 | 0 | 0 | 0 | 1 | 0 | 4 | -1610740672
| PP |  | Odvoz suti a vybouraných hmot na skládku nebo meziskládku se složením, na vzdálenost do 1 km | [14 empty] | PP | 2
| VV |  | "suť ze stávající zdi" 27,600 |  | 27.6 | [12 empty] | VV | 2 | 2 | True | 0 | ROZPOCET
| VV |  | "podklad pod stávající dlažbu" 9,460 |  | 9.46 | [12 empty] | VV | 2 | 2 | True | 0 | ROZPOCET
51 | K | 997013509 | Příplatek k odvozu suti a vybouraných hmot na skládku ZKD 1 km přes 1 km | t | 74.12 |  | 0 | CS ÚRS 2020 01 |  | základní |  | 0 | 0 | 0 | 0 | 0 | 4 | K | 2 |  |  |  | ROZPOCET | 0 | 0 | 0 | 0 | 0 | 1 | 0 | 4 | 956598083
| PP |  | Odvoz suti a vybouraných hmot na skládku nebo meziskládku se složením, na vzdálenost Příplatek k ceně za každý další i započatý 1 km přes 1 km | [14 empty] | PP | 2
| VV |  | 2*37,060 |  | 74.12 | [12 empty] | VV | 2 | 2 | True | 0 | ROZPOCET
52 | K | 997013861 | Poplatek za uložení stavebního odpadu na recyklační skládce (skládkovné) z prostého betonu kód odpadu 17 01 01 | t | 37.06 |  | 0 | CS ÚRS 2020 01 |  | základní |  | 0 | 0 | 0 | 0 | 0 | 4 | K | 2 |  |  |  | ROZPOCET | 0 | 0 | 0 | 0 | 0 | 1 | 0 | 4 | 1206391373
| PP |  | Poplatek za uložení stavebního odpadu na recyklační skládce (skládkovné) z prostého betonu zatříděného do Katalogu odpadů pod kódem 17 01 01 | [14 empty] | PP | 2
| VV |  | "suť ze stávající zdi" 27,600 |  | 27.6 | [12 empty] | VV | 2 | 2 | True | 0 | ROZPOCET
| VV |  | "podklad pod stávající dlažbu" 9,460 |  | 9.46 | [12 empty] | VV | 2 | 2 | True | 0 | ROZPOCET
| D | 998 | Přesun hmot |  |  |  | 0 |  |  |  |  | 0 |  | 0 |  | 0 | 1 | D | 1 |  |  |  | ROZPOCET | [6 empty] | 0
53 | K | 998332011 | Přesun hmot pro úpravy vodních toků a kanály | t | 95.434 |  | 0 | CS ÚRS 2020 01 |  | základní |  | 0 | 0 | 0 | 0 | 0 | 4 | K | 2 |  |  |  | ROZPOCET | 0 | 0 | 0 | 0 | 0 | 1 | 0 | 4 | 2012498200
| PP |  | Přesun hmot pro úpravy vodních toků a kanály, hráze rybníků apod. dopravní vzdálenost do 500 m | [14 empty] | PP | 2

## VON - Vedlejší a ostatní ...
{f1b2fecc-a62f-4a34-9f8e-8dad4b19f776}
2
| KRYCÍ LIST SOUPISU PRACÍ | [7 empty] | v --- níže se nacházejí doplnkové a pomocné údaje k sestavám --- v | [8 empty] | False
Stavba:
DVT Bušinec, Tismice, oprava opevnění, ř. km 2,785-2,815 (zhotovení projektové dokumentace)
Objekt:
VON - Vedlejší a ostatní náklady
| KSO: |  |  |  |  | CC-CZ:
| Místo: |  |  |  |  | Datum: | 9. 3. 2020
| Zadavatel: |  |  |  |  | IČ:
|  | Povodí Labe, státní podnik, Hradec Králové |  |  |  | DIČ:
| Uchazeč: |  |  |  |  | IČ: | Vyplň údaj
|  | Vyplň údaj |  |  |  | DIČ: | Vyplň údaj
| Projektant: |  |  |  |  | IČ:
|  | Agroprojekce Litomyšl, s.r.o. |  |  |  | DIČ:
| Zpracovatel: |  |  |  |  | IČ:
DIČ:
Poznámka:
| Cena bez DPH | [5 empty] | 0
|  |  | Základ daně |  |  | Sazba daně | Výše daně
| DPH | základní | 0 |  |  | 21% | 0
|  | snížená | 0 |  |  | 15% | 0
|  | zákl. přenesená | 0 |  |  | 21% | 0
|  | sníž. přenesená | 0 |  |  | 15% | 0
|  | nulová | 0 |  |  | 0% | 0
| Cena s DPH |  |  | v | CZK |  | 0
| Projektant |  |  | Zpracovatel
| Datum a podpis: |  | Razítko | Datum a podpis: |  |  | Razítko
| Objednavatel |  |  | Uchazeč
| Datum a podpis: |  | Razítko | Datum a podpis: |  |  | Razítko
REKAPITULACE ČLENĚNÍ SOUPISU PRACÍ
Stavba:
DVT Bušinec, Tismice, oprava opevnění, ř. km 2,785-2,815 (zhotovení projektové dokumentace)
Objekt:
VON - Vedlejší a ostatní náklady
Místo: | [5 empty] | Datum: | 9. 3. 2020
Zadavatel: |  |  | Povodí Labe, státní podnik, Hradec Králové |  |  | Projektant: | Agroprojekce Litomyšl, s.r.o.
Uchazeč: |  |  | Vyplň údaj |  |  | Zpracovatel:
Kód dílu - Popis | [6 empty] | Cena celkem [CZK]
Náklady ze soupisu prací | [6 empty] | 0 | [11 empty] | -1
| VRN - Vedlejší rozpočtové náklady | [5 empty] | 0
| VRN9 - Ostatní náklady | [5 empty] | 0
SOUPIS PRACÍ
Stavba:
DVT Bušinec, Tismice, oprava opevnění, ř. km 2,785-2,815 (zhotovení projektové dokumentace)
Objekt:
VON - Vedlejší a ostatní náklady
Místo: | [5 empty] | Datum: | 9. 3. 2020
Zadavatel: |  |  | Povodí Labe, státní podnik, Hradec Králové |  |  | Projektant: | Agroprojekce Litomyšl, s.r.o.
Uchazeč: |  |  | Vyplň údaj |  |  | Zpracovatel:
PČ | Typ | Kód | Popis | MJ | Množství | J.cena [CZK] | Cena celkem [CZK] | Cenová soustava |  | DPH | J. Nh [h] | Nh celkem [h] | J. hmotnost [t] | Hmotnost celkem [t] | J. suť [t] | Suť Celkem [t]
Náklady soupisu celkem | [6 empty] | 0 |  |  |  |  | 0 |  | 0 |  | 0 |  | D | -1 | [7 empty] | 0
| D | VRN | Vedlejší rozpočtové náklady |  |  |  | 0 |  |  |  |  | 0 |  | 0 |  | 0 | 5 | D | 0 | ROZPOCET | [6 empty] | 0
1 | K | 031002000 | Zařízení staveniště | soubor | 1 |  | 0 |  |  | základní |  | 0 | 0 | 0 | 0 | 0 | 1024 | K | 1 | ROZPOCET | 0 | 0 | 0 | 0 | 0 | 1 | 0 | 1024 | -1886255009
| PP |  | Zařízení staveniště | [14 empty] | PP | 1
| P |  | Poznámka k položce: - zajištění místnosti pro TDI v ZS vč. jejího vybavení - zajištění ohlášení všech staveb zařízení staveniště dle § 104 odst. (2) zákona č. 183/2006 Sb. - zajištění oplocení prostoru ZS, jeho napojení na inž. sítě - zajištění následné likvidace všech objektů ZS včetně při pojení na sítě - zajištění zřízení a odstranění dočasných komunikací, sjezdů a nájezdů pro realizaci stavby - zajištění zřízení a odstranění dočasné deponie pro uložení výkopku - zajištění ostrahy stavby a staveniště po dobu realizace stavby - zajištění podmínek pro použití přístupových komunikací dotčených stavbou s příslušnými vlastníky či správci a zajištění jejich splnění - zřízení čistících zón před výjezdem z obvodu staveniště - provedení takových opatření, aby plochy obvodu staveniště nebyly znečištěny ropnými látkami a jinými podobnými produkty - provedení takových opatření, aby nebyly překročeny limity prašnosti a hlučnosti dané obecně závaznou vyhláškou - zajištění péče o nepředané objekty a konstrukce stavby, jejich ošetřování a zimní opatření - zajištění výroby a instalace informačních tabulí ke stavbě- zajištění ochrany veškeré zeleně v prostoru staveniště a v jeho bezprostřední blízkosti proti poškození během realizace stavby- uvedení pozemků do stavu shodného před zahájením stavby (urovnání a osetí nezpevněných ploch) | [14 empty] | P | 1
2 | K | 031002002 | Zajištění dopravně inženýrských opatření | soubor | 1 |  | 0 |  |  | základní |  | 0 | 0 | 0 | 0 | 0 | 1024 | K | 1 | ROZPOCET | 0 | 0 | 0 | 0 | 0 | 1 | 0 | 1024 | -1522868862
| PP |  | Zajištění dopravně inženýrských opatření | [14 empty] | PP | 1
| P |  | Poznámka k položce: - zajištění dopravně inženýrských opatření - zajištění zřízení a likvidace dopravního značení včetně případné světelné signalizace - zajištění vydání dopravně inženýrského rozhodnutí | [14 empty] | P | 1
3 | K | 031002008 | Ztížené dopravní a výrobní podmínky | soubor | 1 |  | 0 |  |  | základní |  | 0 | 0 | 0 | 0 | 0 | 1024 | K | 1 | ROZPOCET | 0 | 0 | 0 | 0 | 0 | 1 | 0 | 1024 | 847292415
| PP |  | Ztížené dopravní a výrobní podmínky | [14 empty] | PP | 1
| P |  | Poznámka k položce: Vzhledem k tvaru přilehlého terénu ke korytu se ukládá použít vhodnou lehčí mechanizaci, která bude usazena do koryta a bude pojíždět v korytě a podávat sediment na břeh. | [14 empty] | P | 1
| D | VRN9 | Ostatní náklady |  |  |  | 0 |  |  |  |  | 0 |  | 0 |  | 0 | 4 | D | 1 | ROZPOCET | [6 empty] | 0
4 | K | 090001000 | Zajištění veškerých geodetických prací souvisejících s realizací díla | soubor | 1 |  | 0 |  |  | základní |  | 0 | 0 | 0 | 0 | 0 | 262144 | K | 2 | ROZPOCET | 0 | 0 | 0 | 0 | 0 | 1 | 0 | 262144 | -756545237
| PP |  | Zajištění veškerých geodetických prací souvisejících s realizací díla | [14 empty] | PP | 2
5 | K | 091003000 | Vypracování geodetického zaměření skutečného stavu | soubor | 1 |  | 0 |  |  | základní |  | 0 | 0 | 0 | 0 | 0 | 1024 | K | 2 | ROZPOCET | 0 | 0 | 0 | 0 | 0 | 1 | 0 | 1024 | 1488097221
| PP |  | Vypracování geodetického zaměření skutečného stavu | [14 empty] | PP | 2
6 | K | 091003001 | Zajištění ochrany a vytýčení podzemních inženýrských sítí | soubor | 1 |  | 0 |  |  | základní |  | 0 | 0 | 0 | 0 | 0 | 262144 | K | 2 | ROZPOCET | 0 | 0 | 0 | 0 | 0 | 1 | 0 | 262144 | 1136638789
| PP |  | Zajištění ochrany a vytýčení podzemních inženýrských sítí | [14 empty] | PP | 2
| P |  | Poznámka k položce: Zajištění ochrany a vytýčení podzemních inženýrských sítí uvedených v projektové dokumentaci dle podmínek z dokladové části projektu (např. vodovod, tlaková kanalizace, kabel NN, kabel sdělovacího vedení Cetin, kabel veřejného osvětlení). | [14 empty] | P | 2
7 | K | 091003002 | Zajištění ochrany hydrantu během stavby | soubor | 1 |  | 0 |  |  | základní |  | 0 | 0 | 0 | 0 | 0 | 262144 | K | 2 | ROZPOCET | 0 | 0 | 0 | 0 | 0 | 1 | 0 | 262144 | 1914572334
| PP |  | Zajištění ochrany hydrantu během stavby | [14 empty] | PP | 2
8 | K | 091003003 | Zajištění ochrany obrubníku při nájezdu na chodník ocelovým plechem po dobu stavby | soubor | 1 |  | 0 |  |  | základní |  | 0 | 0 | 0 | 0 | 0 | 262144 | K | 2 | ROZPOCET | 0 | 0 | 0 | 0 | 0 | 1 | 0 | 262144 | -1666245629
| PP |  | Zajištění ochrany obrubníku při nájezdu na chodník ocelovým plechem po dobu stavby | [14 empty] | PP | 2
| P |  | Poznámka k položce: přejezdný ocelový plech tl. 30 mm, 2x3 m - 2 ks + geotextilie + ŠD 16-32 mm - 0,5 m3 | [14 empty] | P | 2
9 | K | 091204000 | Vypracování projektu skutečného provedení díla | ks | 1 |  | 0 |  |  | základní |  | 0 | 0 | 0 | 0 | 0 | 1024 | K | 2 | ROZPOCET | 0 | 0 | 0 | 0 | 0 | 1 | 0 | 1024 | 2006213188
| PP |  | Vypracování projektu skutečného provedení díla | [14 empty] | PP | 2
10 | K | 091404000 | Zajištění veškerých předepsaných rozborů, atestů, zkoušek a revizí dle příslušných norem a dalších předpisů a nařízení platných v ČR | soubor | 1 |  | 0 |  |  | základní |  | 0 | 0 | 0 | 0 | 0 | 262144 | K | 2 | ROZPOCET | 0 | 0 | 0 | 0 | 0 | 1 | 0 | 262144 | 1213016086
| PP |  | Zajištění veškerých předepsaných rozborů, atestů, zkoušek a revizí dle příslušných norem a dalších předpisů a nařízení platných v ČR, kterými bude prokázáno dosažení předepsané kvality a parametrů dokončeného díla | [14 empty] | PP | 2
| P |  | Poznámka k položce: - dodatečné geologické posouzení stability svahu výkopu | [14 empty] | P | 2
11 | K | 091704000 | Vypracování Plánu opatření pro případ havárie | ks | 1 |  | 0 |  |  | základní |  | 0 | 0 | 0 | 0 | 0 | 1024 | K | 2 | ROZPOCET | 0 | 0 | 0 | 0 | 0 | 1 | 0 | 1024 | 225420250
| PP |  | Vypracování Plánu opatření pro případ havárie | [14 empty] | PP | 2
| P |  | Poznámka k položce: Zhotovitelem vypracovaný Plán opatření pro případ úniku závadných látek (např. ropné produkty, cementové výluhy, odpadní vody z těsnících clon,atd.) | [14 empty] | P | 2
12 | K | 091804000 | Zpracování povodňového plánu stavby dle §71 zákona č. 254/2001 Sb. včetně zajištění schválení příslušnými orgány správy a Povodím Labe, státní podnik | ks | 1 |  | 0 |  |  | základní |  | 0 | 0 | 0 | 0 | 0 | 1024 | K | 2 | ROZPOCET | 0 | 0 | 0 | 0 | 0 | 1 | 0 | 1024 | -1670348470
| PP |  | Zpracování povodňového plánu stavby dle §71 zákona č. 254/2001 Sb. včetně zajištění schválení příslušnými orgány správy a Povodím Labe, státní podnik | [14 empty] | PP | 2
13 | K | 091904000 | Vypracování plánu BOZP | ks | 1 |  | 0 |  |  | základní |  | 0 | 0 | 0 | 0 | 0 | 1024 | K | 2 | ROZPOCET | 0 | 0 | 0 | 0 | 0 | 1 | 0 | 1024 | -462163944
| PP |  | Vypracování plánu BOZP | [14 empty] | PP | 2
14 | K | 091904001 | Provedení pasportizace stávajících nemovitostí (vč. pozemků) a jejich příslušenství, zajištění fotodokumentace stávajícho stavu přístupových komunikací | soubor | 1 |  | 0 |  |  | základní |  | 0 | 0 | 0 | 0 | 0 | 262144 | K | 2 | ROZPOCET | 0 | 0 | 0 | 0 | 0 | 1 | 0 | 262144 | -1919248004
| PP |  | Provedení pasportizace stávajících nemovitostí (vč. pozemků) a jejich příslušenství, zajištění fotodokumentace stávajícho stavu přístupových komunikací | [14 empty] | PP | 2
15 | K | 092004008 | Zajištění případných písemných souhlasných vyjádření všech dotčených vlastníků a případných uživatelů všech pozemků dotčených stavbou s jejich konečnou úpravou po dokončení prací vč. nájmu za užívání pozemků | soubor | 1 |  | 0 |  |  | základní |  | 0 | 0 | 0 | 0 | 0 | 262144 | K | 2 | ROZPOCET | 0 | 0 | 0 | 0 | 0 | 1 | 0 | 262144 | -714481094
| PP |  | Zajištění případných písemných souhlasných vyjádření všech dotčených vlastníků a případných uživatelů všech pozemků dotčených stavbou s jejich konečnou úpravou po dokončení prací vč. nájmu za užívání pozemků | [14 empty] | PP | 2
| P |  | Poznámka k položce: Přístupy budou projednány a odsouhlaseny vlastníky dotčených pozemků. | [14 empty] | P | 2
16 | K | 092104000 | Vypracování technologických postupů | ks | 1 |  | 0 |  |  | základní |  | 0 | 0 | 0 | 0 | 0 | 262144 | K | 2 | ROZPOCET | 0 | 0 | 0 | 0 | 0 | 1 | 0 | 262144 | -624850021
| PP |  | Vypracování technologických postupů | [14 empty] | PP | 2