## Rekapitulace stavby
Export Komplet | [28 empty] | 2.0 | [5 empty] | False | False | {d8a03f9e-3a1a-488e-9fb5-f06933ee2487}
[20 empty] | >> skryté sloupce << | [13 empty] | 0,01 | 21
[34 empty] | 0,01 | 15
|  | REKAPITULACE STAVBY | [18 empty] | v --- níže se nacházejí doplnkové a pomocné údaje k sestavám --- v | [11 empty] | Návod na vyplnění | 0,001
|  | Kód: |  |  |  |  | Letovice_2020_12_02 | [25 empty] | Měnit lze pouze buňky se žlutým podbarvením! 1) na prvním listu Rekapitulace stavby vyplňte v sestavě a) Souhrnný list - údaje o Uchazeči (přenesou se do ostatních sestav i v jiných listech) b) Rekapitulace objektů - potřebné Ostatní náklady 2) na vybraných listech vyplňte v sestavě a) Krycí list - údaje o Uchazeči, pokud se liší od údajů o Uchazeči na Souhrnném listu (údaje se přenesou do ostatních sestav v daném listu) b) Rekapitulace rozpočtu - potřebné Ostatní náklady c) Celkové náklady za stavbu - ceny u položek - množství, pokud má žluté podbarvení - a v případě potřeby poznámku (ta je ve skrytém sloupci) | 0,01
|  | Stavba: |  |  |  |  | VD Letovice, rekonstrukce VD | [26 empty] | 0,01
|  | KSO: | [13 empty] | CC-CZ: | [17 empty] | 0,01
|  | Místo: |  |  |  |  | VD Letovice | [8 empty] | Datum: |  | 2. 12. 2020 | [15 empty] | 0,01
0,01
|  | Zadavatel: | [13 empty] | IČ: |  | 70890013 | [15 empty] | 0,01
|  |  | Povodí Moravy, s.p., Dřevařská 11, 60175 Brno | [12 empty] | DIČ: |  | CZ70890013 | [15 empty] | 0,01
0,01
|  | Uchazeč: | [13 empty] | IČ: |  | Vyplň údaj | [15 empty] | 0,01
|  |  | Vyplň údaj | [12 empty] | DIČ: |  | Vyplň údaj | [15 empty] | 0,01
False
|  | Projektant: | [13 empty] | IČ: |  | 26475081 | [15 empty] | False
|  |  | Sweco Hydroprojekt a.s. | [12 empty] | DIČ: |  | CZ26475081 | [15 empty] | True
0,01
|  | Zpracovatel: | [13 empty] | IČ: | [17 empty] | 0,01
[16 empty] | DIČ: | [17 empty] | True
Poznámka:
Soupis prací je sestaven s využitím položek Cenové soustavy ÚRS. Cenové a technické podmínky položek Cenové soustavy ÚRS, které nejsou uvedeny v soupisu prací (informace z tzv. úvodních částí katalogů) jsou neomezeně dálkově k dispozici na www.cs-urs.cz. Položky soupisu prací, které nemají v sloupci "Cenová soustava" uveden žádný údaj, nepochází z Cenové soustavy ÚRS. Obchodní názvy výrobků jsou pouze informativní a lze je nahradit. CU 2020/I
|  | Cena bez DPH | [13 empty] | 0
[8 empty] | Sazba daně |  |  | Základ daně |  |  |  |  | Výše daně
|  | DPH |  | základní |  |  |  | 21% |  |  | 0 |  |  |  |  | 0
|  |  |  | snížená |  |  |  | 15% |  |  | 0 |  |  |  |  | 0
|  |  |  | zákl. přenesená |  |  |  | 21% |  |  | 0 |  |  |  |  | 0
|  |  |  | sníž. přenesená |  |  |  | 15% |  |  | 0 |  |  |  |  | 0
|  |  |  | nulová |  |  |  | 0% |  |  | 0 |  |  |  |  | 0
|  | Cena s DPH | [6 empty] | v |  |  | CZK |  |  |  | 0
|  | Projektant | [11 empty] | Zpracovatel
|  | Datum a podpis: | [7 empty] | Razítko |  |  |  | Datum a podpis: |  |  | Razítko
|  | Objednavatel | [11 empty] | Uchazeč
|  | Datum a podpis: | [7 empty] | Razítko |  |  |  | Datum a podpis: |  |  | Razítko
REKAPITULACE OBJEKTŮ STAVBY A SOUPISŮ PRACÍ
| Kód: | [6 empty] | Letovice_2020_12_02
| Stavba: | [6 empty] | VD Letovice, rekonstrukce VD
| Místo: | [6 empty] | VD Letovice | [6 empty] | Datum: |  | 2. 12. 2020
| Zadavatel: | [6 empty] | Povodí Moravy, s.p., Dřevařská 11, 60175 Brno | [6 empty] | Projektant: |  | Sweco Hydroprojekt a.s. |  |  |  | Informatívní údaje z listů zakázek
| Uchazeč: | [13 empty] | Zpracovatel:
| Kód |  |  |  | Popis | [7 empty] | Cena bez DPH [CZK] |  |  |  |  | Cena s DPH [CZK] | Typ |  | z toho Ostat. náklady [CZK] | DPH [CZK] | Normohodiny [h] | DPH základní [CZK] | DPH snížená [CZK] | DPH základní přenesená [CZK] | DPH snížená přenesená [CZK] | Základna DPH základní | Základna DPH snížená | Základna DPH zákl. přenesená | Základna DPH sníž. přenesená | Základna DPH nulová
| Náklady z rozpočtů | [11 empty] | 0 |  |  |  |  | 0 |  |  | 0 | 0 | 0 | 0 | 0 | 0 | 0 | 0 | 0 | 0 | 0 | 0 |  | D | 0 | ###NOIMPORT### | IMPORT | {d8a03f9e-3a1a-488e-9fb5-f06933ee2487} | {00000000-0000-0000-0000-000000000000}
/ |  | SO 01 |  |  |  | Hráz | [6 empty] | 0 |  |  |  |  | 0 | STA |  | 0 | 0 | 0 | 0 | 0 | 0 | 0 | 0 | 0 | 0 | 0 | 0 |  |  | 1 |  | IMPORT | {69b25383-c8a6-4c54-9a95-17ca34e2ccce} | {d8a03f9e-3a1a-488e-9fb5-f06933ee2487} | 2
/ |  | SO 02 |  |  |  | Opevnění návodního svahu hráze | [6 empty] | 0 |  |  |  |  | 0 | STA |  | 0 | 0 | 0 | 0 | 0 | 0 | 0 | 0 | 0 | 0 | 0 | 0 |  |  | 1 |  | IMPORT | {f34f2338-54ed-4a77-83bf-b96141c8344d} | {d8a03f9e-3a1a-488e-9fb5-f06933ee2487} | 2
/ |  | SO 03 |  |  |  | Bezpečnostní přeliv a spadiště | [6 empty] | 0 |  |  |  |  | 0 | STA |  | 0 | 0 | 0 | 0 | 0 | 0 | 0 | 0 | 0 | 0 | 0 | 0 |  |  | 1 |  | IMPORT | {9285aa6d-7844-42a9-bbbb-ad7d72557bd4} | {d8a03f9e-3a1a-488e-9fb5-f06933ee2487} | 2
|  | SO 04 |  |  |  | Skluz | [6 empty] | 0 |  |  |  |  | 0 | STA |  | 0 | 0 | 0 | 0 | 0 | 0 | 0 | 0 | 0 | 0 | 0 | 0 |  | D | 1 | ###NOIMPORT### | IMPORT | {26114cf6-c580-4e5d-a9ca-f1b5b1d9fbf2} | {d8a03f9e-3a1a-488e-9fb5-f06933ee2487} | 2
/ |  |  | SO 04.1 |  |  |  | Výlomové a zabezpečovací práce | [5 empty] | 0 |  |  |  |  | 0 | Soupis |  | 0 | 0 | 0 | 0 | 0 | 0 | 0 | 0 | 0 | 0 | 0 | 0 |  |  | 2 |  | IMPORT | {0dd8d791-bf14-4214-a506-5fe98623144a} | {26114cf6-c580-4e5d-a9ca-f1b5b1d9fbf2}
/ |  |  | SO 04.2 |  |  |  | Skluz | [5 empty] | 0 |  |  |  |  | 0 | Soupis |  | 0 | 0 | 0 | 0 | 0 | 0 | 0 | 0 | 0 | 0 | 0 | 0 |  |  | 2 |  | IMPORT | {aefeb10d-ba9a-4274-9e4d-934d50a79d2e} | {26114cf6-c580-4e5d-a9ca-f1b5b1d9fbf2}
/ |  | SO 05 |  |  |  | Přemostění skluzu | [6 empty] | 0 |  |  |  |  | 0 | STA |  | 0 | 0 | 0 | 0 | 0 | 0 | 0 | 0 | 0 | 0 | 0 | 0 |  |  | 1 |  | IMPORT | {9bc05f58-2195-4a40-b415-95d488ec493c} | {d8a03f9e-3a1a-488e-9fb5-f06933ee2487} | 2
/ |  | SO 06 |  |  |  | Vývar | [6 empty] | 0 |  |  |  |  | 0 | STA |  | 0 | 0 | 0 | 0 | 0 | 0 | 0 | 0 | 0 | 0 | 0 | 0 |  |  | 1 |  | IMPORT | {88ae884f-e68c-4fa0-8de3-aa058b92c501} | {d8a03f9e-3a1a-488e-9fb5-f06933ee2487} | 2
/ |  | SO 07 |  |  |  | Opevnění odpadního koryta za vývarem | [6 empty] | 0 |  |  |  |  | 0 | STA |  | 0 | 0 | 0 | 0 | 0 | 0 | 0 | 0 | 0 | 0 | 0 | 0 |  |  | 1 |  | IMPORT | {809f04fc-7cb1-4c58-b754-96e2682fdf43} | {d8a03f9e-3a1a-488e-9fb5-f06933ee2487} | 2
|  | SO 08 |  |  |  | Systém TBD | [6 empty] | 0 |  |  |  |  | 0 | STA |  | 0 | 0 | 0 | 0 | 0 | 0 | 0 | 0 | 0 | 0 | 0 | 0 |  | D | 1 | ###NOIMPORT### | IMPORT | {bd9bfb7e-92ba-4856-8e2c-d49bfafbec99} | {d8a03f9e-3a1a-488e-9fb5-f06933ee2487} | 2
/ |  |  | SO 08.1 |  |  |  | Měření HPV | [5 empty] | 0 |  |  |  |  | 0 | Soupis |  | 0 | 0 | 0 | 0 | 0 | 0 | 0 | 0 | 0 | 0 | 0 | 0 |  |  | 2 |  | IMPORT | {bcf21240-cf58-4fcd-93a1-a53a941d9a06} | {bd9bfb7e-92ba-4856-8e2c-d49bfafbec99}
/ |  |  | SO 08.2 |  |  |  | Měření deformací | [5 empty] | 0 |  |  |  |  | 0 | Soupis |  | 0 | 0 | 0 | 0 | 0 | 0 | 0 | 0 | 0 | 0 | 0 | 0 |  |  | 2 |  | IMPORT | {6cf95e24-ac67-49e0-93cb-4608fa103714} | {bd9bfb7e-92ba-4856-8e2c-d49bfafbec99}
/ |  |  | SO 08.3 |  |  |  | Měření průsaků | [5 empty] | 0 |  |  |  |  | 0 | Soupis |  | 0 | 0 | 0 | 0 | 0 | 0 | 0 | 0 | 0 | 0 | 0 | 0 |  |  | 2 |  | IMPORT | {768a5be1-3c49-4528-a731-c0db92d32dd3} | {bd9bfb7e-92ba-4856-8e2c-d49bfafbec99}
/ |  |  | SO 08.4 |  |  |  | Sběr dat | [5 empty] | 0 |  |  |  |  | 0 | Soupis |  | 0 | 0 | 0 | 0 | 0 | 0 | 0 | 0 | 0 | 0 | 0 | 0 |  |  | 2 |  | IMPORT | {4e338404-0854-423d-af2d-a87ecdd56760} | {bd9bfb7e-92ba-4856-8e2c-d49bfafbec99}
|  | SO 09 |  |  |  | Ostatní úpravy na vodním díle | [6 empty] | 0 |  |  |  |  | 0 | STA |  | 0 | 0 | 0 | 0 | 0 | 0 | 0 | 0 | 0 | 0 | 0 | 0 |  | D | 1 | ###NOIMPORT### | IMPORT | {14298d29-5f63-496b-a404-2f55a5fe9b1f} | {d8a03f9e-3a1a-488e-9fb5-f06933ee2487} | 2
/ |  |  | SO 09.1 |  |  |  | Úpravy na odběrné věži a přístupové lávce | [5 empty] | 0 |  |  |  |  | 0 | Soupis |  | 0 | 0 | 0 | 0 | 0 | 0 | 0 | 0 | 0 | 0 | 0 | 0 |  |  | 2 |  | IMPORT | {b454e087-b6a2-468f-bf79-028348185945} | {14298d29-5f63-496b-a404-2f55a5fe9b1f}
/ |  |  | SO 09.2 |  |  |  | Rekonstrukce schodiště podél skluzu | [5 empty] | 0 |  |  |  |  | 0 | Soupis |  | 0 | 0 | 0 | 0 | 0 | 0 | 0 | 0 | 0 | 0 | 0 | 0 |  |  | 2 |  | IMPORT | {179357d2-bf35-4840-a44e-679b7f407aca} | {14298d29-5f63-496b-a404-2f55a5fe9b1f}
/ |  |  | SO 09.3 |  |  |  | Osvětlení na levé zdi skluzu | [5 empty] | 0 |  |  |  |  | 0 | Soupis |  | 0 | 0 | 0 | 0 | 0 | 0 | 0 | 0 | 0 | 0 | 0 | 0 |  |  | 2 |  | IMPORT | {8957230d-c624-414b-973a-42771b7bc34d} | {14298d29-5f63-496b-a404-2f55a5fe9b1f}
/ |  |  | SO 09.4 |  |  |  | Kamerový systém | [5 empty] | 0 |  |  |  |  | 0 | Soupis |  | 0 | 0 | 0 | 0 | 0 | 0 | 0 | 0 | 0 | 0 | 0 | 0 |  |  | 2 |  | IMPORT | {eca8f846-e05f-401f-b637-86f60a0c2f18} | {14298d29-5f63-496b-a404-2f55a5fe9b1f}
/ |  |  | SO 09.5 |  |  |  | Kabelová trasa od šachty Š1 k objektu hrázného | [5 empty] | 0 |  |  |  |  | 0 | Soupis |  | 0 | 0 | 0 | 0 | 0 | 0 | 0 | 0 | 0 | 0 | 0 | 0 |  |  | 2 |  | IMPORT | {0013d7f9-9dba-4b37-abe3-b50c014256b3} | {14298d29-5f63-496b-a404-2f55a5fe9b1f}
/ |  |  | SO 09.6 |  |  |  | Kácení dřevin | [5 empty] | 0 |  |  |  |  | 0 | Soupis |  | 0 | 0 | 0 | 0 | 0 | 0 | 0 | 0 | 0 | 0 | 0 | 0 |  |  | 2 |  | IMPORT | {22867882-2950-41f2-b610-33cb7f3eee06} | {14298d29-5f63-496b-a404-2f55a5fe9b1f}
/ |  | SO 10 |  |  |  | Opevnění koryta Křetínky pod VD | [6 empty] | 0 |  |  |  |  | 0 | STA |  | 0 | 0 | 0 | 0 | 0 | 0 | 0 | 0 | 0 | 0 | 0 | 0 |  |  | 1 |  | IMPORT | {cf93ff4c-0183-4d14-9408-c140075e1b99} | {d8a03f9e-3a1a-488e-9fb5-f06933ee2487} | 2
/ |  | VON |  |  |  | Vedlejší a ostatní náklady | [6 empty] | 0 |  |  |  |  | 0 | VON |  | 0 | 0 | 0 | 0 | 0 | 0 | 0 | 0 | 0 | 0 | 0 | 0 |  |  | 1 |  | IMPORT | {928221fc-4404-4dc1-8ec5-c7bc980aa894} | {d8a03f9e-3a1a-488e-9fb5-f06933ee2487} | 2

## SO 01 - Hráz
[9 empty] | >> skryté sloupce << | [9 empty] | {69b25383-c8a6-4c54-9a95-17ca34e2ccce}
2
| KRYCÍ LIST SOUPISU PRACÍ | [8 empty] | v --- níže se nacházejí doplnkové a pomocné údaje k sestavám --- v | [8 empty] | False
Stavba:
VD Letovice, rekonstrukce VD
Objekt:
SO 01 - Hráz
| KSO: |  |  |  |  | CC-CZ:
| Místo: |  | VD Letovice |  |  | Datum: | 2. 12. 2020
| Zadavatel: |  |  |  |  | IČ: | 70890013
|  | Povodí Moravy, s.p., Dřevařská 11, 60175 Brno |  |  |  | DIČ: | CZ70890013
| Uchazeč: |  |  |  |  | IČ: | Vyplň údaj
|  | Vyplň údaj |  |  |  | DIČ: | Vyplň údaj
| Projektant: |  |  |  |  | IČ: | 26475081
|  | Sweco Hydroprojekt a.s. |  |  |  | DIČ: | CZ26475081
| Zpracovatel: |  |  |  |  | IČ:
DIČ:
Poznámka:
odkaz na dokumentaci D.1.1 Technická zpráva D.1.2 Situace D.1.3 Podélný řez hrází D.1.4 Vzorový příčný řez hrází
| Cena bez DPH | [5 empty] | 0
|  |  | Základ daně |  |  | Sazba daně | Výše daně
| DPH | základní | 0 |  |  | 21% | 0
|  | snížená | 0 |  |  | 15% | 0
|  | zákl. přenesená | 0 |  |  | 21% | 0
|  | sníž. přenesená | 0 |  |  | 15% | 0
|  | nulová | 0 |  |  | 0% | 0
| Cena s DPH |  |  | v | CZK |  | 0
| Projektant |  |  | Zpracovatel
| Datum a podpis: |  | Razítko | Datum a podpis: |  |  | Razítko
| Objednavatel |  |  | Uchazeč
| Datum a podpis: |  | Razítko | Datum a podpis: |  |  | Razítko
REKAPITULACE ČLENĚNÍ SOUPISU PRACÍ
Stavba:
VD Letovice, rekonstrukce VD
Objekt:
SO 01 - Hráz
Místo: |  |  | VD Letovice |  |  | Datum: | 2. 12. 2020
Zadavatel: |  |  | Povodí Moravy, s.p., Dřevařská 11, 60175 Brno |  |  | Projektant: | Sweco Hydroprojekt a.s.
Uchazeč: |  |  | Vyplň údaj |  |  | Zpracovatel:
Kód dílu - Popis | [6 empty] | Cena celkem [CZK]
Náklady ze soupisu prací | [6 empty] | 0 | [12 empty] | -1
| HSV - Práce a dodávky HSV | [5 empty] | 0
| 1 - Zemní práce | [5 empty] | 0
| 2 - Zakládání | [5 empty] | 0
| 3 - Svislé a kompletní konstrukce | [5 empty] | 0
| 4 - Vodorovné konstrukce | [5 empty] | 0
| 5 - Komunikace pozemní | [5 empty] | 0
| 6 - Úpravy povrchů, podlahy a osazování výplní | [5 empty] | 0
| 8 - Trubní vedení | [5 empty] | 0
| 9 - Ostatní konstrukce a práce-bourání | [5 empty] | 0
| 91 - Doplňující konstrukce a práce pozemních komunikací, letišť a ploch | [5 empty] | 0
| 93 - Různé dokončovací konstrukce a práce inženýrských staveb | [5 empty] | 0
| 95 - Různé dokončovací konstrukce a práce pozemních staveb | [5 empty] | 0
| 96 - Bourání konstrukcí | [5 empty] | 0
| 997 - Přesun sutě | [5 empty] | 0
| 998 - Přesun hmot | [5 empty] | 0
| PSV - Práce a dodávky PSV | [5 empty] | 0
| 711 - Izolace proti vodě, vlhkosti a plynům | [5 empty] | 0
SOUPIS PRACÍ
Stavba:
VD Letovice, rekonstrukce VD
Objekt:
SO 01 - Hráz
Místo: |  |  | VD Letovice |  |  | Datum: | 2. 12. 2020
Zadavatel: |  |  | Povodí Moravy, s.p., Dřevařská 11, 60175 Brno |  |  | Projektant: | Sweco Hydroprojekt a.s.
Uchazeč: |  |  | Vyplň údaj |  |  | Zpracovatel:
PČ | Typ | Kód | Popis | MJ | Množství | J.cena [CZK] | Cena celkem [CZK] | Cenová soustava |  |  | DPH | J. Nh [h] | Nh celkem [h] | J. hmotnost [t] | Hmotnost celkem [t] | J. suť [t] | Suť Celkem [t]
Náklady soupisu celkem | [6 empty] | 0 | [5 empty] | 0 |  | 1416.1694 |  | 651.8529 |  | D | -1 | [10 empty] | 0
| D | HSV | Práce a dodávky HSV |  |  |  | 0 | [5 empty] | 0 |  | 1415.9261 |  | 651.8529 | 1 | D | 0 |  |  |  | ROZPOCET | [6 empty] | 0
| D | 1 | Zemní práce |  |  |  | 0 | [5 empty] | 0 |  | 114.5917 |  | 148.9329 | 1 | D | 1 |  |  |  | ROZPOCET | [6 empty] | 0
1 | K | 113106183 | Rozebrání dlažeb vozovek z velkých kostek s ložem z kameniva strojně pl do 50 m2 | m2 | 38.1 |  | 0 | CS ÚRS 2020 01 |  |  | základní |  | 0 | 0 | 0 | 0.417 | 15.8877 | 4 | K | 2 |  |  |  | ROZPOCET | 0 | 0 | 0 | 0 | 0 | 1 | 0 | 4 | -1026840323
| PP |  | Rozebrání dlažeb a dílců vozovek a ploch s přemístěním hmot na skládku na vzdálenost do 3 m nebo s naložením na dopravní prostředek, s jakoukoliv výplní spár strojně plochy jednotlivě do 50 m2 z velkých kostek s ložem z kameniva | [15 empty] | PP | 2
| PSC |  | Poznámka k souboru cen: 1. Ceny jsou určeny pro rozebrání dlažeb a dílců včetně odstranění lože. 2. Ceny nelze použít pro rozebrání dlažeb uložených do betonového lože nebo do cementové malty, které se oceňují cenami pro odstranění podkladů nebo krytů z betonu prostého souboru cen 113 10-7. Pro volbu těchto cen je rozhodující tloušťka bourané dlažby včetně lože nebo podkladu. 3. V cenách nejsou započteny náklady na popř. nutné očištění: a) dlažebních, které se oceňuje cenami souboru cen 979 07-11 Očištění vybouraných dlažebních kostek části C01, b) betonových, kameninových nebo kamenných desek nebo dlaždic, které se oceňuje cenami souboru cen 979 0 . - . . Očištění vybouraných obrubníků, krajníků, desek nebo dílců části C01. 4. Přemístění vybourané dlažby včetně materiálu z lože a spár na vzdálenost přes 3 m se oceňuje cenami souborů cen 997 22-1 Vodorovná doprava suti a vybouraných hmot. | [15 empty] | PSC | 2
| VV |  | 0,3*127 |  | 38.1 | [13 empty] | VV | 2 | 2 | True | 1 | ROZPOCET
2 | K | 113107222 | Odstranění podkladu z kameniva drceného tl 200 mm strojně pl přes 200 m2 | m2 | 342.9 |  | 0 | CS ÚRS 2020 01 |  |  | základní |  | 0 | 0 | 0 | 0.29 | 99.441 | 4 | K | 2 |  |  |  | ROZPOCET | 0 | 0 | 0 | 0 | 0 | 1 | 0 | 4 | -1327294889
| PP |  | Odstranění podkladů nebo krytů strojně plochy jednotlivě přes 200 m2 s přemístěním hmot na skládku na vzdálenost do 20 m nebo s naložením na dopravní prostředek z kameniva hrubého drceného, o tl. vrstvy přes 100 do 200 mm | [15 empty] | PP | 2
| PSC |  | Poznámka k souboru cen: 1. Pro volbu cen z hlediska množství se uvažuje každá souvisle odstraňovaná plocha krytu nebo podkladu stejného druhu samostatně. Odstraňuje-li se několik vrstev vozovky najednou, jednotlivé vrstvy se oceňují každá samostatně. 2. Ceny a) –7111 až –7113, –7151 až -7153, -7211 až -7213 a -7311 až -7313 lze použít i pro odstranění podkladů nebo krytů ze štěrkopísku, škváry, strusky nebo z mechanicky zpevněných zemin, b) –7121 až 7125, –7161 až -7165, -7221 až -7225 a -7321 až -7325 lze použít i pro odstranění podkladů nebo krytů ze zemin stabilizovaných vápnem, c) –7130 až -7134, –7170 až -7174, –7230 až -7234 a -7330 až -7334 lze použít i pro odstranění dlažeb uložených do betonového lože a dlažeb z mozaiky uložených do cementové malty nebo podkladu ze zemin stabilizovaných cementem. 3. Ceny lze použít i pro odstranění podkladů nebo krytů opatřených živičnými postřiky nebo nátěry. 4. Ceny odlišené podle tloušťky (např. do 100 mm, do 200 mm) jsou určeny vždy pro celou tloušťku jednotlivých konstrukcí. 5. V cenách nejsou započteny náklady na zarovnání styčných ploch betonových nebo živičných podkladů nebo krytů, které se oceňuje cenami souboru cen 919 73- Zarovnání styčné plochy části C 01 tohoto ceníku. Množství suti získané ze zarovnání styčných ploch podkladů nebo krytů se zvlášť nevykazuje. 6. Přemístění vybouraného materiálu větší vzdálenost, než je uvedeno, se oceňuje cenami souborů cen 997 22-1 Vodorovná doprava suti. 7. Ceny -714 . , -718 . , –724 . a -734 . nelze použít pro odstranění podkladu nebo krytu frézováním. | [15 empty] | PSC | 2
| VV |  | Odstranění stávající komunikace - asfalt tl. 200mm | [15 empty] | VV | 2 | 1 | True | 0 | ROZPOCET
| VV |  | 127*2,7"m2" |  | 342.9 | [13 empty] | VV | 2 | 2 | True | 1 | ROZPOCET
3 | K | 113107241 | Odstranění podkladu živičného tl 50 mm strojně pl přes 200 m2 | m2 | 342.9 |  | 0 | CS ÚRS 2020 01 |  |  | základní |  | 0 | 0 | 0 | 0.098 | 33.6042 | 4 | K | 2 |  |  |  | ROZPOCET | 0 | 0 | 0 | 0 | 0 | 1 | 0 | 4 | -595809154
| PP |  | Odstranění podkladů nebo krytů strojně plochy jednotlivě přes 200 m2 s přemístěním hmot na skládku na vzdálenost do 20 m nebo s naložením na dopravní prostředek živičných, o tl. vrstvy do 50 mm | [15 empty] | PP | 2
| PSC |  | Poznámka k souboru cen: 1. Pro volbu cen z hlediska množství se uvažuje každá souvisle odstraňovaná plocha krytu nebo podkladu stejného druhu samostatně. Odstraňuje-li se několik vrstev vozovky najednou, jednotlivé vrstvy se oceňují každá samostatně. 2. Ceny a) –7111 až –7113, –7151 až -7153, -7211 až -7213 a -7311 až -7313 lze použít i pro odstranění podkladů nebo krytů ze štěrkopísku, škváry, strusky nebo z mechanicky zpevněných zemin, b) –7121 až 7125, –7161 až -7165, -7221 až -7225 a -7321 až -7325 lze použít i pro odstranění podkladů nebo krytů ze zemin stabilizovaných vápnem, c) –7130 až -7134, –7170 až -7174, –7230 až -7234 a -7330 až -7334 lze použít i pro odstranění dlažeb uložených do betonového lože a dlažeb z mozaiky uložených do cementové malty nebo podkladu ze zemin stabilizovaných cementem. 3. Ceny lze použít i pro odstranění podkladů nebo krytů opatřených živičnými postřiky nebo nátěry. 4. Ceny odlišené podle tloušťky (např. do 100 mm, do 200 mm) jsou určeny vždy pro celou tloušťku jednotlivých konstrukcí. 5. V cenách nejsou započteny náklady na zarovnání styčných ploch betonových nebo živičných podkladů nebo krytů, které se oceňuje cenami souboru cen 919 73- Zarovnání styčné plochy části C 01 tohoto ceníku. Množství suti získané ze zarovnání styčných ploch podkladů nebo krytů se zvlášť nevykazuje. 6. Přemístění vybouraného materiálu větší vzdálenost, než je uvedeno, se oceňuje cenami souborů cen 997 22-1 Vodorovná doprava suti. 7. Ceny -714 . , -718 . , –724 . a -734 . nelze použít pro odstranění podkladu nebo krytu frézováním. | [15 empty] | PSC | 2
| VV |  | Odstranění stávající komunikace - asfalt tl. 200mm | [15 empty] | VV | 2 | 1 | True | 0 | ROZPOCET
| VV |  | 127*2,7"m2" |  | 342.9 | [13 empty] | VV | 2 | 2 | True | 1 | ROZPOCET
4 | K | 122251106 | Odkopávky a prokopávky nezapažené v hornině třídy těžitelnosti I, skupiny 3 objem do 5000 m3 strojně | m3 | 1570.86 |  | 0 | CS ÚRS 2020 01 |  |  | základní |  | 0 | 0 | 0 | 0 | 0 | 4 | K | 2 |  |  |  | ROZPOCET | 0 | 0 | 0 | 0 | 0 | 1 | 0 | 4 | -1121352542
| PP |  | Odkopávky a prokopávky nezapažené strojně v hornině třídy těžitelnosti I skupiny 3 přes 1 000 do 5 000 m3 | [15 empty] | PP | 2
| PSC |  | Poznámka k souboru cen: 1. V cenách jsou započteny i náklady na přehození výkopku na vzdálenost do 3 m nebo naložení na dopravní prostředek. | [15 empty] | PSC | 2
| VV |  | Odkop tělesa hráze, odměřeno z modelu Revit | [15 empty] | VV | 2 | 1 | True | 0 | ROZPOCET
| VV |  | 1570,86 |  | 1570.86 | [13 empty] | VV | 2 | 2 | True | 0 | ROZPOCET
| VV |  | Součet |  | 1570.86 | [13 empty] | VV | 2 | 4 | True | 1 | ROZPOCET
5 | K | 132251254 | Hloubení rýh nezapažených š do 2000 mm v hornině třídy těžitelnosti I, skupiny 3 objem do 500 m3 strojně | m3 | 136.5 |  | 0 | CS ÚRS 2020 01 |  |  | základní |  | 0 | 0 | 0 | 0 | 0 | 4 | K | 2 |  |  |  | ROZPOCET | 0 | 0 | 0 | 0 | 0 | 1 | 0 | 4 | -1062069707
| PP |  | Hloubení nezapažených rýh šířky přes 800 do 2 000 mm strojně s urovnáním dna do předepsaného profilu a spádu v hornině třídy těžitelnosti I skupiny 3 přes 100 do 500 m3 | [15 empty] | PP | 2
| PSC |  | Poznámka k souboru cen: 1. V cenách jsou započteny i náklady na případné nutné přemístění výkopku ve výkopišti na vzdálenost do 3 m a na přehození výkopku na přilehlém terénu na vzdálenost do 3 m od osy rýhy nebo naložení na dopravní prostředek. | [15 empty] | PSC | 2
| VV |  | výkop pro zálivku jílocementem, odměřeno z modelu Revit | [15 empty] | VV | 2 | 1 | True | 0 | ROZPOCET
| VV |  | 136,5"m3" |  | 136.5 | [13 empty] | VV | 2 | 2 | True | 0 | ROZPOCET
| VV |  | Součet |  | 136.5 | [13 empty] | VV | 2 | 4 | True | 1 | ROZPOCET
6 | K | 15172111.R | Záporové pažení, v délce 4,2 m, výška 2,5 m, zřízení a odstranění | m2 | 10.5 |  | 0 | R-položka |  |  | základní |  | 0 | 0.575 | 6.0375 | 0 | 0 | 4 | K | 2 |  |  |  | ROZPOCET | 0 | 0 | 0 | 0 | 0 | 1 | 0 | 4 | 1668149969
| P |  | Poznámka k položce: ZÁPOROVÉ PAŽENÍ, V DÉLCE 53,3M, NA VÝŠKU 2,5 AŽ 3,3M, KOTVENÉ DOČASNÝMI KOTVAMI, zápory HEB140 osazeny do předvrtů D160 mm( délka zápor i předvrtů = výška pažení + 2,0m)- plocha pažení 154,6 m2 ZÁPOROVÉ PAŽENÍ V DÉLCE 2,0M, NA VÝŠKU 5,5M, ZAJIŠTĚNÉ OPĚRAMI zápory HEB140 osazeny do předvrtů D160mm( délka zápor i předvrtů = výška pažení + 2,0m)- plocha pažení 11 m2 | [15 empty] | P | 2
| VV |  | "odměřeno z modelu Revit | [15 empty] | VV | 2 | 1 | True | 0 | ROZPOCET
| VV |  | 4,2"m"*2,5"m" |  | 10.5 | [13 empty] | VV | 2 | 2 | True | 0 | ROZPOCET
| VV |  | Součet |  | 10.5 | [13 empty] | VV | 2 | 4 | True | 1 | ROZPOCET
7 | K | 16275111R | Likvidace výkopku z hor. tř. 1 až 3 zákonným způsobem | m3 | 1686.43 |  | 0 | R-položka |  |  | základní |  | 0 | 0 | 0 | 0 | 0 | 4 | K | 2 |  |  |  | ROZPOCET | 0 | 0 | 0 | 0 | 0 | 1 | 0 | 4 | -74447767
| VV |  | 1570,86 "odkop tělesa hráze |  | 1570.86 | [13 empty] | VV | 2 | 2 | True | 0 | ROZPOCET
| VV |  | 136,5"m3" "výkop pro zálivku |  | 136.5 | [13 empty] | VV | 2 | 2 | True | 0 | ROZPOCET
| VV |  | -20,93"m3" "odpočet, zpětný zásyp |  | -20.93 | [13 empty] | VV | 2 | 2 | True | 0 | ROZPOCET
| VV |  | Součet |  | 1686.43 | [13 empty] | VV | 2 | 4 | True | 1 | ROZPOCET
8 | K | 171103201 | Uložení sypanin z horniny třídy těžitelnosti I a II, skupiny 1 až 4 do hrází nádrží se zhutněním 100 % PS C s příměsí jílu do 20 % | m3 | 1059.91 |  | 0 | CS ÚRS 2020 01 |  |  | základní |  | 0 | 0 | 0 | 0 | 0 | 4 | K | 2 |  |  |  | ROZPOCET | 0 | 0 | 0 | 0 | 0 | 1 | 0 | 4 | -591120501
| PP |  | Uložení netříděných sypanin do zemních hrází z hornin třídy těžitelnosti I a II, skupiny 1 až 4 pro jakoukoliv šířku koruny přehradních a jiných vodních nádrží se zhutněním do 100 % PS - koef. C s příměsí jílové hlíny do 20 % objemu | [15 empty] | PP | 2
| PSC |  | Poznámka k souboru cen: 1. Ceny nelze použít pro rozšíření návodního nebo vzdušného líce zemních hrází, jehož šířka je menší než 3 m; toto rozšíření se ocení cenou 172 15-3102 Zřízení těsnícího jádra nebo šířky těsnící vrstvy přes 1 do 3 m. | [15 empty] | PSC | 2
| VV |  | Těsnící jádro jilohlinité (B) | [15 empty] | VV | 2 | 1 | True | 0 | ROZPOCET
| VV |  | 514,93"m3" "odměřeno z modelu Revit |  | 514.93 | [13 empty] | VV | 2 | 2 | True | 0 | ROZPOCET
| VV |  | Hutněný násyp z hlinitokamenitého materiálu (G) max. zrno 32mm | [15 empty] | VV | 2 | 1 | True | 0 | ROZPOCET
| VV |  | 128,61"m3" "odměřeno z modelu Revit |  | 128.61 | [13 empty] | VV | 2 | 2 | True | 0 | ROZPOCET
| VV |  | Dosypání materiálem vhodným pro stabilizační část hráze (C) - kamenité sutě (nový materiál) | [15 empty] | VV | 2 | 1 | True | 0 | ROZPOCET
| VV |  | 416,37"m3" "odměřeno z modelu Revit |  | 416.37 | [13 empty] | VV | 2 | 2 | True | 0 | ROZPOCET
| VV |  | Součet |  | 1059.91 | [13 empty] | VV | 2 | 4 | True | 1 | ROZPOCET
9 | M | 10364100 | zemina pro terénní úpravy - tříděná | t | 926.874 |  | 0 | CS ÚRS 2020 01 |  |  | základní |  | 0 | 0 | 0 | 0 | 0 | 8 | M | 2 |  |  |  | ROZPOCET | 0 | 0 | 0 | 0 | 0 | 1 | 0 | 4 | 1517777388
| PP |  | zemina pro terénní úpravy - tříděná | [15 empty] | PP | 2
| P |  | Poznámka k položce: nákup vč. dopravy | [15 empty] | P | 2
| VV |  | Těsnící jádro jilohlinité (B) | [15 empty] | VV | 2 | 1 | True | 0 | ROZPOCET
| VV |  | 514,93"m3"*1,8"t/m3" "odměřeno z modelu Revit |  | 926.874 | [13 empty] | VV | 2 | 2 | True | 0 | ROZPOCET
| VV |  | Součet |  | 926.874 | [13 empty] | VV | 2 | 4 | True | 1 | ROZPOCET
10 | M | 1036410R | suťové zeminy s hlinitopísčitou výplní mezer | t | 749.466 |  | 0 | R-položka |  |  | základní |  | 0 | 0 | 0 | 0 | 0 | 8 | M | 2 |  |  |  | ROZPOCET | 0 | 0 | 0 | 0 | 0 | 1 | 0 | 4 | -490072583
| PP |  | zemina pro terénní úpravy - tříděná | [15 empty] | PP | 2
| P |  | Poznámka k položce: nákup vč. dopravy | [15 empty] | P | 2
| VV |  | 416,37"m3"*1,8"t/m3" "odměřeno z modelu Revit |  | 749.466 | [13 empty] | VV | 2 | 2 | True | 0 | ROZPOCET
| VV |  | Součet |  | 749.466 | [13 empty] | VV | 2 | 4 | True | 1 | ROZPOCET
11 | M | 5833734R | hlinitokamenitý materiál (G) max. zrno 32mm | t | 257.22 |  | 0 | R-položka |  |  | základní |  | 0 | 0 | 0 | 0 | 0 | 8 | M | 2 |  |  |  | ROZPOCET | 0 | 0 | 0 | 0 | 0 | 1 | 0 | 4 | -2106611669
| PP |  | štěrkopísek frakce 0/32 | [15 empty] | PP | 2
| P |  | Poznámka k položce: nákup vč. dopravy | [15 empty] | P | 2
| VV |  | 128,61"m3"*2"t/m3" "odměřeno z modelu Revit |  | 257.22 | [13 empty] | VV | 2 | 2 | True | 0 | ROZPOCET
| VV |  | Součet |  | 257.22 | [13 empty] | VV | 2 | 4 | True | 1 | ROZPOCET
12 | K | 174101101 | Zásyp jam, šachet rýh nebo kolem objektů sypaninou se zhutněním | m3 | 20.93 |  | 0 | CS ÚRS 2020 01 |  |  | základní |  | 0 | 0 | 0 | 0 | 0 | 4 | K | 2 |  |  |  | ROZPOCET | 0 | 0 | 0 | 0 | 0 | 1 | 0 | 4 | 1172778202
| PP |  | Zásyp sypaninou z jakékoliv horniny s uložením výkopku ve vrstvách se zhutněním jam, šachet, rýh nebo kolem objektů v těchto vykopávkách | [15 empty] | PP | 2
| PSC |  | Poznámka k souboru cen: 1. Ceny 174 10- . . jsou určeny pro zhutněné zásypy s mírou zhutnění: a) z hornin soudržných do 100 % PS, b) z hornin nesoudržných do I(d) 0,9, c) z hornin kamenitých pro jakoukoliv míru zhutnění. 2. Je-li projektem předepsáno vyšší zhutnění, podle bodu a) a b) poznámky č 1., ocení se zásyp individuálně. 3. Ceny nelze použít pro zásyp rýh pro drenážní trativody pro lesnicko-technické meliorace a zemědělské. Zásyp těchto rýh se oceňuje cenami souboru cen 174 20-3 . části A 03 Zemní práce pro objekty oborů 831 až 833. Nezhutněný zásyp odvodňovacích kanálů z betonových a železobetonových trub v polních a lučních tratích se oceňuje cenou -1101 Zásyp sypaninou rýh bez ohledu na šířku kanálu; cena obsahuje i náklady na ruční nezhutněný zásyp výšky do 200 mm nad vrchol potrubí. 4. V cenách 10-1101, 10-1103, 20-1101 a 20-1103 je započteno přemístění sypaniny ze vzdálenosti 10 m od kraje výkopu nebo zasypávaného prostoru, měřeno k těžišti skládky. 5. V ceně 10-1102 je započteno přemístění sypaniny ze vzdálenosti 15 m od hrany zasypávaného prostoru, měřeno k těžišti skládky. 6. Objem zásypu je rozdíl objemu výkopu a objemu do něho vestavěných konstrukcí nebo uložených vedení i s jejich obklady a podklady (tento objem se nazývá objemem horniny vytlačené konstrukcí). Objem potrubí do DN 180, příp. i s obalem, se od objemu zásypu neodečítá. Pro stanovení objemu zásypu se od objemu výkopu odečítá i objem obsypu potrubí oceňovaný cenami souboru cen 175 10-11 Obsyp potrubí, přichází-li v úvahu . 7. Odklizení zbylého výkopku po provedení zásypu zářezů se šikmými stěnami pro podzemní vedení nebo zásypu jam a rýh pro podzemní vedení se oceňuje, je-li objem zbylého výkopku: a) do 1 m3 na 1 m vedení a jedná se o výkopek neulehlý - cenami souboru cen 167 10-110 Nakládání výkopku nebo sypaniny a 162 . 0-1 . Vodorovné přemístění výkopku. V případě, že se jedná o výkopek ulehlý - rozpojení a naložení výkopku cenami souboru cen 122 . 0-1 . souboru cen 162 . 0-1 . Vodorovné přemístění výkopku; b) přes 1 m3 na 1 m vedení, jestliže projekt předepíše, že se zbylý výkopek bude odklízet zároveň s prováděním vykopávky, pouze přemístění výkopku cenami souboru cen 162 . 0-1 . Vodorovné přemístění výkopku. Při zmíněném objemu zbylého výkopku se neoceňuje ani naložení ani rozpojení výkopku. Jestliže se zbylý výkopek neodklízí, nýbrž rozprostírá podél výkopu a nad výkopem, platí poznámka č. 8. 8. Rozprostření zbylého výkopku podél výkopu a nad výkopem po provedení zásypů zářezů se šikmými stěnami pro podzemní vedení nebo zásypu jam a rýh pro podzemní vedení se oceňuje: a) cenou 171 20-1101 Uložení sypaniny do nezhutněných násypů, není-li projektem předepsáno zhutnění rozprostřeného zbylého výkopku, b) cenou 171 10-1111 Uložení sypaniny do násypů z hornin sypkých, je-li předepsáno zhutnění rozprostřeného zbylého výkopku, a to v objemu vypočteném podle poznámky č.6, příp. zmenšeném o objem výkopku, který byl již odklizen. 9. Míru zhutnění předepisuje projekt. | [15 empty] | PSC | 2
| VV |  | ZPĚTNÝ HUTNĚNÝ ZÁSYP u zavazovací zdi | [15 empty] | VV | 2 | 1 | True | 0 | ROZPOCET
| VV |  | 20,93"m3" |  | 20.93 | [13 empty] | VV | 2 | 2 | True | 1 | ROZPOCET
13 | K | 181411121 | Založení lučního trávníku výsevem plochy do 1000 m2 v rovině a ve svahu do 1:5 | m2 | 678.4 |  | 0 | CS ÚRS 2020 01 |  |  | základní |  | 0 | 0 | 0 | 0 | 0 | 4 | K | 2 |  |  |  | ROZPOCET | 0 | 0 | 0 | 0 | 0 | 1 | 0 | 4 | 1575376444
| PP |  | Založení trávníku na půdě předem připravené plochy do 1000 m2 výsevem včetně utažení lučního v rovině nebo na svahu do 1:5 | [15 empty] | PP | 2
| PSC |  | Poznámka k souboru cen: 1. V cenách jsou započteny i náklady na pokosení, naložení a odvoz odpadu do 20 km se složením. 2. V cenách -1161 až -1164 nejsou započteny i náklady na zatravňovací textilii. 3. V cenách nejsou započteny náklady na: a) přípravu půdy, b) travní semeno, tyto náklady se oceňují ve specifikaci, c) vypletí a zalévání; tyto práce se oceňují cenami části C02 souborů cen 185 80-42 Vypletí a 185 80-43 Zalití rostlin vodou, d) srovnání terénu, tyto práce se oceňují souborem cen 181 1.-..Plošná úprava terénu. 4. V cenách o sklonu svahu přes 1:1 jsou uvažovány podmínky pro svahy běžně schůdné; bez použití lezeckých technik. V případě použití lezeckých technik se tyto náklady oceňují individuálně. | [15 empty] | PSC | 2
| VV |  | příloha D.1.4 | [15 empty] | VV | 2 | 1 | True | 0 | ROZPOCET
| VV |  | 678,4"m2" |  | 678.4 | [13 empty] | VV | 2 | 2 | True | 1 | ROZPOCET
14 | M | 00572100 | osivo jetelotráva intenzivní víceletá | kg | 10.176 |  | 0 | CS ÚRS 2020 01 |  |  | základní |  | 0 | 0.001 | 0.010176 | 0 | 0 | 8 | M | 2 |  |  |  | ROZPOCET | 0 | 0 | 0 | 0 | 0 | 1 | 0 | 4 | -1315222758
| PP |  | osivo jetelotráva intenzivní víceletá | [15 empty] | PP | 2
| VV |  | 678,4*0,015 'Přepočtené koeficientem množství |  | 10.176 | [13 empty] | VV | 2 | 2 | False | 1 | ROZPOCET
15 | K | 181951112 | Úprava pláně v hornině třídy těžitelnosti I, skupiny 1 až 3 se zhutněním | m2 | 837.2 |  | 0 | CS ÚRS 2020 01 |  |  | základní |  | 0 | 0 | 0 | 0 | 0 | 4 | K | 2 |  |  |  | ROZPOCET | 0 | 0 | 0 | 0 | 0 | 1 | 0 | 4 | -1847178541
| PP |  | Úprava pláně vyrovnáním výškových rozdílů strojně v hornině třídy těžitelnosti I, skupiny 1 až 3 se zhutněním | [15 empty] | PP | 2
| PSC |  | Poznámka k souboru cen: 1. Ceny jsou určeny pro urovnání všech nově zřizovaných ploch (v zářezech i na násypech) vodorovných nebo ve sklonu do 1:5 pod zpevnění ploch jakéhokoliv druhu, pod humusování, (ne však pro plochy zásypu rýh pro podzemní vedení), drnování apod. a dále, předepíše-li projekt urovnání pláně z jiného důvodu. 2. Ceny nelze použít pro urovnání lavic šířky do 3 m přerušujících svahy, pro urovnání dna silničních a železničních příkopů pro jakoukoliv šířku dna; toto urovnání se oceňuje cenami souboru cen 182 Svahování. 3. Urovnání ploch ve sklonu přes 1 : 5 se oceňuje cenami souboru cen 182 Svahování trvalých svahů do projektovaných profilů strojně. 4. Ceny se zhutněním jsou určeny pro jakoukoliv míru zhutnění. | [15 empty] | PSC | 2
| VV |  | 735,6+101,6 |  | 837.2 | [13 empty] | VV | 2 | 2 | True | 0 | ROZPOCET
| VV |  | Součet |  | 837.2 | [13 empty] | VV | 2 | 4 | True | 1 | ROZPOCET
16 | K | 182201101 | Svahování násypů | m2 | 678.4 |  | 0 | CS ÚRS 2020 01 |  |  | základní |  | 0 | 0 | 0 | 0 | 0 | 4 | K | 2 |  |  |  | ROZPOCET | 0 | 0 | 0 | 0 | 0 | 1 | 0 | 4 | -1991700964
| PP |  | Svahování trvalých svahů do projektovaných profilů s potřebným přemístěním výkopku při svahování násypů v jakékoliv hornině | [15 empty] | PP | 2
| PSC |  | Poznámka k souboru cen: 1. Ceny jsou určeny pro svahování všech nově zřizovaných ploch výkopů nebo násypů ve sklonu přes 1 : 5 a pro úpravu lavic (berem) šířky do 3 m přerušujících svahy, pod jakékoliv zpevnění ploch, pod humusování, drnování apod., pro úpravy dna a stěn silničních a železničních příkopů a pro úpravy dna šířky do 1 m melioračních kanálů a vodotečí. 2. Ceny nelze použít pro urovnání stěn příkopů při čištění; toto urovnání se oceňuje cenami souboru cen 938 90-2 . čištění příkopů komunikací v suchu nebo ve vodě A02 Zemní práce pro objekty oborů 821 až 828. 3. Úprava ploch vodorovných nebo ve sklonu do 1 : 5 s výjimkou ustanovení v poznámce č. 1 se oceňuje cenami souboru cen 181 *0-11 Úprava pláně vyrovnáním výškových rozdílů. | [15 empty] | PSC | 2
| VV |  | pod ohumusování | [15 empty] | VV | 2 | 1 | True | 0 | ROZPOCET
| VV |  | 678,4"m2" |  | 678.4 | [13 empty] | VV | 2 | 2 | True | 1 | ROZPOCET
17 | K | 182301131 | Rozprostření ornice pl přes 500 m2 ve svahu nad 1:5 tl vrstvy do 200 mm strojně | m2 | 678.4 |  | 0 | CS ÚRS 2020 01 |  |  | základní |  | 0 | 0 | 0 | 0 | 0 | 4 | K | 2 |  |  |  | ROZPOCET | 0 | 0 | 0 | 0 | 0 | 1 | 0 | 4 | -750669525
| PP |  | Rozprostření a urovnání ornice ve svahu sklonu přes 1:5 při souvislé ploše přes 500 m2, tl. vrstvy do 100 mm | [15 empty] | PP | 2
| PSC |  | Poznámka k souboru cen: 1. V ceně jsou započteny i náklady na případné nutné přemístění hromad nebo dočasných skládek na místo spotřeby ze vzdálenosti do 30 m. 2. V ceně nejsou započteny náklady na získání ornice; toto získání se oceňuje cenami souboru cen 121 10-11 Sejmutí ornice. 3. Případné nakládání ornice, v souvislosti s pozn. č. 3, se oceňuje cenami souboru cen 167 10-11 Nakládání, skládání a překládání neulehlého výkopku nebo sypaniny. 4. Jsou-li hromady nebo dočasné skládky ornice umístěny podle projektu ve vzdálenosti přes 30 m od místa spotřeby, oceňuje se její přemístění cenami souboru cen 162 . 0-1 . Vodorovné přemístění výkopku, přičemž se vzdálenost 30 m, uvedená v popisu cen, neodečítá. | [15 empty] | PSC | 2
| VV |  | příloha D.1.4 | [15 empty] | VV | 2 | 1 | True | 0 | ROZPOCET
| VV |  | 678,4"m2" |  | 678.4 | [13 empty] | VV | 2 | 2 | True | 1 | ROZPOCET
18 | M | 10364101 | zemina pro terénní úpravy - ornice | t | 108.544 |  | 0 | CS ÚRS 2020 01 |  |  | základní |  | 0 | 1 | 108.544 | 0 | 0 | 8 | M | 2 |  |  |  | ROZPOCET | 0 | 0 | 0 | 0 | 0 | 1 | 0 | 4 | 1842402543
| PP |  | zemina pro terénní úpravy - ornice | [15 empty] | PP | 2
| VV |  | 678,4"m2"*0,1*1,6"t/m3" |  | 108.544 | [13 empty] | VV | 2 | 2 | True | 1 | ROZPOCET
| D | 2 | Zakládání |  |  |  | 0 | [5 empty] | 0 |  | 123.1342 |  | 0 | 1 | D | 1 |  |  |  | ROZPOCET | [6 empty] | 0
19 | K | 21321000R | Vyrovnávací vrstva tl. 20 mm z cementové malty MC30 | m2 | 143 |  | 0 | R-položka |  |  | základní |  | 0 | 0.0663 | 9.4809 | 0 | 0 | 4 | K | 2 |  |  |  | ROZPOCET | 0 | 0 | 0 | 0 | 0 | 1 | 0 | 4 | -347719719
| VV |  | 130"m" * 1,1"m" |  | 143 | [13 empty] | VV | 2 | 2 | True | 1 | ROZPOCET
20 | K | 226213613 | Vrty velkoprofilové svislé zapažené D do 1250 mm hl do 10 m hor. III | m | 31.2 |  | 0 | CS ÚRS 2020 01 |  |  | základní |  | 0 | 0.00019 | 0.005928 | 0 | 0 | 4 | K | 2 |  |  |  | ROZPOCET | 0 | 0 | 0 | 0 | 0 | 1 | 0 | 4 | -5321608
| PP |  | Velkoprofilové vrty náběrovým vrtáním svislé zapažené ocelovými pažnicemi průměru přes 1050 do 1250 mm, v hl od 0 do 10 m v hornině tř. III | [15 empty] | PP | 2
| VV |  | DODATEČNÉ UTĚSNĚNÍ PROSTORU ZA OPĚROU MOSTU | [15 empty] | VV | 2 | 1 | True | 0 | ROZPOCET
| VV |  | 5,2"m"*6"ks" |  | 31.2 | [13 empty] | VV | 2 | 2 | True | 0 | ROZPOCET
| VV |  | Součet |  | 31.2 | [13 empty] | VV | 2 | 4 | True | 1 | ROZPOCET
21 | K | 227211116 | Odpažení velkoprofilových vrtů průměru do 1250 mm | m | 31.2 |  | 0 | CS ÚRS 2020 01 |  |  | základní |  | 0 | 0 | 0 | 0 | 0 | 4 | K | 2 |  |  |  | ROZPOCET | 0 | 0 | 0 | 0 | 0 | 1 | 0 | 4 | -715335955
| PP |  | Odpažení velkoprofilových vrtů průměru přes 1050 do 1250 mm | [15 empty] | PP | 2
| VV |  | DODATEČNÉ UTĚSNĚNÍ PROSTORU ZA OPĚROU MOSTU | [15 empty] | VV | 2 | 1 | True | 0 | ROZPOCET
| VV |  | 5,2"m"*6"ks" |  | 31.2 | [13 empty] | VV | 2 | 2 | True | 0 | ROZPOCET
| VV |  | Součet |  | 31.2 | [13 empty] | VV | 2 | 4 | True | 1 | ROZPOCET
22 | K | 26112190R | Jílocementová zálivka | m3 | 136.5 |  | 0 | R-položka |  |  | základní |  | 0 | 0.76864 | 104.9194 | 0 | 0 | 4 | K | 2 |  |  |  | ROZPOCET | 0 | 0 | 0 | 0 | 0 | 1 | 0 | 4 | 1912399305
| VV |  | odměřeno z modelu Revit | [15 empty] | VV | 2 | 1 | True | 0 | ROZPOCET
| VV |  | 132,86 + 3,64"m3" |  | 136.5 | [13 empty] | VV | 2 | 2 | True | 0 | ROZPOCET
| VV |  | Součet |  | 136.5 | [13 empty] | VV | 2 | 4 | True | 1 | ROZPOCET
23 | K | 274315412 | Základové pasy z betonu se zvýšenými nároky na prostředí C 25/30 | m3 | 136.29 |  | 0 | CS ÚRS 2020 01 |  |  | základní |  | 0 | 0 | 0 | 0 | 0 | 4 | K | 2 |  |  |  | ROZPOCET | 0 | 0 | 0 | 0 | 0 | 1 | 0 | 4 | -200474944
| PP |  | Základové konstrukce z betonu pasy prostého se zvýšenými nároky na prostředí tř. C 25/30 | [15 empty] | PP | 2
| PSC |  | Poznámka k souboru cen: 1. Ceny lze použít i pro beton pod dlažbou dna vývaru. 2. Pro výpočet přesunu hmot se u položek -5122 až -5124 pro konstrukce z betonu prokládaného kamenem celková hmotnost položky sníží o hmotnost betonu, příp. i kamene, pokud jsou dodávány přímo na místo zabudování nebo do prostoru technologické manipulace. | [15 empty] | PSC | 2
| VV |  | želbet. základový pas, odměřeno z modelu Revit | [15 empty] | VV | 2 | 1 | True | 0 | ROZPOCET
| VV |  | 136,29 |  | 136.29 | [13 empty] | VV | 2 | 2 | True | 1 | ROZPOCET
24 | K | 274351111 | Bednění základových pasů tradiční oboustranné | m2 | 247.78 |  | 0 | CS ÚRS 2020 01 |  |  | základní |  | 0 | 0.0351 | 8.6971 | 0 | 0 | 4 | K | 2 |  |  |  | ROZPOCET | 0 | 0 | 0 | 0 | 0 | 1 | 0 | 4 | 1346973982
| PP |  | Bednění základových konstrukcí pasů tradiční oboustranné | [15 empty] | PP | 2
| PSC |  | Poznámka k souboru cen: 1. V cenách jsou započteny i náklady na: a) případné nutné přepažování, b) odstranění bednění. 2. Výška bednění se určuje jako svislá vzdálenost mezi základovou spárou a horní hranicí základu. | [15 empty] | PSC | 2
| VV |  | želbet. základový pas | [15 empty] | VV | 2 | 1 | True | 0 | ROZPOCET
| VV |  | 0,9"m"*2*130,0"m"+1,06"m2"*13"ks" |  | 247.78 | [13 empty] | VV | 2 | 2 | True | 1 | ROZPOCET
25 | K | 282606011 | Trysková injektáž sloupy D do 1000 mm standardní podmínky | m | 31.2 |  | 0 | CS ÚRS 2020 01 |  |  | základní |  | 0 | 0.00099 | 0.030888 | 0 | 0 | 4 | K | 2 |  |  |  | ROZPOCET | 0 | 0 | 0 | 0 | 0 | 1 | 0 | 4 | 483852997
| PP |  | Trysková injektáž sloupů ve standardních podmínkách, průměru do 1000 mm | [15 empty] | PP | 2
| PSC |  | Poznámka k souboru cen: 1. V cenách nejsou započteny náklady na: a) dodání injekčních hmot a směsí, toto dodání se oceňuje ve specifikaci, b) ocelovou výztuž, c) na provedení vrtu. 2. Množství měrných jednotek se určuje u položek -6011-6018 v m délky vrtu, u položek 6021-6028 projektovanou plochou stěny v m2. 3. Položka -6065 se použije v případě přeložení suché směsi z jímky na dopravní prostředek. | [15 empty] | PSC | 2
| VV |  | DODATEČNÉ UTĚSNĚNÍ PROSTORU ZA OPĚROU MOSTU | [15 empty] | VV | 2 | 1 | True | 0 | ROZPOCET
| VV |  | 5,2"m"*6"ks" |  | 31.2 | [13 empty] | VV | 2 | 2 | True | 0 | ROZPOCET
| VV |  | Součet |  | 31.2 | [13 empty] | VV | 2 | 4 | True | 1 | ROZPOCET
26 | M | 589,2-R | injektážní směs | m3 | 26.941 |  | 0 | R-položka |  |  | základní |  | 0 | 0 | 0 | 0 | 0 | 8 | M | 2 |  |  |  | ROZPOCET | 0 | 0 | 0 | 0 | 0 | 1 | 0 | 4 | -525123056
| PP |  | beton C 20/25 X0XC2 kamenivo frakce 0/22 | [15 empty] | PP | 2
| VV |  | 3,14*0,50*0,50*31,2"m" |  | 24.492 | [13 empty] | VV | 2 | 2 | True | 0 | ROZPOCET
| VV |  | 24,492"m3"*1,1 "Přepočtené koeficientem množství |  | 26.941 | [13 empty] | VV | 2 | 2 | True | 1 | ROZPOCET
| D | 3 | Svislé a kompletní konstrukce |  |  |  | 0 | [5 empty] | 0 |  | 122.1353 |  | 0 | 1 | D | 1 |  |  |  | ROZPOCET | [6 empty] | 0
27 | K | 320101114 | Osazení betonových a železobetonových prefabrikátů hmotnosti nad 7000 do 10000 kg | m3 | 127.385 |  | 0 | CS ÚRS 2020 01 |  |  | základní |  | 0 | 0.057 | 7.2609 | 0 | 0 | 4 | K | 2 |  |  |  | ROZPOCET | 0 | 0 | 0 | 0 | 0 | 1 | 0 | 4 | -601972196
| PP |  | Osazení betonových a železobetonových prefabrikátů hmotnosti jednotlivě přes 7 000 do 10 000 kg | [15 empty] | PP | 2
| PSC |  | Poznámka k souboru cen: 1. Ceny neplatí pro : a) osazení patky pro dlažbu z prefabrikátů, tyto se oceňují cenami souboru cen 461 10-11 Osazení patky pro dlažbu z betonových nebo železobetonových prefabrikátů, b) zához a záhozovou patku z betonových bloků i tyto se oceňují cenami souboru cen 462 92- . . Zřízení záhozu z betonových bloků, c) dlažbu z betonových desek a tvárnic sklonu do 1:1 o hmotnosti prvku do 1500 kg; tyto se oceňují cenami souboru cen 465 92- . . Kladení dlažby z betonových desek a a tvárnic, d) osazení prefabrikátů předpínaných v konstrukci; tyto se oceňují individuálně. 2. V cenách jsou započteny i náklady na: a) kotevní prvky, b) odstranění transportní výztuže. 3. V cenách nejsou započteny náklady na: a) podkladní betony; tyto se oceňují cenami souboru cen 451 31-51 Podkladní nebo vyrovnávací vrstva z betonu prostého, b) výplňový beton otvorů (mimo spár), tento se oceňuje cenami souboru cen 936 45-71 Zálivka kotevních šroubů, ocelových konstrukcí, různých dutin apod., c) dodávku prefabrikátů; tyto se oceňují ve specifikaci. 4. Objem se stanoví v m3 hmoty prefabrikátů jednotlivých hmotnostních stupňů. | [15 empty] | PSC | 2
| VV |  | VLNOLAM Z PREFABRIKOVANÝCH ŽELEZOBETONOVÝCH DÍLCŮ, BETON C30/37 | [15 empty] | VV | 2 | 1 | True | 0 | ROZPOCET
| VV |  | "PB01" 1.00"m3" * 3,0"m" * 36"ks" |  | 108 | [13 empty] | VV | 2 | 2 | True | 0 | ROZPOCET
| VV |  | "PB02" ((1,0"m3" * 2,0"m") + (0,87"m3" * 1,0"m"))* 5"ks" |  | 14.35 | [13 empty] | VV | 2 | 2 | True | 0 | ROZPOCET
| VV |  | "PB03" (1,0"m3" * 1,0"m") + (0,87"m3" * 2,0"m") * 1"ks" |  | 2.74 | [13 empty] | VV | 2 | 2 | True | 0 | ROZPOCET
| VV |  | "PB04" (1,0"m3" * 1,46"m") + (0,87"m3" * 0,96"m") * 1"ks" |  | 2.295 | [13 empty] | VV | 2 | 2 | True | 0 | ROZPOCET
| VV |  | Součet |  | 127.385 | [13 empty] | VV | 2 | 4 | True | 1 | ROZPOCET
28 | M | R01.1 | vlnolam s obracečem vln - želbet. prefabrikát, dl. 3m | kus | 43 |  | 0 | R-položka |  |  | základní |  | 0 | 2.541 | 109.263 | 0 | 0 | 8 | M | 2 |  |  |  | ROZPOCET | 0 | 0 | 0 | 0 | 0 | 1 | 0 | 4 | -261029055
29 | K | 321321116 | Konstrukce vodních staveb ze ŽB mrazuvzdorného tř. C 30/37 | m3 | 4.206 |  | 0 | CS ÚRS 2020 01 |  |  | základní |  | 0 | 0 | 0 | 0 | 0 | 4 | K | 2 |  |  |  | ROZPOCET | 0 | 0 | 0 | 0 | 0 | 1 | 0 | 4 | -128607686
| PP |  | Konstrukce vodních staveb z betonu přehrad, jezů a plavebních komor, spodní stavby vodních elektráren, jader přehrad, odběrných věží a výpustných zařízení, opěrných zdí, šachet, šachtic a ostatních konstrukcí železového pro prostředí s mrazovými cykly tř. | [15 empty] | PP | 2
| PSC |  | Poznámka k souboru cen: 1. Ceny lze použít i pro: a) konstrukce těsnících ostruh, vývarů, patek, dotlačných klínů, vtoků hrází a vodních elektráren, injekčních, revizních a komunikačních štol a základových výpustí hrází, podklad pod dlažbu dna vývaru, b) betony nevodostavebné a nemrazuvzdorné, pokud jsou výjimečně použity v částech konstrukcí. 2. Ceny neplatí pro: a) předsádkový beton; tento se oceňuje cenami souboru cen 313 43- .1 Předsádkový beton konstrukcí vodních staveb, b) betonový podklad pod dlažbu; tento se oceňuje cenami souboru cen 451 31-51 Podkladní a výplňové vrstvy z betonu prostého pod dlažbu, c) betonovou těsnící nebo opevňovací vrstvu; tato se oceňuje cenami souboru cen 457 31- Těsnicí vrstva z betonu odolného proti agresivnímu prostředí, d) betonové zálivky kotevních šroubů, ocelových konstrukcí, různých dutin apod.; tyto se oceňují cenami souboru cen 936 45-71 Zálivka kotevních šroubů, ocelových konstrukcí, různých dutin apod.. 3. V cenách jsou započteny i náklady na : a) úpravu, opracování a ošetření pracovních spár tlakovou vodou, vzduchem nebo odstraněním betonové vrstvy, b) spojovací vrstvu na pracovních spárách, c) ošetření a ochranu čerstvého betonu proti povětrnostním vlivům a proti vysýchání, d) odstranění drátů z líce konstrukce a na úpravu líce v místě po odstraněných drátech, e) osazení kotevních želez při betonování konstrukce, f) ztížení práce u drážek otvorů, kapes, injekčních trubek apod.. 4. V cenách z betonu pro konstrukce bílých van 321 32-12 nejsou započteny náklady na těsnění dilatačních a pracovních spar, tyto se oceňují cenami souborů cen 953 33 části A08 katalogu 801-1 Budovy a haly - zděné a monolitické. 5. Objem se stanoví v m3 betonové konstrukce; objem dutin jednotlivě do 0,20 m3 se od celkového objemu neodečítá. | [15 empty] | PSC | 2
| VV |  | ŽB ZAVAZOVACÍ ZEĎ VLNOLAMU, BETON C30/37 | [15 empty] | VV | 2 | 1 | True | 0 | ROZPOCET
| VV |  | 7,01"m2"*0,6"m" |  | 4.206 | [13 empty] | VV | 2 | 2 | True | 1 | ROZPOCET
30 | K | 321351010 | Bednění konstrukcí vodních staveb rovinné - zřízení | m2 | 16.66 |  | 0 | CS ÚRS 2020 01 |  |  | základní |  | 0 | 0.00726 | 0.12095 | 0 | 0 | 4 | K | 2 |  |  |  | ROZPOCET | 0 | 0 | 0 | 0 | 0 | 1 | 0 | 4 | -2098710635
| PP |  | Bednění konstrukcí z betonu prostého nebo železového vodních staveb přehrad, jezů a plavebních komor, spodní stavby vodních elektráren, jader přehrad, odběrných věží a výpustných zařízení, opěrných zdí, šachet, šachtic a ostatních konstrukcí zřízení ploch rovinných | [15 empty] | PP | 2
| PSC |  | Poznámka k souboru cen: 1. Ceny jsou určeny pro: a) bednění prováděné v prostorách zapažených nebo nezapažených, b) bednění ploch vodorovných, svislých nebo skloněných, c) bednění v prostoru bez výztuže nebo s výztuží jakékoliv hustoty, d) bednění prováděné taženou lištou, taženým bedněním, prefabrikovaným bedněním apod., kromě betonového prefabrikovaného bednění. 2. Ceny neplatí pro: a) bednění pohledových betonů. Tyto náklady se oceňují individuálně; b) bednění konstrukcí spirál a savek. Tyto náklady se oceňují cenami souboru cen 321 35-6111 až -6940 Obednění a odbednění spirál a savek. c) bednění základových pasů, tyto práce lze ocenit cenami 27.35 katalogu 801-1. 3. V cenách jsou započteny i náklady na: a) podíl bednění otvorů, kapes, rýh, prostupů, výklenků apod. objemu jednotlivě do 1 m3, b) bednění v provedení, které nevyžaduje další úpravu betonových a železobetonových konstrukcí. 4. V cenách nejsou započteny náklady na podpěrné konstrukce; tyto se oceňují cenami katalogu 800-3 Lešení. 5. Plocha se stanoví v m2 rozvinuté plochy obedňované konstrukce. 6. Při výpočtu rozvinuté plochy obedňované konstrukce se neberou v úvahu otvory, kapsy, rýhy, prostupy, výklenky apod. objemu jednotlivě do 1 m3 . | [15 empty] | PSC | 2
| VV |  | ŽB ZAVAZOVACÍ ZEĎ VLNOLAMU | [15 empty] | VV | 2 | 1 | True | 0 | ROZPOCET
| VV |  | 7,1"m2"*2+2,5"m"*0,6"m"+1,6"m"*0,6"m" |  | 16.66 | [13 empty] | VV | 2 | 2 | True | 0 | ROZPOCET
| VV |  | Součet |  | 16.66 | [13 empty] | VV | 2 | 4 | True | 1 | ROZPOCET
31 | K | 321352010 | Bednění konstrukcí vodních staveb rovinné - odstranění | m2 | 16.66 |  | 0 | CS ÚRS 2020 01 |  |  | základní |  | 0 | 0.00086 | 0.014328 | 0 | 0 | 4 | K | 2 |  |  |  | ROZPOCET | 0 | 0 | 0 | 0 | 0 | 1 | 0 | 4 | 1934915389
| PP |  | Bednění konstrukcí z betonu prostého nebo železového vodních staveb přehrad, jezů a plavebních komor, spodní stavby vodních elektráren, jader přehrad, odběrných věží a výpustných zařízení, opěrných zdí, šachet, šachtic a ostatních konstrukcí odstranění ploch rovinných | [15 empty] | PP | 2
| PSC |  | Poznámka k souboru cen: 1. Ceny jsou určeny pro: a) bednění prováděné v prostorách zapažených nebo nezapažených, b) bednění ploch vodorovných, svislých nebo skloněných, c) bednění v prostoru bez výztuže nebo s výztuží jakékoliv hustoty, d) bednění prováděné taženou lištou, taženým bedněním, prefabrikovaným bedněním apod., kromě betonového prefabrikovaného bednění. 2. Ceny neplatí pro: a) bednění pohledových betonů. Tyto náklady se oceňují individuálně; b) bednění konstrukcí spirál a savek. Tyto náklady se oceňují cenami souboru cen 321 35-6111 až -6940 Obednění a odbednění spirál a savek. c) bednění základových pasů, tyto práce lze ocenit cenami 27.35 katalogu 801-1. 3. V cenách jsou započteny i náklady na: a) podíl bednění otvorů, kapes, rýh, prostupů, výklenků apod. objemu jednotlivě do 1 m3, b) bednění v provedení, které nevyžaduje další úpravu betonových a železobetonových konstrukcí. 4. V cenách nejsou započteny náklady na podpěrné konstrukce; tyto se oceňují cenami katalogu 800-3 Lešení. 5. Plocha se stanoví v m2 rozvinuté plochy obedňované konstrukce. 6. Při výpočtu rozvinuté plochy obedňované konstrukce se neberou v úvahu otvory, kapsy, rýhy, prostupy, výklenky apod. objemu jednotlivě do 1 m3 . | [15 empty] | PSC | 2
32 | K | 321366111 | Výztuž železobetonových konstrukcí vodních staveb z oceli 10 505 D do 12 mm | t | 0.132 |  | 0 | CS ÚRS 2020 01 |  |  | základní |  | 0 | 1.0958 | 0.14465 | 0 | 0 | 4 | K | 2 |  |  |  | ROZPOCET | 0 | 0 | 0 | 0 | 0 | 1 | 0 | 4 | -1200219437
| PP |  | Výztuž železobetonových konstrukcí vodních staveb přehrad, jezů a plavebních komor, spodní stavby vodních elektráren, jader přehrad, odběrných věží a výpustných zařízení, opěrných zdí, šachet, šachtic a ostatních konstrukcí jednotlivé pruty průměru do 12 mm, z oceli 10 505 (R) nebo BSt 500 | [15 empty] | PP | 2
| PSC |  | Poznámka k souboru cen: 1. Ceny lze použít i pro: a) výztuž prováděnou v obedněných prostorách, b) výztuž koster obalených sítí; potažení kostry hustým pletivem se oceňuje individuálně, c) výztuž z armokošů. 2. V cenách jsou započteny i náklady na bodové svařování nahrazující vázaní drátem. 3. V cenách nejsou započteny náklady na provedení nosných svarů a na provedení svarů přenášejících tahová napětí při přepravě a montáži výztuže z vyztužených koster; tyto se oceňují cenami souboru cen 320 36-0 Svařované nosné spoje. 4. Množství jednotek se stanoví v t hmotnosti výztuže bez prostřihu. | [15 empty] | PSC | 2
| VV |  | příloha D.1.9.6 | [15 empty] | VV | 2 | 1 | True | 0 | ROZPOCET
| VV |  | ŽB ZAVAZOVACÍ ZEĎ VLNOLAMU | [15 empty] | VV | 2 | 1 | True | 0 | ROZPOCET
| VV |  | 132,4"kg"/1000 |  | 0.132 | [13 empty] | VV | 2 | 2 | True | 0 | ROZPOCET
| VV |  | Součet |  | 0.132 | [13 empty] | VV | 2 | 4 | True | 1 | ROZPOCET
33 | K | 321368211 | Výztuž železobetonových konstrukcí vodních staveb ze svařovaných sítí | t | 5.124 |  | 0 | CS ÚRS 2020 01 |  |  | základní |  | 0 | 1.0395 | 5.3264 | 0 | 0 | 4 | K | 2 |  |  |  | ROZPOCET | 0 | 0 | 0 | 0 | 0 | 1 | 0 | 4 | -1440529781
| PP |  | Výztuž železobetonových konstrukcí vodních staveb přehrad, jezů a plavebních komor, spodní stavby vodních elektráren, jader přehrad, odběrných věží a výpustných zařízení, opěrných zdí, šachet, šachtic a ostatních konstrukcí jednotlivé pruty svařované sítě z ocelových tažených drátů jakéhokoliv druhu oceli jakéhokoliv průměru a roztečí | [15 empty] | PP | 2
| PSC |  | Poznámka k souboru cen: 1. Ceny lze použít i pro: a) výztuž prováděnou v obedněných prostorách, b) výztuž koster obalených sítí; potažení kostry hustým pletivem se oceňuje individuálně, c) výztuž z armokošů. 2. V cenách jsou započteny i náklady na bodové svařování nahrazující vázaní drátem. 3. V cenách nejsou započteny náklady na provedení nosných svarů a na provedení svarů přenášejících tahová napětí při přepravě a montáži výztuže z vyztužených koster; tyto se oceňují cenami souboru cen 320 36-0 Svařované nosné spoje. 4. Množství jednotek se stanoví v t hmotnosti výztuže bez prostřihu. | [15 empty] | PSC | 2
| VV |  | příloha D.1.9.6 | [15 empty] | VV | 2 | 1 | True | 0 | ROZPOCET
| VV |  | ŽB ZAVAZOVACÍ ZEĎ VLNOLAMU | [15 empty] | VV | 2 | 1 | True | 0 | ROZPOCET
| VV |  | 140,57"kg"/1000 |  | 0.141 | [13 empty] | VV | 2 | 2 | True | 0 | ROZPOCET
| VV |  | příloha D.1.9.5 | [15 empty] | VV | 2 | 1 | True | 0 | ROZPOCET
| VV |  | ZÁKLADOVÝ PAS VLNOLAMU | [15 empty] | VV | 2 | 1 | True | 0 | ROZPOCET
| VV |  | 4982,69"kg"/1000 |  | 4.983 | [13 empty] | VV | 2 | 2 | True | 0 | ROZPOCET
| VV |  | Součet |  | 5.124 | [13 empty] | VV | 2 | 4 | True | 1 | ROZPOCET
34 | K | 38899521.R01 | Chránička kabelů z trub HDPE DN 50 | m | 7 |  | 0 | R-položka |  |  | základní |  | 0 | 0.00045 | 0.00315 | 0 | 0 | 4 | K | 2 |  |  |  | ROZPOCET | 0 | 0 | 0 | 0 | 0 | 1 | 0 | 4 | 10003008
| VV |  | Vlnolam zabetonované chráničky DN 50 | [15 empty] | VV | 2 | 1 | True | 0 | ROZPOCET
| VV |  | "PB02" 1"m"* 5"ks" |  | 5 | [13 empty] | VV | 2 | 2 | True | 0 | ROZPOCET
| VV |  | "PB03" 1"m"* 1"ks" |  | 1 | [13 empty] | VV | 2 | 2 | True | 0 | ROZPOCET
| VV |  | "PB04" 1"m"* 1"ks" |  | 1 | [13 empty] | VV | 2 | 2 | True | 0 | ROZPOCET
| VV |  | Součet |  | 7 | [13 empty] | VV | 2 | 4 | True | 1 | ROZPOCET
35 | K | 38899521.R02 | Chránička kabelů z trub HDPE DN 75 | m | 4 |  | 0 | R-položka |  |  | základní |  | 0 | 0.00045 | 0.0018 | 0 | 0 | 4 | K | 2 |  |  |  | ROZPOCET | 0 | 0 | 0 | 0 | 0 | 1 | 0 | 4 | -1200579054
| VV |  | Vlnolam zabetonované chráničky DN 75 | [15 empty] | VV | 2 | 1 | True | 0 | ROZPOCET
| VV |  | "PB03" 1"m"* 2"ks" |  | 2 | [13 empty] | VV | 2 | 2 | True | 0 | ROZPOCET
| VV |  | "PB04" 1"m"* 2"ks" |  | 2 | [13 empty] | VV | 2 | 2 | True | 0 | ROZPOCET
| VV |  | Součet |  | 4 | [13 empty] | VV | 2 | 4 | True | 1 | ROZPOCET
| D | 4 | Vodorovné konstrukce |  |  |  | 0 | [5 empty] | 0 |  | 705.4121 |  | 0 | 1 | D | 1 |  |  |  | ROZPOCET | [6 empty] | 0
36 | K | 452311131 | Podkladní desky z betonu prostého tř. C 12/15 otevřený výkop | m3 | 31.48 |  | 0 | CS ÚRS 2020 01 |  |  | základní |  | 0 | 0 | 0 | 0 | 0 | 4 | K | 2 |  |  |  | ROZPOCET | 0 | 0 | 0 | 0 | 0 | 1 | 0 | 4 | -572753848
| PP |  | Podkladní a zajišťovací konstrukce z betonu prostého v otevřeném výkopu desky pod potrubí, stoky a drobné objekty z betonu tř. C 12/15 | [15 empty] | PP | 2
| PSC |  | Poznámka k souboru cen: 1. Ceny -1121 až -1181 a -1192 lze použít i pro ochrannou vrstvu pod železobetonové konstrukce. 2. Ceny -2121 až -2181 a -2192 jsou určeny pro jakékoliv úkosy sedel. | [15 empty] | PSC | 2
| VV |  | Podkladní beton tl. 100 mm, odměřeno z modelu Revit | [15 empty] | VV | 2 | 1 | True | 0 | ROZPOCET
| VV |  | 31,48"m3" |  | 31.48 | [13 empty] | VV | 2 | 2 | True | 0 | ROZPOCET
| VV |  | Součet |  | 31.48 | [13 empty] | VV | 2 | 4 | True | 1 | ROZPOCET
37 | K | 45753211R | Drenážní vrstva (F) tl. 200mm - kamenivo fr.4-32mm | m3 | 154.76 |  | 0 | R-položka |  |  | základní |  | 0 | 2.205 | 341.2458 | 0 | 0 | 4 | K | 2 |  |  |  | ROZPOCET | 0 | 0 | 0 | 0 | 0 | 1 | 0 | 4 | 1051471031
| PP |  | Filtrační vrstvy jakékoliv tloušťky a sklonu z hrubého drceného kameniva se zhutněním do 10 pojezdů/m3, frakce od 4-8 do 22-32 mm | [15 empty] | PP | 2
| PSC |  | Poznámka k souboru cen: 1. Ceny jsou určeny při jakémkoliv množství filtračních vrstev. 2. Ceny neplatí, je-li předepsáno mísení více frakcí kameniva v jedné vrstvě; tyto práce se oceňují individuálně. 3. V cenách jsou započteny i náklady na: a) průměrné množství kameniva zatlačeného do podloží, b) urovnání líce vrstvy. 4. Objem se stanoví v m3 filtrační vrstvy. 5. Příplatek k cenám je určen pro položky -1111 až -2111. | [15 empty] | PSC | 2
| VV |  | 154,76"m3" "odměřeno z modelu Revit |  | 154.76 | [13 empty] | VV | 2 | 2 | True | 0 | ROZPOCET
| VV |  | Součet |  | 154.76 | [13 empty] | VV | 2 | 4 | True | 1 | ROZPOCET
38 | K | 45754211R | Vzdušní filtr (D) tl. 500mm - kopaný písek fr. 0-22mm | m3 | 60.26 |  | 0 | R-položka |  |  | základní |  | 0 | 2.25 | 135.585 | 0 | 0 | 4 | K | 2 |  |  |  | ROZPOCET | 0 | 0 | 0 | 0 | 0 | 1 | 0 | 4 | 1996237965
| PP |  | Filtrační vrstvy jakékoliv tloušťky a sklonu ze štěrkodrti se zhutněním do 10 pojezdů/m3, frakce od 0-22 do 0-63 mm | [15 empty] | PP | 2
| PSC |  | Poznámka k souboru cen: 1. Ceny jsou určeny při jakémkoliv množství filtračních vrstev. 2. Ceny neplatí, je-li předepsáno mísení více frakcí kameniva v jedné vrstvě; tyto práce se oceňují individuálně. 3. V cenách jsou započteny i náklady na: a) průměrné množství kameniva zatlačeného do podloží, b) urovnání líce vrstvy. 4. Objem se stanoví v m3 filtrační vrstvy. 5. Příplatek k cenám je určen pro položky -1111 až -2111. | [15 empty] | PSC | 2
| VV |  | 60,26"m3" "odměřeno z modelu Revit |  | 60.26 | [13 empty] | VV | 2 | 2 | True | 0 | ROZPOCET
| VV |  | Součet |  | 60.26 | [13 empty] | VV | 2 | 4 | True | 1 | ROZPOCET
39 | K | 45757211R | Přechodová vrstva (E) tl. 200mm - kamenivo fr. 0-32mm | m3 | 109.5 |  | 0 | R-položka |  |  | základní |  | 0 | 2.0875 | 228.5813 | 0 | 0 | 4 | K | 2 |  |  |  | ROZPOCET | 0 | 0 | 0 | 0 | 0 | 1 | 0 | 4 | 2124316584
| PP |  | Filtrační vrstvy jakékoliv tloušťky a sklonu ze štěrkopísků se zhutněním do 10 pojezdů/m3, frakce od 0-8 do 0-32 mm | [15 empty] | PP | 2
| PSC |  | Poznámka k souboru cen: 1. Ceny jsou určeny při jakémkoliv množství filtračních vrstev. 2. Ceny neplatí, je-li předepsáno mísení více frakcí kameniva v jedné vrstvě; tyto práce se oceňují individuálně. 3. V cenách jsou započteny i náklady na: a) průměrné množství kameniva zatlačeného do podloží, b) urovnání líce vrstvy. 4. Objem se stanoví v m3 filtrační vrstvy. 5. Příplatek k cenám je určen pro položky -1111 až -2111. | [15 empty] | PSC | 2
| VV |  | 109,50"m3" " odměřeno z modelu Revit |  | 109.5 | [13 empty] | VV | 2 | 2 | True | 0 | ROZPOCET
| VV |  | Součet |  | 109.5 | [13 empty] | VV | 2 | 4 | True | 1 | ROZPOCET
| D | 5 | Komunikace pozemní |  |  |  | 0 | [5 empty] | 0 |  | 276.3473 |  | 0 | 1 | D | 1 |  |  |  | ROZPOCET | [6 empty] | 0
40 | K | 564861111 | Podklad ze štěrkodrtě ŠD tl 200 mm | m2 | 469.5 |  | 0 | CS ÚRS 2020 01 |  |  | základní |  | 0 | 0.46 | 215.97 | 0 | 0 | 4 | K | 2 |  |  |  | ROZPOCET | 0 | 0 | 0 | 0 | 0 | 1 | 0 | 4 | 731602004
| PP |  | Podklad ze štěrkodrti ŠD s rozprostřením a zhutněním, po zhutnění tl. 200 mm | [15 empty] | PP | 2
| VV |  | odměřeno z modelu Revit | [15 empty] | VV | 2 | 1 | True | 0 | ROZPOCET
| VV |  | 469,5"m2" |  | 469.5 | [13 empty] | VV | 2 | 2 | True | 1 | ROZPOCET
41 | K | 564952111 | Podklad z mechanicky zpevněného kameniva MZK tl 150 mm | m2 | 471.8 |  | 0 | CS ÚRS 2020 01 |  |  | základní |  | 0 | 0 | 0 | 0 | 0 | 4 | K | 2 |  |  |  | ROZPOCET | 0 | 0 | 0 | 0 | 0 | 1 | 0 | 4 | -1456050790
| PP |  | Podklad z mechanicky zpevněného kameniva MZK (minerální beton) s rozprostřením a s hutněním, po zhutnění tl. 150 mm | [15 empty] | PP | 2
| PSC |  | Poznámka k souboru cen: 1. ČSN 73 6126-1 připouští pro MZK max. tl. 300 mm. 2. V cenách nejsou započteny náklady na: a) ochranu povrchu podkladu filtračním postřikem, který se oceňuje cenami souboru cen 573 11-11, b) spojovací postřik před pokládkou asfaltových směsí, který se oceňuje cenami souboru cen 573 2.-11. | [15 empty] | PSC | 2
| VV |  | odměřeno z modelu Revit | [15 empty] | VV | 2 | 1 | True | 0 | ROZPOCET
| VV |  | 471,8"m2" |  | 471.8 | [13 empty] | VV | 2 | 2 | True | 1 | ROZPOCET
42 | K | 565145111 | Asfaltový beton vrstva podkladní ACP 16 (obalované kamenivo OKS) tl 60 mm š do 3 m | m2 | 491.33 |  | 0 | CS ÚRS 2020 01 |  |  | základní |  | 0 | 0 | 0 | 0 | 0 | 4 | K | 2 |  |  |  | ROZPOCET | 0 | 0 | 0 | 0 | 0 | 1 | 0 | 4 | 1747147187
| PP |  | Asfaltový beton vrstva podkladní ACP 16 (obalované kamenivo střednězrnné - OKS) s rozprostřením a zhutněním v pruhu šířky do 3 m, po zhutnění tl. 60 mm | [15 empty] | PP | 2
| PSC |  | Poznámka k souboru cen: 1. ČSN EN 13108-1 připouští pro ACP 16 pouze tl. 50 až 80 mm. | [15 empty] | PSC | 2
| VV |  | odměřeno z modelu Revit | [15 empty] | VV | 2 | 1 | True | 0 | ROZPOCET
| VV |  | 491,33"m2" |  | 491.33 | [13 empty] | VV | 2 | 2 | True | 1 | ROZPOCET
43 | K | 573111113 | Postřik živičný infiltrační s posypem z asfaltu množství 1,5 kg/m2 | m2 | 491.33 |  | 0 | CS ÚRS 2020 01 |  |  | základní |  | 0 | 0 | 0 | 0 | 0 | 4 | K | 2 |  |  |  | ROZPOCET | 0 | 0 | 0 | 0 | 0 | 1 | 0 | 4 | -958916340
| PP |  | Postřik infiltrační PI z asfaltu silničního s posypem kamenivem, v množství 1,50 kg/m2 | [15 empty] | PP | 2
| VV |  | odměřeno z modelu Revit | [15 empty] | VV | 2 | 1 | True | 0 | ROZPOCET
| VV |  | 491,33"m2" |  | 491.33 | [13 empty] | VV | 2 | 2 | True | 1 | ROZPOCET
44 | K | 573211111 | Postřik živičný spojovací z asfaltu v množství 0,60 kg/m2 | m2 | 491.33 |  | 0 | CS ÚRS 2020 01 |  |  | základní |  | 0 | 0 | 0 | 0 | 0 | 4 | K | 2 |  |  |  | ROZPOCET | 0 | 0 | 0 | 0 | 0 | 1 | 0 | 4 | 1330750326
| PP |  | Postřik spojovací PS bez posypu kamenivem z asfaltu silničního, v množství 0,60 kg/m2 | [15 empty] | PP | 2
| VV |  | odměřeno z modelu Revit | [15 empty] | VV | 2 | 1 | True | 0 | ROZPOCET
| VV |  | 491,33"m2" |  | 491.33 | [13 empty] | VV | 2 | 2 | True | 1 | ROZPOCET
45 | K | 577134131 | Asfaltový beton vrstva obrusná ACO 11 (ABS) tř. I tl 40 mm š do 3 m z modifikovaného asfaltu | m2 | 491.33 |  | 0 | CS ÚRS 2020 01 |  |  | základní |  | 0 | 0 | 0 | 0 | 0 | 4 | K | 2 |  |  |  | ROZPOCET | 0 | 0 | 0 | 0 | 0 | 1 | 0 | 4 | -1812057219
| PP |  | Asfaltový beton vrstva obrusná ACO 11 (ABS) s rozprostřením a se zhutněním z modifikovaného asfaltu v pruhu šířky do 3 m, po zhutnění tl. 40 mm | [15 empty] | PP | 2
| PSC |  | Poznámka k souboru cen: 1. ČSN EN 13108-1 připouští pro ACO 11 pouze tl. 35 až 50 mm. | [15 empty] | PSC | 2
| VV |  | odměřeno z modelu Revit | [15 empty] | VV | 2 | 1 | True | 0 | ROZPOCET
| VV |  | 491,33"m2" |  | 491.33 | [13 empty] | VV | 2 | 2 | True | 1 | ROZPOCET
46 | K | 59621231R | Kladení zámkové dlažby komunikací pro pěší tl 100 mm skupiny A pl do 300 m2 vč. lože tl. 150 mm | m2 | 101.5 |  | 0 | R-položka |  |  | základní |  | 0 | 0.37453 | 38.0148 | 0 | 0 | 4 | K | 2 |  |  |  | ROZPOCET | 0 | 0 | 0 | 0 | 0 | 1 | 0 | 4 | 1509561763
| PP |  | Kladení dlažby z betonových zámkových dlaždic komunikací pro pěší s ložem z kameniva těženého tl. do 150 mm, s vyplněním spár s dvojitým hutněním, vibrováním a se smetením přebytečného materiálu na krajnici tl. 100 mm skupiny A, pro plochy přes 100 do 300 m2 | [15 empty] | PP | 2
| PSC |  | Poznámka k souboru cen: 1. Pro volbu cen dlažeb platí toto rozdělení: Skupina A: dlažby z prvků stejného tvaru, Skupina B: dlažby z prvků dvou a více tvarů nebo z obrazců o ploše jednotlivě do 100 m2, Skupina C: dlažby obloukovitých tvarů (oblouky, kruhy, apod.). 2. V cenách jsou započteny i náklady na dodání hmot pro lože a na dodání materiálu na výplň spár. 3. V cenách nejsou započteny náklady na dodání zámkové dlažby, které se oceňuje ve specifikaci; ztratné lze dohodnout u plochy a) do 100 m2 ve výši 3 %, b) přes 100 do 300 m2 ve výši 2 %, c) přes 300 m2 ve výši 1 %. 4. Část lože přesahující tloušťku 40 mm se oceňuje cenami souboru cen 451 . . -9 . Příplatek za každých dalších 10 mm tloušťky podkladu nebo lože. | [15 empty] | PSC | 2
| VV |  | odměřeno z modelu Revit | [15 empty] | VV | 2 | 1 | True | 0 | ROZPOCET
| VV |  | 101,5"m2" |  | 101.5 | [13 empty] | VV | 2 | 2 | True | 1 | ROZPOCET
47 | M | 5924522R | dlažba zámková tl.100mm | m2 | 103.53 |  | 0 | R-položka |  |  | základní |  | 0 | 0.216 | 22.3625 | 0 | 0 | 8 | M | 2 |  |  |  | ROZPOCET | 0 | 0 | 0 | 0 | 0 | 1 | 0 | 4 | 1433035113
| VV |  | 101,5*1,02 'Přepočtené koeficientem množství |  | 103.53 | [13 empty] | VV | 2 | 2 | False | 1 | ROZPOCET
| D | 6 | Úpravy povrchů, podlahy a osazování výplní |  |  |  | 0 | [5 empty] | 0 |  | 0.132 |  | 0 | 1 | D | 1 |  |  |  | ROZPOCET | [6 empty] | 0
48 | K | 624631400.R | Vyplnění dilatačních spár těsnicím provazcem dn 30 mm | m | 176 |  | 0 | R-položka |  |  | základní |  | 0 | 0.00075 | 0.132 | 0 | 0 | 4 | K | 2 |  |  |  | ROZPOCET | 0 | 0 | 0 | 0 | 0 | 1 | 0 | 4 | -1027028363
| P |  | Poznámka k položce: V cenách těsnění spáry jsou započteny i náklady na vyplnění spáry PUR pěnou a vložení pásky do silikonového tmelu. V cenách tmelení spáry jsou započteny i náklady na očištění podkladu | [15 empty] | P | 2
| VV |  | VLNOLAM, výplň dilatačních spár | [15 empty] | VV | 2 | 1 | True | 0 | ROZPOCET
| VV |  | 176"m" |  | 176 | [13 empty] | VV | 2 | 2 | True | 0 | ROZPOCET
| VV |  | Součet |  | 176 | [13 empty] | VV | 2 | 4 | True | 1 | ROZPOCET
| D | 8 | Trubní vedení |  |  |  | 0 | [5 empty] | 0 |  | 0.02977 |  | 0 | 1 | D | 1 |  |  |  | ROZPOCET | [6 empty] | 0
49 | K | 89480000R3 | Zrušení kabelové trasy | kpl | 1 |  | 0 | R-položka |  |  | základní |  | 0 | 0.02977 | 0.02977 | 0 | 0 | 4 | K | 2 |  |  |  | ROZPOCET | 0 | 0 | 0 | 0 | 0 | 1 | 0 | 4 | 496041829
| P |  | Poznámka k položce: Jedná se o demontáž kabelů z podzemní trasy, předpokládaná hloubka uložení je 80 cm, délka v koruně hráze cca 150 m včetně úseku na mostě, pod schodištěm 80 m a pod přístupem ke strojovně uzávěrů 30 m. Kabely odkrýt, vyjmout a po rozdělení nebo jiné úpravě, která umožní přepravu odvézt k likvidaci. Nakládání se zeminou je zahrnuto v zemních pracích. | [15 empty] | P | 2
| D | 9 | Ostatní konstrukce a práce-bourání |  |  |  | 0 | [5 empty] | 0 |  | 74.1439 |  | 502.92 | 1 | D | 1 |  |  |  | ROZPOCET | [6 empty] | 0
| D | 91 | Doplňující konstrukce a práce pozemních komunikací, letišť a ploch |  |  |  | 0 | [5 empty] | 0 |  | 67.0542 |  | 0 | 1 | D | 2 |  |  |  | ROZPOCET | [6 empty] | 0
50 | K | 916131213 | Osazení silničního obrubníku betonového stojatého s boční opěrou do lože z betonu prostého | m | 276 |  | 0 | CS ÚRS 2020 01 |  |  | základní |  | 0 | 0.1554 | 42.8904 | 0 | 0 | 4 | K | 3 |  |  |  | ROZPOCET | 0 | 0 | 0 | 0 | 0 | 1 | 0 | 4 | -335837048
| PP |  | Osazení silničního obrubníku betonového se zřízením lože, s vyplněním a zatřením spár cementovou maltou stojatého s boční opěrou z betonu prostého, do lože z betonu prostého | [15 empty] | PP | 3
| PSC |  | Poznámka k souboru cen: 1. V cenách silničních obrubníků ležatých i stojatých jsou započteny: a) pro osazení do lože z kameniva těženého i náklady na dodání hmot pro lože tl. 80 až 100 mm, b) pro osazení do lože z betonu prostého i náklady na dodání hmot pro lože tl. 80 až 100 mm; v cenách -1113 a -1213 též náklady na zřízení bočních opěr. 2. Část lože z betonu prostého přesahující tl. 100 mm se oceňuje cenou 916 99-1121 Lože pod obrubníky, krajníky nebo obruby z dlažebních kostek. 3. V cenách nejsou započteny náklady na dodání obrubníků, tyto se oceňují ve specifikaci. | [15 empty] | PSC | 3
| VV |  | osazení obrubníku do bet lože C12/15 - 0,05 m3/m | [15 empty] | VV | 3 | 1 | True | 0 | ROZPOCET
| VV |  | 276"m" |  | 276 | [13 empty] | VV | 3 | 2 | True | 0 | ROZPOCET
| VV |  | Součet |  | 276 | [13 empty] | VV | 3 | 4 | True | 1 | ROZPOCET
51 | M | 59217023 | obrubník betonový chodníkový 1000x150x250mm | m | 284.28 |  | 0 | CS ÚRS 2020 01 |  |  | základní |  | 0 | 0.085 | 24.1638 | 0 | 0 | 8 | M | 3 |  |  |  | ROZPOCET | 0 | 0 | 0 | 0 | 0 | 1 | 0 | 4 | -1472403197
| PP |  | obrubník betonový chodníkový 1000x150x250mm | [15 empty] | PP | 3
| VV |  | 276*1,03 'Přepočtené koeficientem množství |  | 284.28 | [13 empty] | VV | 3 | 2 | False | 1 | ROZPOCET
| D | 93 | Různé dokončovací konstrukce a práce inženýrských staveb |  |  |  | 0 | [5 empty] | 0 |  | 7.0885 |  | 0 | 1 | D | 2 |  |  |  | ROZPOCET | [6 empty] | 0
52 | K | 931992121 | Výplň dilatačních spár z extrudovaného polystyrénu tl 20 mm | m2 | 39.6 |  | 0 | CS ÚRS 2020 01 |  |  | základní |  | 0 | 0.00063 | 0.024948 | 0 | 0 | 4 | K | 3 |  |  |  | ROZPOCET | 0 | 0 | 0 | 0 | 0 | 1 | 0 | 4 | 689091501
| PP |  | Výplň dilatačních spár z polystyrenu extrudovaného, tloušťky 20 mm | [15 empty] | PP | 3
| PSC |  | Poznámka k souboru cen: 1. V cenách jsou započteny náklady na řezání desek z polystyrenu na požadovaný rozměr a uložení do bednění dilatační spáry s nutným zajištěním před betonáží. 2. V cenách nejsou započteny náklady bednění čela dilatační spáry a vložení lišt zkosení dilatační spáry, tmelení dilatační spáry s předtěsněním, tyto se oceňují souborem cen 931 99-41 Těsnění spáry betonové konstrukce pásy, profily a tmely. | [15 empty] | PSC | 3
| VV |  | VLNOLAM, výplň dilatačních spár | [15 empty] | VV | 3 | 1 | True | 0 | ROZPOCET
| VV |  | 0,9"m2"*44"ks" |  | 39.6 | [13 empty] | VV | 3 | 2 | True | 0 | ROZPOCET
| VV |  | Součet |  | 39.6 | [13 empty] | VV | 3 | 4 | True | 1 | ROZPOCET
53 | K | 931994132 | Těsnění dilatační spáry betonové konstrukce silikonovým tmelem do pl 4,0 cm2 | m | 184.8 |  | 0 | CS ÚRS 2020 01 |  |  | základní |  | 0 | 0.00018 | 0.033264 | 0 | 0 | 4 | K | 3 |  |  |  | ROZPOCET | 0 | 0 | 0 | 0 | 0 | 1 | 0 | 4 | -807072259
| PP |  | Těsnění dilatační spáry betonové konstrukce silikonovým tmelem do pl 4,0 cm2 | [15 empty] | PP | 3
| VV |  | VLNOLAM, výplň dilatačních spár | [15 empty] | VV | 3 | 1 | True | 0 | ROZPOCET
| VV |  | 4,2*44"ks" |  | 184.8 | [13 empty] | VV | 3 | 2 | True | 0 | ROZPOCET
| VV |  | Součet |  | 184.8 | [13 empty] | VV | 3 | 4 | True | 1 | ROZPOCET
54 | K | 935112211.R | Osazení příkopového žlabu do betonu tl 100 mm z betonových tvárnic š 800 mm | m | 23.3 |  | 0 | R-položka |  |  | základní |  | 0 | 0.16371 | 3.8144 | 0 | 0 | 4 | K | 3 |  |  |  | ROZPOCET | 0 | 0 | 0 | 0 | 0 | 1 | 0 | 4 | 816980567
| PP |  | Osazení betonového příkopového žlabu s vyplněním a zatřením spár cementovou maltou s ložem tl. 100 mm z betonu prostého z betonových příkopových tvárnic šířky přes 500 do 800 mm | [15 empty] | PP | 3
| PSC |  | Poznámka k souboru cen: 1. V cenách jsou započteny i náklady na dodání hmot pro lože a pro vyplnění spár. 2. V cenách nejsou započteny náklady na dodání příkopových tvárnic nebo betonových desek, které se oceňují ve specifikaci. 3. Množství měrných jednotek se určuje: a) pro příkopy z betonových tvárnic (žlabu) v m délky jejich podélné osy, b) pro příkopy z betonových desek v m2 rozvinuté lícní plochy dlažby (žlabu), c) pro lože z kameniva nebo z betonu prostého v cenách -1911 a -2911 v m2 rozvinuté lícní plochy dlažby (žlabu). 4. Šířkou žlabu příkopových tvárnic se rozumí největší světlá šířka tvárnice. | [15 empty] | PSC | 3
| VV |  | osazení do betonu C25/30 | [15 empty] | VV | 3 | 1 | True | 0 | ROZPOCET
| VV |  | 23,3"m" |  | 23.3 | [13 empty] | VV | 3 | 2 | True | 0 | ROZPOCET
| VV |  | Součet |  | 23.3 | [13 empty] | VV | 3 | 4 | True | 1 | ROZPOCET
55 | M | 59227029 | žlabovka příkopová betonová 500x680x60mm | m | 23.999 |  | 0 | CS ÚRS 2020 01 |  |  | základní |  | 0 | 0.134 | 3.2159 | 0 | 0 | 8 | M | 3 |  |  |  | ROZPOCET | 0 | 0 | 0 | 0 | 0 | 1 | 0 | 4 | 270102096
| PP |  | žlabovka betonová příkopová 500x680x60mm | [15 empty] | PP | 3
| VV |  | 23,3*1,03 'Přepočtené koeficientem množství |  | 23.999 | [13 empty] | VV | 3 | 2 | False | 1 | ROZPOCET
| D | 95 | Různé dokončovací konstrukce a práce pozemních staveb |  |  |  | 0 | [5 empty] | 0 |  | 0.001225 |  | 0 | 1 | D | 2 |  |  |  | ROZPOCET | [6 empty] | 0
56 | K | 953334118.R | Bobtnavý pásek do pracovních spar betonových kcí bentonitový | m | 1.25 |  | 0 | R-položka |  |  | základní |  | 0 | 0.00098 | 0.001225 | 0 | 0 | 4 | K | 3 |  |  |  | ROZPOCET | 0 | 0 | 0 | 0 | 0 | 1 | 0 | 4 | -1173545593
| VV |  | ŽB ZAVAZOVACÍ ZEĎ VLNOLAMU, těsněná pracovní spára | [15 empty] | VV | 3 | 1 | True | 0 | ROZPOCET
| VV |  | 1,25 |  | 1.25 | [13 empty] | VV | 3 | 2 | True | 0 | ROZPOCET
| VV |  | Součet |  | 1.25 | [13 empty] | VV | 3 | 4 | True | 1 | ROZPOCET
| D | 96 | Bourání konstrukcí |  |  |  | 0 | [5 empty] | 0 |  | 0 |  | 502.92 | 1 | D | 2 |  |  |  | ROZPOCET | [6 empty] | 0
57 | K | 962052211 | Bourání zdiva nadzákladového ze ŽB přes 1 m3 | m3 | 209.55 |  | 0 | CS ÚRS 2020 01 |  |  | základní |  | 0 | 0 | 0 | 2.4 | 502.92 | 4 | K | 3 |  |  |  | ROZPOCET | 0 | 0 | 0 | 0 | 0 | 1 | 0 | 4 | -428145511
| PP |  | Bourání zdiva železobetonového nadzákladového, objemu přes 1 m3 | [15 empty] | PP | 3
| PSC |  | Poznámka k souboru cen: 1. Bourání pilířů o průřezu přes 0,36 m2 se oceňuje cenami - 2210 a -2211 jako bourání zdiva nadzákladového železobetonového. | [15 empty] | PSC | 3
| VV |  | Bourání stávající bet. kce (vlnolam) | [15 empty] | VV | 3 | 1 | True | 0 | ROZPOCET
| VV |  | 209,55"m3" |  | 209.55 | [13 empty] | VV | 3 | 2 | True | 1 | ROZPOCET
| D | 997 | Přesun sutě |  |  |  | 0 | [5 empty] | 0 |  | 0 |  | 0 | 1 | D | 1 |  |  |  | ROZPOCET | [6 empty] | 0
58 | K | 99701350.R01 | Likvidace suti zákonným způsobem vč. nakládky, dopravy, vykládky, skládkovného, apod. - SUŤ | t | 536.524 |  | 0 | R-položka |  |  | základní |  | 0 | 0 | 0 | 0 | 0 | 4 | K | 2 |  |  |  | ROZPOCET | 0 | 0 | 0 | 0 | 0 | 1 | 0 | 4 | 1502973553
| VV |  | 33,604"t" "živice |  | 33.604 | [13 empty] | VV | 2 | 2 | True | 0 | ROZPOCET
| VV |  | 502,92"t" "žb. vlnolamu |  | 502.92 | [13 empty] | VV | 2 | 2 | True | 0 | ROZPOCET
| VV |  | Součet |  | 536.524 | [13 empty] | VV | 2 | 4 | True | 1 | ROZPOCET
59 | K | 99701350.R03 | Likvidace suti zákonným způsobem vč. nakládky, dopravy, vykládky, skládkovného, apod. - KAMENIVO | t | 115.329 |  | 0 | R-položka |  |  | základní |  | 0 | 0 | 0 | 0 | 0 | 4 | K | 2 |  |  |  | ROZPOCET | 0 | 0 | 0 | 0 | 0 | 1 | 0 | 4 | 381414758
| VV |  | 15,888"t" "dlažba |  | 15.888 | [13 empty] | VV | 2 | 2 | True | 0 | ROZPOCET
| VV |  | 99,441"t" "vrstva stávající komunikace |  | 99.441 | [13 empty] | VV | 2 | 2 | True | 0 | ROZPOCET
| VV |  | Součet |  | 115.329 | [13 empty] | VV | 2 | 4 | True | 1 | ROZPOCET
| D | 998 | Přesun hmot |  |  |  | 0 | [5 empty] | 0 |  | 0 |  | 0 | 1 | D | 1 |  |  |  | ROZPOCET | [6 empty] | 0
60 | K | 998321011 | Přesun hmot pro hráze přehradní zemní a kamenité | t | 1415.926 |  | 0 | CS ÚRS 2020 01 |  |  | základní |  | 0 | 0 | 0 | 0 | 0 | 4 | K | 2 |  |  |  | ROZPOCET | 0 | 0 | 0 | 0 | 0 | 1 | 0 | 4 | 1015841655
| PP |  | Přesun hmot pro objekty hráze přehradní zemní a kamenité dopravní vzdálenost do 500 m | [15 empty] | PP | 2
61 | K | 998321091 | Příplatek k přesunu hmot pro hráze přehradní zemní a kamenné za zvětšený přesun do 1000 m | t | 1415.926 |  | 0 | CS ÚRS 2020 01 |  |  | základní |  | 0 | 0 | 0 | 0 | 0 | 4 | K | 2 |  |  |  | ROZPOCET | 0 | 0 | 0 | 0 | 0 | 1 | 0 | 4 | -1443740603
| PP |  | Přesun hmot pro objekty hráze přehradní zemní a kamenité Příplatek k ceně za zvětšený přesun přes vymezenou největší dopravní vzdálenost do 1 000 m | [15 empty] | PP | 2
| D | PSV | Práce a dodávky PSV |  |  |  | 0 | [5 empty] | 0 |  | 0.24322 |  | 0 | 2 | D | 0 |  |  |  | ROZPOCET | [6 empty] | 0
| D | 711 | Izolace proti vodě, vlhkosti a plynům |  |  |  | 0 | [5 empty] | 0 |  | 0.24322 |  | 0 | 2 | D | 1 |  |  |  | ROZPOCET | [6 empty] | 0
62 | K | 711112001 | Provedení izolace proti zemní vlhkosti svislé za studena nátěrem penetračním | m2 | 335.363 |  | 0 | CS ÚRS 2020 01 |  |  | základní |  | 0 | 0 | 0 | 0 | 0 | 16 | K | 2 |  |  |  | ROZPOCET | 0 | 0 | 0 | 0 | 0 | 1 | 0 | 16 | -859729450
| PP |  | Provedení izolace proti zemní vlhkosti natěradly a tmely za studena na ploše svislé S nátěrem penetračním | [15 empty] | PP | 2
| PSC |  | Poznámka k souboru cen: 1. Izolace plochy jednotlivě do 10 m2 se oceňují skladebně cenou příslušné izolace a cenou 711 19-9095 Příplatek za plochu do 10 m2. | [15 empty] | PSC | 2
| VV |  | ZÁKLADOVÝ PAS VLNOLAMU | [15 empty] | VV | 2 | 1 | True | 0 | ROZPOCET
| VV |  | 0,9"m"*2*130,0"m"+1,06"m2" |  | 235.06 | [13 empty] | VV | 2 | 2 | True | 0 | ROZPOCET
| VV |  | VLNOLAM, výplň dilatačních spár | [15 empty] | VV | 2 | 1 | True | 0 | ROZPOCET
| VV |  | 1,0"m2"*2*44"ks" |  | 88 | [13 empty] | VV | 2 | 2 | True | 0 | ROZPOCET
| VV |  | ŽB ZAVAZOVACÍ ZEĎ VLNOLAMU | [15 empty] | VV | 2 | 1 | True | 0 | ROZPOCET
| VV |  | 7,01"m2"*1,5+1,38"m"*0,6"m"+1,6"m"*0,6"m" |  | 12.303 | [13 empty] | VV | 2 | 2 | True | 0 | ROZPOCET
| VV |  | Součet |  | 335.363 | [13 empty] | VV | 2 | 4 | True | 1 | ROZPOCET
63 | M | 111631500 | lak penetrační asfaltový | t | 0.117 |  | 0 | CS ÚRS 2020 01 |  |  | základní |  | 0 | 1 | 0.117 | 0 | 0 | 32 | M | 2 |  |  |  | ROZPOCET | 0 | 0 | 0 | 0 | 0 | 1 | 0 | 16 | -666428483
| PP |  | lak asfaltový PENETRAL ALP- 9 kg | [15 empty] | PP | 2
| P |  | Poznámka k položce: Spotřeba 0,3-0,4kg/m2 dle povrchu, ředidlo technický benzín | [15 empty] | P | 2
| VV |  | 335,363*0,00035 'Přepočtené koeficientem množství |  | 0.117 | [13 empty] | VV | 2 | 2 | False | 1 | ROZPOCET
64 | K | 71176000R | Těsnění spar těsnící fólií Hypalon tl. 1,0mm v pásech šířky 150mm, upevněnou ke konstrukci epoxidovým lepidlem | m | 225.4 |  | 0 | R-položka |  |  | základní |  | 0 | 0.00056 | 0.12622 | 0 | 0 | 16 | K | 2 |  |  |  | ROZPOCET | 0 | 0 | 0 | 0 | 0 | 1 | 0 | 16 | -1402012396
| VV |  | 1,85"m"*44"ks" + 1,0"m"*14"ks" + 130,0"m" |  | 225.4 | [13 empty] | VV | 2 | 2 | True | 1 | ROZPOCET
65 | K | 998711101 | Přesun hmot tonážní pro izolace proti vodě, vlhkosti a plynům v objektech výšky do 6 m | t | 0.243 |  | 0 | CS ÚRS 2020 01 |  |  | základní |  | 0 | 0 | 0 | 0 | 0 | 16 | K | 2 |  |  |  | ROZPOCET | 0 | 0 | 0 | 0 | 0 | 1 | 0 | 16 | -63946296
| PP |  | Přesun hmot pro izolace proti vodě, vlhkosti a plynům stanovený z hmotnosti přesunovaného materiálu vodorovná dopravní vzdálenost do 50 m v objektech výšky do 6 m | [15 empty] | PP | 2
| PSC |  | Poznámka k souboru cen: 1. Ceny pro přesun hmot stanovený z hmotnosti přesunovaného materiálu se používají tehdy, pokud je možné určit hmotnost za celý stavební díl. Do této hmotnosti se započítává i hmotnost materiálů oceňovaných ve specifikaci. 2. Pokud nelze jednoznačně stanovit hmotnost přesunovaných materiálů, lze pro výpočet přesunu hmot použít orientačně procentní sazbu. Touto sazbou se vynásobí rozpočtové náklady za celý stavební díl včetně nákladů na materiál ve specifikacích. 3. Příplatek k cenám -1181 pro přesun prováděný bez použití mechanizace, tj. za ztížených podmínek, lze použít pouze pro hmotnost materiálu, která se tímto způsobem skutečně přemísťuje. | [15 empty] | PSC | 2

## SO 02 - Opevnění návodníh...
[9 empty] | >> skryté sloupce << | [9 empty] | {f34f2338-54ed-4a77-83bf-b96141c8344d}
2
| KRYCÍ LIST SOUPISU PRACÍ | [8 empty] | v --- níže se nacházejí doplnkové a pomocné údaje k sestavám --- v | [8 empty] | False
Stavba:
VD Letovice, rekonstrukce VD
Objekt:
SO 02 - Opevnění návodního svahu hráze
| KSO: |  |  |  |  | CC-CZ:
| Místo: |  | VD Letovice |  |  | Datum: | 2. 12. 2020
| Zadavatel: |  |  |  |  | IČ: | 70890013
|  | Povodí Moravy, s.p., Dřevařská 11, 60175 Brno |  |  |  | DIČ: | CZ70890013
| Uchazeč: |  |  |  |  | IČ: | Vyplň údaj
|  | Vyplň údaj |  |  |  | DIČ: | Vyplň údaj
| Projektant: |  |  |  |  | IČ: | 26475081
|  | Sweco Hydroprojekt a.s. |  |  |  | DIČ: | CZ26475081
| Zpracovatel: |  |  |  |  | IČ:
DIČ:
Poznámka:
odkaz na dokumentaci D.2.1 Technická zpráva D.2.2 Situace D.2.3 Vzorový příčný řez
| Cena bez DPH | [5 empty] | 0
|  |  | Základ daně |  |  | Sazba daně | Výše daně
| DPH | základní | 0 |  |  | 21% | 0
|  | snížená | 0 |  |  | 15% | 0
|  | zákl. přenesená | 0 |  |  | 21% | 0
|  | sníž. přenesená | 0 |  |  | 15% | 0
|  | nulová | 0 |  |  | 0% | 0
| Cena s DPH |  |  | v | CZK |  | 0
| Projektant |  |  | Zpracovatel
| Datum a podpis: |  | Razítko | Datum a podpis: |  |  | Razítko
| Objednavatel |  |  | Uchazeč
| Datum a podpis: |  | Razítko | Datum a podpis: |  |  | Razítko
REKAPITULACE ČLENĚNÍ SOUPISU PRACÍ
Stavba:
VD Letovice, rekonstrukce VD
Objekt:
SO 02 - Opevnění návodního svahu hráze
Místo: |  |  | VD Letovice |  |  | Datum: | 2. 12. 2020
Zadavatel: |  |  | Povodí Moravy, s.p., Dřevařská 11, 60175 Brno |  |  | Projektant: | Sweco Hydroprojekt a.s.
Uchazeč: |  |  | Vyplň údaj |  |  | Zpracovatel:
Kód dílu - Popis | [6 empty] | Cena celkem [CZK]
Náklady ze soupisu prací | [6 empty] | 0 | [12 empty] | -1
| HSV - Práce a dodávky HSV | [5 empty] | 0
| 1 - Zemní práce | [5 empty] | 0
| 4 - Vodorovné konstrukce | [5 empty] | 0
| 998 - Přesun hmot | [5 empty] | 0
SOUPIS PRACÍ
Stavba:
VD Letovice, rekonstrukce VD
Objekt:
SO 02 - Opevnění návodního svahu hráze
Místo: |  |  | VD Letovice |  |  | Datum: | 2. 12. 2020
Zadavatel: |  |  | Povodí Moravy, s.p., Dřevařská 11, 60175 Brno |  |  | Projektant: | Sweco Hydroprojekt a.s.
Uchazeč: |  |  | Vyplň údaj |  |  | Zpracovatel:
PČ | Typ | Kód | Popis | MJ | Množství | J.cena [CZK] | Cena celkem [CZK] | Cenová soustava |  |  | DPH | J. Nh [h] | Nh celkem [h] | J. hmotnost [t] | Hmotnost celkem [t] | J. suť [t] | Suť Celkem [t]
Náklady soupisu celkem | [6 empty] | 0 | [5 empty] | 0 |  | 8825.8735 |  | 0 |  | D | -1 | [10 empty] | 0
| D | HSV | Práce a dodávky HSV |  |  |  | 0 | [5 empty] | 0 |  | 8825.8735 |  | 0 | 1 | D | 0 |  |  |  | ROZPOCET | [6 empty] | 0
| D | 1 | Zemní práce |  |  |  | 0 | [5 empty] | 0 |  | 0 |  | 0 | 1 | D | 1 |  |  |  | ROZPOCET | [6 empty] | 0
1 | K | 182151111 | Svahování v zářezech v hornině třídy těžitelnosti I, skupiny 1 až 3 | m2 | 5676.667 |  | 0 | CS ÚRS 2020 01 |  |  | základní |  | 0 | 0 | 0 | 0 | 0 | 4 | K | 2 |  |  |  | ROZPOCET | 0 | 0 | 0 | 0 | 0 | 1 | 0 | 4 | -887791017
| PP |  | Svahování trvalých svahů do projektovaných profilů strojně s potřebným přemístěním výkopku při svahování v zářezech v hornině třídy těžitelnosti I, skupiny 1 až 3 | [15 empty] | PP | 2
| PSC |  | Poznámka k souboru cen: 1. Ceny jsou určeny pro svahování všech nově zřizovaných ploch výkopů nebo násypů ve sklonu přes 1:5. 2. Úprava ploch vodorovných nebo ve sklonu do 1 : 5 se oceňuje cenami souboru cen 181 Úprava pláně vyrovnáním výškových rozdílů strojně. | [15 empty] | PSC | 2
| VV |  | příloha D.2.3 | [15 empty] | VV | 2 | 1 | True | 0 | ROZPOCET
| VV |  | 5676,667 |  | 5676.667 | [13 empty] | VV | 2 | 2 | True | 0 | ROZPOCET
| VV |  | Součet |  | 5676.667 | [13 empty] | VV | 2 | 4 | True | 1 | ROZPOCET
| D | 4 | Vodorovné konstrukce |  |  |  | 0 | [5 empty] | 0 |  | 8825.8735 |  | 0 | 1 | D | 1 |  |  |  | ROZPOCET | [6 empty] | 0
2 | K | 457532112 | Filtrační vrstvy z hrubého drceného kameniva se zhutněním frakce od 16 až 63 do 32 až 63 mm | m3 | 899.883 |  | 0 | CS ÚRS 2020 01 |  |  | základní |  | 0 | 2.25 | 2024.7368 | 0 | 0 | 4 | K | 2 |  |  |  | ROZPOCET | 0 | 0 | 0 | 0 | 0 | 1 | 0 | 4 | 850253327
| PP |  | Filtrační vrstvy jakékoliv tloušťky a sklonu z hrubého drceného kameniva se zhutněním do 10 pojezdů/m3, frakce od 16-63 do 32-63 mm | [15 empty] | PP | 2
| PSC |  | Poznámka k souboru cen: 1. Ceny jsou určeny při jakémkoliv množství filtračních vrstev. 2. Ceny neplatí, je-li předepsáno mísení více frakcí kameniva v jedné vrstvě; tyto práce se oceňují individuálně. 3. V cenách jsou započteny i náklady na: a) průměrné množství kameniva zatlačeného do podloží, b) urovnání líce vrstvy. 4. Objem se stanoví v m3 filtrační vrstvy. 5. Příplatek k cenám je určen pro položky -1111 až -2111. | [15 empty] | PSC | 2
| VV |  | příloha D.2.3 | [15 empty] | VV | 2 | 1 | True | 0 | ROZPOCET
| VV |  | Drcené kamenivo 32 - 63 mm, tl. 150mm | [15 empty] | VV | 2 | 1 | True | 0 | ROZPOCET
| VV |  | (5247*0,15)+(129,1*0,874) |  | 899.883 | [13 empty] | VV | 2 | 2 | True | 1 | ROZPOCET
3 | K | 463212111 | Rovnanina z lomového kamene upraveného s vyklínováním spár úlomky kamene | m3 | 3406.018 |  | 0 | CS ÚRS 2020 01 |  |  | základní |  | 0 | 1.9968 | 6801.1367 | 0 | 0 | 4 | K | 2 |  |  |  | ROZPOCET | 0 | 0 | 0 | 0 | 0 | 1 | 0 | 4 | -204511528
| PP |  | Rovnanina z lomového kamene upraveného, tříděného jakékoliv tloušťky rovnaniny s vyklínováním spár a dutin úlomky kamene | [15 empty] | PP | 2
| PSC |  | Poznámka k souboru cen: 1. Ceny lze použít i pro rovnaniny za opěrami a křídly pro jakýkoliv jejich sklon. 2. Ceny neplatí s výjimkou rovnanin za opěrami a křídly pro rovnaninu o sklonu přes 1:1; tyto se oceňují cenami 321 21-4511 Zdivo nadzákladové z lomového kamene na sucho s tím, že vyplnění spár a dutin těženým kamenivem se oceňuje cenou 469 57-1112 Vyplnění otvorů kamenivem těženým v množství 0,25 m3 kameniva na 1 m3 rovnaniny. 3. Množství měrných jednotek a) rovnaniny se stanoví v m3 konstrukce rovnaniny, b) příplatků se stanoví v m2 vypracovaných líců. | [15 empty] | PSC | 2
| VV |  | příloha D.2.3 | [15 empty] | VV | 2 | 1 | True | 0 | ROZPOCET
| VV |  | Kamenná rovnanina s vyklínováním tl. 600 mm | [15 empty] | VV | 2 | 1 | True | 0 | ROZPOCET
| VV |  | (5247*0,6+0,12*46)*1,08 |  | 3406.018 | [13 empty] | VV | 2 | 2 | True | 1 | ROZPOCET
4 | K | 463212191 | Příplatek za vypracováni líce rovnaniny | m2 | 5676.667 |  | 0 | CS ÚRS 2020 01 |  |  | základní |  | 0 | 0 | 0 | 0 | 0 | 4 | K | 2 |  |  |  | ROZPOCET | 0 | 0 | 0 | 0 | 0 | 1 | 0 | 4 | -1873253308
| PP |  | Rovnanina z lomového kamene upraveného, tříděného Příplatek k cenám za vypracování líce | [15 empty] | PP | 2
| PSC |  | Poznámka k souboru cen: 1. Ceny lze použít i pro rovnaniny za opěrami a křídly pro jakýkoliv jejich sklon. 2. Ceny neplatí s výjimkou rovnanin za opěrami a křídly pro rovnaninu o sklonu přes 1:1; tyto se oceňují cenami 321 21-4511 Zdivo nadzákladové z lomového kamene na sucho s tím, že vyplnění spár a dutin těženým kamenivem se oceňuje cenou 469 57-1112 Vyplnění otvorů kamenivem těženým v množství 0,25 m3 kameniva na 1 m3 rovnaniny. 3. Množství měrných jednotek a) rovnaniny se stanoví v m3 konstrukce rovnaniny, b) příplatků se stanoví v m2 vypracovaných líců. | [15 empty] | PSC | 2
| VV |  | příloha D.2.3 | [15 empty] | VV | 2 | 1 | True | 0 | ROZPOCET
| VV |  | 3406"m2"/0,6 |  | 5676.667 | [13 empty] | VV | 2 | 2 | True | 1 | ROZPOCET
| D | 998 | Přesun hmot |  |  |  | 0 | [5 empty] | 0 |  | 0 |  | 0 | 1 | D | 1 |  |  |  | ROZPOCET | [6 empty] | 0
5 | K | 998321011 | Přesun hmot pro hráze přehradní zemní a kamenité | t | 8825.873 |  | 0 | CS ÚRS 2020 01 |  |  | základní |  | 0 | 0 | 0 | 0 | 0 | 4 | K | 2 |  |  |  | ROZPOCET | 0 | 0 | 0 | 0 | 0 | 1 | 0 | 4 | 996352739
| PP |  | Přesun hmot pro objekty hráze přehradní zemní a kamenité dopravní vzdálenost do 500 m | [15 empty] | PP | 2

## SO 03 - Bezpečnostní přel...
[9 empty] | >> skryté sloupce << | [9 empty] | {9285aa6d-7844-42a9-bbbb-ad7d72557bd4}
2
| KRYCÍ LIST SOUPISU PRACÍ | [8 empty] | v --- níže se nacházejí doplnkové a pomocné údaje k sestavám --- v | [8 empty] | False
Stavba:
VD Letovice, rekonstrukce VD
Objekt:
SO 03 - Bezpečnostní přeliv a spadiště
| KSO: |  |  |  |  | CC-CZ:
| Místo: |  | VD Letovice |  |  | Datum: | 2. 12. 2020
| Zadavatel: |  |  |  |  | IČ: | 70890013
|  | Povodí Moravy, s.p., Dřevařská 11, 60175 Brno |  |  |  | DIČ: | CZ70890013
| Uchazeč: |  |  |  |  | IČ: | Vyplň údaj
|  | Vyplň údaj |  |  |  | DIČ: | Vyplň údaj
| Projektant: |  |  |  |  | IČ: | 26475081
|  | Sweco Hydroprojekt a.s. |  |  |  | DIČ: | CZ26475081
| Zpracovatel: |  |  |  |  | IČ:
DIČ:
Poznámka:
odkaz na dokumentaci D.3.1 Technická zpráva D.3.2 Situace D.3.3 Podélný profil D.3.4 Vzorový příčný řez D.3.5 Příčné řezy
| Cena bez DPH | [5 empty] | 0
|  |  | Základ daně |  |  | Sazba daně | Výše daně
| DPH | základní | 0 |  |  | 21% | 0
|  | snížená | 0 |  |  | 15% | 0
|  | zákl. přenesená | 0 |  |  | 21% | 0
|  | sníž. přenesená | 0 |  |  | 15% | 0
|  | nulová | 0 |  |  | 0% | 0
| Cena s DPH |  |  | v | CZK |  | 0
| Projektant |  |  | Zpracovatel
| Datum a podpis: |  | Razítko | Datum a podpis: |  |  | Razítko
| Objednavatel |  |  | Uchazeč
| Datum a podpis: |  | Razítko | Datum a podpis: |  |  | Razítko
REKAPITULACE ČLENĚNÍ SOUPISU PRACÍ
Stavba:
VD Letovice, rekonstrukce VD
Objekt:
SO 03 - Bezpečnostní přeliv a spadiště
Místo: |  |  | VD Letovice |  |  | Datum: | 2. 12. 2020
Zadavatel: |  |  | Povodí Moravy, s.p., Dřevařská 11, 60175 Brno |  |  | Projektant: | Sweco Hydroprojekt a.s.
Uchazeč: |  |  | Vyplň údaj |  |  | Zpracovatel:
Kód dílu - Popis | [6 empty] | Cena celkem [CZK]
Náklady ze soupisu prací | [6 empty] | 0 | [12 empty] | -1
| HSV - Práce a dodávky HSV | [5 empty] | 0
| 1 - Zemní práce | [5 empty] | 0
| 2 - Zakládání | [5 empty] | 0
| 3 - Svislé a kompletní konstrukce | [5 empty] | 0
| 4 - Vodorovné konstrukce | [5 empty] | 0
| 5 - Komunikace pozemní | [5 empty] | 0
| 6 - Úpravy povrchů, podlahy a osazování výplní | [5 empty] | 0
| 8 - Trubní vedení | [5 empty] | 0
| 9 - Ostatní konstrukce a práce-bourání | [5 empty] | 0
| 91 - Doplňující konstrukce a práce pozemních komunikací, letišť a ploch | [5 empty] | 0
| 93 - Různé dokončovací konstrukce a práce inženýrských staveb | [5 empty] | 0
| 94 - Lešení a stavební výtahy | [5 empty] | 0
| 95 - Různé dokončovací konstrukce a práce pozemních staveb | [5 empty] | 0
| 96 - Bourání konstrukcí | [5 empty] | 0
| 98 - Demolice a sanace | [5 empty] | 0
| 997 - Přesun sutě | [5 empty] | 0
| 998 - Přesun hmot | [5 empty] | 0
| PSV - Práce a dodávky PSV | [5 empty] | 0
| 711 - Izolace proti vodě, vlhkosti a plynům | [5 empty] | 0
| 767 - Konstrukce zámečnické | [5 empty] | 0
SOUPIS PRACÍ
Stavba:
VD Letovice, rekonstrukce VD
Objekt:
SO 03 - Bezpečnostní přeliv a spadiště
Místo: |  |  | VD Letovice |  |  | Datum: | 2. 12. 2020
Zadavatel: |  |  | Povodí Moravy, s.p., Dřevařská 11, 60175 Brno |  |  | Projektant: | Sweco Hydroprojekt a.s.
Uchazeč: |  |  | Vyplň údaj |  |  | Zpracovatel:
PČ | Typ | Kód | Popis | MJ | Množství | J.cena [CZK] | Cena celkem [CZK] | Cenová soustava |  |  | DPH | J. Nh [h] | Nh celkem [h] | J. hmotnost [t] | Hmotnost celkem [t] | J. suť [t] | Suť Celkem [t]
Náklady soupisu celkem | [6 empty] | 0 | [5 empty] | 0 |  | 556.8888 |  | 1679.6721 |  | D | -1 | [10 empty] | 0
| D | HSV | Práce a dodávky HSV |  |  |  | 0 | [5 empty] | 0 |  | 556.8005 |  | 1678.2721 | 1 | D | 0 |  |  |  | ROZPOCET | [6 empty] | 0
| D | 1 | Zemní práce |  |  |  | 0 | [5 empty] | 0 |  | 109.6041 |  | 0 | 1 | D | 1 |  |  |  | ROZPOCET | [6 empty] | 0
1 | K | 131351206 | Hloubení jam zapažených v hornině třídy těžitelnosti II, skupiny 4 objem do 5000 m3 strojně | m3 | 507.79 |  | 0 | CS ÚRS 2020 01 |  |  | základní |  | 0 | 0 | 0 | 0 | 0 | 4 | K | 2 |  |  |  | ROZPOCET | 0 | 0 | 0 | 0 | 0 | 1 | 0 | 4 | -1088984551
| PP |  | Hloubení zapažených jam a zářezů strojně s urovnáním dna do předepsaného profilu a spádu v hornině třídy těžitelnosti II skupiny 4 přes 1 000 do 5 000 m3 | [15 empty] | PP | 2
| PSC |  | Poznámka k souboru cen: 1. V cenách jsou započteny i náklady na případné nutné přemístění výkopku ve výkopišti a na přehození výkopku na přilehlém terénu na vzdálenost do 3 m od okraje jámy nebo naložení na dopravní prostředek. 2. Hloubení zapažených jam hloubky přes 16 m se oceňuje individuálně. 3. Výpočet objemu vykopávky v pažených prostorách se stanovuje dle přílohy č. 3 tohoto katalogu. | [15 empty] | PSC | 2
| VV |  | odměřeno z modelu Revit | [15 empty] | VV | 2 | 1 | True | 0 | ROZPOCET
| VV |  | 507,79"m3" |  | 507.79 | [13 empty] | VV | 2 | 2 | True | 0 | ROZPOCET
| VV |  | Součet |  | 507.79 | [13 empty] | VV | 2 | 4 | True | 1 | ROZPOCET
2 | K | 131551206 | Hloubení jam zapažených v hornině třídy těžitelnosti III, skupiny 6 objem do 5 000 m3 strojně | m3 | 943.04 |  | 0 | CS ÚRS 2020 01 |  |  | základní |  | 0 | 0 | 0 | 0 | 0 | 4 | K | 2 |  |  |  | ROZPOCET | 0 | 0 | 0 | 0 | 0 | 1 | 0 | 4 | -991542828
| PP |  | Hloubení zapažených jam a zářezů strojně s urovnáním dna do předepsaného profilu a spádu v hornině třídy těžitelnosti III skupiny 6 přes 1 000 do 5 000 m3 | [15 empty] | PP | 2
| PSC |  | Poznámka k souboru cen: 1. V cenách jsou započteny i náklady na případné nutné přemístění výkopku ve výkopišti a na přehození výkopku na přilehlém terénu na vzdálenost do 3 m od okraje jámy nebo naložení na dopravní prostředek. 2. Hloubení zapažených jam hloubky přes 16 m se oceňuje individuálně. 3. Výpočet objemu vykopávky v pažených prostorách se stanovuje dle přílohy č. 3 tohoto katalogu. | [15 empty] | PSC | 2
| VV |  | odměřeno z modelu Revit | [15 empty] | VV | 2 | 1 | True | 0 | ROZPOCET
| VV |  | 943,04"m3" |  | 943.04 | [13 empty] | VV | 2 | 2 | True | 0 | ROZPOCET
| VV |  | Součet |  | 943.04 | [13 empty] | VV | 2 | 4 | True | 1 | ROZPOCET
3 | K | 15172111R | Záporové pažení, v délce 2m, výška 5,5 m a v délce 53,3m, výška 2,5 až 3,3 m, zřízení a odstranění | m2 | 165.57 |  | 0 | R-položka |  |  | základní |  | 0 | 0.575 | 95.2027 | 0 | 0 | 4 | K | 2 |  |  |  | ROZPOCET | 0 | 0 | 0 | 0 | 0 | 1 | 0 | 4 | 289205302
| P |  | Poznámka k položce: ZÁPOROVÉ PAŽENÍ, V DÉLCE 53,3M, NA VÝŠKU 2,5 AŽ 3,3M, KOTVENÉ DOČASNÝMI KOTVAMI, zápory HEB140 osazeny do předvrtů D160 mm( délka zápor i předvrtů = výška pažení + 2,0m)- plocha pažení 154,6 m2 ZÁPOROVÉ PAŽENÍ V DÉLCE 2,0M, NA VÝŠKU 5,5M, ZAJIŠTĚNÉ OPĚRAMI zápory HEB140 osazeny do předvrtů D160mm( délka zápor i předvrtů = výška pažení + 2,0m)- plocha pažení 11 m2 | [15 empty] | P | 2
| VV |  | "odměřeno z modelu Revit | [15 empty] | VV | 2 | 1 | True | 0 | ROZPOCET
| VV |  | 2"m"*5,5"m" |  | 11 | [13 empty] | VV | 2 | 2 | True | 0 | ROZPOCET
| VV |  | 2,9"m"*53,3"m" |  | 154.57 | [13 empty] | VV | 2 | 2 | True | 0 | ROZPOCET
| VV |  | Součet |  | 165.57 | [13 empty] | VV | 2 | 4 | True | 1 | ROZPOCET
4 | K | 162351124 | Vodorovné přemístění do 1000 m výkopku/sypaniny z hornin třídy těžitelnosti II, skupiny 4 a 5 | m3 | 627.41 |  | 0 | CS ÚRS 2020 01 |  |  | základní |  | 0 | 0 | 0 | 0 | 0 | 4 | K | 2 |  |  |  | ROZPOCET | 0 | 0 | 0 | 0 | 0 | 1 | 0 | 4 | 1703855319
| PP |  | Vodorovné přemístění výkopku nebo sypaniny po suchu na obvyklém dopravním prostředku, bez naložení výkopku, avšak se složením bez rozhrnutí z horniny třídy těžitelnosti II na vzdálenost skupiny 4 a 5 na vzdálenost přes 500 do 1 000 m | [15 empty] | PP | 2
| PSC |  | Poznámka k souboru cen: 1. Přemísťuje-li se výkopek z dočasných skládek vzdálených do 50 m, neoceňuje se nakládání výkopku, i když se provádí. Toto ustanovení neplatí, vylučuje-li projekt použití dozeru. 2. Ceny nelze použít, předepisuje-li projekt přemístit výkopek na místo nepřístupné obvyklým dopravním prostředkům; toto přemístění se oceňuje individuálně. | [15 empty] | PSC | 2
| VV |  | vod. přem. na mezideponii a zpět, zemina se využije do zpětného zásypu | [15 empty] | VV | 2 | 1 | True | 0 | ROZPOCET
| VV |  | (298,41+15,295)"m3"*2 |  | 627.41 | [13 empty] | VV | 2 | 2 | True | 0 | ROZPOCET
| VV |  | Součet |  | 627.41 | [13 empty] | VV | 2 | 4 | True | 1 | ROZPOCET
5 | K | 162651152 | Vodorovné přemístění do 5000 m výkopku/sypaniny z horniny třídy těžitelnosti III, skupiny 6 a 7 | m3 | 943.04 |  | 0 | CS ÚRS 2020 01 |  |  | základní |  | 0 | 0 | 0 | 0 | 0 | 4 | K | 2 |  |  |  | ROZPOCET | 0 | 0 | 0 | 0 | 0 | 1 | 0 | 4 | 377966041
| PP |  | Vodorovné přemístění výkopku nebo sypaniny po suchu na obvyklém dopravním prostředku, bez naložení výkopku, avšak se složením bez rozhrnutí z horniny třídy těžitelnosti III na vzdálenost skupiny 6 a 7 na vzdálenost přes 4 000 do 5 000 m | [15 empty] | PP | 2
| PSC |  | Poznámka k souboru cen: 1. Přemísťuje-li se výkopek z dočasných skládek vzdálených do 50 m, neoceňuje se nakládání výkopku, i když se provádí. Toto ustanovení neplatí, vylučuje-li projekt použití dozeru. 2. Ceny nelze použít, předepisuje-li projekt přemístit výkopek na místo nepřístupné obvyklým dopravním prostředkům; toto přemístění se oceňuje individuálně. | [15 empty] | PSC | 2
| P |  | Poznámka k položce: Akce bude prováděna v souběhu s akcí „odtěžení sedimentů“, kde investor předpokládá využití těchto materiálů. Jelikož jsou to oddělené stavby je nutné uložit materiál na mezideponii. | [15 empty] | P | 2
| VV |  | 943,04"m3" "přebytek výkopku hor. tř. 6 |  | 943.04 | [13 empty] | VV | 2 | 2 | True | 0 | ROZPOCET
| VV |  | Součet |  | 943.04 | [13 empty] | VV | 2 | 4 | True | 1 | ROZPOCET
6 | K | 16275113R | Likvidace výkopku z hor. tř. 4 a 5 zákonným způsobem | m3 | 194.085 |  | 0 | R-položka |  |  | základní |  | 0 | 0 | 0 | 0 | 0 | 4 | K | 2 |  |  |  | ROZPOCET | 0 | 0 | 0 | 0 | 0 | 1 | 0 | 4 | -1764581509
| P |  | Poznámka k položce: Vodorovné přemístění na skládku s poplatkem, likvidace zákonným způsobem | [15 empty] | P | 2
| VV |  | 507,79"m3" "výkop v hor. tř. 4 |  | 507.79 | [13 empty] | VV | 2 | 2 | True | 0 | ROZPOCET
| VV |  | -313,705"m3" "odpočet, zpětný zásyp |  | -313.705 | [13 empty] | VV | 2 | 2 | True | 0 | ROZPOCET
| VV |  | Součet |  | 194.085 | [13 empty] | VV | 2 | 4 | True | 1 | ROZPOCET
7 | K | 167151112 | Nakládání výkopku z hornin třídy těžitelnosti II, skupiny 4 a 5 přes 100 m3 | m3 | 313.705 |  | 0 | CS ÚRS 2020 01 |  |  | základní |  | 0 | 0 | 0 | 0 | 0 | 4 | K | 2 |  |  |  | ROZPOCET | 0 | 0 | 0 | 0 | 0 | 1 | 0 | 4 | -675367136
| PP |  | Nakládání, skládání a překládání neulehlého výkopku nebo sypaniny strojně nakládání, množství přes 100 m3, z hornin třídy těžitelnosti II, skpiny 4 a 5 | [15 empty] | PP | 2
| PSC |  | Poznámka k souboru cen: 1. Ceny -1131 až -1133 jsou určeny pro nakládání, překládání a vykládání na vzdálenost a) do 20 m vodorovně; vodorovná vzdálenost se měří od těžnice lodi k těžnici druhé lodi, nebo k těžišti hromady na břehu nebo k těžišti dopravního prostředku na suchu, b) do 4 m svisle; svislá vzdálenost se měří od pracovní hladiny vody k úrovni srovna- ného terénu v místě hromady nebo v místě dopravní plochy pro dopravní prostředek na suchu. Uvedenou svislou vzdálenost 4 m lze zvětšit, a to nejvýše do 6 m, jestliže je vodorovná vzdálenost uvedená v bodu a) kratší než 20 m nejméně o trojnásobek zvětšení výšky přes 4 m. 2. Množství měrných jednotek se určí v rostlém stavu horniny. | [15 empty] | PSC | 2
| VV |  | naložení na mezideponii, zemina se využije do zpětného zásypu | [15 empty] | VV | 2 | 1 | True | 0 | ROZPOCET
| VV |  | 298,41"m3" "zpětný zásyp |  | 298.41 | [13 empty] | VV | 2 | 2 | True | 0 | ROZPOCET
| VV |  | 15,295"m3" "obsyp potrubí |  | 15.295 | [13 empty] | VV | 2 | 2 | True | 0 | ROZPOCET
| VV |  | Součet |  | 313.705 | [13 empty] | VV | 2 | 4 | True | 1 | ROZPOCET
8 | K | 171201201 | Uložení sypaniny na skládky nebo meziskládky | m3 | 943.04 |  | 0 | CS ÚRS 2020 01 |  |  | základní |  | 0 | 0 | 0 | 0 | 0 | 4 | K | 2 |  |  |  | ROZPOCET | 0 | 0 | 0 | 0 | 0 | 1 | 0 | 4 | 79253758
| PP |  | Uložení sypaniny na skládky | [15 empty] | PP | 2
| PSC |  | Poznámka k souboru cen: 1. Cena -1201 je určena i pro: a) uložení výkopku nebo ornice na dočasné skládky předepsané projektem tak, že na 1 m2 projektem určené plochy této skládky připadá přes 2 m3 výkopku nebo ornice; v opačném případě se uložení neoceňuje. Množství výkopku nebo ornice připadající na 1 m2 skládky se určí jako podíl množství výkopku nebo ornice, měřeného v rostlém stavu a projektem určené plochy dočasné skládky; b) zasypání koryt vodotečí a prohlubní v terénu bez předepsaného zhutnění sypaniny; c) uložení výkopku pod vodou do prohlubní ve dně vodotečí nebo nádrží. 2. Cenu -1201 nelze použít pro uložení výkopku nebo ornice: a) při vykopávkách pro podzemní vedení podél hrany výkopu, z něhož byl výkopek získán, a to ani tehdy, jestliže se výkopek po vyhození z výkopu na povrch území ještě dále přemisťuje na hromady podél výkopu; b) na dočasné skládky, které nejsou předepsány projektem; c) na dočasné skládky předepsané projektem tak, že na 1 m2 projektem určené plochy této skládky připadají nejvýše 2 m3 výkopku nebo ornice (viz. též poznámku č. 1 a); d) na dočasné skládky, oceňuje-li se cenou 121 10-1101 Sejmutí ornice nebo lesní půdy do 50 m, nebo oceňuje-li se vodorovné přemístění výkopku do 20 m a 50 m cenami 162 20-1101, 162 20-1102, 162 20-1151 a 162 20-1152. V těchto případech se uložení výkopku nebo ornice na dočasnou skládku neoceňuje. e) na trvalé skládky s předepsaným zhutněním; toto uložení výkopku se oceňuje cenami souboru cen 171 . 0- . . Uložení sypaniny do násypů. 3. V ceně -1201 jsou započteny i náklady na rozprostření sypaniny ve vrstvách s hrubým urovnáním na skládce. 4. V ceně -1201 nejsou započteny náklady na získání skládek ani na poplatky za skládku. 5. Množství jednotek uložení výkopku (sypaniny) se určí v m3 uloženého výkopku (sypaniny),v rostlém stavu zpravidla ve výkopišti. | [15 empty] | PSC | 2
| P |  | Poznámka k položce: Akce bude prováděna v souběhu s akcí „odtěžení sedimentů“, kde investor předpokládá využití těchto materiálů. Jelikož jsou to oddělené stavby je nutné uložit materiál na mezideponii. | [15 empty] | P | 2
| VV |  | 943,04"m3" "výkop |  | 943.04 | [13 empty] | VV | 2 | 2 | True | 1 | ROZPOCET
9 | K | 174101101 | Zásyp jam, šachet rýh nebo kolem objektů sypaninou se zhutněním | m3 | 298.41 |  | 0 | CS ÚRS 2020 01 |  |  | základní |  | 0 | 0 | 0 | 0 | 0 | 4 | K | 2 |  |  |  | ROZPOCET | 0 | 0 | 0 | 0 | 0 | 1 | 0 | 4 | 1004903275
| PP |  | Zásyp sypaninou z jakékoliv horniny s uložením výkopku ve vrstvách se zhutněním jam, šachet, rýh nebo kolem objektů v těchto vykopávkách | [15 empty] | PP | 2
| PSC |  | Poznámka k souboru cen: 1. Ceny 174 10- . . jsou určeny pro zhutněné zásypy s mírou zhutnění: a) z hornin soudržných do 100 % PS, b) z hornin nesoudržných do I(d) 0,9, c) z hornin kamenitých pro jakoukoliv míru zhutnění. 2. Je-li projektem předepsáno vyšší zhutnění, podle bodu a) a b) poznámky č 1., ocení se zásyp individuálně. 3. Ceny nelze použít pro zásyp rýh pro drenážní trativody pro lesnicko-technické meliorace a zemědělské. Zásyp těchto rýh se oceňuje cenami souboru cen 174 20-3 . části A 03 Zemní práce pro objekty oborů 831 až 833. Nezhutněný zásyp odvodňovacích kanálů z betonových a železobetonových trub v polních a lučních tratích se oceňuje cenou -1101 Zásyp sypaninou rýh bez ohledu na šířku kanálu; cena obsahuje i náklady na ruční nezhutněný zásyp výšky do 200 mm nad vrchol potrubí. 4. V cenách 10-1101, 10-1103, 20-1101 a 20-1103 je započteno přemístění sypaniny ze vzdálenosti 10 m od kraje výkopu nebo zasypávaného prostoru, měřeno k těžišti skládky. 5. V ceně 10-1102 je započteno přemístění sypaniny ze vzdálenosti 15 m od hrany zasypávaného prostoru, měřeno k těžišti skládky. 6. Objem zásypu je rozdíl objemu výkopu a objemu do něho vestavěných konstrukcí nebo uložených vedení i s jejich obklady a podklady (tento objem se nazývá objemem horniny vytlačené konstrukcí). Objem potrubí do DN 180, příp. i s obalem, se od objemu zásypu neodečítá. Pro stanovení objemu zásypu se od objemu výkopu odečítá i objem obsypu potrubí oceňovaný cenami souboru cen 175 10-11 Obsyp potrubí, přichází-li v úvahu . 7. Odklizení zbylého výkopku po provedení zásypu zářezů se šikmými stěnami pro podzemní vedení nebo zásypu jam a rýh pro podzemní vedení se oceňuje, je-li objem zbylého výkopku: a) do 1 m3 na 1 m vedení a jedná se o výkopek neulehlý - cenami souboru cen 167 10-110 Nakládání výkopku nebo sypaniny a 162 . 0-1 . Vodorovné přemístění výkopku. V případě, že se jedná o výkopek ulehlý - rozpojení a naložení výkopku cenami souboru cen 122 . 0-1 . souboru cen 162 . 0-1 . Vodorovné přemístění výkopku; b) přes 1 m3 na 1 m vedení, jestliže projekt předepíše, že se zbylý výkopek bude odklízet zároveň s prováděním vykopávky, pouze přemístění výkopku cenami souboru cen 162 . 0-1 . Vodorovné přemístění výkopku. Při zmíněném objemu zbylého výkopku se neoceňuje ani naložení ani rozpojení výkopku. Jestliže se zbylý výkopek neodklízí, nýbrž rozprostírá podél výkopu a nad výkopem, platí poznámka č. 8. 8. Rozprostření zbylého výkopku podél výkopu a nad výkopem po provedení zásypů zářezů se šikmými stěnami pro podzemní vedení nebo zásypu jam a rýh pro podzemní vedení se oceňuje: a) cenou 171 20-1101 Uložení sypaniny do nezhutněných násypů, není-li projektem předepsáno zhutnění rozprostřeného zbylého výkopku, b) cenou 171 10-1111 Uložení sypaniny do násypů z hornin sypkých, je-li předepsáno zhutnění rozprostřeného zbylého výkopku, a to v objemu vypočteném podle poznámky č.6, příp. zmenšeném o objem výkopku, který byl již odklizen. 9. Míru zhutnění předepisuje projekt. | [15 empty] | PSC | 2
| VV |  | odměřeno z modelu Revit | [15 empty] | VV | 2 | 1 | True | 0 | ROZPOCET
| VV |  | 298,41"m3" |  | 298.41 | [13 empty] | VV | 2 | 2 | True | 0 | ROZPOCET
| VV |  | Součet |  | 298.41 | [13 empty] | VV | 2 | 4 | True | 1 | ROZPOCET
10 | K | 175151101 | Obsypání potrubí strojně sypaninou bez prohození, uloženou do 3 m | m3 | 15.295 |  | 0 | CS ÚRS 2020 01 |  |  | základní |  | 0 | 0 | 0 | 0 | 0 | 4 | K | 2 |  |  |  | ROZPOCET | 0 | 0 | 0 | 0 | 0 | 1 | 0 | 4 | 566910846
| PP |  | Obsypání potrubí strojně sypaninou z vhodných hornin tř. 1 až 4 nebo materiálem připraveným podél výkopu ve vzdálenosti do 3 m od jeho kraje, pro jakoukoliv hloubku výkopu a míru zhutnění bez prohození sypaniny | [15 empty] | PP | 2
| PSC |  | Poznámka k souboru cen: 1. Objem obsypu na 1 m délky potrubí se rovná šířce dna výkopu násobené součtem vnějšího průměru potrubí příp. i s obalem a projektované tloušťky obsypu nad, případně i pod potrubím. Pro odečítání objemu potrubí se započítávají všechny vestavěné konstrukce nebo uložené vedení i s jejich obklady a podklady (tento objem se nazývá objemem horniny vytlačené konstrukcí). 2. Míru zhutnění předepisuje projekt. 3. V cenách nejsou zahrnuty náklady na nakupovanou sypaninu. Tato se oceňuje ve specifikaci. 4. V cenách nejsou zahrnuty náklady na prohození sypaniny, tyto náklady se oceňují položkou 17511-1109 Příplatek za prohození sypaniny. | [15 empty] | PSC | 2
| VV |  | potrubí dešťové kanalizace | [15 empty] | VV | 2 | 1 | True | 0 | ROZPOCET
| VV |  | obsyp z nesoudržného materiálu | [15 empty] | VV | 2 | 1 | True | 0 | ROZPOCET
| VV |  | 0,35"m2"*43,7"m" |  | 15.295 | [13 empty] | VV | 2 | 2 | True | 1 | ROZPOCET
11 | K | 181351003 | Rozprostření ornice tl vrstvy do 200 mm pl do 100 m2 v rovině nebo ve svahu do 1:5 strojně | m2 | 90 |  | 0 | CS ÚRS 2020 01 |  |  | základní |  | 0 | 0 | 0 | 0 | 0 | 4 | K | 2 |  |  |  | ROZPOCET | 0 | 0 | 0 | 0 | 0 | 1 | 0 | 4 | -1321972780
| PP |  | Rozprostření a urovnání ornice v rovině nebo ve svahu sklonu do 1:5 strojně při souvislé ploše do 100 m2, tl. vrstvy do 200 mm | [15 empty] | PP | 2
| PSC |  | Poznámka k souboru cen: 1. V ceně jsou započteny i náklady na případné nutné přemístění hromad nebo dočasných skládek na místo spotřeby ze vzdálenosti do 50 m. 2. V ceně nejsou započteny náklady na získání ornice; tyto se oceňují cenami souboru cen 121 Sejmutí ornice. | [15 empty] | PSC | 2
| VV |  | rozprostření v tl. 100 mm | [15 empty] | VV | 2 | 1 | True | 0 | ROZPOCET
| VV |  | 90"m2" |  | 90 | [13 empty] | VV | 2 | 2 | True | 0 | ROZPOCET
| VV |  | Součet |  | 90 | [13 empty] | VV | 2 | 4 | True | 1 | ROZPOCET
12 | M | 10364101 | zemina pro terénní úpravy - ornice | t | 14.4 |  | 0 | CS ÚRS 2020 01 |  |  | základní |  | 0 | 1 | 14.4 | 0 | 0 | 8 | M | 2 |  |  |  | ROZPOCET | 0 | 0 | 0 | 0 | 0 | 1 | 0 | 4 | -127648216
| PP |  | zemina pro terénní úpravy - ornice | [15 empty] | PP | 2
| VV |  | tl. 100 mm | [15 empty] | VV | 2 | 1 | True | 0 | ROZPOCET
| VV |  | 90"m2"*0,1"m"*1,6"t/m3" |  | 14.4 | [13 empty] | VV | 2 | 2 | True | 0 | ROZPOCET
| VV |  | Součet |  | 14.4 | [13 empty] | VV | 2 | 4 | True | 1 | ROZPOCET
13 | K | 181411121 | Založení lučního trávníku výsevem plochy do 1000 m2 v rovině a ve svahu do 1:5 | m2 | 90 |  | 0 | CS ÚRS 2020 01 |  |  | základní |  | 0 | 0 | 0 | 0 | 0 | 4 | K | 2 |  |  |  | ROZPOCET | 0 | 0 | 0 | 0 | 0 | 1 | 0 | 4 | 996739108
| PP |  | Založení trávníku na půdě předem připravené plochy do 1000 m2 výsevem včetně utažení lučního v rovině nebo na svahu do 1:5 | [15 empty] | PP | 2
| PSC |  | Poznámka k souboru cen: 1. V cenách jsou započteny i náklady na pokosení, naložení a odvoz odpadu do 20 km se složením. 2. V cenách -1161 až -1164 nejsou započteny i náklady na zatravňovací textilii. 3. V cenách nejsou započteny náklady na: a) přípravu půdy, b) travní semeno, tyto náklady se oceňují ve specifikaci, c) vypletí a zalévání; tyto práce se oceňují cenami části C02 souborů cen 185 80-42 Vypletí a 185 80-43 Zalití rostlin vodou, d) srovnání terénu, tyto práce se oceňují souborem cen 181 1.-..Plošná úprava terénu. 4. V cenách o sklonu svahu přes 1:1 jsou uvažovány podmínky pro svahy běžně schůdné; bez použití lezeckých technik. V případě použití lezeckých technik se tyto náklady oceňují individuálně. | [15 empty] | PSC | 2
14 | M | 00572100 | osivo jetelotráva intenzivní víceletá | kg | 1.35 |  | 0 | CS ÚRS 2020 01 |  |  | základní |  | 0 | 0.001 | 0.00135 | 0 | 0 | 8 | M | 2 |  |  |  | ROZPOCET | 0 | 0 | 0 | 0 | 0 | 1 | 0 | 4 | 862764446
| PP |  | osivo jetelotráva intenzivní víceletá | [15 empty] | PP | 2
| VV |  | 90*0,015 'Přepočtené koeficientem množství |  | 1.35 | [13 empty] | VV | 2 | 2 | False | 1 | ROZPOCET
15 | K | 181951112 | Úprava pláně v hornině třídy těžitelnosti I, skupiny 1 až 3 se zhutněním | m2 | 90 |  | 0 | CS ÚRS 2020 01 |  |  | základní |  | 0 | 0 | 0 | 0 | 0 | 4 | K | 2 |  |  |  | ROZPOCET | 0 | 0 | 0 | 0 | 0 | 1 | 0 | 4 | -102312042
| PP |  | Úprava pláně vyrovnáním výškových rozdílů strojně v hornině třídy těžitelnosti I, skupiny 1 až 3 se zhutněním | [15 empty] | PP | 2
| PSC |  | Poznámka k souboru cen: 1. Ceny jsou určeny pro urovnání všech nově zřizovaných ploch (v zářezech i na násypech) vodorovných nebo ve sklonu do 1:5 pod zpevnění ploch jakéhokoliv druhu, pod humusování, (ne však pro plochy zásypu rýh pro podzemní vedení), drnování apod. a dále, předepíše-li projekt urovnání pláně z jiného důvodu. 2. Ceny nelze použít pro urovnání lavic šířky do 3 m přerušujících svahy, pro urovnání dna silničních a železničních příkopů pro jakoukoliv šířku dna; toto urovnání se oceňuje cenami souboru cen 182 Svahování. 3. Urovnání ploch ve sklonu přes 1 : 5 se oceňuje cenami souboru cen 182 Svahování trvalých svahů do projektovaných profilů strojně. 4. Ceny se zhutněním jsou určeny pro jakoukoliv míru zhutnění. | [15 empty] | PSC | 2
| VV |  | pod ohumusování | [15 empty] | VV | 2 | 1 | True | 0 | ROZPOCET
| VV |  | 90"m2" "odměřeno v modelu revit |  | 90 | [13 empty] | VV | 2 | 2 | True | 0 | ROZPOCET
| VV |  | Součet |  | 90 | [13 empty] | VV | 2 | 4 | True | 1 | ROZPOCET
16 | K | 181951114 | Úprava pláně v hornině třídy těžitelnosti II, skupiny 4 a 5 se zhutněním | m2 | 457.9 |  | 0 | CS ÚRS 2020 01 |  |  | základní |  | 0 | 0 | 0 | 0 | 0 | 4 | K | 2 |  |  |  | ROZPOCET | 0 | 0 | 0 | 0 | 0 | 1 | 0 | 4 | -2051270540
| PP |  | Úprava pláně vyrovnáním výškových rozdílů strojně v hornině třídy těžitelnosti II, skupiny 4 a 5 se zhutněním | [15 empty] | PP | 2
| PSC |  | Poznámka k souboru cen: 1. Ceny jsou určeny pro urovnání všech nově zřizovaných ploch (v zářezech i na násypech) vodorovných nebo ve sklonu do 1:5 pod zpevnění ploch jakéhokoliv druhu, pod humusování, (ne však pro plochy zásypu rýh pro podzemní vedení), drnování apod. a dále, předepíše-li projekt urovnání pláně z jiného důvodu. 2. Ceny nelze použít pro urovnání lavic šířky do 3 m přerušujících svahy, pro urovnání dna silničních a železničních příkopů pro jakoukoliv šířku dna; toto urovnání se oceňuje cenami souboru cen 182 Svahování. 3. Urovnání ploch ve sklonu přes 1 : 5 se oceňuje cenami souboru cen 182 Svahování trvalých svahů do projektovaných profilů strojně. 4. Ceny se zhutněním jsou určeny pro jakoukoliv míru zhutnění. | [15 empty] | PSC | 2
| VV |  | Úprava základové spáry pod žb. kcí | [15 empty] | VV | 2 | 1 | True | 0 | ROZPOCET
| VV |  | 428,4"m2" |  | 428.4 | [13 empty] | VV | 2 | 2 | True | 0 | ROZPOCET
| VV |  | pod komunikací | [15 empty] | VV | 2 | 1 | True | 0 | ROZPOCET
| VV |  | 29,5"m2" "odměřeno v modelu revit |  | 29.5 | [13 empty] | VV | 2 | 2 | True | 0 | ROZPOCET
| VV |  | Součet |  | 457.9 | [13 empty] | VV | 2 | 4 | True | 1 | ROZPOCET
| D | 2 | Zakládání |  |  |  | 0 | [5 empty] | 0 |  | 106.0244 |  | 0 | 1 | D | 1 |  |  |  | ROZPOCET | [6 empty] | 0
17 | K | 224210000R | Injekční clona, rozteč vrtů a 1,5 m, pata vrtů na kotě 33,6 m n.m. | m | 58 |  | 0 | R-položka |  |  | základní |  | 0 | 0 | 0 | 0 | 0 | 4 | K | 2 |  |  |  | ROZPOCET | 0 | 0 | 0 | 0 | 0 | 1 | 0 | 4 | -795887570
| PP |  | Injekční clona, rozteč vrtů a 1,5 m, pata vrtů na kotě 33,6 m n.m. | [15 empty] | PP | 2
| P |  | Poznámka k položce: spočítáno dohromady i za část SO03 a v SO 04 | [15 empty] | P | 2
18 | K | 224211116 | Vrty maloprofilové D do 93 mm úklon do 45° hl do 25 m hor. V a VI | m | 492 |  | 0 | CS ÚRS 2020 01 |  |  | základní |  | 0 | 0.00024 | 0.11808 | 0 | 0 | 4 | K | 2 |  |  |  | ROZPOCET | 0 | 0 | 0 | 0 | 0 | 1 | 0 | 4 | -947188807
| PP |  | Maloprofilové vrty průběžným sacím vrtáním průměru přes 56 do 93 mm do úklonu 45° v hl 0 až 25 m v hornině tř. V a VI | [15 empty] | PP | 2
| VV |  | spočítáno dohromady i za část SO03 a v SO 04 | [15 empty] | VV | 2 | 1 | True | 0 | ROZPOCET
| VV |  | zajišťovací injektáž dl.6 m | [15 empty] | VV | 2 | 1 | True | 0 | ROZPOCET
| VV |  | 6*82"ks" |  | 492 | [13 empty] | VV | 2 | 2 | True | 1 | ROZPOCET
19 | K | 26112191R | Jílocementová injektážní směs | m3 | 137.76 |  | 0 | R-položka |  |  | základní |  | 0 | 0.76864 | 105.8878 | 0 | 0 | 4 | K | 2 |  |  |  | ROZPOCET | 0 | 0 | 0 | 0 | 0 | 1 | 0 | 4 | -85463874
| VV |  | 492*0,28"m3/m" |  | 137.76 | [13 empty] | VV | 2 | 2 | True | 1 | ROZPOCET
20 | K | 282601122 | Injektování vrtů vysokotlaké sestupné s jednoduchým obturátorem tlakem do 2 MPa | hod | 462 |  | 0 | CS ÚRS 2020 01 |  |  | základní |  | 0 | 4e-05 | 0.01848 | 0 | 0 | 4 | K | 2 |  |  |  | ROZPOCET | 0 | 0 | 0 | 0 | 0 | 1 | 0 | 4 | -781465808
| PP |  | Injektování s jednoduchým obturátorem nebo bez obturátoru sestupné, tlakem přes 0,60 do 2,0 MPa | [15 empty] | PP | 2
| PSC |  | Poznámka k souboru cen: 1. Ceny nelze použít pro injektování: a) mikropilot a kotev; toto injektování se oceňuje cenami souboru cen 28. 60-21 Injektování povrchové s dvojitým obturátorem mikropilot nebo kotev, b) aktivovanou maltou; toto injektování se oceňuje cenami souboru cen 28. 60-41 Injektování aktivovanými směsmi, c) vysokotlaké s dvojitým obturátorem; toto injektování se oceňuje cenami souboru cen 282 60-31 Injektování vysokotlaké s dvojitým obturátorem, d) organickými pryskyřicemi neředitelnými vodou; toto injektování se oceňuje cenami souboru cen 282 60-51 Injektování povrchové vysokotlaké pryskyřicemi neředitelnými vodou, e) živicemi za tepla; toto injektování se oceňuje individuálně, f) tryskové; tato injektáž se oceňuje cenami souboru cen 282 61-21 Trysková injektáž vrtů vzestupná. 2. Ceny nelze použít pro vysokotlaké injektování injekční stanicí s automatickou registrací parametrů; toto injektování se oceňuje cenami souboru cen 282 60-31 Injektování vysokotlaké s dvojitým obturátorem. 3. Rozhodující pro volbu ceny podle výšky tlaku je maximální tlak na jednom vrtu. 4. Cena -1129 Příplatek za injektování organickými pryskyřicemi nelze použít pro vodní zkoušky vrtů. | [15 empty] | PSC | 2
| D | 3 | Svislé a kompletní konstrukce |  |  |  | 0 | [5 empty] | 0 |  | 127.8056 |  | 0.00012 | 1 | D | 1 |  |  |  | ROZPOCET | [6 empty] | 0
21 | K | 31920211R | Injektáž spar nízkotlakou injektáží na bázi silikonové mikroemulze. | m | 12 |  | 0 | R-položka |  |  | základní |  | 0 | 0.00079 | 0.00948 | 1e-05 | 0.00012 | 4 | K | 2 |  |  |  | ROZPOCET | 0 | 0 | 0 | 0 | 0 | 1 | 0 | 4 | 1924115173
22 | K | 321321115 | Konstrukce vodních staveb ze ŽB mrazuvzdorného tř. C 25/30 | m3 | 158.75 |  | 0 | CS ÚRS 2020 01 |  |  | základní |  | 0 | 0 | 0 | 0 | 0 | 4 | K | 2 |  |  |  | ROZPOCET | 0 | 0 | 0 | 0 | 0 | 1 | 0 | 4 | 1699324839
| PP |  | Konstrukce vodních staveb z betonu přehrad, jezů a plavebních komor, spodní stavby vodních elektráren, jader přehrad, odběrných věží a výpustných zařízení, opěrných zdí, šachet, šachtic a ostatních konstrukcí železového pro prostředí s mrazovými cykly tř. C 25/30 | [15 empty] | PP | 2
| PSC |  | Poznámka k souboru cen: 1. Ceny lze použít i pro: a) konstrukce těsnících ostruh, vývarů, patek, dotlačných klínů, vtoků hrází a vodních elektráren, injekčních, revizních a komunikačních štol a základových výpustí hrází, podklad pod dlažbu dna vývaru, b) betony nevodostavebné a nemrazuvzdorné, pokud jsou výjimečně použity v částech konstrukcí. 2. Ceny neplatí pro: a) předsádkový beton; tento se oceňuje cenami souboru cen 313 43- .1 Předsádkový beton konstrukcí vodních staveb, b) betonový podklad pod dlažbu; tento se oceňuje cenami souboru cen 451 31-51 Podkladní a výplňové vrstvy z betonu prostého pod dlažbu, c) betonovou těsnící nebo opevňovací vrstvu; tato se oceňuje cenami souboru cen 457 31- Těsnicí vrstva z betonu odolného proti agresivnímu prostředí, d) betonové zálivky kotevních šroubů, ocelových konstrukcí, různých dutin apod.; tyto se oceňují cenami souboru cen 936 45-71 Zálivka kotevních šroubů, ocelových konstrukcí, různých dutin apod.. 3. V cenách jsou započteny i náklady na : a) úpravu, opracování a ošetření pracovních spár tlakovou vodou, vzduchem nebo odstraněním betonové vrstvy, b) spojovací vrstvu na pracovních spárách, c) ošetření a ochranu čerstvého betonu proti povětrnostním vlivům a proti vysýchání, d) odstranění drátů z líce konstrukce a na úpravu líce v místě po odstraněných drátech, e) osazení kotevních želez při betonování konstrukce, f) ztížení práce u drážek otvorů, kapes, injekčních trubek apod.. 4. V cenách z betonu pro konstrukce bílých van 321 32-12 nejsou započteny náklady na těsnění dilatačních a pracovních spar, tyto se oceňují cenami souborů cen 953 33 části A08 katalogu 801-1 Budovy a haly - zděné a monolitické. 5. Objem se stanoví v m3 betonové konstrukce; objem dutin jednotlivě do 0,20 m3 se od celkového objemu neodečítá. | [15 empty] | PSC | 2
| VV |  | odměřeno z modelu Revit | [15 empty] | VV | 2 | 1 | True | 0 | ROZPOCET
| VV |  | 158,75"m3" "INJEKČNÍ BLOK |  | 158.75 | [13 empty] | VV | 2 | 2 | True | 1 | ROZPOCET
23 | K | 321321116 | Konstrukce vodních staveb ze ŽB mrazuvzdorného tř. C 30/37 | m3 | 879.9 |  | 0 | CS ÚRS 2020 01 |  |  | základní |  | 0 | 0 | 0 | 0 | 0 | 4 | K | 2 |  |  |  | ROZPOCET | 0 | 0 | 0 | 0 | 0 | 1 | 0 | 4 | -14899221
| PP |  | Konstrukce vodních staveb z betonu přehrad, jezů a plavebních komor, spodní stavby vodních elektráren, jader přehrad, odběrných věží a výpustných zařízení, opěrných zdí, šachet, šachtic a ostatních konstrukcí železového pro prostředí s mrazovými cykly tř. | [15 empty] | PP | 2
| PSC |  | Poznámka k souboru cen: 1. Ceny lze použít i pro: a) konstrukce těsnících ostruh, vývarů, patek, dotlačných klínů, vtoků hrází a vodních elektráren, injekčních, revizních a komunikačních štol a základových výpustí hrází, podklad pod dlažbu dna vývaru, b) betony nevodostavebné a nemrazuvzdorné, pokud jsou výjimečně použity v částech konstrukcí. 2. Ceny neplatí pro: a) předsádkový beton; tento se oceňuje cenami souboru cen 313 43- .1 Předsádkový beton konstrukcí vodních staveb, b) betonový podklad pod dlažbu; tento se oceňuje cenami souboru cen 451 31-51 Podkladní a výplňové vrstvy z betonu prostého pod dlažbu, c) betonovou těsnící nebo opevňovací vrstvu; tato se oceňuje cenami souboru cen 457 31- Těsnicí vrstva z betonu odolného proti agresivnímu prostředí, d) betonové zálivky kotevních šroubů, ocelových konstrukcí, různých dutin apod.; tyto se oceňují cenami souboru cen 936 45-71 Zálivka kotevních šroubů, ocelových konstrukcí, různých dutin apod.. 3. V cenách jsou započteny i náklady na : a) úpravu, opracování a ošetření pracovních spár tlakovou vodou, vzduchem nebo odstraněním betonové vrstvy, b) spojovací vrstvu na pracovních spárách, c) ošetření a ochranu čerstvého betonu proti povětrnostním vlivům a proti vysýchání, d) odstranění drátů z líce konstrukce a na úpravu líce v místě po odstraněných drátech, e) osazení kotevních želez při betonování konstrukce, f) ztížení práce u drážek otvorů, kapes, injekčních trubek apod.. 4. V cenách z betonu pro konstrukce bílých van 321 32-12 nejsou započteny náklady na těsnění dilatačních a pracovních spar, tyto se oceňují cenami souborů cen 953 33 části A08 katalogu 801-1 Budovy a haly - zděné a monolitické. 5. Objem se stanoví v m3 betonové konstrukce; objem dutin jednotlivě do 0,20 m3 se od celkového objemu neodečítá. | [15 empty] | PSC | 2
| VV |  | ŽB polorámová kce koryta vývaru C30/37 XC4, XF3, odměřeno z modelu Revit | [15 empty] | VV | 2 | 1 | True | 0 | ROZPOCET
| VV |  | 223,61"m3" "BLOK 01.1 |  | 223.61 | [13 empty] | VV | 2 | 2 | True | 0 | ROZPOCET
| VV |  | 294,76"m3" "BLOK 02 |  | 294.76 | [13 empty] | VV | 2 | 2 | True | 0 | ROZPOCET
| VV |  | 350,00"m3" "BLOK 03 |  | 350 | [13 empty] | VV | 2 | 2 | True | 0 | ROZPOCET
| VV |  | 24,97"m3" "BLOK 01.2 (ŽB ZAVAZOVACÍ KŘÍDLO) |  | 24.97 | [13 empty] | VV | 2 | 2 | True | 0 | ROZPOCET
| VV |  | -14,3"m3" "ŽB ŘÍMSA |  | -14.3 | [13 empty] | VV | 2 | 2 | True | 0 | ROZPOCET
| VV |  | Mezisoučet |  | 879.04 | [13 empty] | VV | 2 | 3 | True | 0 | ROZPOCET
| VV |  | TVAROVÉ KAMENY | [15 empty] | VV | 2 | 1 | True | 0 | ROZPOCET
| VV |  | betonový bloček C30/37: 0,023m3 *(35,6m+1,8m) | [15 empty] | VV | 2 | 1 | True | 0 | ROZPOCET
| VV |  | 0,023"m3" *(35,6"m"+1,8"m") |  | 0.86 | [13 empty] | VV | 2 | 2 | True | 0 | ROZPOCET
| VV |  | Součet |  | 879.9 | [13 empty] | VV | 2 | 4 | True | 1 | ROZPOCET
24 | K | 321351010 | Bednění konstrukcí vodních staveb rovinné - zřízení | m2 | 640.5 |  | 0 | CS ÚRS 2020 01 |  |  | základní |  | 0 | 0.00726 | 4.65 | 0 | 0 | 4 | K | 2 |  |  |  | ROZPOCET | 0 | 0 | 0 | 0 | 0 | 1 | 0 | 4 | 693315869
| PP |  | Bednění konstrukcí z betonu prostého nebo železového vodních staveb přehrad, jezů a plavebních komor, spodní stavby vodních elektráren, jader přehrad, odběrných věží a výpustných zařízení, opěrných zdí, šachet, šachtic a ostatních konstrukcí zřízení ploch rovinných | [15 empty] | PP | 2
| PSC |  | Poznámka k souboru cen: 1. Ceny jsou určeny pro: a) bednění prováděné v prostorách zapažených nebo nezapažených, b) bednění ploch vodorovných, svislých nebo skloněných, c) bednění v prostoru bez výztuže nebo s výztuží jakékoliv hustoty, d) bednění prováděné taženou lištou, taženým bedněním, prefabrikovaným bedněním apod., kromě betonového prefabrikovaného bednění. 2. Ceny neplatí pro: a) bednění pohledových betonů. Tyto náklady se oceňují individuálně; b) bednění konstrukcí spirál a savek. Tyto náklady se oceňují cenami souboru cen 321 35-6111 až -6940 Obednění a odbednění spirál a savek. c) bednění základových pasů, tyto práce lze ocenit cenami 27.35 katalogu 801-1. 3. V cenách jsou započteny i náklady na: a) podíl bednění otvorů, kapes, rýh, prostupů, výklenků apod. objemu jednotlivě do 1 m3, b) bednění v provedení, které nevyžaduje další úpravu betonových a železobetonových konstrukcí. 4. V cenách nejsou započteny náklady na podpěrné konstrukce; tyto se oceňují cenami katalogu 800-3 Lešení. 5. Plocha se stanoví v m2 rozvinuté plochy obedňované konstrukce. 6. Při výpočtu rozvinuté plochy obedňované konstrukce se neberou v úvahu otvory, kapsy, rýhy, prostupy, výklenky apod. objemu jednotlivě do 1 m3 . | [15 empty] | PSC | 2
| VV |  | odměřeno CAD | [15 empty] | VV | 2 | 1 | True | 0 | ROZPOCET
| VV |  | 630"m2" "bednění zdí a zavazovacího křídla |  | 630 | [13 empty] | VV | 2 | 2 | True | 0 | ROZPOCET
| VV |  | 10,5"m2" "bednění injekčního bloku |  | 10.5 | [13 empty] | VV | 2 | 2 | True | 0 | ROZPOCET
| VV |  | Součet |  | 640.5 | [13 empty] | VV | 2 | 4 | True | 1 | ROZPOCET
25 | K | 321352010 | Bednění konstrukcí vodních staveb rovinné - odstranění | m2 | 640.5 |  | 0 | CS ÚRS 2020 01 |  |  | základní |  | 0 | 0.00086 | 0.55083 | 0 | 0 | 4 | K | 2 |  |  |  | ROZPOCET | 0 | 0 | 0 | 0 | 0 | 1 | 0 | 4 | 1755890501
| PP |  | Bednění konstrukcí z betonu prostého nebo železového vodních staveb přehrad, jezů a plavebních komor, spodní stavby vodních elektráren, jader přehrad, odběrných věží a výpustných zařízení, opěrných zdí, šachet, šachtic a ostatních konstrukcí odstranění ploch rovinných | [15 empty] | PP | 2
| PSC |  | Poznámka k souboru cen: 1. Ceny jsou určeny pro: a) bednění prováděné v prostorách zapažených nebo nezapažených, b) bednění ploch vodorovných, svislých nebo skloněných, c) bednění v prostoru bez výztuže nebo s výztuží jakékoliv hustoty, d) bednění prováděné taženou lištou, taženým bedněním, prefabrikovaným bedněním apod., kromě betonového prefabrikovaného bednění. 2. Ceny neplatí pro: a) bednění pohledových betonů. Tyto náklady se oceňují individuálně; b) bednění konstrukcí spirál a savek. Tyto náklady se oceňují cenami souboru cen 321 35-6111 až -6940 Obednění a odbednění spirál a savek. c) bednění základových pasů, tyto práce lze ocenit cenami 27.35 katalogu 801-1. 3. V cenách jsou započteny i náklady na: a) podíl bednění otvorů, kapes, rýh, prostupů, výklenků apod. objemu jednotlivě do 1 m3, b) bednění v provedení, které nevyžaduje další úpravu betonových a železobetonových konstrukcí. 4. V cenách nejsou započteny náklady na podpěrné konstrukce; tyto se oceňují cenami katalogu 800-3 Lešení. 5. Plocha se stanoví v m2 rozvinuté plochy obedňované konstrukce. 6. Při výpočtu rozvinuté plochy obedňované konstrukce se neberou v úvahu otvory, kapsy, rýhy, prostupy, výklenky apod. objemu jednotlivě do 1 m3 . | [15 empty] | PSC | 2
26 | K | 321222311 | Zdění obkladního zdiva vodních staveb kvádrového objem do 0,2 m3 | m3 | 23.15 |  | 0 | CS ÚRS 2020 01 |  |  | základní |  | 0 | 0.36038 | 8.3428 | 0 | 0 | 4 | K | 2 |  |  |  | ROZPOCET | 0 | 0 | 0 | 0 | 0 | 1 | 0 | 4 | -1752773923
| PP |  | Zdění obkladního zdiva vodních staveb přehrad, jezů a plavebních komor, spodní stavby vodních elektráren, odběrných věží a výpustných zařízení, opěrných zdí, šachet, šachtic a ostatních konstrukcí kvádrového s vyspárováním na maltu cementovou MC30 kvádrů objemu do 0,2 m3 | [15 empty] | PP | 2
| PSC |  | Poznámka k souboru cen: 1. Ceny -2311, -2312 lze použít i pro: a) osazení kamenných desek největší tl. přes 300 mm, b) zdivo kvádrové z šablonových kvádrů. 2. Ceny neplatí pro obklady zdí kamennými deskami; tyto se oceňují cenami katalogu 800-782 – Obklady z kamene. 3. Pro volbu cen -2311 a -2312 je rozhodující objem nejmenšího pravoúhlého rovnoběžnostěnu opsaného jednotlivým šablonovým kvádrům. 4. V cenách jsou započteny i náklady na vypracování lícních ploch. 5. Objem se stanoví: a) u ceny -2111 v m3 zdiva s tím, že objem dutin do 0,20 m3 jednotlivě se neodečítá, b) u cen -2311, -2312 v m3 součinem skutečného objemu kvádru a součinitele 1,057. 6. V cenách nejsou započteny náklady na dodávku kamene a kvádrů. Tyto se oceňují ve specifikaci. Ztratné lze dohodnout u řádkového zdiva hrubého ve výši 8 %, u řádkového zdiva čistého ve výši 10 % a u zdiva kvádrového ve výši 0,75 %. | [15 empty] | PSC | 2
| VV |  | Kamenný obklad přelivné hrany - tvarový kámen | [15 empty] | VV | 2 | 1 | True | 0 | ROZPOCET
| VV |  | s vyspárováním na maltu cementovou MC30 | [15 empty] | VV | 2 | 1 | True | 0 | ROZPOCET
| VV |  | 23,15"m3" "příloha D.3.9 |  | 23.15 | [13 empty] | VV | 2 | 2 | True | 0 | ROZPOCET
| VV |  | Součet |  | 23.15 | [13 empty] | VV | 2 | 4 | True | 1 | ROZPOCET
27 | M | R_4 | tvarové kameny | m3 | 23.15 |  | 0 | R-položka |  |  | základní |  | 0 | 2.4 | 55.56 | 0 | 0 | 8 | M | 2 |  |  |  | ROZPOCET | 0 | 0 | 0 | 0 | 0 | 1 | 0 | 4 | -14553442
28 | K | 321366111 | Výztuž železobetonových konstrukcí vodních staveb z oceli 10 505 D do 12 mm | t | 3.82 |  | 0 | CS ÚRS 2020 01 |  |  | základní |  | 0 | 1.0958 | 4.186 | 0 | 0 | 4 | K | 2 |  |  |  | ROZPOCET | 0 | 0 | 0 | 0 | 0 | 1 | 0 | 4 | 676204448
| PP |  | Výztuž železobetonových konstrukcí vodních staveb přehrad, jezů a plavebních komor, spodní stavby vodních elektráren, jader přehrad, odběrných věží a výpustných zařízení, opěrných zdí, šachet, šachtic a ostatních konstrukcí jednotlivé pruty průměru do 12 | [15 empty] | PP | 2
| PSC |  | Poznámka k souboru cen: 1. Ceny lze použít i pro: a) výztuž prováděnou v obedněných prostorách, b) výztuž koster obalených sítí; potažení kostry hustým pletivem se oceňuje individuálně, c) výztuž z armokošů. 2. V cenách jsou započteny i náklady na bodové svařování nahrazující vázaní drátem. 3. V cenách nejsou započteny náklady na provedení nosných svarů a na provedení svarů přenášejících tahová napětí při přepravě a montáži výztuže z vyztužených koster; tyto se oceňují cenami souboru cen 320 36-0 Svařované nosné spoje. 4. Množství jednotek se stanoví v t hmotnosti výztuže bez prostřihu. | [15 empty] | PSC | 2
| VV |  | příloha D.3.6-3 | [15 empty] | VV | 2 | 1 | True | 0 | ROZPOCET
| VV |  | (236,6+986,8)"m3"/1000 "BLOK 01.1 a BLOK 01.2 |  | 1.223 | [13 empty] | VV | 2 | 2 | True | 0 | ROZPOCET
| VV |  | (225+1017,1)"m3"/1000 "BLOK 02 |  | 1.242 | [13 empty] | VV | 2 | 2 | True | 0 | ROZPOCET
| VV |  | (232,6+1122,6)"m3"/1000 "BLOK 03 |  | 1.355 | [13 empty] | VV | 2 | 2 | True | 0 | ROZPOCET
| VV |  | Součet |  | 3.82 | [13 empty] | VV | 2 | 4 | True | 1 | ROZPOCET
29 | K | 321366112 | Výztuž železobetonových konstrukcí vodních staveb z oceli 10 505 D do 32 mm | t | 51.551 |  | 0 | CS ÚRS 2020 01 |  |  | základní |  | 0 | 1.0563 | 54.4538 | 0 | 0 | 4 | K | 2 |  |  |  | ROZPOCET | 0 | 0 | 0 | 0 | 0 | 1 | 0 | 4 | -491528486
| PP |  | Výztuž železobetonových konstrukcí vodních staveb přehrad, jezů a plavebních komor, spodní stavby vodních elektráren, jader přehrad, odběrných věží a výpustných zařízení, opěrných zdí, šachet, šachtic a ostatních konstrukcí jednotlivé pruty přes 12 do 32 mm, z oceli 10 505 (R) nebo BSt 500 | [15 empty] | PP | 2
| PSC |  | Poznámka k souboru cen: 1. Ceny lze použít i pro: a) výztuž prováděnou v obedněných prostorách, b) výztuž koster obalených sítí; potažení kostry hustým pletivem se oceňuje individuálně, c) výztuž z armokošů. 2. V cenách jsou započteny i náklady na bodové svařování nahrazující vázaní drátem. 3. V cenách nejsou započteny náklady na provedení nosných svarů a na provedení svarů přenášejících tahová napětí při přepravě a montáži výztuže z vyztužených koster; tyto se oceňují cenami souboru cen 320 36-0 Svařované nosné spoje. 4. Množství jednotek se stanoví v t hmotnosti výztuže bez prostřihu. | [15 empty] | PSC | 2
| VV |  | příloha D.3.6-3 | [15 empty] | VV | 2 | 1 | True | 0 | ROZPOCET
| VV |  | (14804,8+2416,6)"m3"/1000 "BLOK 01.1 a BLOK 01.2 |  | 17.221 | [13 empty] | VV | 2 | 2 | True | 0 | ROZPOCET
| VV |  | (14380,2+2146,4)"m3"/1000 "BLOK 02 |  | 16.527 | [13 empty] | VV | 2 | 2 | True | 0 | ROZPOCET
| VV |  | (15415,1+2387,6)"m3"/1000 "BLOK 03 |  | 17.803 | [13 empty] | VV | 2 | 2 | True | 0 | ROZPOCET
| VV |  | Součet |  | 51.551 | [13 empty] | VV | 2 | 4 | True | 1 | ROZPOCET
30 | K | 34810121R | Branka uzamčená k přístupu k žebříku- montáž, dodávka a osazení | kus | 1 |  | 0 | R-položka |  |  | základní |  | 0 | 0.05265 | 0.05265 | 0 | 0 | 4 | K | 2 |  |  |  | ROZPOCET | 0 | 0 | 0 | 0 | 0 | 1 | 0 | 4 | 623784781
| VV |  | příloha D.3.10.2 | [15 empty] | VV | 2 | 1 | True | 0 | ROZPOCET
| VV |  | ocelová branka jednokřídlá, rozměr 1100/1100mm | [15 empty] | VV | 2 | 1 | True | 0 | ROZPOCET
| VV |  | kotvení branky, chem kotvy M14, hl. vrtu 150mm | [15 empty] | VV | 2 | 1 | True | 0 | ROZPOCET
| VV |  | 1 |  | 1 | [13 empty] | VV | 2 | 2 | True | 1 | ROZPOCET
| D | 4 | Vodorovné konstrukce |  |  |  | 0 | [5 empty] | 0 |  | 192.6744 |  | 0 | 1 | D | 1 |  |  |  | ROZPOCET | [6 empty] | 0
31 | K | 451311521 | Podklad pod dlažbu z betonu prostého pro prostředí s mrazovými cykly C 25/30 tl přes 100 do 150 mm | m2 | 170.54 |  | 0 | CS ÚRS 2020 01 |  |  | základní |  | 0 | 0 | 0 | 0 | 0 | 4 | K | 2 |  |  |  | ROZPOCET | 0 | 0 | 0 | 0 | 0 | 1 | 0 | 4 | 542754414
| PP |  | Podklad z prostého betonu pod dlažbu pro prostředí s mrazovými cykly tř. C 25/30, ve vrstvě tl. přes 100 do 150 mm | [15 empty] | PP | 2
| PSC |  | Poznámka k souboru cen: 1. Ceny lze použít i pro podklady z prostého betonu pod schody a pod prefabrikované konstrukce. 2. Ceny neplatí pro: a) těsnící nebo opevňovací betonovou vrstvu; tato se oceňuje cenami souboru cen 457 31- . . Těsnicí vrstva z betonu odolného proti agresivnímu prostředí b) podklad z prostého betonu pod dlažbu dna vývaru; tento se oceňuje cenami souboru cen 321 31-11 Konstrukce z prostého betonu. 3. V cenách nejsou započteny náklady na úpravu a těsnění dilatačních spár; tyto se oceňují cenami souboru cen 931 . . - . . Úprava dilatační spáry konstrukcí z prostého nebo železového betonu. 4. Plocha se stanoví v m2 dlažby, pod níž je podklad určen. | [15 empty] | PSC | 2
| VV |  | Odměřeno z modelu Revit | [15 empty] | VV | 2 | 1 | True | 0 | ROZPOCET
| VV |  | 170,54"m2" |  | 170.54 | [13 empty] | VV | 2 | 2 | True | 1 | ROZPOCET
32 | K | 451573111 | Lože pod potrubí otevřený výkop ze štěrkopísku | m3 | 15.037 |  | 0 | CS ÚRS 2020 01 |  |  | základní |  | 0 | 0 | 0 | 0 | 0 | 4 | K | 2 |  |  |  | ROZPOCET | 0 | 0 | 0 | 0 | 0 | 1 | 0 | 4 | -979802680
| PP |  | Lože pod potrubí, stoky a drobné objekty v otevřeném výkopu z písku a štěrkopísku do 63 mm | [15 empty] | PP | 2
| PSC |  | Poznámka k souboru cen: 1. Ceny -1111 a -1192 lze použít i pro zřízení sběrných vrstev nad drenážními trubkami. 2. V cenách -5111 a -1192 jsou započteny i náklady na prohození výkopku získaného při zemních pracích. | [15 empty] | PSC | 2
| VV |  | "ochranný obsyp ŠP FR. 0-22 - za rubem zdi" | [15 empty] | VV | 2 | 1 | True | 0 | ROZPOCET
| VV |  | 0,31"m2"*33"m" |  | 10.23 | [13 empty] | VV | 2 | 2 | True | 0 | ROZPOCET
| VV |  | "ŠP lože potrubí" | [15 empty] | VV | 2 | 1 | True | 0 | ROZPOCET
| VV |  | 0,11"m2"*43,7"m" |  | 4.807 | [13 empty] | VV | 2 | 2 | True | 0 | ROZPOCET
| VV |  | Součet |  | 15.037 | [13 empty] | VV | 2 | 4 | True | 1 | ROZPOCET
33 | K | 45157311R | Lože pod potrubí otevřený výkop ze štěrkopísku | m3 | 14.89 |  | 0 | R-položka |  |  | základní |  | 0 | 0 | 0 | 0 | 0 | 4 | K | 2 |  |  |  | ROZPOCET | 0 | 0 | 0 | 0 | 0 | 1 | 0 | 4 | 746832909
| PP |  | Lože pod potrubí, stoky a drobné objekty v otevřeném výkopu z písku a štěrkopísku fr.4-8 mm | [15 empty] | PP | 2
| PSC |  | Poznámka k souboru cen: 1. Ceny -1111 a -1192 lze použít i pro zřízení sběrných vrstev nad drenážními trubkami. 2. V cenách -5111 a -1192 jsou započteny i náklady na prohození výkopku získaného při zemních pracích. | [15 empty] | PSC | 2
| VV |  | drenážní potrubí PE d160 | [15 empty] | VV | 2 | 1 | True | 0 | ROZPOCET
| VV |  | "ochranný obsyp ŠP fr. 4-8 mm - pode dnem spadiště" | [15 empty] | VV | 2 | 1 | True | 0 | ROZPOCET
| VV |  | 0,16"m2"*2*29"m" |  | 9.28 | [13 empty] | VV | 2 | 2 | True | 0 | ROZPOCET
| VV |  | "ochranný obsyp ŠP FR. 4-8 - za rubem zdi" | [15 empty] | VV | 2 | 1 | True | 0 | ROZPOCET
| VV |  | 0,17"m2"*33"m" |  | 5.61 | [13 empty] | VV | 2 | 2 | True | 0 | ROZPOCET
| VV |  | Součet |  | 14.89 | [13 empty] | VV | 2 | 4 | True | 1 | ROZPOCET
34 | K | 452311131 | Podkladní desky z betonu prostého tř. C 12/15 otevřený výkop | m3 | 78.75 |  | 0 | CS ÚRS 2020 01 |  |  | základní |  | 0 | 0 | 0 | 0 | 0 | 4 | K | 2 |  |  |  | ROZPOCET | 0 | 0 | 0 | 0 | 0 | 1 | 0 | 4 | 888493804
| PP |  | Podkladní a zajišťovací konstrukce z betonu prostého v otevřeném výkopu desky pod potrubí, stoky a drobné objekty z betonu tř. C 12/15 | [15 empty] | PP | 2
| PSC |  | Poznámka k souboru cen: 1. Ceny -1121 až -1181 a -1192 lze použít i pro ochrannou vrstvu pod železobetonové konstrukce. 2. Ceny -2121 až -2181 a -2192 jsou určeny pro jakékoliv úkosy sedel. | [15 empty] | PSC | 2
| VV |  | Podkladní beton, průměrná tl. 250 mm, odměřeno z modelu Revit | [15 empty] | VV | 2 | 1 | True | 0 | ROZPOCET
| VV |  | 13,87"m3" "BLOK 01.1 |  | 13.87 | [13 empty] | VV | 2 | 2 | True | 0 | ROZPOCET
| VV |  | 27,14"m3" "BLOK 02 |  | 27.14 | [13 empty] | VV | 2 | 2 | True | 0 | ROZPOCET
| VV |  | 29,82"m3" "BLOK 03 |  | 29.82 | [13 empty] | VV | 2 | 2 | True | 0 | ROZPOCET
| VV |  | podkladní beton C12/15 pod drenážní potrubí dn 160 mm- sklonová vrstva za rubem zdi | [15 empty] | VV | 2 | 1 | True | 0 | ROZPOCET
| VV |  | 0,24"m2"*33"m" |  | 7.92 | [13 empty] | VV | 2 | 2 | True | 0 | ROZPOCET
| VV |  | Součet |  | 78.75 | [13 empty] | VV | 2 | 4 | True | 1 | ROZPOCET
35 | K | 465513427.R | Dlažba z lomového kamene na cementovou maltu s vyspárováním tl 350 mm pro hydromeliorace | m2 | 170.54 |  | 0 | R-položka |  |  | základní |  | 0 | 1.1298 | 192.6744 | 0 | 0 | 4 | K | 2 |  |  |  | ROZPOCET | 0 | 0 | 0 | 0 | 0 | 1 | 0 | 4 | -1199528408
| PP |  | Dlažba z lomového kamene lomařsky upraveného na cementovou maltu, s vyspárováním cementovou maltou, tl. kamene 350 mm | [15 empty] | PP | 2
| PSC |  | Poznámka k souboru cen: 1. Ceny neplatí pro: a) dlažby o sklonu přes 1:1; tyto se oceňují příslušnými cenami souboru cen 326 21-1 . Zdivo nadzákladové z lomového kamene upraveného. 2. V cenách nejsou započteny náklady na: a) podkladní betonové lože; toto se oceňuje cenami souboru cen 451 31-51 Podkladní a výplňové vrstvy z betonu prostého, b) lože z kameniva; toto se oceňuje cenami souboru cen 451 . . - . . Lože z kameniva. 3. Plocha se stanoví v m2 rozvinuté lícní plochy dlažby. | [15 empty] | PSC | 2
| VV |  | Odměřeno z modelu Revit | [15 empty] | VV | 2 | 1 | True | 0 | ROZPOCET
| VV |  | 170,54"m2" |  | 170.54 | [13 empty] | VV | 2 | 2 | True | 1 | ROZPOCET
| D | 5 | Komunikace pozemní |  |  |  | 0 | [5 empty] | 0 |  | 0 |  | 0 | 1 | D | 1 |  |  |  | ROZPOCET | [6 empty] | 0
36 | K | 564861111 | Podklad ze štěrkodrtě ŠD tl 200 mm | m2 | 22.8 |  | 0 | CS ÚRS 2020 01 |  |  | základní |  | 0 | 0 | 0 | 0 | 0 | 4 | K | 2 |  |  |  | ROZPOCET | 0 | 0 | 0 | 0 | 0 | 1 | 0 | 4 | -1707322665
| PP |  | Podklad ze štěrkodrti ŠD s rozprostřením a zhutněním, po zhutnění tl. 200 mm | [15 empty] | PP | 2
| VV |  | Odměřeno z modelu Revit | [15 empty] | VV | 2 | 1 | True | 0 | ROZPOCET
| VV |  | 22,8"m2" |  | 22.8 | [13 empty] | VV | 2 | 2 | True | 1 | ROZPOCET
37 | K | 564952111 | Podklad z mechanicky zpevněného kameniva MZK tl 150 mm | m2 | 23.6 |  | 0 | CS ÚRS 2020 01 |  |  | základní |  | 0 | 0 | 0 | 0 | 0 | 4 | K | 2 |  |  |  | ROZPOCET | 0 | 0 | 0 | 0 | 0 | 1 | 0 | 4 | 1464830798
| PP |  | Podklad z mechanicky zpevněného kameniva MZK (minerální beton) s rozprostřením a s hutněním, po zhutnění tl. 150 mm | [15 empty] | PP | 2
| PSC |  | Poznámka k souboru cen: 1. ČSN 73 6126-1 připouští pro MZK max. tl. 300 mm. 2. V cenách nejsou započteny náklady na: a) ochranu povrchu podkladu filtračním postřikem, který se oceňuje cenami souboru cen 573 11-11, b) spojovací postřik před pokládkou asfaltových směsí, který se oceňuje cenami souboru cen 573 2.-11. | [15 empty] | PSC | 2
| VV |  | Odměřeno z modelu Revit | [15 empty] | VV | 2 | 1 | True | 0 | ROZPOCET
| VV |  | 23,6"m2" |  | 23.6 | [13 empty] | VV | 2 | 2 | True | 1 | ROZPOCET
38 | K | 565145111 | Asfaltový beton vrstva podkladní ACP 16 (obalované kamenivo OKS) tl 60 mm š do 3 m | m2 | 29.5 |  | 0 | CS ÚRS 2020 01 |  |  | základní |  | 0 | 0 | 0 | 0 | 0 | 4 | K | 2 |  |  |  | ROZPOCET | 0 | 0 | 0 | 0 | 0 | 1 | 0 | 4 | 1449505646
| PP |  | Asfaltový beton vrstva podkladní ACP 16 (obalované kamenivo střednězrnné - OKS) s rozprostřením a zhutněním v pruhu šířky do 3 m, po zhutnění tl. 60 mm | [15 empty] | PP | 2
| PSC |  | Poznámka k souboru cen: 1. ČSN EN 13108-1 připouští pro ACP 16 pouze tl. 50 až 80 mm. | [15 empty] | PSC | 2
| VV |  | Odměřeno z modelu Revit | [15 empty] | VV | 2 | 1 | True | 0 | ROZPOCET
| VV |  | 29,5"m2" |  | 29.5 | [13 empty] | VV | 2 | 2 | True | 1 | ROZPOCET
39 | K | 577134131 | Asfaltový beton vrstva obrusná ACO 11 (ABS) tř. I tl 40 mm š do 3 m z modifikovaného asfaltu | m2 | 29.5 |  | 0 | CS ÚRS 2020 01 |  |  | základní |  | 0 | 0 | 0 | 0 | 0 | 4 | K | 2 |  |  |  | ROZPOCET | 0 | 0 | 0 | 0 | 0 | 1 | 0 | 4 | 2060466687
| PP |  | Asfaltový beton vrstva obrusná ACO 11 (ABS) s rozprostřením a se zhutněním z modifikovaného asfaltu v pruhu šířky do 3 m, po zhutnění tl. 40 mm | [15 empty] | PP | 2
| PSC |  | Poznámka k souboru cen: 1. ČSN EN 13108-1 připouští pro ACO 11 pouze tl. 35 až 50 mm. | [15 empty] | PSC | 2
| VV |  | Odměřeno z modelu Revit | [15 empty] | VV | 2 | 1 | True | 0 | ROZPOCET
| VV |  | 29,5"m2" |  | 29.5 | [13 empty] | VV | 2 | 2 | True | 1 | ROZPOCET
| D | 6 | Úpravy povrchů, podlahy a osazování výplní |  |  |  | 0 | [5 empty] | 0 |  | 0.071475 |  | 0 | 1 | D | 1 |  |  |  | ROZPOCET | [6 empty] | 0
40 | K | 624631400.R | Vyplnění dilatačních spár těsnicím provazcem dn 30 mm | m | 95.3 |  | 0 | R-položka |  |  | základní |  | 0 | 0.00075 | 0.071475 | 0 | 0 | 4 | K | 2 |  |  |  | ROZPOCET | 0 | 0 | 0 | 0 | 0 | 1 | 0 | 4 | -275135580
| P |  | Poznámka k položce: V cenách těsnění spáry jsou započteny i náklady na vyplnění spáry PUR pěnou a vložení pásky do silikonového tmelu. V cenách tmelení spáry jsou započteny i náklady na očištění podkladu | [15 empty] | P | 2
| VV |  | žb bloky, výplň dilatačních spár | [15 empty] | VV | 2 | 1 | True | 0 | ROZPOCET
| VV |  | 7,3"m" "dilatace B01.1-B01.2 |  | 7.3 | [13 empty] | VV | 2 | 2 | True | 0 | ROZPOCET
| VV |  | 25,8"m" "dilatace B01.1-B02 |  | 25.8 | [13 empty] | VV | 2 | 2 | True | 0 | ROZPOCET
| VV |  | 28,3"m" "dilatace B02-B03 |  | 28.3 | [13 empty] | VV | 2 | 2 | True | 0 | ROZPOCET
| VV |  | 33,9"m" "dilatace B03-B04 |  | 33.9 | [13 empty] | VV | 2 | 2 | True | 0 | ROZPOCET
| VV |  | Součet |  | 95.3 | [13 empty] | VV | 2 | 4 | True | 1 | ROZPOCET
| D | 8 | Trubní vedení |  |  |  | 0 | [5 empty] | 0 |  | 5.6169 |  | 0 | 1 | D | 1 |  |  |  | ROZPOCET | [6 empty] | 0
41 | K | 87123811.R | Kladení drenážního potrubí dn 160 mm vč. dodávky | m | 91 |  | 0 | R-položka |  |  | základní |  | 0 | 0 | 0 | 0 | 0 | 4 | K | 2 |  |  |  | ROZPOCET | 0 | 0 | 0 | 0 | 0 | 1 | 0 | 4 | -480983410
| VV |  | "drenážní potrubí PE d160 - pode dnem spadiště" 2*29"m" |  | 58 | [13 empty] | VV | 2 | 2 | True | 0 | ROZPOCET
| VV |  | "drenážní potrubí PE d160 - za rubem zdi" 33"m" |  | 33 | [13 empty] | VV | 2 | 2 | True | 0 | ROZPOCET
| VV |  | Součet |  | 91 | [13 empty] | VV | 2 | 4 | True | 1 | ROZPOCET
42 | K | 87135041R | Montáž a dodávka potrubí potrubí PE d160 | m | 5.22 |  | 0 | R-položka |  |  | základní |  | 0 | 0.002 | 0.01044 | 0 | 0 | 4 | K | 2 |  |  |  | ROZPOCET | 0 | 0 | 0 | 0 | 0 | 1 | 0 | 4 | -483344071
| VV |  | 1,95"m"+1,64"m"+1,63"m" |  | 5.22 | [13 empty] | VV | 2 | 2 | True | 1 | ROZPOCET
43 | K | 87136042R | Montáž a dodávka potrubí potrubí PE d250 | m | 38.47 |  | 0 | R-položka |  |  | základní |  | 0 | 0.004 | 0.15388 | 0 | 0 | 4 | K | 2 |  |  |  | ROZPOCET | 0 | 0 | 0 | 0 | 0 | 1 | 0 | 4 | 856220422
| VV |  | 23,53"m"+14,94"m" |  | 38.47 | [13 empty] | VV | 2 | 2 | True | 1 | ROZPOCET
44 | K | 891365321 | Montáž zpětných klapek DN 250 | kus | 1 |  | 0 | CS ÚRS 2020 01 |  |  | základní |  | 0 | 0.0049 | 0.0049 | 0 | 0 | 4 | K | 2 |  |  |  | ROZPOCET | 0 | 0 | 0 | 0 | 0 | 1 | 0 | 4 | 793431533
| PP |  | Montáž vodovodních armatur na potrubí zpětných klapek DN 250 | [15 empty] | PP | 2
| PSC |  | Poznámka k souboru cen: 1. V cenách jsou započteny i náklady: a) u šoupátek ceny -1112 na vytvoření otvorů ve stropech šachet pro prostup zemních souprav šoupátek, b) u hlavních ventilů ceny -3111 na osazení zemních souprav, c) u navrtávacích pasů ceny -9111 na výkop montážních jamek, opravu izolace ocelových trubek a na osazení zemních souprav. 2. V cenách nejsou započteny náklady na: a) dodání vodoměrů, šoupátek, uzavíracích klapek, ventilů, montážních vložek, kompenzátorů, koncových nebo zpětných klapek, hydrantů, zemních souprav, šoupátkových koleček, šoupátkových a hydrantových klíčů, navrtávacích pasů, tvarovek a kompenzačních nástavců; tyto armatury se oceňují ve specifikaci, b) podkladní bloky pod armatury; bloky se oceňují příslušnými cenami souborů cen 452 2 . - . 1 Podkladní a zajišťovací konstrukce zděné na maltu cementovou, 452 3*- . 1 Podkladní a zajišťovací konstrukce z betonu, 452 35- . 1 Bednění podkladních a zajišťovacích konstrukcí části A 01 tohoto ceníku, c) obsyp odvodňovacího zařízení hydrantů ze štěrku nebo štěrkopísku; obsyp se oceňuje příslušnými cenami souboru cen 451 5 . - . 1 Lože pod potrubí, stoky a drobné objekty části A 01 tohoto katalogu, d) osazení hydrantových, šoupátkových a ventilových poklopů; osazení poklopů se oceňuje příslušnými cenami souboru cen 899 40-11 Osazení poklopů litinových části A 01 tohoto katalogu. 3. V cenách 891 52-4121 a -5211 nejsou započteny náklady na dodání těsnících pryžových kroužků. Tyto se oceňují ve specifikaci, nejsou-li zahrnuty v ceně trub. 4. V cenách 891 ..-5313 nejsou započteny náklady na dodání potrubní spojky. Tyto jsou zahrnuty v ceně trub. | [15 empty] | PSC | 2
45 | M | 4228442R | klapka zpětná DN 250 | kus | 1 |  | 0 | R-položka |  |  | základní |  | 0 | 0.164 | 0.164 | 0 | 0 | 8 | M | 2 |  |  |  | ROZPOCET | 0 | 0 | 0 | 0 | 0 | 1 | 0 | 4 | 1891356301
46 | K | 8944113R.31 | Šachta Š3.1 s prefabrikovaných dílců - montáž a dodávka | kus | 1 |  | 0 | R-položka |  |  | základní |  | 0 | 3.241 | 3.241 | 0 | 0 | 4 | K | 2 |  |  |  | ROZPOCET | 0 | 0 | 0 | 0 | 0 | 1 | 0 | 4 | 1250150990
| P |  | Poznámka k položce: šachtové dno 1000/1000 1 ks skruž 1000/250/120 1 ks deska 625/200/120 1 ks vyrovnávací prstence 625/100/120 2 ks litinový poklop D400 1 ks těsnění pro DN 1000 Q1 1 ks podkladní beton C12/15: 1,77m2*0,05m 0,09 m3 obetonávka poklopu C30/37:2,11m2*0,9m-1,21m2*0,52m-0,54m2*0,36m 1,08 m3 krystalizující nátěr 2x: 4,08m*1,61m+2,72m*0,36m 7,55 m2 | [15 empty] | P | 2
47 | K | 89594131R | Zřízení vpusti kanalizační uliční z betonových dílců | kus | 3 |  | 0 | R-položka |  |  | základní |  | 0 | 0.14494 | 0.43482 | 0 | 0 | 4 | K | 2 |  |  |  | ROZPOCET | 0 | 0 | 0 | 0 | 0 | 1 | 0 | 4 | -2115284291
| PP |  | Zřízení vpusti kanalizační uliční z betonových dílců | [15 empty] | PP | 2
| PSC |  | Poznámka k souboru cen: 1. V cenách jsou započteny i náklady na zřízení lože ze štěrkopísku. 2. V cenách nejsou započteny náklady na: a) dodání betonových dílců; betonové dílce se oceňují ve specifikaci, b) dodání kameninových dílců; kameninové dílce se oceňují ve specifikaci, c) litinové mříže; osazení mříží se oceňuje cenami souboru cen 899 20- . 1 Osazení mříží litinových včetně rámů a košů na bahno části A 01 tohoto katalogu; dodání mříží se oceňuje ve specifikaci, d) podkladní prstence; tyto se oceňují cenami souboru cen 452 38-6 . Podkladní a a vyrovnávací prstence části A 01 tohoto katalogu. | [15 empty] | PSC | 2
| VV |  | dešťové vpusti V3.1;V3.2;V3.3 | [15 empty] | VV | 2 | 1 | True | 0 | ROZPOCET
| VV |  | příloha D.3.7.2 | [15 empty] | VV | 2 | 1 | True | 0 | ROZPOCET
| VV |  | 3 |  | 3 | [13 empty] | VV | 2 | 2 | True | 1 | ROZPOCET
48 | M | 5922385R | dno pro uliční vpusť s kalovou prohlubní betonové 450x300 | kus | 3 |  | 0 | R-položka |  |  | základní |  | 0 | 0.072 | 0.216 | 0 | 0 | 8 | M | 2 |  |  |  | ROZPOCET | 0 | 0 | 0 | 0 | 0 | 1 | 0 | 4 | -903035095
49 | M | 59223864 | prstenec pro uliční vpusť vyrovnávací betonový 390x60x130mm | kus | 3 |  | 0 | CS ÚRS 2020 01 |  |  | základní |  | 0 | 0.027 | 0.081 | 0 | 0 | 8 | M | 2 |  |  |  | ROZPOCET | 0 | 0 | 0 | 0 | 0 | 1 | 0 | 4 | -2007880595
| PP |  | prstenec pro uliční vpusť vyrovnávací betonový 390x60x130mm | [15 empty] | PP | 2
50 | M | 5922386R | skruž 450/350 s otvorem pro PE d160 | kus | 3 |  | 0 | R-položka |  |  | základní |  | 0 | 0.058 | 0.174 | 0 | 0 | 8 | M | 2 |  |  |  | ROZPOCET | 0 | 0 | 0 | 0 | 0 | 1 | 0 | 4 | -1358576636
51 | M | 5922387R | skruž 450/555 | kus | 3 |  | 0 | R-položka |  |  | základní |  | 0 | 0.111 | 0.333 | 0 | 0 | 8 | M | 2 |  |  |  | ROZPOCET | 0 | 0 | 0 | 0 | 0 | 1 | 0 | 4 | -504928022
52 | K | 89920411R | Osazení mříží litinových včetně rámů a košů na bahno | kus | 3 |  | 0 | R-položka |  |  | základní |  | 0 | 0.21734 | 0.65202 | 0 | 0 | 4 | K | 2 |  |  |  | ROZPOCET | 0 | 0 | 0 | 0 | 0 | 1 | 0 | 4 | 2120245052
| PP |  | Osazení mříží litinových včetně rámů a košů na bahno | [15 empty] | PP | 2
| PSC |  | Poznámka k souboru cen: 1. V cenách nejsou započteny náklady na dodání mříží, rámů a košů na bahno; tyto náklady se oceňují ve specifikaci. | [15 empty] | PSC | 2
53 | M | 5524232R | vtoková mříž s kalovým košem | kus | 3 |  | 0 | R-položka |  |  | základní |  | 0 | 0.0506 | 0.1518 | 0 | 0 | 8 | M | 2 |  |  |  | ROZPOCET | 0 | 0 | 0 | 0 | 0 | 1 | 0 | 4 | -329890137
| D | 9 | Ostatní konstrukce a práce-bourání |  |  |  | 0 | [5 empty] | 0 |  | 15.0037 |  | 1678.272 | 1 | D | 1 |  |  |  | ROZPOCET | [6 empty] | 0
| D | 91 | Doplňující konstrukce a práce pozemních komunikací, letišť a ploch |  |  |  | 0 | [5 empty] | 0 |  | 4.5547 |  | 0 | 1 | D | 2 |  |  |  | ROZPOCET | [6 empty] | 0
54 | K | 911334122 | Svodidlo ocelové zábradelní zádržnosti H2 kotvené do římsy s výplní ze svislých tyčí | m | 37 |  | 0 | CS ÚRS 2020 01 |  |  | základní |  | 0 | 0.07057 | 2.6111 | 0 | 0 | 4 | K | 3 |  |  |  | ROZPOCET | 0 | 0 | 0 | 0 | 0 | 1 | 0 | 4 | -1963670895
| PP |  | Zábradelní svodidla ocelová s osazením sloupků kotvením do římsy, se svodnicí úrovně zádržnosti H2 s výplní ze svislých tyčí | [15 empty] | PP | 3
| PSC |  | Poznámka k souboru cen: 1. Ceny zábradelních svodidel obsahují i náklady na přišroubování patního sloupku s roztečí 2 m do betonové nebo ocelové římsy mostu, dotažení patní desky ke konstrukci a dodávku kompletní svodidlové sady (sloupku, svodnice, zábradelní výplně, distančních dílů, madla, spojovacího materiálu, chemických kotev atd.). 2. Ceny dilatace zábradelní výplně obsahují i dodávku dilatační svodnice a spojovacího materiálu. 3. Ceny dilatace madel obsahují i dodávku dilatační manžety madla a spojovacího materiálu. 4. Ceny neobsahují pružný nátěr spáry mezi betonem a sloupkem, tyto se oceňují souborem cen 628 61-11.. Nátěr mostních betonových konstrukcí akrylátový na siloxanové a plasticko-elastické bázi. | [15 empty] | PSC | 3
55 | K | 91613121.R01 | Osazení silničního obrubníku betonového stojatého s boční opěrou do lože z betonu prostého | m | 8 |  | 0 | R-položka |  |  | základní |  | 0 | 0.1554 | 1.2432 | 0 | 0 | 4 | K | 3 |  |  |  | ROZPOCET | 0 | 0 | 0 | 0 | 0 | 1 | 0 | 4 | 1088695436
| PP |  | Osazení silničního obrubníku betonového se zřízením lože, s vyplněním a zatřením spár cementovou maltou stojatého s boční opěrou z betonu prostého, do lože z betonu prostého | [15 empty] | PP | 3
| PSC |  | Poznámka k souboru cen: 1. V cenách silničních obrubníků ležatých i stojatých jsou započteny: a) pro osazení do lože z kameniva těženého i náklady na dodání hmot pro lože tl. 80 až 100 mm, b) pro osazení do lože z betonu prostého i náklady na dodání hmot pro lože tl. 80 až 100 mm; v cenách -1113 a -1213 též náklady na zřízení bočních opěr. 2. Část lože z betonu prostého přesahující tl. 100 mm se oceňuje cenou 916 99-1121 Lože pod obrubníky, krajníky nebo obruby z dlažebních kostek. 3. V cenách nejsou započteny náklady na dodání obrubníků, tyto se oceňují ve specifikaci. | [15 empty] | PSC | 3
| VV |  | osazení obrubníku do bet lože C12/15 - 0,07m3/m | [15 empty] | VV | 3 | 1 | True | 0 | ROZPOCET
| VV |  | 8"m" |  | 8 | [13 empty] | VV | 3 | 2 | True | 1 | ROZPOCET
56 | M | 59217023 | obrubník betonový chodníkový 1000x150x250mm | m | 8.24 |  | 0 | CS ÚRS 2020 01 |  |  | základní |  | 0 | 0.085 | 0.7004 | 0 | 0 | 8 | M | 3 |  |  |  | ROZPOCET | 0 | 0 | 0 | 0 | 0 | 1 | 0 | 4 | -1376736997
| PP |  | obrubník betonový chodníkový 1000x150x250mm | [15 empty] | PP | 3
| VV |  | 8*1,03 'Přepočtené koeficientem množství |  | 8.24 | [13 empty] | VV | 3 | 2 | False | 1 | ROZPOCET
| D | 93 | Různé dokončovací konstrukce a práce inženýrských staveb |  |  |  | 0 | [5 empty] | 0 |  | 10.2734 |  | 0 | 1 | D | 2 |  |  |  | ROZPOCET | [6 empty] | 0
57 | K | 931992121 | Výplň dilatačních spár z extrudovaného polystyrénu tl 20 mm | m2 | 98.7 |  | 0 | CS ÚRS 2020 01 |  |  | základní |  | 0 | 0.00063 | 0.062181 | 0 | 0 | 4 | K | 3 |  |  |  | ROZPOCET | 0 | 0 | 0 | 0 | 0 | 1 | 0 | 4 | -1692363723
| PP |  | Výplň dilatačních spár z polystyrenu extrudovaného, tloušťky 20 mm | [15 empty] | PP | 3
| PSC |  | Poznámka k souboru cen: 1. V cenách jsou započteny náklady na řezání desek z polystyrenu na požadovaný rozměr a uložení do bednění dilatační spáry s nutným zajištěním před betonáží. 2. V cenách nejsou započteny náklady bednění čela dilatační spáry a vložení lišt zkosení dilatační spáry, tmelení dilatační spáry s předtěsněním, tyto se oceňují souborem cen 931 99-41 Těsnění spáry betonové konstrukce pásy, profily a tmely. | [15 empty] | PSC | 3
| VV |  | žb bloky, výplň dilatačních spár | [15 empty] | VV | 3 | 1 | True | 0 | ROZPOCET
| VV |  | 4,1"m2" "dilatace B01.1-B01.2 |  | 4.1 | [13 empty] | VV | 3 | 2 | True | 0 | ROZPOCET
| VV |  | 23,8"m2" "dilatace B01.1-B02 |  | 23.8 | [13 empty] | VV | 3 | 2 | True | 0 | ROZPOCET
| VV |  | 26,4"m2" "dilatace B02-B03 |  | 26.4 | [13 empty] | VV | 3 | 2 | True | 0 | ROZPOCET
| VV |  | 44,4"m2" "dilatace B03-B04 |  | 44.4 | [13 empty] | VV | 3 | 2 | True | 0 | ROZPOCET
| VV |  | Součet |  | 98.7 | [13 empty] | VV | 3 | 4 | True | 1 | ROZPOCET
58 | K | 931994106.R | Těsnění dilatační spáry betonové konstrukce vnitřním těsnicím pásem | m | 67.7 |  | 0 | R-položka |  |  | základní |  | 0 | 0.0035 | 0.23695 | 0 | 0 | 4 | K | 3 |  |  |  | ROZPOCET | 0 | 0 | 0 | 0 | 0 | 1 | 0 | 4 | -186100597
| PP |  | Těsnění dilatační spáry betonové konstrukce vnitřním pásem "waterstop" | [15 empty] | PP | 3
| VV |  | dilatační pás PVC š. 400mm | [15 empty] | VV | 3 | 1 | True | 0 | ROZPOCET
| VV |  | 3,1"m" "dilatace B01.1-B01.2 |  | 3.1 | [13 empty] | VV | 3 | 2 | True | 0 | ROZPOCET
| VV |  | 19,4"m" "dilatace B01.1-B02 |  | 19.4 | [13 empty] | VV | 3 | 2 | True | 0 | ROZPOCET
| VV |  | 20,9"m" "dilatace B02-B03 |  | 20.9 | [13 empty] | VV | 3 | 2 | True | 0 | ROZPOCET
| VV |  | 24,3"m" "dilatace B03-B04 |  | 24.3 | [13 empty] | VV | 3 | 2 | True | 0 | ROZPOCET
| VV |  | Součet |  | 67.7 | [13 empty] | VV | 3 | 4 | True | 1 | ROZPOCET
59 | K | 931994132 | Těsnění dilatační spáry betonové konstrukce silikonovým tmelem do pl 4,0 cm2 | m | 95.3 |  | 0 | CS ÚRS 2020 01 |  |  | základní |  | 0 | 0.00018 | 0.017154 | 0 | 0 | 4 | K | 3 |  |  |  | ROZPOCET | 0 | 0 | 0 | 0 | 0 | 1 | 0 | 4 | -2033117380
| PP |  | Těsnění dilatační spáry betonové konstrukce silikonovým tmelem do pl 4,0 cm2 | [15 empty] | PP | 3
| VV |  | žb bloky, výplň dilatačních spár | [15 empty] | VV | 3 | 1 | True | 0 | ROZPOCET
| VV |  | 7,3"m" "dilatace B01.1-B01.2 |  | 7.3 | [13 empty] | VV | 3 | 2 | True | 0 | ROZPOCET
| VV |  | 25,8"m" "dilatace B01.1-B02 |  | 25.8 | [13 empty] | VV | 3 | 2 | True | 0 | ROZPOCET
| VV |  | 28,3"m" "dilatace B02-B03 |  | 28.3 | [13 empty] | VV | 3 | 2 | True | 0 | ROZPOCET
| VV |  | 33,9"m" "dilatace B03-B04 |  | 33.9 | [13 empty] | VV | 3 | 2 | True | 0 | ROZPOCET
| VV |  | Součet |  | 95.3 | [13 empty] | VV | 3 | 4 | True | 1 | ROZPOCET
60 | K | 935112211.R | Osazení příkopového žlabu do betonu tl 100 mm z betonových tvárnic š 800 mm | m | 33 |  | 0 | R-položka |  |  | základní |  | 0 | 0.16371 | 5.4024 | 0 | 0 | 4 | K | 3 |  |  |  | ROZPOCET | 0 | 0 | 0 | 0 | 0 | 1 | 0 | 4 | 715269698
| PP |  | Osazení betonového příkopového žlabu s vyplněním a zatřením spár cementovou maltou s ložem tl. 100 mm z betonu prostého z betonových příkopových tvárnic šířky přes 500 do 800 mm | [15 empty] | PP | 3
| PSC |  | Poznámka k souboru cen: 1. V cenách jsou započteny i náklady na dodání hmot pro lože a pro vyplnění spár. 2. V cenách nejsou započteny náklady na dodání příkopových tvárnic nebo betonových desek, které se oceňují ve specifikaci. 3. Množství měrných jednotek se určuje: a) pro příkopy z betonových tvárnic (žlabu) v m délky jejich podélné osy, b) pro příkopy z betonových desek v m2 rozvinuté lícní plochy dlažby (žlabu), c) pro lože z kameniva nebo z betonu prostého v cenách -1911 a -2911 v m2 rozvinuté lícní plochy dlažby (žlabu). 4. Šířkou žlabu příkopových tvárnic se rozumí největší světlá šířka tvárnice. | [15 empty] | PSC | 3
| VV |  | 33"m" "odměřeno z modelu Revit |  | 33 | [13 empty] | VV | 3 | 2 | True | 1 | ROZPOCET
61 | M | 59227029 | žlabovka příkopová betonová 500x680x60mm | m | 33.99 |  | 0 | CS ÚRS 2020 01 |  |  | základní |  | 0 | 0.134 | 4.5547 | 0 | 0 | 8 | M | 3 |  |  |  | ROZPOCET | 0 | 0 | 0 | 0 | 0 | 1 | 0 | 4 | 1855391934
| PP |  | žlabovka betonová příkopová 500x680x60mm | [15 empty] | PP | 3
| VV |  | 33*1,03 'Přepočtené koeficientem množství |  | 33.99 | [13 empty] | VV | 3 | 2 | False | 1 | ROZPOCET
| D | 94 | Lešení a stavební výtahy |  |  |  | 0 | [5 empty] | 0 |  | 0 |  | 0 | 1 | D | 2 |  |  |  | ROZPOCET | [6 empty] | 0
62 | K | 941111111 | Montáž lešení řadového trubkového lehkého s podlahami zatížení do 200 kg/m2 š do 0,9 m v do 10 m | m2 | 630 |  | 0 | CS ÚRS 2020 01 |  |  | základní |  | 0 | 0 | 0 | 0 | 0 | 4 | K | 3 |  |  |  | ROZPOCET | 0 | 0 | 0 | 0 | 0 | 1 | 0 | 4 | 2071208221
| PP |  | Montáž lešení řadového trubkového lehkého pracovního s podlahami s provozním zatížením tř. 3 do 200 kg/m2 šířky tř. W06 od 0,6 do 0,9 m, výšky do 10 m | [15 empty] | PP | 3
| PSC |  | Poznámka k souboru cen: 1. V ceně jsou započteny i náklady na kotvení lešení. 2. Montáž lešení řadového trubkového lehkého výšky přes 25 m se oceňuje individuálně. 3. Šířkou se rozumí půdorysná vzdálenost, měřená od vnitřního líce sloupků zábradlí k protilehlému volnému okraji podlahy nebo mezi vnitřními líci. | [15 empty] | PSC | 3
| VV |  | 630"m2" |  | 630 | [13 empty] | VV | 3 | 2 | True | 1 | ROZPOCET
63 | K | 941111211 | Příplatek k lešení řadovému trubkovému lehkému s podlahami š 0,9 m v 10 m za první a ZKD den použití | m2 | 28350 |  | 0 | CS ÚRS 2020 01 |  |  | základní |  | 0 | 0 | 0 | 0 | 0 | 4 | K | 3 |  |  |  | ROZPOCET | 0 | 0 | 0 | 0 | 0 | 1 | 0 | 4 | 11640968
| PP |  | Montáž lešení řadového trubkového lehkého pracovního s podlahami s provozním zatížením tř. 3 do 200 kg/m2 Příplatek za první a každý další den použití lešení k ceně -1111 | [15 empty] | PP | 3
| PSC |  | Poznámka k souboru cen: 1. V ceně jsou započteny i náklady na kotvení lešení. 2. Montáž lešení řadového trubkového lehkého výšky přes 25 m se oceňuje individuálně. 3. Šířkou se rozumí půdorysná vzdálenost, měřená od vnitřního líce sloupků zábradlí k protilehlému volnému okraji podlahy nebo mezi vnitřními líci. | [15 empty] | PSC | 3
| VV |  | předpokládá se doba použití 1,5 měsíc/blok | [15 empty] | VV | 3 | 1 | True | 0 | ROZPOCET
| VV |  | 630"m2"*45 "plocha pro bednění |  | 28350 | [13 empty] | VV | 3 | 2 | True | 1 | ROZPOCET
64 | K | 941111811 | Demontáž lešení řadového trubkového lehkého s podlahami zatížení do 200 kg/m2 š do 0,9 m v do 10 m | m2 | 630 |  | 0 | CS ÚRS 2020 01 |  |  | základní |  | 0 | 0 | 0 | 0 | 0 | 4 | K | 3 |  |  |  | ROZPOCET | 0 | 0 | 0 | 0 | 0 | 1 | 0 | 4 | 1196056654
| PP |  | Demontáž lešení řadového trubkového lehkého pracovního s podlahami s provozním zatížením tř. 3 do 200 kg/m2 šířky tř. W06 od 0,6 do 0,9 m, výšky do 10 m | [15 empty] | PP | 3
| PSC |  | Poznámka k souboru cen: 1. Demontáž lešení řadového trubkového lehkého výšky přes 25 m se oceňuje individuálně. | [15 empty] | PSC | 3
| VV |  | 630"m2" |  | 630 | [13 empty] | VV | 3 | 2 | True | 1 | ROZPOCET
| D | 95 | Různé dokončovací konstrukce a práce pozemních staveb |  |  |  | 0 | [5 empty] | 0 |  | 0.16808 |  | 0 | 1 | D | 2 |  |  |  | ROZPOCET | [6 empty] | 0
65 | K | 95333441R | Těsnící plech do pracovních spar | m | 35 |  | 0 | R-položka |  |  | základní |  | 0 | 0.0012 | 0.042 | 0 | 0 | 4 | K | 3 |  |  |  | ROZPOCET | 0 | 0 | 0 | 0 | 0 | 1 | 0 | 4 | -1607859844
66 | K | 95396111.R1 | Chemické kotvení kotevních prvků s vyvrtáním otvoru hl. 150mm | kus | 56 |  | 0 | R-položka |  |  | základní |  | 0 | 2e-05 | 0.00112 | 0 | 0 | 4 | K | 3 |  |  |  | ROZPOCET | 0 | 0 | 0 | 0 | 0 | 1 | 0 | 4 | -1800733022
| VV |  | kotvení tvarových kamenů | [15 empty] | VV | 3 | 1 | True | 0 | ROZPOCET
| VV |  | 56"ks" |  | 56 | [13 empty] | VV | 3 | 2 | True | 1 | ROZPOCET
67 | K | 95396111.R2 | Chemické kotvení kotevních prvků s vyvrtáním otvoru hl. 230mm | kus | 112 |  | 0 | R-položka |  |  | základní |  | 0 | 8e-05 | 0.00896 | 0 | 0 | 4 | K | 3 |  |  |  | ROZPOCET | 0 | 0 | 0 | 0 | 0 | 1 | 0 | 4 | 97433103
| VV |  | kotvení tvarových kamenů | [15 empty] | VV | 3 | 1 | True | 0 | ROZPOCET
| VV |  | 112"ks" |  | 112 | [13 empty] | VV | 3 | 2 | True | 1 | ROZPOCET
68 | M | 13021011 | tyč ocelová žebírková jakost BSt 500S výztuž do betonu D 8mm | t | 0.031 |  | 0 | CS ÚRS 2020 01 |  |  | základní |  | 0 | 1 | 0.031 | 0 | 0 | 8 | M | 3 |  |  |  | ROZPOCET | 0 | 0 | 0 | 0 | 0 | 1 | 0 | 4 | -328224824
| PP |  | tyč ocelová žebírková jakost BSt 500S výztuž do betonu D 8mm | [15 empty] | PP | 3
| VV |  | příloha D.3.9 | [15 empty] | VV | 3 | 1 | True | 0 | ROZPOCET
| VV |  | kotevní prvky - tvarové kameny | [15 empty] | VV | 3 | 1 | True | 0 | ROZPOCET
| VV |  | 30,82"kg"/1000 |  | 0.031 | [13 empty] | VV | 3 | 2 | True | 0 | ROZPOCET
| VV |  | Součet |  | 0.031 | [13 empty] | VV | 3 | 4 | True | 1 | ROZPOCET
69 | M | 13021011R | tyč nerez 1.4301 D 8mm | t | 0.043 |  | 0 | R-položka |  |  | základní |  | 0 | 1 | 0.043 | 0 | 0 | 8 | M | 3 |  |  |  | ROZPOCET | 0 | 0 | 0 | 0 | 0 | 1 | 0 | 4 | 1982365343
| VV |  | příloha D.3.9 | [15 empty] | VV | 3 | 1 | True | 0 | ROZPOCET
| VV |  | kotevní prvky - tvarové kameny | [15 empty] | VV | 3 | 1 | True | 0 | ROZPOCET
| VV |  | 43"kg"/1000 |  | 0.043 | [13 empty] | VV | 3 | 2 | True | 0 | ROZPOCET
| VV |  | Součet |  | 0.043 | [13 empty] | VV | 3 | 4 | True | 1 | ROZPOCET
70 | M | 13021012 | tyč ocelová žebírková jakost BSt 500S výztuž do betonu D 10mm | t | 0.042 |  | 0 | CS ÚRS 2020 01 |  |  | základní |  | 0 | 1 | 0.042 | 0 | 0 | 8 | M | 3 |  |  |  | ROZPOCET | 0 | 0 | 0 | 0 | 0 | 1 | 0 | 4 | 1767799002
| PP |  | tyč ocelová žebírková jakost BSt 500S výztuž do betonu D 10mm | [15 empty] | PP | 3
| VV |  | příloha D.3.9 | [15 empty] | VV | 3 | 1 | True | 0 | ROZPOCET
| VV |  | kotevní prvky - tvarové kameny | [15 empty] | VV | 3 | 1 | True | 0 | ROZPOCET
| VV |  | 41,84"kg"/1000 |  | 0.042 | [13 empty] | VV | 3 | 2 | True | 0 | ROZPOCET
| VV |  | Součet |  | 0.042 | [13 empty] | VV | 3 | 4 | True | 1 | ROZPOCET
| D | 96 | Bourání konstrukcí |  |  |  | 0 | [5 empty] | 0 |  | 0 |  | 1678.272 | 1 | D | 2 |  |  |  | ROZPOCET | [6 empty] | 0
71 | K | 962052211 | Bourání zdiva nadzákladového ze ŽB přes 1 m3 | m3 | 699.28 |  | 0 | CS ÚRS 2020 01 |  |  | základní |  | 0 | 0 | 0 | 2.4 | 1678.272 | 4 | K | 3 |  |  |  | ROZPOCET | 0 | 0 | 0 | 0 | 0 | 1 | 0 | 4 | -2090688918
| PP |  | Bourání zdiva železobetonového nadzákladového, objemu přes 1 m3 | [15 empty] | PP | 3
| PSC |  | Poznámka k souboru cen: 1. Bourání pilířů o průřezu přes 0,36 m2 se oceňuje cenami - 2210 a -2211 jako bourání zdiva nadzákladového železobetonového. | [15 empty] | PSC | 3
| VV |  | Bourání stávající bet kce | [15 empty] | VV | 3 | 1 | True | 0 | ROZPOCET
| VV |  | 699,28"m3" |  | 699.28 | [13 empty] | VV | 3 | 2 | True | 1 | ROZPOCET
| D | 98 | Demolice a sanace |  |  |  | 0 | [5 empty] | 0 |  | 0.00756 |  | 0 | 1 | D | 2 |  |  |  | ROZPOCET | [6 empty] | 0
72 | K | 98542221R | Iinjektáž spar tlaková injektáž na bázi polyuretanu. | m | 6 |  | 0 | R-položka |  |  | základní |  | 0 | 0.00126 | 0.00756 | 0 | 0 | 4 | K | 3 |  |  |  | ROZPOCET | 0 | 0 | 0 | 0 | 0 | 1 | 0 | 4 | 1084063506
| D | 997 | Přesun sutě |  |  |  | 0 | [5 empty] | 0 |  | 0 |  | 0 | 1 | D | 1 |  |  |  | ROZPOCET | [6 empty] | 0
73 | K | 99701350.R01 | Likvidace suti zákonným způsobem vč. nakládky, dopravy, vykládky, skládkovného, apod. - SUŤ | t | 1678.272 |  | 0 | R-položka |  |  | základní |  | 0 | 0 | 0 | 0 | 0 | 4 | K | 2 |  |  |  | ROZPOCET | 0 | 0 | 0 | 0 | 0 | 1 | 0 | 4 | 1976504992
| VV |  | 1678,272"t" "železobeton |  | 1678.272 | [13 empty] | VV | 2 | 2 | True | 1 | ROZPOCET
74 | K | 99701350.R02 | Likvidace suti zákonným způsobem vč. nakládky, dopravy, vykládky, apod. - OCEL | t | 1.68 |  | 0 | R-položka |  |  | základní |  | 0 | 0 | 0 | 0 | 0 | 4 | K | 2 |  |  |  | ROZPOCET | 0 | 0 | 0 | 0 | 0 | 1 | 0 | 4 | 1253558719
| VV |  | 56"m"*30"kg/m"/1000 "zábradlí |  | 1.68 | [13 empty] | VV | 2 | 2 | True | 0 | ROZPOCET
| VV |  | Součet |  | 1.68 | [13 empty] | VV | 2 | 4 | True | 1 | ROZPOCET
75 | K | 997R | Odevzdání zábradlí do šrotu | kg | -1680 |  | 0 | R-položka |  |  | základní |  | 0 | 0 | 0 | 0 | 0 | 4 | K | 2 |  |  |  | ROZPOCET | 0 | 0 | 0 | 0 | 0 | 1 | 0 | 4 | 1383031014
| VV |  | -56"m"*30"kg/m" "zábradlí |  | -1680 | [13 empty] | VV | 2 | 2 | True | 0 | ROZPOCET
| VV |  | Součet |  | -1680 | [13 empty] | VV | 2 | 4 | True | 1 | ROZPOCET
| D | 998 | Přesun hmot |  |  |  | 0 | [5 empty] | 0 |  | 0 |  | 0 | 1 | D | 1 |  |  |  | ROZPOCET | [6 empty] | 0
76 | K | 998321011 | Přesun hmot pro hráze přehradní zemní a kamenité | t | 556.801 |  | 0 | CS ÚRS 2020 01 |  |  | základní |  | 0 | 0 | 0 | 0 | 0 | 4 | K | 2 |  |  |  | ROZPOCET | 0 | 0 | 0 | 0 | 0 | 1 | 0 | 4 | -1717763124
| PP |  | Přesun hmot pro objekty hráze přehradní zemní a kamenité dopravní vzdálenost do 500 m | [15 empty] | PP | 2
77 | K | 998321091 | Příplatek k přesunu hmot pro hráze přehradní zemní a kamenné za zvětšený přesun do 1000 m | t | 556.801 |  | 0 | CS ÚRS 2020 01 |  |  | základní |  | 0 | 0 | 0 | 0 | 0 | 4 | K | 2 |  |  |  | ROZPOCET | 0 | 0 | 0 | 0 | 0 | 1 | 0 | 4 | 1617443878
| PP |  | Přesun hmot pro objekty hráze přehradní zemní a kamenité Příplatek k ceně za zvětšený přesun přes vymezenou největší dopravní vzdálenost do 1 000 m | [15 empty] | PP | 2
| D | PSV | Práce a dodávky PSV |  |  |  | 0 | [5 empty] | 0 |  | 0.08831 |  | 1.4 | 2 | D | 0 |  |  |  | ROZPOCET | [6 empty] | 0
| D | 711 | Izolace proti vodě, vlhkosti a plynům |  |  |  | 0 | [5 empty] | 0 |  | 0.069 |  | 0 | 2 | D | 1 |  |  |  | ROZPOCET | [6 empty] | 0
78 | K | 711112001 | Provedení izolace proti zemní vlhkosti svislé za studena nátěrem penetračním | m2 | 197.4 |  | 0 | CS ÚRS 2020 01 |  |  | základní |  | 0 | 0 | 0 | 0 | 0 | 16 | K | 2 |  |  |  | ROZPOCET | 0 | 0 | 0 | 0 | 0 | 1 | 0 | 16 | 1418334641
| PP |  | Provedení izolace proti zemní vlhkosti natěradly a tmely za studena na ploše svislé S nátěrem penetračním | [15 empty] | PP | 2
| PSC |  | Poznámka k souboru cen: 1. Izolace plochy jednotlivě do 10 m2 se oceňují skladebně cenou příslušné izolace a cenou 711 19-9095 Příplatek za plochu do 10 m2. | [15 empty] | PSC | 2
| VV |  | žb bloky, výplň dilatačních spár | [15 empty] | VV | 2 | 1 | True | 0 | ROZPOCET
| VV |  | 2x penetrační nátěr plochy spáry | [15 empty] | VV | 2 | 1 | True | 0 | ROZPOCET
| VV |  | 4,1"m2"*2 "dilatace B01.1-B01.2 |  | 8.2 | [13 empty] | VV | 2 | 2 | True | 0 | ROZPOCET
| VV |  | 23,8"m2"*2 "dilatace B01.1-B02 |  | 47.6 | [13 empty] | VV | 2 | 2 | True | 0 | ROZPOCET
| VV |  | 26,4"m2"*2 "dilatace B02-B03 |  | 52.8 | [13 empty] | VV | 2 | 2 | True | 0 | ROZPOCET
| VV |  | 44,4"m2"*2 "dilatace B03-B04 |  | 88.8 | [13 empty] | VV | 2 | 2 | True | 0 | ROZPOCET
| VV |  | Součet |  | 197.4 | [13 empty] | VV | 2 | 4 | True | 1 | ROZPOCET
79 | M | 111631500 | lak penetrační asfaltový | t | 0.069 |  | 0 | CS ÚRS 2020 01 |  |  | základní |  | 0 | 1 | 0.069 | 0 | 0 | 32 | M | 2 |  |  |  | ROZPOCET | 0 | 0 | 0 | 0 | 0 | 1 | 0 | 16 | 1828622593
| PP |  | lak asfaltový PENETRAL ALP- 9 kg | [15 empty] | PP | 2
| P |  | Poznámka k položce: Spotřeba 0,3-0,4kg/m2 dle povrchu, ředidlo technický benzín | [15 empty] | P | 2
| VV |  | 197,4*0,00035 'Přepočtené koeficientem množství |  | 0.069 | [13 empty] | VV | 2 | 2 | False | 1 | ROZPOCET
80 | K | 998711101 | Přesun hmot tonážní pro izolace proti vodě, vlhkosti a plynům v objektech výšky do 6 m | t | 0.069 |  | 0 | CS ÚRS 2020 01 |  |  | základní |  | 0 | 0 | 0 | 0 | 0 | 16 | K | 2 |  |  |  | ROZPOCET | 0 | 0 | 0 | 0 | 0 | 1 | 0 | 16 | 128937791
| PP |  | Přesun hmot pro izolace proti vodě, vlhkosti a plynům stanovený z hmotnosti přesunovaného materiálu vodorovná dopravní vzdálenost do 50 m v objektech výšky do 6 m | [15 empty] | PP | 2
| PSC |  | Poznámka k souboru cen: 1. Ceny pro přesun hmot stanovený z hmotnosti přesunovaného materiálu se používají tehdy, pokud je možné určit hmotnost za celý stavební díl. Do této hmotnosti se započítává i hmotnost materiálů oceňovaných ve specifikaci. 2. Pokud nelze jednoznačně stanovit hmotnost přesunovaných materiálů, lze pro výpočet přesunu hmot použít orientačně procentní sazbu. Touto sazbou se vynásobí rozpočtové náklady za celý stavební díl včetně nákladů na materiál ve specifikacích. 3. Příplatek k cenám -1181 pro přesun prováděný bez použití mechanizace, tj. za ztížených podmínek, lze použít pouze pro hmotnost materiálu, která se tímto způsobem skutečně přemísťuje. | [15 empty] | PSC | 2
| D | 767 | Konstrukce zámečnické |  |  |  | 0 | [5 empty] | 0 |  | 0.01931 |  | 1.4 | 2 | D | 1 |  |  |  | ROZPOCET | [6 empty] | 0
81 | K | 767161814 | Demontáž zábradlí rovného nerozebíratelného hmotnosti 1m zábradlí přes 20 kg do suti | m | 56 |  | 0 | CS ÚRS 2020 01 |  |  | základní |  | 0 | 0 | 0 | 0.025 | 1.4 | 16 | K | 2 |  |  |  | ROZPOCET | 0 | 0 | 0 | 0 | 0 | 1 | 0 | 16 | -654906669
| PP |  | Demontáž zábradlí rovného nerozebíratelný spoj hmotnosti 1 m zábradlí přes 20 kg | [15 empty] | PP | 2
82 | K | 76783210R | Revizní žebřík (sklopný) - nerez ocel, štěříny z trubek 50/3 mm a stupadly z nerezového plechu s protiskluzovou úpravou - montáž, výroba a dodávka - montáž, výroba a dodávka | kus | 1 |  | 0 | R-položka |  |  | základní |  | 0 | 0.01931 | 0.01931 | 0 | 0 | 16 | K | 2 |  |  |  | ROZPOCET | 0 | 0 | 0 | 0 | 0 | 1 | 0 | 16 | -945450394
| P |  | Poznámka k položce: Revizní žebřík - nerez ocel, štěříny z trubek 50/3 mm a stupadly z nerezového plechu s protiskluzovou úpravou. Štěříny budou vytaženy do výškové úrovně 1.100 mm nad korunu zdi | [15 empty] | P | 2
| VV |  | příloha D.3.10.1 | [15 empty] | VV | 2 | 1 | True | 0 | ROZPOCET
| VV |  | ocelový žebřík - 79,31kg | [15 empty] | VV | 2 | 1 | True | 0 | ROZPOCET
| VV |  | kotvení žebříku, chem kotvy M10, hl. vrtu 100mm-16ks | [15 empty] | VV | 2 | 1 | True | 0 | ROZPOCET
| VV |  | 1 |  | 1 | [13 empty] | VV | 2 | 2 | True | 1 | ROZPOCET
83 | K | 998767101 | Přesun hmot tonážní pro zámečnické konstrukce v objektech v do 6 m | t | 0.019 |  | 0 | CS ÚRS 2020 01 |  |  | základní |  | 0 | 0 | 0 | 0 | 0 | 16 | K | 2 |  |  |  | ROZPOCET | 0 | 0 | 0 | 0 | 0 | 1 | 0 | 16 | -373575202
| PP |  | Přesun hmot pro zámečnické konstrukce stanovený z hmotnosti přesunovaného materiálu vodorovná dopravní vzdálenost do 50 m v objektech výšky do 6 m | [15 empty] | PP | 2
| PSC |  | Poznámka k souboru cen: 1. Ceny pro přesun hmot stanovený z hmotnosti přesunovaného materiálu se používají tehdy, pokud je možné určit hmotnost za celý stavební díl. Do této hmotnosti se započítává i hmotnost materiálů oceňovaných ve specifikaci. 2. Pokud nelze jednoznačně stanovit hmotnost přesunovaných materiálů, lze pro výpočet přesunu hmot použít orientačně procentní sazbu. Touto sazbou se vynásobí rozpočtové náklady za celý stavební díl včetně nákladů na materiál ve specifikacích. 3. Příplatek k cenám -7181 pro přesun prováděný bez použití mechanizace, tj. za ztížených podmínek, lze použít pouze pro hmotnost materiálu, která se tímto způsobem skutečně přemísťuje. | [15 empty] | PSC | 2

## SO 04.1 - Výlomové a zabe...
[9 empty] | >> skryté sloupce << | [9 empty] | {0dd8d791-bf14-4214-a506-5fe98623144a}
2
| KRYCÍ LIST SOUPISU PRACÍ | [8 empty] | v --- níže se nacházejí doplnkové a pomocné údaje k sestavám --- v | [8 empty] | False
Stavba:
VD Letovice, rekonstrukce VD
Objekt:
SO 04 - Skluz
Soupis:
SO 04.1 - Výlomové a zabezpečovací práce
| KSO: |  |  |  |  | CC-CZ:
| Místo: |  | VD Letovice |  |  | Datum: | 2. 12. 2020
| Zadavatel: |  |  |  |  | IČ: | 70890013
|  | Povodí Moravy, s.p., Dřevařská 11, 60175 Brno |  |  |  | DIČ: | CZ70890013
| Uchazeč: |  |  |  |  | IČ: | Vyplň údaj
|  | Vyplň údaj |  |  |  | DIČ: | Vyplň údaj
| Projektant: |  |  |  |  | IČ: | 26475081
|  | Sweco Hydroprojekt a.s. |  |  |  | DIČ: | CZ26475081
| Zpracovatel: |  |  |  |  | IČ:
DIČ:
Poznámka:
| Cena bez DPH | [5 empty] | 0
|  |  | Základ daně |  |  | Sazba daně | Výše daně
| DPH | základní | 0 |  |  | 21% | 0
|  | snížená | 0 |  |  | 15% | 0
|  | zákl. přenesená | 0 |  |  | 21% | 0
|  | sníž. přenesená | 0 |  |  | 15% | 0
|  | nulová | 0 |  |  | 0% | 0
| Cena s DPH |  |  | v | CZK |  | 0
| Projektant |  |  | Zpracovatel
| Datum a podpis: |  | Razítko | Datum a podpis: |  |  | Razítko
| Objednavatel |  |  | Uchazeč
| Datum a podpis: |  | Razítko | Datum a podpis: |  |  | Razítko
REKAPITULACE ČLENĚNÍ SOUPISU PRACÍ
Stavba:
VD Letovice, rekonstrukce VD
Objekt:
SO 04 - Skluz
Soupis:
SO 04.1 - Výlomové a zabezpečovací práce
Místo: |  |  | VD Letovice |  |  | Datum: | 2. 12. 2020
Zadavatel: |  |  | Povodí Moravy, s.p., Dřevařská 11, 60175 Brno |  |  | Projektant: | Sweco Hydroprojekt a.s.
Uchazeč: |  |  | Vyplň údaj |  |  | Zpracovatel:
Kód dílu - Popis | [6 empty] | Cena celkem [CZK]
Náklady ze soupisu prací | [6 empty] | 0 | [12 empty] | -1
| HSV - Práce a dodávky HSV | [5 empty] | 0
| 1 - Zemní práce | [5 empty] | 0
| 998 - Přesun hmot | [5 empty] | 0
| PSV - Práce a dodávky PSV | [5 empty] | 0
| 789 - Povrchové úpravy ocelových konstrukcí a technologických zařízení | [5 empty] | 0
SOUPIS PRACÍ
Stavba:
VD Letovice, rekonstrukce VD
Objekt:
SO 04 - Skluz
Soupis:
SO 04.1 - Výlomové a zabezpečovací práce
Místo: |  |  | VD Letovice |  |  | Datum: | 2. 12. 2020
Zadavatel: |  |  | Povodí Moravy, s.p., Dřevařská 11, 60175 Brno |  |  | Projektant: | Sweco Hydroprojekt a.s.
Uchazeč: |  |  | Vyplň údaj |  |  | Zpracovatel:
PČ | Typ | Kód | Popis | MJ | Množství | J.cena [CZK] | Cena celkem [CZK] | Cenová soustava |  |  | DPH | J. Nh [h] | Nh celkem [h] | J. hmotnost [t] | Hmotnost celkem [t] | J. suť [t] | Suť Celkem [t]
Náklady soupisu celkem | [6 empty] | 0 | [5 empty] | 0 |  | 16.0872 |  | 0 |  | D | -1 | [10 empty] | 0
| D | HSV | Práce a dodávky HSV |  |  |  | 0 | [5 empty] | 0 |  | 15.9006 |  | 0 | 1 | D | 0 |  |  |  | ROZPOCET | [6 empty] | 0
| D | 1 | Zemní práce |  |  |  | 0 | [5 empty] | 0 |  | 15.9006 |  | 0 | 1 | D | 1 |  |  |  | ROZPOCET | [6 empty] | 0
1 | K | 155211122 | Očištění skalních ploch ručními nástroji (motykami, páčidly) horolezeckou technikou | m3 | 275 |  | 0 | CS ÚRS 2020 01 |  |  | základní |  | 0 | 0 | 0 | 0 | 0 | 4 | K | 2 |  |  |  | ROZPOCET | 0 | 0 | 0 | 0 | 0 | 1 | 0 | 4 | 1307153850
| PP |  | Očištění skalních ploch horolezeckou technikou očištění ručními nástroji motykami, páčidly | [15 empty] | PP | 2
| PSC |  | Poznámka k souboru cen: 1. Množství měrných jednotek u ceny -1122 Očištění ručními nástroji se určuje v m3 materiálu odstraněného ze skalní stěny. 2. V cenách nejsou započteny náklady na dočasné ochranné sítě pro zajištění bezpečnosti horolezců a provozu na pozemních komunikacích a železnici; tyto náklady se oceňují cenami 944 51-1111, -1211 a -1811 Montáž, příplatek za každý den použití a demontáž ochranné sítě katalogu 800-3 Lešení. 3. Štěpkování se oceňuje cenou 111 25-1111 Drcení ořezaných větví strojně (štěpkování) části A02 katalogu 823-1 Plochy a úprava území. 4. Přesun odstraněné vegetace na vzdálenost větší než 50 m se oceňuje cenou 162 30-1501 Vodorovné přemístění smýcených křovin části A01 katalogu 800-1 Zemní práce. | [15 empty] | PSC | 2
| VV |  | Soubor 03 - Odtěžení skalního masívu | [15 empty] | VV | 2 | 1 | True | 0 | ROZPOCET
| VV |  | "základní a druhotné očištění před pokládkou sítí, plocha zásahu, hloubka zásahu"1100*0,25 |  | 275 | [13 empty] | VV | 2 | 2 | True | 1 | ROZPOCET
2 | K | 155211311 | Odtěžení nestabilních hornin ze skalních stěn horolezeckou technikou sbíječkou | m3 | 2130 |  | 0 | CS ÚRS 2020 01 |  |  | základní |  | 0 | 0 | 0 | 0 | 0 | 4 | K | 2 |  |  |  | ROZPOCET | 0 | 0 | 0 | 0 | 0 | 1 | 0 | 4 | 1974202154
| PP |  | Odtěžení nestabilních hornin ze skalních stěn horolezeckou technikou s přehozením na vzdálenost do 3 m nebo s naložením na dopravní prostředek s použitím pneumatického nářadí | [15 empty] | PP | 2
| PSC |  | Poznámka k souboru cen: 1. V cenách nejsou započteny náklady na dočasné ochranné sítě pro zajištění bezpečnosti horolezců a provozu na pozemních komunikacích a železnici; tyto náklady se oceňují cenami 944 51-1111, -1211 a -1811 Montáž, příplatek za každý den použití a demontáž ochranné sítě katalogu 800-3 Lešení. 2. V ceně -1313 Odtěžení hornin hydraulickými klíny jsou započteny i náklady na provedení vrtů. 3. Odvoz odtěžených hornin se oceňuje cenami souboru cen 162 .1-11 Vodorovné přemístění výkopku nebo sypaniny po suchu části A01 katalogu 800-1 Zemní práce. | [15 empty] | PSC | 2
| VV |  | Soubor 03 - Odtěžení skalního masívu | [15 empty] | VV | 2 | 1 | True | 0 | ROZPOCET
| VV |  | 2130"m3" |  | 2130 | [13 empty] | VV | 2 | 2 | True | 1 | ROZPOCET
3 | K | 155211313 | Odtěžení nestabilních hornin ze skalních stěn horolezeckou technikou hydraulickými klíny | m3 | 530 |  | 0 | CS ÚRS 2020 01 |  |  | základní |  | 0 | 0.00158 | 0.8374 | 0 | 0 | 4 | K | 2 |  |  |  | ROZPOCET | 0 | 0 | 0 | 0 | 0 | 1 | 0 | 4 | 362013896
| PP |  | Odtěžení nestabilních hornin ze skalních stěn horolezeckou technikou s přehozením na vzdálenost do 3 m nebo s naložením na dopravní prostředek hydraulickými klíny | [15 empty] | PP | 2
| PSC |  | Poznámka k souboru cen: 1. V cenách nejsou započteny náklady na dočasné ochranné sítě pro zajištění bezpečnosti horolezců a provozu na pozemních komunikacích a železnici; tyto náklady se oceňují cenami 944 51-1111, -1211 a -1811 Montáž, příplatek za každý den použití a demontáž ochranné sítě katalogu 800-3 Lešení. 2. V ceně -1313 Odtěžení hornin hydraulickými klíny jsou započteny i náklady na provedení vrtů. 3. Odvoz odtěžených hornin se oceňuje cenami souboru cen 162 .1-11 Vodorovné přemístění výkopku nebo sypaniny po suchu části A01 katalogu 800-1 Zemní práce. | [15 empty] | PSC | 2
| VV |  | Soubor 03 - Odtěžení skalního masívu | [15 empty] | VV | 2 | 1 | True | 0 | ROZPOCET
| VV |  | 530"m3" |  | 530 | [13 empty] | VV | 2 | 2 | True | 1 | ROZPOCET
4 | K | 155211314.R | Odtěžení nestabilních hornin ze skalních stěn horolezeckou technikou s přehozením na vzdálenost 3 m nebo naložením na dopravní prostředek, rozpojování neexplosivní technologií | m3 | 3190 |  | 0 | R-položka |  |  | základní |  | 0 | 0.00158 | 5.0402 | 0 | 0 | 4 | K | 2 |  |  |  | ROZPOCET | 0 | 0 | 0 | 0 | 0 | 1 | 0 | 4 | -1245880571
| VV |  | Soubor 03 - Odtěžení skalního masívu | [15 empty] | VV | 2 | 1 | True | 0 | ROZPOCET
| VV |  | 3190"m3" |  | 3190 | [13 empty] | VV | 2 | 2 | True | 1 | ROZPOCET
5 | K | 155212112 | Vrty do skalních stěn vrtacími kladivy D 56 mm hor. tř. I a II prováděné horolezeckou technikou | m | 112.65 |  | 0 | CS ÚRS 2020 01 |  |  | základní |  | 0 | 0.0001 | 0.011265 | 0 | 0 | 4 | K | 2 |  |  |  | ROZPOCET | 0 | 0 | 0 | 0 | 0 | 1 | 0 | 4 | -1939909501
| PP |  | Vrty do skalních stěn prováděné horolezeckou technikou hloubky do 5 m přenosnými vrtacími kladivy průměru do 56 mm, v hornině tř. I a II | [15 empty] | PP | 2
| PSC |  | Poznámka k souboru cen: 1. Vrty větších průměrů a hloubek se oceňují individuálně. 2. Zatřídění hornim podle vrtatelnosti je uvedeno v příloze č. 2 Všeobecných podmínek tohoto katalogu. | [15 empty] | PSC | 2
| VV |  | Soubor 04 - Zajištění skalního masívu | [15 empty] | VV | 2 | 1 | True | 0 | ROZPOCET
| VV |  | "celková délka vrtů pro kotevní prvky 751 m, 15% v dané třídě horniny"751*0,15 |  | 112.65 | [13 empty] | VV | 2 | 2 | True | 1 | ROZPOCET
6 | K | 155212114 | Vrty do skalních stěn vrtacími kladivy D 56 mm hor. tř. III a IV prováděné horolezeckou technikou | m | 337.95 |  | 0 | CS ÚRS 2020 01 |  |  | základní |  | 0 | 0.00011 | 0.037174 | 0 | 0 | 4 | K | 2 |  |  |  | ROZPOCET | 0 | 0 | 0 | 0 | 0 | 1 | 0 | 4 | 251116496
| PP |  | Vrty do skalních stěn prováděné horolezeckou technikou hloubky do 5 m přenosnými vrtacími kladivy průměru do 56 mm, v hornině tř. III a IV | [15 empty] | PP | 2
| PSC |  | Poznámka k souboru cen: 1. Vrty větších průměrů a hloubek se oceňují individuálně. 2. Zatřídění hornim podle vrtatelnosti je uvedeno v příloze č. 2 Všeobecných podmínek tohoto katalogu. | [15 empty] | PSC | 2
| VV |  | Soubor 04 - Zajištění skalního masívu | [15 empty] | VV | 2 | 1 | True | 0 | ROZPOCET
| VV |  | "celková délka vrtů pro kotevní prvky 751 m, 45% v dané třídě horniny"751*0,45 |  | 337.95 | [13 empty] | VV | 2 | 2 | True | 1 | ROZPOCET
7 | K | 155212116 | Vrty do skalních stěn vrtacími kladivy D 56 mm hor. tř. V a VI prováděné horolezeckou technikou | m | 300.4 |  | 0 | CS ÚRS 2020 01 |  |  | základní |  | 0 | 0.0002 | 0.06008 | 0 | 0 | 4 | K | 2 |  |  |  | ROZPOCET | 0 | 0 | 0 | 0 | 0 | 1 | 0 | 4 | -1780647717
| PP |  | Vrty do skalních stěn prováděné horolezeckou technikou hloubky do 5 m přenosnými vrtacími kladivy průměru do 56 mm, v hornině tř. V a VI | [15 empty] | PP | 2
| PSC |  | Poznámka k souboru cen: 1. Vrty větších průměrů a hloubek se oceňují individuálně. 2. Zatřídění hornim podle vrtatelnosti je uvedeno v příloze č. 2 Všeobecných podmínek tohoto katalogu. | [15 empty] | PSC | 2
| VV |  | Soubor 04 - Zajištění skalního masívu | [15 empty] | VV | 2 | 1 | True | 0 | ROZPOCET
| VV |  | "celková délka vrtů pro kotevní prvky 751 m, 40% v dané třídě horniny"751*0,4 |  | 300.4 | [13 empty] | VV | 2 | 2 | True | 1 | ROZPOCET
8 | K | 155213112 | Trn z oceli pro sítě bez oka D 26 mm l 3 m zainjektovaný cementovou maltou prováděný horolezecky | kus | 41 |  | 0 | CS ÚRS 2020 01 |  |  | základní |  | 0 | 0.02806 | 1.1505 | 0 | 0 | 4 | K | 2 |  |  |  | ROZPOCET | 0 | 0 | 0 | 0 | 0 | 1 | 0 | 4 | -2069151711
| PP |  | Trny z oceli prováděné horolezeckou technikou bez oka z celozávitové oceli pro uchycení sítí zainjektované cementovou maltou délky do 3 m, průměru přes 20 do 26 mm | [15 empty] | PP | 2
| PSC |  | Poznámka k souboru cen: 1. V cenách jsou započteny i náklady na dodávku trnů a injektážní malty nebo lepicích ampulí. 2. V cenách -3111 až -3213 Trny bez oka jsou započteny i náklady na dodávku podložek a matic. 3. V cenách nejsou započteny náklady na: a) vrty pro trny; tyto se oceňují cenami souboru cen 155 21-2 Vrty do skalních stěn prováděné horolezeckou technikou, b) provedení antikorozní úpravy; tyto náklady se oceňují cenami katalogu 800-789 Povrchové úpravy ocelových konstrukcí a technologických zařízení. | [15 empty] | PSC | 2
| VV |  | Soubor 04 - Zajištění skalního masívu | [15 empty] | VV | 2 | 1 | True | 0 | ROZPOCET
| VV |  | "plocha zajištění, zatížení kotevního prvku, množství prvků v ploše v %, profilace a doplnění"(1100*0,2)/6,25*1,15+0,52"zaokrouhlení položky" |  | 41 | [13 empty] | VV | 2 | 2 | True | 1 | ROZPOCET
9 | K | 155213122 | Trn z oceli pro sítě bez oka D 26 mm l 5 m zainjektovaný cementovou maltou prováděný horolezecky | kus | 35 |  | 0 | CS ÚRS 2020 01 |  |  | základní |  | 0 | 0.04576 | 1.6016 | 0 | 0 | 4 | K | 2 |  |  |  | ROZPOCET | 0 | 0 | 0 | 0 | 0 | 1 | 0 | 4 | -539653850
| PP |  | Trny z oceli prováděné horolezeckou technikou bez oka z celozávitové oceli pro uchycení sítí zainjektované cementovou maltou délky přes 3 do 5 m, průměru přes 20 do 26 mm | [15 empty] | PP | 2
| PSC |  | Poznámka k souboru cen: 1. V cenách jsou započteny i náklady na dodávku trnů a injektážní malty nebo lepicích ampulí. 2. V cenách -3111 až -3213 Trny bez oka jsou započteny i náklady na dodávku podložek a matic. 3. V cenách nejsou započteny náklady na: a) vrty pro trny; tyto se oceňují cenami souboru cen 155 21-2 Vrty do skalních stěn prováděné horolezeckou technikou, b) provedení antikorozní úpravy; tyto náklady se oceňují cenami katalogu 800-789 Povrchové úpravy ocelových konstrukcí a technologických zařízení. | [15 empty] | PSC | 2
| VV |  | Soubor 04 - Zajištění skalního masívu | [15 empty] | VV | 2 | 1 | True | 0 | ROZPOCET
| VV |  | "plocha zajištění, zatížení kotevního prvku, množství prvků v ploše v %, profilace a doplnění"(1100*0,2)/6,25-0,2"zaokrouhlení položky" |  | 35 | [13 empty] | VV | 2 | 2 | True | 1 | ROZPOCET
10 | K | 155213612 | Trn z injekčních zavrtávacích tyčí D 32 mm l 3 m včetně vrtu D 51 mm prováděný horolezecky | kus | 91 |  | 0 | CS ÚRS 2020 01 |  |  | základní |  | 0 | 0.0371 | 3.3761 | 0 | 0 | 4 | K | 2 |  |  |  | ROZPOCET | 0 | 0 | 0 | 0 | 0 | 1 | 0 | 4 | 691854880
| PP |  | Trny z injekčních zavrtávacích tyčí prováděné horolezeckou technikou zainjektované cementovou maltou průměru 32 mm včetně vrtů přenosnými vrtacími kladivy na ztracenou korunku průměru 51 mm, délky přes 2 do 3 m | [15 empty] | PP | 2
| PSC |  | Poznámka k souboru cen: 1. V cenách jsou započteny i náklady na provedení vrtu kotevní tyčí se ztracenou korunkou, injektáž cementouvou maltou včetně dodávky injektážní hmoty, korunky, kotevních tyčí, spojníků, podložek a matic. | [15 empty] | PSC | 2
| VV |  | Soubor 04 - Zajištění skalního masívu | [15 empty] | VV | 2 | 1 | True | 0 | ROZPOCET
| VV |  | "plocha zajištění, zatížení kotevního prvku, množství prvků v ploše v %, profilace a doplnění"(1100*0,3)/4*1,1+0,25"zaokrouhlení položky" |  | 91 | [13 empty] | VV | 2 | 2 | True | 1 | ROZPOCET
11 | K | 155214111 | Montáž ocelové sítě na skalní stěnu prováděná horolezeckou technikou | m2 | 1100 |  | 0 | CS ÚRS 2020 01 |  |  | základní |  | 0 | 0 | 0 | 0 | 0 | 4 | K | 2 |  |  |  | ROZPOCET | 0 | 0 | 0 | 0 | 0 | 1 | 0 | 4 | -143954944
| PP |  | Síťování skalních stěn prováděné horolezeckou technikou montáž pásů ocelové sítě | [15 empty] | PP | 2
| PSC |  | Poznámka k souboru cen: 1. V cenách -4111 a -4112 Montáž pásů sítě a geomříže jsou započteny i náklady na rozvinutí a vytažení pásů na skalní stěnu, jejich spojení předepsaným spojovacím materiálem včetně jeho dodávky a přitažení podložek a matic na ocelové trny. 2. V cenách -4211 a -4212 jsou započteny i náklady na manipulaci s lanem, montáž a dodávku spojovacího materiálu (svorky). 3. V cenách nejsou započteny náklady na: a) dodání sítě nebo lana; tyto náklady se oceňují ve specifikaci. Ztratné lze stanovit ve výši 20 %, b) vrty; tyto náklady se oceňují cenami souboru cen 155 21-2 Vrty do skalních stěn prováděné horolezeckou technikou, c) trny; tyto náklady se oceňují cenami souboru cen 155 21-3 Trny z oceli nebo 155 21-36 Trny z injekčních zavrtávacích tyčí prováděné horolezeckou technikou, d) dočasné ochranné sítě pro zajištění bezpečnosti horolezců a provozu na pozemních komunikacích a železnici; tyto náklady se oceňují cenami souborů cen 944 51-1111, -1211 a -1811 Montáž, příplatek za každý den použití a demontáž ochranné sítě katalogu 800-3 Lešení. | [15 empty] | PSC | 2
| VV |  | Soubor 04 - Zajištění skalního masívu | [15 empty] | VV | 2 | 1 | True | 0 | ROZPOCET
| VV |  | "zajištění nového skalního svahu sítěmi v nové ploše dle modelu"1100 |  | 1100 | [13 empty] | VV | 2 | 2 | True | 1 | ROZPOCET
12 | M | 31319104 | síť na skálu s oky 80x100mm s vpleteným lanem po 500mm 2,2x25m | m2 | 1320 |  | 0 | CS ÚRS 2020 01 |  |  | základní |  | 0 | 0.00208 | 2.7456 | 0 | 0 | 8 | M | 2 |  |  |  | ROZPOCET | 0 | 0 | 0 | 0 | 0 | 1 | 0 | 4 | 328155299
| PP |  | síť na skálu s oky 80x100mm s vpleteným lanem po 500mm 2,2x25m | [15 empty] | PP | 2
| VV |  | "Soubor 04 - Zajištění skalního masívu | [15 empty] | VV | 2 | 1 | True | 0 | ROZPOCET
| VV |  | 1100"m2"*1,2 |  | 1320 | [13 empty] | VV | 2 | 2 | True | 1 | ROZPOCET
13 | K | 155214112 | Montáž geomříže na skalní stěnu prováděná horolezeckou technikou | m2 | 1100 |  | 0 | CS ÚRS 2020 01 |  |  | základní |  | 0 | 0 | 0 | 0 | 0 | 4 | K | 2 |  |  |  | ROZPOCET | 0 | 0 | 0 | 0 | 0 | 1 | 0 | 4 | -1173914269
| PP |  | Síťování skalních stěn prováděné horolezeckou technikou montáž pásů geomříže | [15 empty] | PP | 2
| PSC |  | Poznámka k souboru cen: 1. V cenách -4111 a -4112 Montáž pásů sítě a geomříže jsou započteny i náklady na rozvinutí a vytažení pásů na skalní stěnu, jejich spojení předepsaným spojovacím materiálem včetně jeho dodávky a přitažení podložek a matic na ocelové trny. 2. V cenách -4211 a -4212 jsou započteny i náklady na manipulaci s lanem, montáž a dodávku spojovacího materiálu (svorky). 3. V cenách nejsou započteny náklady na: a) dodání sítě nebo lana; tyto náklady se oceňují ve specifikaci. Ztratné lze stanovit ve výši 20 %, b) vrty; tyto náklady se oceňují cenami souboru cen 155 21-2 Vrty do skalních stěn prováděné horolezeckou technikou, c) trny; tyto náklady se oceňují cenami souboru cen 155 21-3 Trny z oceli nebo 155 21-36 Trny z injekčních zavrtávacích tyčí prováděné horolezeckou technikou, d) dočasné ochranné sítě pro zajištění bezpečnosti horolezců a provozu na pozemních komunikacích a železnici; tyto náklady se oceňují cenami souborů cen 944 51-1111, -1211 a -1811 Montáž, příplatek za každý den použití a demontáž ochranné sítě katalogu 800-3 Lešení. | [15 empty] | PSC | 2
| VV |  | Soubor 04 - Zajištění skalního masívu | [15 empty] | VV | 2 | 1 | True | 0 | ROZPOCET
| VV |  | "plošné podložení geomatracemi"1100 |  | 1100 | [13 empty] | VV | 2 | 2 | True | 1 | ROZPOCET
14 | M | 69321112 | geomatrace trojrozměrné protierozní/vegetační PE ultra vysokomolekulární | m2 | 1320 |  | 0 | R-položka |  |  | základní |  | 0 | 0.00041 | 0.5412 | 0 | 0 | 8 | M | 2 |  |  |  | ROZPOCET | 0 | 0 | 0 | 0 | 0 | 1 | 0 | 4 | -1269062348
| PP |  | geomatrace trojrozměrné protierozní/vegetační PE ultra vysokomolekulární | [15 empty] | PP | 2
| VV |  | 1100*1,2 'Přepočtené koeficientem množství |  | 1320 | [13 empty] | VV | 2 | 2 | False | 1 | ROZPOCET
15 | K | 155214212 | Montáž ocelového lana D přes 10 mm pro uchycení sítí prováděná horolezeckou technikou | m | 674 |  | 0 | CS ÚRS 2020 01 |  |  | základní |  | 0 | 2e-05 | 0.01348 | 0 | 0 | 4 | K | 2 |  |  |  | ROZPOCET | 0 | 0 | 0 | 0 | 0 | 1 | 0 | 4 | -277963151
| PP |  | Síťování skalních stěn prováděné horolezeckou technikou montáž ocelového lana pro uchycení sítě průměru přes 10 mm | [15 empty] | PP | 2
| PSC |  | Poznámka k souboru cen: 1. V cenách -4111 a -4112 Montáž pásů sítě a geomříže jsou započteny i náklady na rozvinutí a vytažení pásů na skalní stěnu, jejich spojení předepsaným spojovacím materiálem včetně jeho dodávky a přitažení podložek a matic na ocelové trny. 2. V cenách -4211 a -4212 jsou započteny i náklady na manipulaci s lanem, montáž a dodávku spojovacího materiálu (svorky). 3. V cenách nejsou započteny náklady na: a) dodání sítě nebo lana; tyto náklady se oceňují ve specifikaci. Ztratné lze stanovit ve výši 20 %, b) vrty; tyto náklady se oceňují cenami souboru cen 155 21-2 Vrty do skalních stěn prováděné horolezeckou technikou, c) trny; tyto náklady se oceňují cenami souboru cen 155 21-3 Trny z oceli nebo 155 21-36 Trny z injekčních zavrtávacích tyčí prováděné horolezeckou technikou, d) dočasné ochranné sítě pro zajištění bezpečnosti horolezců a provozu na pozemních komunikacích a železnici; tyto náklady se oceňují cenami souborů cen 944 51-1111, -1211 a -1811 Montáž, příplatek za každý den použití a demontáž ochranné sítě katalogu 800-3 Lešení. | [15 empty] | PSC | 2
| VV |  | Soubor 04 - Zajištění skalního masívu | [15 empty] | VV | 2 | 1 | True | 0 | ROZPOCET
| VV |  | "obvodová lana, obvod sítí včetně profilace"650+2*12"ochranné prvky během dolamování a přesunu" |  | 674 | [13 empty] | VV | 2 | 2 | True | 1 | ROZPOCET
16 | M | 31452113 | lano ocelové šestipramenné Pz+PVC 6x19 drátů D 12,5/14,5mm | m | 808.8 |  | 0 | CS ÚRS 2020 01 |  |  | základní |  | 0 | 0.0006 | 0.48528 | 0 | 0 | 8 | M | 2 |  |  |  | ROZPOCET | 0 | 0 | 0 | 0 | 0 | 1 | 0 | 4 | 1359218059
| PP |  | lano ocelové šestipramenné Pz+PVC 6x19 drátů D 12,5/14,5mm | [15 empty] | PP | 2
| VV |  | 674*1,2 'Přepočtené koeficientem množství |  | 808.8 | [13 empty] | VV | 2 | 2 | False | 1 | ROZPOCET
17 | M | 31452183 | svorka lanová Pz D 13mm | kus | 76 |  | 0 | CS ÚRS 2020 01 |  |  | základní |  | 0 | 1e-05 | 0.00076 | 0 | 0 | 8 | M | 2 |  |  |  | ROZPOCET | 0 | 0 | 0 | 0 | 0 | 1 | 0 | 4 | -1164200806
| PP |  | svorka lanová Pz D 13mm | [15 empty] | PP | 2
| VV |  | Soubor 04 - Zajištění skalního masívu | [15 empty] | VV | 2 | 1 | True | 0 | ROZPOCET
| VV |  | "lanová svorka cca 2 ks na 20 bm"(650/20)*2+11 |  | 76 | [13 empty] | VV | 2 | 2 | True | 1 | ROZPOCET
18 | M | 31319130 | kroužky spojovací na sítě pro ochranu skal | kus | 15880 |  | 0 | CS ÚRS 2020 01 |  |  | základní |  | 0 | 0 | 0 | 0 | 0 | 8 | M | 2 |  |  |  | ROZPOCET | 0 | 0 | 0 | 0 | 0 | 1 | 0 | 4 | -276921102
| PP |  | kroužky spojovací na sítě pro ochranu skal | [15 empty] | PP | 2
| VV |  | Soubor 04 - Zajištění skalního masívu | [15 empty] | VV | 2 | 1 | True | 0 | ROZPOCET
| VV |  | "zajištění ohybu sítí horní a spodní, pletivo 4 ks na 0,2m"((495)/0,2)*4 |  | 9900 | [13 empty] | VV | 2 | 2 | True | 0 | ROZPOCET
| VV |  | "zajištění ohybů vpletených lan, 5 ks na ohyb lan"(495*2)*5 |  | 4950 | [13 empty] | VV | 2 | 2 | True | 0 | ROZPOCET
| VV |  | "spojování pásů sítí po 0,1 m"((28/3)*11)/0,1+3,333 "zaokrouhlení na celé desítky ks" |  | 1030 | [13 empty] | VV | 2 | 2 | True | 0 | ROZPOCET
| VV |  | Součet |  | 15880 | [13 empty] | VV | 2 | 4 | True | 1 | ROZPOCET
19 | K | 162651152 | Vodorovné přemístění do 5000 m výkopku/sypaniny z horniny třídy těžitelnosti III, skupiny 6 a 7 | m3 | 3368.75 |  | 0 | CS ÚRS 2020 01 |  |  | základní |  | 0 | 0 | 0 | 0 | 0 | 4 | K | 2 |  |  |  | ROZPOCET | 0 | 0 | 0 | 0 | 0 | 1 | 0 | 4 | -320936850
| PP |  | Vodorovné přemístění výkopku nebo sypaniny po suchu na obvyklém dopravním prostředku, bez naložení výkopku, avšak se složením bez rozhrnutí z horniny třídy těžitelnosti III na vzdálenost skupiny 6 a 7 na vzdálenost přes 4 000 do 5 000 m | [15 empty] | PP | 2
| PSC |  | Poznámka k souboru cen: 1. Přemísťuje-li se výkopek z dočasných skládek vzdálených do 50 m, neoceňuje se nakládání výkopku, i když se provádí. Toto ustanovení neplatí, vylučuje-li projekt použití dozeru. 2. Ceny nelze použít, předepisuje-li projekt přemístit výkopek na místo nepřístupné obvyklým dopravním prostředkům; toto přemístění se oceňuje individuálně. | [15 empty] | PSC | 2
| VV |  | přebytek výkopku hor. tř. 6 | [15 empty] | VV | 2 | 1 | True | 0 | ROZPOCET
| VV |  | "celkový objem hmot * třída zeminy v %"(275+2130+530+3190)*0,55 |  | 3368.75 | [13 empty] | VV | 2 | 2 | True | 0 | ROZPOCET
| VV |  | Součet |  | 3368.75 | [13 empty] | VV | 2 | 4 | True | 1 | ROZPOCET
20 | K | 16275113R | Likvidace výkopku z hor. tř. 4 a 5 zákonným způsobem | m3 | 2756.25 |  | 0 | R-položka |  |  | základní |  | 0 | 0 | 0 | 0 | 0 | 4 | K | 2 |  |  |  | ROZPOCET | 0 | 0 | 0 | 0 | 0 | 1 | 0 | 4 | 1838826696
| P |  | Poznámka k položce: Vodorovné přemístění na skládku s poplatkem, likvidace zákonným způsobem | [15 empty] | P | 2
| VV |  | "celkový objem hmot * třída zeminy v %"(275+2130+530+3190)*0,45 |  | 2756.25 | [13 empty] | VV | 2 | 2 | True | 1 | ROZPOCET
21 | K | 167151122 | Skládání nebo překládání výkopku z horniny třídy těžitelnosti II, skupiny 4 a 5 | m3 | 2756.25 |  | 0 | CS ÚRS 2020 01 |  |  | základní |  | 0 | 0 | 0 | 0 | 0 | 4 | K | 2 |  |  |  | ROZPOCET | 0 | 0 | 0 | 0 | 0 | 1 | 0 | 4 | 2064779953
| PP |  | Nakládání, skládání a překládání neulehlého výkopku nebo sypaniny strojně skládání nebo překládání, z hornin třídy těžitelnosti II, skupiny 4 a 5 | [15 empty] | PP | 2
| PSC |  | Poznámka k souboru cen: 1. Ceny -1131 až -1133 jsou určeny pro nakládání, překládání a vykládání na vzdálenost a) do 20 m vodorovně; vodorovná vzdálenost se měří od těžnice lodi k těžnici druhé lodi, nebo k těžišti hromady na břehu nebo k těžišti dopravního prostředku na suchu, b) do 4 m svisle; svislá vzdálenost se měří od pracovní hladiny vody k úrovni srovna- ného terénu v místě hromady nebo v místě dopravní plochy pro dopravní prostředek na suchu. Uvedenou svislou vzdálenost 4 m lze zvětšit, a to nejvýše do 6 m, jestliže je vodorovná vzdálenost uvedená v bodu a) kratší než 20 m nejméně o trojnásobek zvětšení výšky přes 4 m. 2. Množství měrných jednotek se určí v rostlém stavu horniny. | [15 empty] | PSC | 2
| VV |  | hor. tř. 4 | [15 empty] | VV | 2 | 1 | True | 0 | ROZPOCET
| VV |  | "celkový objem hmot * třída zeminy v %"(275+2130+530+3190)*0,45 |  | 2756.25 | [13 empty] | VV | 2 | 2 | True | 1 | ROZPOCET
22 | K | 167151123 | Skládání nebo překládání výkopku z horniny třídy těžitelnosti III, skupiny 6 a 7 | m3 | 3368.75 |  | 0 | CS ÚRS 2020 01 |  |  | základní |  | 0 | 0 | 0 | 0 | 0 | 4 | K | 2 |  |  |  | ROZPOCET | 0 | 0 | 0 | 0 | 0 | 1 | 0 | 4 | 634317477
| PP |  | Nakládání, skládání a překládání neulehlého výkopku nebo sypaniny strojně skládání nebo překládání, z hornin třídy těžitelnosti III, skupiny 6 a 7 | [15 empty] | PP | 2
| PSC |  | Poznámka k souboru cen: 1. Ceny -1131 až -1133 jsou určeny pro nakládání, překládání a vykládání na vzdálenost a) do 20 m vodorovně; vodorovná vzdálenost se měří od těžnice lodi k těžnici druhé lodi, nebo k těžišti hromady na břehu nebo k těžišti dopravního prostředku na suchu, b) do 4 m svisle; svislá vzdálenost se měří od pracovní hladiny vody k úrovni srovna- ného terénu v místě hromady nebo v místě dopravní plochy pro dopravní prostředek na suchu. Uvedenou svislou vzdálenost 4 m lze zvětšit, a to nejvýše do 6 m, jestliže je vodorovná vzdálenost uvedená v bodu a) kratší než 20 m nejméně o trojnásobek zvětšení výšky přes 4 m. 2. Množství měrných jednotek se určí v rostlém stavu horniny. | [15 empty] | PSC | 2
| VV |  | hor. tř. 6 | [15 empty] | VV | 2 | 1 | True | 0 | ROZPOCET
| VV |  | "celkový objem hmot * třída zeminy v %"(275+2130+530+3190)*0,55 |  | 3368.75 | [13 empty] | VV | 2 | 2 | True | 1 | ROZPOCET
23 | K | 171201201 | Uložení sypaniny na skládky nebo meziskládky | m3 | 3368.75 |  | 0 | CS ÚRS 2020 01 |  |  | základní |  | 0 | 0 | 0 | 0 | 0 | 4 | K | 2 |  |  |  | ROZPOCET | 0 | 0 | 0 | 0 | 0 | 1 | 0 | 4 | -453120224
| PP |  | Uložení sypaniny na skládky | [15 empty] | PP | 2
| PSC |  | Poznámka k souboru cen: 1. Cena -1201 je určena i pro: a) uložení výkopku nebo ornice na dočasné skládky předepsané projektem tak, že na 1 m2 projektem určené plochy této skládky připadá přes 2 m3 výkopku nebo ornice; v opačném případě se uložení neoceňuje. Množství výkopku nebo ornice připadající na 1 m2 skládky se určí jako podíl množství výkopku nebo ornice, měřeného v rostlém stavu a projektem určené plochy dočasné skládky; b) zasypání koryt vodotečí a prohlubní v terénu bez předepsaného zhutnění sypaniny; c) uložení výkopku pod vodou do prohlubní ve dně vodotečí nebo nádrží. 2. Cenu -1201 nelze použít pro uložení výkopku nebo ornice: a) při vykopávkách pro podzemní vedení podél hrany výkopu, z něhož byl výkopek získán, a to ani tehdy, jestliže se výkopek po vyhození z výkopu na povrch území ještě dále přemisťuje na hromady podél výkopu; b) na dočasné skládky, které nejsou předepsány projektem; c) na dočasné skládky předepsané projektem tak, že na 1 m2 projektem určené plochy této skládky připadají nejvýše 2 m3 výkopku nebo ornice (viz. též poznámku č. 1 a); d) na dočasné skládky, oceňuje-li se cenou 121 10-1101 Sejmutí ornice nebo lesní půdy do 50 m, nebo oceňuje-li se vodorovné přemístění výkopku do 20 m a 50 m cenami 162 20-1101, 162 20-1102, 162 20-1151 a 162 20-1152. V těchto případech se uložení výkopku nebo ornice na dočasnou skládku neoceňuje. e) na trvalé skládky s předepsaným zhutněním; toto uložení výkopku se oceňuje cenami souboru cen 171 . 0- . . Uložení sypaniny do násypů. 3. V ceně -1201 jsou započteny i náklady na rozprostření sypaniny ve vrstvách s hrubým urovnáním na skládce. 4. V ceně -1201 nejsou započteny náklady na získání skládek ani na poplatky za skládku. 5. Množství jednotek uložení výkopku (sypaniny) se určí v m3 uloženého výkopku (sypaniny),v rostlém stavu zpravidla ve výkopišti. | [15 empty] | PSC | 2
| VV |  | "celkový objem hmot * třída zeminy v %"(275+2130+530+3190)*0,55 |  | 3368.75 | [13 empty] | VV | 2 | 2 | True | 1 | ROZPOCET
| D | 998 | Přesun hmot |  |  |  | 0 | [5 empty] | 0 |  | 0 |  | 0 | 1 | D | 1 |  |  |  | ROZPOCET | [6 empty] | 0
24 | K | 998004011 | Přesun hmot pro injektování, kotvy a mikropiloty | t | 15.901 |  | 0 | CS ÚRS 2020 01 |  |  | základní |  | 0 | 0 | 0 | 0 | 0 | 4 | K | 2 |  |  |  | ROZPOCET | 0 | 0 | 0 | 0 | 0 | 1 | 0 | 4 | -650130340
| PP |  | Přesun hmot pro injektování, mikropiloty nebo kotvy | [15 empty] | PP | 2
| PSC |  | Poznámka k souboru cen: 1. Přesunu hmot lze použít bez omezení největší dopravní vzdálenosti. 2. Ceny přesunu hmot - 1011 jsou určeny i pro výplně z kameniva. | [15 empty] | PSC | 2
| D | PSV | Práce a dodávky PSV |  |  |  | 0 | [5 empty] | 0 |  | 0.18656 |  | 0 | 2 | D | 0 |  |  |  | ROZPOCET | [6 empty] | 0
| D | 789 | Povrchové úpravy ocelových konstrukcí a technologických zařízení |  |  |  | 0 | [5 empty] | 0 |  | 0.18656 |  | 0 | 2 | D | 1 |  |  |  | ROZPOCET | [6 empty] | 0
25 | K | 789324211 | Zhotovení nátěru ocelových konstrukcí třídy IV dvousložkového základního tl do 80 µm | m2 | 17.118 |  | 0 | CS ÚRS 2020 01 |  |  | základní |  | 0 | 0 | 0 | 0 | 0 | 16 | K | 2 |  |  |  | ROZPOCET | 0 | 0 | 0 | 0 | 0 | 1 | 0 | 16 | 797765586
| PP |  | Zhotovení nátěru ocelových konstrukcí třídy IV dvousložkového základního, tloušťky do 80 μm | [15 empty] | PP | 2
| VV |  | Soubor 04 - Zajištění skalního masívu | [15 empty] | VV | 2 | 1 | True | 0 | ROZPOCET
| VV |  | "základní nátěr všech kotevních prvků včetně matek a podložek"(0,2*0,2*2+0,01+0,0125)*(41+35+91) |  | 17.118 | [13 empty] | VV | 2 | 2 | True | 1 | ROZPOCET
26 | M | 24629111 | hmota nátěrová PUR základní na ocelové konstrukce | kg | 17.118 |  | 0 | CS ÚRS 2020 01 |  |  | základní |  | 0 | 0.001 | 0.017118 | 0 | 0 | 32 | M | 2 |  |  |  | ROZPOCET | 0 | 0 | 0 | 0 | 0 | 1 | 0 | 16 | 2081319633
| PP |  | hmota nátěrová PUR základní na ocelové konstrukce | [15 empty] | PP | 2
27 | K | 789324221 | Zhotovení nátěru ocelových konstrukcí třídy IV dvousložkového krycího (vrchního) tl do 80 µm | m2 | 17.118 |  | 0 | CS ÚRS 2020 01 |  |  | základní |  | 0 | 0 | 0 | 0 | 0 | 16 | K | 2 |  |  |  | ROZPOCET | 0 | 0 | 0 | 0 | 0 | 1 | 0 | 16 | -777877007
| PP |  | Zhotovení nátěru ocelových konstrukcí třídy IV dvousložkového krycího (vrchního), tloušťky do 80 μm | [15 empty] | PP | 2
| VV |  | Soubor 04 - Zajištění skalního masívu | [15 empty] | VV | 2 | 1 | True | 0 | ROZPOCET
| VV |  | "základní nátěr všech kotevních prvků včetně matek a podložek"(0,2*0,2*2+0,01+0,0125)*(41+35+91) |  | 17.118 | [13 empty] | VV | 2 | 2 | True | 1 | ROZPOCET
28 | M | 31319150 | síť na skálu s oky 60x80mm pozinkovaná drát D 2,2mm 50x2m | m2 | 128 |  | 0 | CS ÚRS 2020 01 |  |  | základní |  | 0 | 0.00119 | 0.15232 | 0 | 0 | 32 | M | 2 |  |  |  | ROZPOCET | 0 | 0 | 0 | 0 | 0 | 1 | 0 | 16 | -466818916
| PP |  | síť na skálu s oky 60x80mm pozinkovaná drát D 2,2mm 50x2m | [15 empty] | PP | 2
| VV |  | Soubor 04 - Zajištění skalního masívu | [15 empty] | VV | 2 | 1 | True | 0 | ROZPOCET
| VV |  | "dočasné ochranné prvky během přesunu vybouraných hmot, šířka závěsu 8 m, celkem 4 m, dvojí výměna 2 souborů"8*4*2*2 |  | 128 | [13 empty] | VV | 2 | 2 | True | 1 | ROZPOCET
29 | M | 24613582 | hmota nátěrová PUR krycí (email) na kovy | kg | 17.118 |  | 0 | CS ÚRS 2020 01 |  |  | základní |  | 0 | 0.001 | 0.017118 | 0 | 0 | 32 | M | 2 |  |  |  | ROZPOCET | 0 | 0 | 0 | 0 | 0 | 1 | 0 | 16 | -1097988236
| PP |  | hmota nátěrová PUR krycí (email) na kovy | [15 empty] | PP | 2

## SO 04.2 - Skluz
[9 empty] | >> skryté sloupce << | [9 empty] | {aefeb10d-ba9a-4274-9e4d-934d50a79d2e}
2
| KRYCÍ LIST SOUPISU PRACÍ | [8 empty] | v --- níže se nacházejí doplnkové a pomocné údaje k sestavám --- v | [8 empty] | False
Stavba:
VD Letovice, rekonstrukce VD
Objekt:
SO 04 - Skluz
Soupis:
SO 04.2 - Skluz
| KSO: |  |  |  |  | CC-CZ:
| Místo: |  | VD Letovice |  |  | Datum: | 2. 12. 2020
| Zadavatel: |  |  |  |  | IČ: | 70890013
|  | Povodí Moravy, s.p., Dřevařská 11, 60175 Brno |  |  |  | DIČ: | CZ70890013
| Uchazeč: |  |  |  |  | IČ: | Vyplň údaj
|  | Vyplň údaj |  |  |  | DIČ: | Vyplň údaj
| Projektant: |  |  |  |  | IČ: | 26475081
|  | Sweco Hydroprojekt a.s. |  |  |  | DIČ: | CZ26475081
| Zpracovatel: |  |  |  |  | IČ:
DIČ:
Poznámka:
| Cena bez DPH | [5 empty] | 0
|  |  | Základ daně |  |  | Sazba daně | Výše daně
| DPH | základní | 0 |  |  | 21% | 0
|  | snížená | 0 |  |  | 15% | 0
|  | zákl. přenesená | 0 |  |  | 21% | 0
|  | sníž. přenesená | 0 |  |  | 15% | 0
|  | nulová | 0 |  |  | 0% | 0
| Cena s DPH |  |  | v | CZK |  | 0
| Projektant |  |  | Zpracovatel
| Datum a podpis: |  | Razítko | Datum a podpis: |  |  | Razítko
| Objednavatel |  |  | Uchazeč
| Datum a podpis: |  | Razítko | Datum a podpis: |  |  | Razítko
REKAPITULACE ČLENĚNÍ SOUPISU PRACÍ
Stavba:
VD Letovice, rekonstrukce VD
Objekt:
SO 04 - Skluz
Soupis:
SO 04.2 - Skluz
Místo: |  |  | VD Letovice |  |  | Datum: | 2. 12. 2020
Zadavatel: |  |  | Povodí Moravy, s.p., Dřevařská 11, 60175 Brno |  |  | Projektant: | Sweco Hydroprojekt a.s.
Uchazeč: |  |  | Vyplň údaj |  |  | Zpracovatel:
Kód dílu - Popis | [6 empty] | Cena celkem [CZK]
Náklady ze soupisu prací | [6 empty] | 0 | [12 empty] | -1
| HSV - Práce a dodávky HSV | [5 empty] | 0
| 1 - Zemní práce | [5 empty] | 0
| 2 - Zakládání | [5 empty] | 0
| 3 - Svislé a kompletní konstrukce | [5 empty] | 0
| 4 - Vodorovné konstrukce | [5 empty] | 0
| 6 - Úpravy povrchů, podlahy a osazování výplní | [5 empty] | 0
| 8 - Trubní vedení | [5 empty] | 0
| 9 - Ostatní konstrukce a práce-bourání | [5 empty] | 0
| 93 - Různé dokončovací konstrukce a práce inženýrských staveb | [5 empty] | 0
| 94 - Lešení a stavební výtahy | [5 empty] | 0
| 95 - Různé dokončovací konstrukce a práce pozemních staveb | [5 empty] | 0
| 96 - Bourání konstrukcí | [5 empty] | 0
| 98 - Demolice a sanace | [5 empty] | 0
| 997 - Přesun sutě | [5 empty] | 0
| 998 - Přesun hmot | [5 empty] | 0
| PSV - Práce a dodávky PSV | [5 empty] | 0
| 711 - Izolace proti vodě, vlhkosti a plynům | [5 empty] | 0
SOUPIS PRACÍ
Stavba:
VD Letovice, rekonstrukce VD
Objekt:
SO 04 - Skluz
Soupis:
SO 04.2 - Skluz
Místo: |  |  | VD Letovice |  |  | Datum: | 2. 12. 2020
Zadavatel: |  |  | Povodí Moravy, s.p., Dřevařská 11, 60175 Brno |  |  | Projektant: | Sweco Hydroprojekt a.s.
Uchazeč: |  |  | Vyplň údaj |  |  | Zpracovatel:
PČ | Typ | Kód | Popis | MJ | Množství | J.cena [CZK] | Cena celkem [CZK] | Cenová soustava |  |  | DPH | J. Nh [h] | Nh celkem [h] | J. hmotnost [t] | Hmotnost celkem [t] | J. suť [t] | Suť Celkem [t]
Náklady soupisu celkem | [6 empty] | 0 | [5 empty] | 0 |  | 244.8554 |  | 2548.152 |  | D | -1 | [10 empty] | 0
| D | HSV | Práce a dodávky HSV |  |  |  | 0 | [5 empty] | 0 |  | 244.6944 |  | 2548.152 | 1 | D | 0 |  |  |  | ROZPOCET | [6 empty] | 0
| D | 1 | Zemní práce |  |  |  | 0 | [5 empty] | 0 |  | 20.2259 |  | 0 | 1 | D | 1 |  |  |  | ROZPOCET | [6 empty] | 0
1 | K | 131351205 | Hloubení jam zapažených v hornině třídy těžitelnosti II, skupiny 4 objem do 1000 m3 strojně | m3 | 871.156 |  | 0 | CS ÚRS 2020 01 |  |  | základní |  | 0 | 0 | 0 | 0 | 0 | 4 | K | 2 |  |  |  | ROZPOCET | 0 | 0 | 0 | 0 | 0 | 1 | 0 | 4 | 357859218
| PP |  | Hloubení zapažených jam a zářezů strojně s urovnáním dna do předepsaného profilu a spádu v hornině třídy těžitelnosti II skupiny 4 přes 500 do 1 000 m3 | [15 empty] | PP | 2
| PSC |  | Poznámka k souboru cen: 1. V cenách jsou započteny i náklady na případné nutné přemístění výkopku ve výkopišti a na přehození výkopku na přilehlém terénu na vzdálenost do 3 m od okraje jámy nebo naložení na dopravní prostředek. 2. Hloubení zapažených jam hloubky přes 16 m se oceňuje individuálně. 3. Výpočet objemu vykopávky v pažených prostorách se stanovuje dle přílohy č. 3 tohoto katalogu. | [15 empty] | PSC | 2
| VV |  | příloha D.4.2.4.2 | [15 empty] | VV | 2 | 1 | True | 0 | ROZPOCET
| VV |  | 871,156"m3" "odměřeno z modelu Revit |  | 871.156 | [13 empty] | VV | 2 | 2 | True | 0 | ROZPOCET
| VV |  | Součet |  | 871.156 | [13 empty] | VV | 2 | 4 | True | 1 | ROZPOCET
| VV |  | Pozn. ostatní výkopy zahrnuty v SO 04.1, pažení v SO 03 | [15 empty] | VV | 2 | 1 | True | 0 | ROZPOCET
2 | K | 162351124 | Vodorovné přemístění do 1000 m výkopku/sypaniny z hornin třídy těžitelnosti II, skupiny 4 a 5 | m3 | 744.74 |  | 0 | CS ÚRS 2020 01 |  |  | základní |  | 0 | 0 | 0 | 0 | 0 | 4 | K | 2 |  |  |  | ROZPOCET | 0 | 0 | 0 | 0 | 0 | 1 | 0 | 4 | 308208697
| PP |  | Vodorovné přemístění výkopku nebo sypaniny po suchu na obvyklém dopravním prostředku, bez naložení výkopku, avšak se složením bez rozhrnutí z horniny třídy těžitelnosti II na vzdálenost skupiny 4 a 5 na vzdálenost přes 500 do 1 000 m | [15 empty] | PP | 2
| PSC |  | Poznámka k souboru cen: 1. Přemísťuje-li se výkopek z dočasných skládek vzdálených do 50 m, neoceňuje se nakládání výkopku, i když se provádí. Toto ustanovení neplatí, vylučuje-li projekt použití dozeru. 2. Ceny nelze použít, předepisuje-li projekt přemístit výkopek na místo nepřístupné obvyklým dopravním prostředkům; toto přemístění se oceňuje individuálně. | [15 empty] | PSC | 2
| VV |  | vod. přem. na mezideponii a zpět, zemina se využije do zpětného zásypu a obsypu | [15 empty] | VV | 2 | 1 | True | 0 | ROZPOCET
| VV |  | (332,47+39,9)"m3"*2 |  | 744.74 | [13 empty] | VV | 2 | 2 | True | 0 | ROZPOCET
| VV |  | Součet |  | 744.74 | [13 empty] | VV | 2 | 4 | True | 1 | ROZPOCET
3 | K | 16275113R | Likvidace výkopku z hor. tř. 4 a 5 zákonným způsobem | m3 | 498.786 |  | 0 | R-položka |  |  | základní |  | 0 | 0 | 0 | 0 | 0 | 4 | K | 2 |  |  |  | ROZPOCET | 0 | 0 | 0 | 0 | 0 | 1 | 0 | 4 | 1193015019
| P |  | Poznámka k položce: Vodorovné přemístění na skládku s poplatkem, likvidace zákonným způsobem | [15 empty] | P | 2
| VV |  | hor. tř. 4 | [15 empty] | VV | 2 | 1 | True | 0 | ROZPOCET
| VV |  | 871,156"m3" "výkop |  | 871.156 | [13 empty] | VV | 2 | 2 | True | 0 | ROZPOCET
| VV |  | -(332,47+39,9)"m3" "odpočet, zpětný zásyp |  | -372.37 | [13 empty] | VV | 2 | 2 | True | 0 | ROZPOCET
| VV |  | Součet |  | 498.786 | [13 empty] | VV | 2 | 4 | True | 1 | ROZPOCET
4 | K | 167151112 | Nakládání výkopku z hornin třídy těžitelnosti II, skupiny 4 a 5 přes 100 m3 | m3 | 372.37 |  | 0 | CS ÚRS 2020 01 |  |  | základní |  | 0 | 0 | 0 | 0 | 0 | 4 | K | 2 |  |  |  | ROZPOCET | 0 | 0 | 0 | 0 | 0 | 1 | 0 | 4 | -1593519137
| PP |  | Nakládání, skládání a překládání neulehlého výkopku nebo sypaniny strojně nakládání, množství přes 100 m3, z hornin třídy těžitelnosti II, skpiny 4 a 5 | [15 empty] | PP | 2
| PSC |  | Poznámka k souboru cen: 1. Ceny -1131 až -1133 jsou určeny pro nakládání, překládání a vykládání na vzdálenost a) do 20 m vodorovně; vodorovná vzdálenost se měří od těžnice lodi k těžnici druhé lodi, nebo k těžišti hromady na břehu nebo k těžišti dopravního prostředku na suchu, b) do 4 m svisle; svislá vzdálenost se měří od pracovní hladiny vody k úrovni srovna- ného terénu v místě hromady nebo v místě dopravní plochy pro dopravní prostředek na suchu. Uvedenou svislou vzdálenost 4 m lze zvětšit, a to nejvýše do 6 m, jestliže je vodorovná vzdálenost uvedená v bodu a) kratší než 20 m nejméně o trojnásobek zvětšení výšky přes 4 m. 2. Množství měrných jednotek se určí v rostlém stavu horniny. | [15 empty] | PSC | 2
| VV |  | naložení na mezideponii, zemina se využije do zpětného zásypu | [15 empty] | VV | 2 | 1 | True | 0 | ROZPOCET
| VV |  | 332,47"m3" |  | 332.47 | [13 empty] | VV | 2 | 2 | True | 0 | ROZPOCET
| VV |  | naložení na mezideponii, zemina se využije do obsypu | [15 empty] | VV | 2 | 1 | True | 0 | ROZPOCET
| VV |  | 39,9"m3" |  | 39.9 | [13 empty] | VV | 2 | 2 | True | 0 | ROZPOCET
| VV |  | Součet |  | 372.37 | [13 empty] | VV | 2 | 4 | True | 1 | ROZPOCET
5 | K | 174101101 | Zásyp jam, šachet rýh nebo kolem objektů sypaninou se zhutněním | m3 | 332.47 |  | 0 | CS ÚRS 2020 01 |  |  | základní |  | 0 | 0 | 0 | 0 | 0 | 4 | K | 2 |  |  |  | ROZPOCET | 0 | 0 | 0 | 0 | 0 | 1 | 0 | 4 | -1238790042
| PP |  | Zásyp sypaninou z jakékoliv horniny s uložením výkopku ve vrstvách se zhutněním jam, šachet, rýh nebo kolem objektů v těchto vykopávkách | [15 empty] | PP | 2
| PSC |  | Poznámka k souboru cen: 1. Ceny 174 10- . . jsou určeny pro zhutněné zásypy s mírou zhutnění: a) z hornin soudržných do 100 % PS, b) z hornin nesoudržných do I(d) 0,9, c) z hornin kamenitých pro jakoukoliv míru zhutnění. 2. Je-li projektem předepsáno vyšší zhutnění, podle bodu a) a b) poznámky č 1., ocení se zásyp individuálně. 3. Ceny nelze použít pro zásyp rýh pro drenážní trativody pro lesnicko-technické meliorace a zemědělské. Zásyp těchto rýh se oceňuje cenami souboru cen 174 20-3 . části A 03 Zemní práce pro objekty oborů 831 až 833. Nezhutněný zásyp odvodňovacích kanálů z betonových a železobetonových trub v polních a lučních tratích se oceňuje cenou -1101 Zásyp sypaninou rýh bez ohledu na šířku kanálu; cena obsahuje i náklady na ruční nezhutněný zásyp výšky do 200 mm nad vrchol potrubí. 4. V cenách 10-1101, 10-1103, 20-1101 a 20-1103 je započteno přemístění sypaniny ze vzdálenosti 10 m od kraje výkopu nebo zasypávaného prostoru, měřeno k těžišti skládky. 5. V ceně 10-1102 je započteno přemístění sypaniny ze vzdálenosti 15 m od hrany zasypávaného prostoru, měřeno k těžišti skládky. 6. Objem zásypu je rozdíl objemu výkopu a objemu do něho vestavěných konstrukcí nebo uložených vedení i s jejich obklady a podklady (tento objem se nazývá objemem horniny vytlačené konstrukcí). Objem potrubí do DN 180, příp. i s obalem, se od objemu zásypu neodečítá. Pro stanovení objemu zásypu se od objemu výkopu odečítá i objem obsypu potrubí oceňovaný cenami souboru cen 175 10-11 Obsyp potrubí, přichází-li v úvahu . 7. Odklizení zbylého výkopku po provedení zásypu zářezů se šikmými stěnami pro podzemní vedení nebo zásypu jam a rýh pro podzemní vedení se oceňuje, je-li objem zbylého výkopku: a) do 1 m3 na 1 m vedení a jedná se o výkopek neulehlý - cenami souboru cen 167 10-110 Nakládání výkopku nebo sypaniny a 162 . 0-1 . Vodorovné přemístění výkopku. V případě, že se jedná o výkopek ulehlý - rozpojení a naložení výkopku cenami souboru cen 122 . 0-1 . souboru cen 162 . 0-1 . Vodorovné přemístění výkopku; b) přes 1 m3 na 1 m vedení, jestliže projekt předepíše, že se zbylý výkopek bude odklízet zároveň s prováděním vykopávky, pouze přemístění výkopku cenami souboru cen 162 . 0-1 . Vodorovné přemístění výkopku. Při zmíněném objemu zbylého výkopku se neoceňuje ani naložení ani rozpojení výkopku. Jestliže se zbylý výkopek neodklízí, nýbrž rozprostírá podél výkopu a nad výkopem, platí poznámka č. 8. 8. Rozprostření zbylého výkopku podél výkopu a nad výkopem po provedení zásypů zářezů se šikmými stěnami pro podzemní vedení nebo zásypu jam a rýh pro podzemní vedení se oceňuje: a) cenou 171 20-1101 Uložení sypaniny do nezhutněných násypů, není-li projektem předepsáno zhutnění rozprostřeného zbylého výkopku, b) cenou 171 10-1111 Uložení sypaniny do násypů z hornin sypkých, je-li předepsáno zhutnění rozprostřeného zbylého výkopku, a to v objemu vypočteném podle poznámky č.6, příp. zmenšeném o objem výkopku, který byl již odklizen. 9. Míru zhutnění předepisuje projekt. | [15 empty] | PSC | 2
| VV |  | Zpětný hutněný zásyp | [15 empty] | VV | 2 | 1 | True | 0 | ROZPOCET
| VV |  | 332,47"m3" "odměřeno z modelu Revit |  | 332.47 | [13 empty] | VV | 2 | 2 | True | 1 | ROZPOCET
6 | K | 175151101 | Obsypání potrubí strojně sypaninou bez prohození, uloženou do 3 m | m3 | 39.9 |  | 0 | CS ÚRS 2020 01 |  |  | základní |  | 0 | 0 | 0 | 0 | 0 | 4 | K | 2 |  |  |  | ROZPOCET | 0 | 0 | 0 | 0 | 0 | 1 | 0 | 4 | -759387182
| PP |  | Obsypání potrubí strojně sypaninou z vhodných hornin tř. 1 až 4 nebo materiálem připraveným podél výkopu ve vzdálenosti do 3 m od jeho kraje, pro jakoukoliv hloubku výkopu a míru zhutnění bez prohození sypaniny | [15 empty] | PP | 2
| PSC |  | Poznámka k souboru cen: 1. Objem obsypu na 1 m délky potrubí se rovná šířce dna výkopu násobené součtem vnějšího průměru potrubí příp. i s obalem a projektované tloušťky obsypu nad, případně i pod potrubím. Pro odečítání objemu potrubí se započítávají všechny vestavěné konstrukce nebo uložené vedení i s jejich obklady a podklady (tento objem se nazývá objemem horniny vytlačené konstrukcí). 2. Míru zhutnění předepisuje projekt. 3. V cenách nejsou zahrnuty náklady na nakupovanou sypaninu. Tato se oceňuje ve specifikaci. 4. V cenách nejsou zahrnuty náklady na prohození sypaniny, tyto náklady se oceňují položkou 17511-1109 Příplatek za prohození sypaniny. | [15 empty] | PSC | 2
| VV |  | obsyp z nesoudržného materiálu | [15 empty] | VV | 2 | 1 | True | 0 | ROZPOCET
| VV |  | 0,6"m2"*66,5"m" |  | 39.9 | [13 empty] | VV | 2 | 2 | True | 1 | ROZPOCET
7 | K | 181351103 | Rozprostření ornice tl vrstvy do 200 mm pl do 500 m2 v rovině nebo ve svahu do 1:5 strojně | m2 | 126.4 |  | 0 | CS ÚRS 2020 01 |  |  | základní |  | 0 | 0 | 0 | 0 | 0 | 4 | K | 2 |  |  |  | ROZPOCET | 0 | 0 | 0 | 0 | 0 | 1 | 0 | 4 | -963353242
| PP |  | Rozprostření a urovnání ornice v rovině nebo ve svahu sklonu do 1:5 strojně při souvislé ploše přes 100 do 500 m2, tl. vrstvy do 200 mm | [15 empty] | PP | 2
| PSC |  | Poznámka k souboru cen: 1. V ceně jsou započteny i náklady na případné nutné přemístění hromad nebo dočasných skládek na místo spotřeby ze vzdálenosti do 50 m. 2. V ceně nejsou započteny náklady na získání ornice; tyto se oceňují cenami souboru cen 121 Sejmutí ornice. | [15 empty] | PSC | 2
| VV |  | tl. 100 mm | [15 empty] | VV | 2 | 1 | True | 0 | ROZPOCET
| VV |  | 126,4"m2" "odměřeno z modelu Revit |  | 126.4 | [13 empty] | VV | 2 | 2 | True | 0 | ROZPOCET
| VV |  | Součet |  | 126.4 | [13 empty] | VV | 2 | 4 | True | 1 | ROZPOCET
8 | M | 10364101 | zemina pro terénní úpravy - ornice | t | 20.224 |  | 0 | CS ÚRS 2020 01 |  |  | základní |  | 0 | 1 | 20.224 | 0 | 0 | 8 | M | 2 |  |  |  | ROZPOCET | 0 | 0 | 0 | 0 | 0 | 1 | 0 | 4 | -350063718
| PP |  | zemina pro terénní úpravy - ornice | [15 empty] | PP | 2
| VV |  | 126,4"m2"*0,1*1,6"t/m3" |  | 20.224 | [13 empty] | VV | 2 | 2 | True | 1 | ROZPOCET
9 | K | 181411122 | Založení lučního trávníku výsevem plochy do 1000 m2 ve svahu do 1:2 | m2 | 126.4 |  | 0 | CS ÚRS 2020 01 |  |  | základní |  | 0 | 0 | 0 | 0 | 0 | 4 | K | 2 |  |  |  | ROZPOCET | 0 | 0 | 0 | 0 | 0 | 1 | 0 | 4 | -977986378
| PP |  | Založení trávníku na půdě předem připravené plochy do 1000 m2 výsevem včetně utažení lučního v rovině nebo na svahu do 1:5 | [15 empty] | PP | 2
| PSC |  | Poznámka k souboru cen: 1. V cenách jsou započteny i náklady na pokosení, naložení a odvoz odpadu do 20 km se složením. 2. V cenách -1161 až -1164 nejsou započteny i náklady na zatravňovací textilii. 3. V cenách nejsou započteny náklady na: a) přípravu půdy, b) travní semeno, tyto náklady se oceňují ve specifikaci, c) vypletí a zalévání; tyto práce se oceňují cenami části C02 souborů cen 185 80-42 Vypletí a 185 80-43 Zalití rostlin vodou, d) srovnání terénu, tyto práce se oceňují souborem cen 181 1.-..Plošná úprava terénu. 4. V cenách o sklonu svahu přes 1:1 jsou uvažovány podmínky pro svahy běžně schůdné; bez použití lezeckých technik. V případě použití lezeckých technik se tyto náklady oceňují individuálně. | [15 empty] | PSC | 2
| VV |  | 126,4"m2" "odměřeno z modelu Revit |  | 126.4 | [13 empty] | VV | 2 | 2 | True | 1 | ROZPOCET
10 | M | 00572100 | osivo jetelotráva intenzivní víceletá | kg | 1.896 |  | 0 | CS ÚRS 2020 01 |  |  | základní |  | 0 | 0.001 | 0.001896 | 0 | 0 | 8 | M | 2 |  |  |  | ROZPOCET | 0 | 0 | 0 | 0 | 0 | 1 | 0 | 4 | -256879960
| PP |  | osivo jetelotráva intenzivní víceletá | [15 empty] | PP | 2
| VV |  | 126,4*0,015 'Přepočtené koeficientem množství |  | 1.896 | [13 empty] | VV | 2 | 2 | False | 1 | ROZPOCET
11 | K | 181951114 | Úprava pláně v hornině třídy těžitelnosti II, skupiny 4 a 5 se zhutněním | m2 | 1082.48 |  | 0 | CS ÚRS 2020 01 |  |  | základní |  | 0 | 0 | 0 | 0 | 0 | 4 | K | 2 |  |  |  | ROZPOCET | 0 | 0 | 0 | 0 | 0 | 1 | 0 | 4 | 965877804
| PP |  | Úprava pláně vyrovnáním výškových rozdílů strojně v hornině třídy těžitelnosti II, skupiny 4 a 5 se zhutněním | [15 empty] | PP | 2
| PSC |  | Poznámka k souboru cen: 1. Ceny jsou určeny pro urovnání všech nově zřizovaných ploch (v zářezech i na násypech) vodorovných nebo ve sklonu do 1:5 pod zpevnění ploch jakéhokoliv druhu, pod humusování, (ne však pro plochy zásypu rýh pro podzemní vedení), drnování apod. a dále, předepíše-li projekt urovnání pláně z jiného důvodu. 2. Ceny nelze použít pro urovnání lavic šířky do 3 m přerušujících svahy, pro urovnání dna silničních a železničních příkopů pro jakoukoliv šířku dna; toto urovnání se oceňuje cenami souboru cen 182 Svahování. 3. Urovnání ploch ve sklonu přes 1 : 5 se oceňuje cenami souboru cen 182 Svahování trvalých svahů do projektovaných profilů strojně. 4. Ceny se zhutněním jsou určeny pro jakoukoliv míru zhutnění. | [15 empty] | PSC | 2
| VV |  | Úprava základové spáry pod žb. kcí | [15 empty] | VV | 2 | 1 | True | 0 | ROZPOCET
| VV |  | 1082,48"m2" "odměřeno z modelu Revit |  | 1082.48 | [13 empty] | VV | 2 | 2 | True | 0 | ROZPOCET
| VV |  | Součet |  | 1082.48 | [13 empty] | VV | 2 | 4 | True | 1 | ROZPOCET
12 | K | 182201101 | Svahování násypů | m2 | 126.4 |  | 0 | CS ÚRS 2020 01 |  |  | základní |  | 0 | 0 | 0 | 0 | 0 | 4 | K | 2 |  |  |  | ROZPOCET | 0 | 0 | 0 | 0 | 0 | 1 | 0 | 4 | 856943504
| PP |  | Svahování trvalých svahů do projektovaných profilů s potřebným přemístěním výkopku při svahování násypů v jakékoliv hornině | [15 empty] | PP | 2
| PSC |  | Poznámka k souboru cen: 1. Ceny jsou určeny pro svahování všech nově zřizovaných ploch výkopů nebo násypů ve sklonu přes 1 : 5 a pro úpravu lavic (berem) šířky do 3 m přerušujících svahy, pod jakékoliv zpevnění ploch, pod humusování, drnování apod., pro úpravy dna a stěn silničních a železničních příkopů a pro úpravy dna šířky do 1 m melioračních kanálů a vodotečí. 2. Ceny nelze použít pro urovnání stěn příkopů při čištění; toto urovnání se oceňuje cenami souboru cen 938 90-2 . čištění příkopů komunikací v suchu nebo ve vodě A02 Zemní práce pro objekty oborů 821 až 828. 3. Úprava ploch vodorovných nebo ve sklonu do 1 : 5 s výjimkou ustanovení v poznámce č. 1 se oceňuje cenami souboru cen 181 *0-11 Úprava pláně vyrovnáním výškových rozdílů. | [15 empty] | PSC | 2
| VV |  | pod ohumusování | [15 empty] | VV | 2 | 1 | True | 0 | ROZPOCET
| VV |  | 126,4"m2" "odměřeno z modelu Revit |  | 126.4 | [13 empty] | VV | 2 | 2 | True | 1 | ROZPOCET
| D | 2 | Zakládání |  |  |  | 0 | [5 empty] | 0 |  | 0.072244 |  | 0 | 1 | D | 1 |  |  |  | ROZPOCET | [6 empty] | 0
13 | K | 221211115 | Vrty přenosnými kladivy D do 56 mm úklon do 90° hl do 10 m hor. V | m | 516.025 |  | 0 | CS ÚRS 2020 01 |  |  | základní |  | 0 | 0.00014 | 0.072244 | 0 | 0 | 4 | K | 2 |  |  |  | ROZPOCET | 0 | 0 | 0 | 0 | 0 | 1 | 0 | 4 | 765022846
| PP |  | Vrty přenosnými vrtacími kladivy v hloubce 0 až 10 m průměru přes 13 do 56 mm, do úklonu 90° (úpadně až horizontálně ), v hornině tř. V | [15 empty] | PP | 2
| VV |  | vrt pr. 12 mm, hloubka vrtu 200mm, 500+30+360=890ks (D.4.2.6.1, D.4.2.6.2.) | [15 empty] | VV | 2 | 1 | True | 0 | ROZPOCET
| VV |  | (500+30+360)"ks"*0,2"m" |  | 178 | [13 empty] | VV | 2 | 2 | True | 0 | ROZPOCET
| VV |  | vrt pr. 10, hloubka vrtu 125mm, 1197 ks (D.4.2.6.8) | [15 empty] | VV | 2 | 1 | True | 0 | ROZPOCET
| VV |  | 1197"ks"*0,125"m" |  | 149.625 | [13 empty] | VV | 2 | 2 | True | 0 | ROZPOCET
| VV |  | vrt pr. 18, hloubka vrtu 300mm, 500+128 = 628ks (D.4.2.6.1, D.4.2.6.2.) | [15 empty] | VV | 2 | 1 | True | 0 | ROZPOCET
| VV |  | (500+128)"ks"*0,3"m" |  | 188.4 | [13 empty] | VV | 2 | 2 | True | 0 | ROZPOCET
| VV |  | Součet |  | 516.025 | [13 empty] | VV | 2 | 4 | True | 1 | ROZPOCET
14 | K | 28160000R | Tlaková injektáž stávajcích betonových konstrukcí - vrty pr. 12mm | m | 8750 |  | 0 | R-položka |  |  | základní |  | 0 | 0 | 0 | 0 | 0 | 4 | K | 2 |  |  |  | ROZPOCET | 0 | 0 | 0 | 0 | 0 | 1 | 0 | 4 | -945345050
| VV |  | PRŮMĚRNĚ HL. VRTU 1.0m* 50ks/m2 * PLOCHA ZDI 175m2 | [15 empty] | VV | 2 | 1 | True | 0 | ROZPOCET
| VV |  | 8750"m" |  | 8750 | [13 empty] | VV | 2 | 2 | True | 0 | ROZPOCET
| VV |  | Součet |  | 8750 | [13 empty] | VV | 2 | 4 | True | 1 | ROZPOCET
| D | 3 | Svislé a kompletní konstrukce |  |  |  | 0 | [5 empty] | 0 |  | 143.7702 |  | 0 | 1 | D | 1 |  |  |  | ROZPOCET | [6 empty] | 0
15 | K | 321321116 | Konstrukce vodních staveb ze ŽB mrazuvzdorného tř. C 30/37 | m3 | 2181.17 |  | 0 | CS ÚRS 2020 01 |  |  | základní |  | 0 | 0 | 0 | 0 | 0 | 4 | K | 2 |  |  |  | ROZPOCET | 0 | 0 | 0 | 0 | 0 | 1 | 0 | 4 | 1956034904
| PP |  | Konstrukce vodních staveb z betonu přehrad, jezů a plavebních komor, spodní stavby vodních elektráren, jader přehrad, odběrných věží a výpustných zařízení, opěrných zdí, šachet, šachtic a ostatních konstrukcí železového pro prostředí s mrazovými cykly tř. | [15 empty] | PP | 2
| PSC |  | Poznámka k souboru cen: 1. Ceny lze použít i pro: a) konstrukce těsnících ostruh, vývarů, patek, dotlačných klínů, vtoků hrází a vodních elektráren, injekčních, revizních a komunikačních štol a základových výpustí hrází, podklad pod dlažbu dna vývaru, b) betony nevodostavebné a nemrazuvzdorné, pokud jsou výjimečně použity v částech konstrukcí. 2. Ceny neplatí pro: a) předsádkový beton; tento se oceňuje cenami souboru cen 313 43- .1 Předsádkový beton konstrukcí vodních staveb, b) betonový podklad pod dlažbu; tento se oceňuje cenami souboru cen 451 31-51 Podkladní a výplňové vrstvy z betonu prostého pod dlažbu, c) betonovou těsnící nebo opevňovací vrstvu; tato se oceňuje cenami souboru cen 457 31- Těsnicí vrstva z betonu odolného proti agresivnímu prostředí, d) betonové zálivky kotevních šroubů, ocelových konstrukcí, různých dutin apod.; tyto se oceňují cenami souboru cen 936 45-71 Zálivka kotevních šroubů, ocelových konstrukcí, různých dutin apod.. 3. V cenách jsou započteny i náklady na : a) úpravu, opracování a ošetření pracovních spár tlakovou vodou, vzduchem nebo odstraněním betonové vrstvy, b) spojovací vrstvu na pracovních spárách, c) ošetření a ochranu čerstvého betonu proti povětrnostním vlivům a proti vysýchání, d) odstranění drátů z líce konstrukce a na úpravu líce v místě po odstraněných drátech, e) osazení kotevních želez při betonování konstrukce, f) ztížení práce u drážek otvorů, kapes, injekčních trubek apod.. 4. V cenách z betonu pro konstrukce bílých van 321 32-12 nejsou započteny náklady na těsnění dilatačních a pracovních spar, tyto se oceňují cenami souborů cen 953 33 části A08 katalogu 801-1 Budovy a haly - zděné a monolitické. 5. Objem se stanoví v m3 betonové konstrukce; objem dutin jednotlivě do 0,20 m3 se od celkového objemu neodečítá. | [15 empty] | PSC | 2
| VV |  | ŽB polorámová kce koryta vývaru C30/37 XC4, XF3, odměřeno z modelu Revit | [15 empty] | VV | 2 | 1 | True | 0 | ROZPOCET
| VV |  | 367,27"m3" "BLOK 04.1 |  | 367.27 | [13 empty] | VV | 2 | 2 | True | 0 | ROZPOCET
| VV |  | 320,43"m3" "BLOK 05 |  | 320.43 | [13 empty] | VV | 2 | 2 | True | 0 | ROZPOCET
| VV |  | 327,89"m3" "BLOK 06 |  | 327.89 | [13 empty] | VV | 2 | 2 | True | 0 | ROZPOCET
| VV |  | 284,20"m3" "BLOK 07 |  | 284.2 | [13 empty] | VV | 2 | 2 | True | 0 | ROZPOCET
| VV |  | 285,99"m3" "BLOK 08 |  | 285.99 | [13 empty] | VV | 2 | 2 | True | 0 | ROZPOCET
| VV |  | 287,37"m3" "BLOK 09 |  | 287.37 | [13 empty] | VV | 2 | 2 | True | 0 | ROZPOCET
| VV |  | 270,86"m3" "BLOK 10 |  | 270.86 | [13 empty] | VV | 2 | 2 | True | 0 | ROZPOCET
| VV |  | 37,16"m3" "BLOK 04.2 |  | 37.16 | [13 empty] | VV | 2 | 2 | True | 0 | ROZPOCET
| VV |  | Součet |  | 2181.17 | [13 empty] | VV | 2 | 4 | True | 1 | ROZPOCET
16 | K | 321351010 | Bednění konstrukcí vodních staveb rovinné - zřízení | m2 | 1435 |  | 0 | CS ÚRS 2020 01 |  |  | základní |  | 0 | 0.00726 | 10.4181 | 0 | 0 | 4 | K | 2 |  |  |  | ROZPOCET | 0 | 0 | 0 | 0 | 0 | 1 | 0 | 4 | -1864624134
| PP |  | Bednění konstrukcí z betonu prostého nebo železového vodních staveb přehrad, jezů a plavebních komor, spodní stavby vodních elektráren, jader přehrad, odběrných věží a výpustných zařízení, opěrných zdí, šachet, šachtic a ostatních konstrukcí zřízení ploch rovinných | [15 empty] | PP | 2
| PSC |  | Poznámka k souboru cen: 1. Ceny jsou určeny pro: a) bednění prováděné v prostorách zapažených nebo nezapažených, b) bednění ploch vodorovných, svislých nebo skloněných, c) bednění v prostoru bez výztuže nebo s výztuží jakékoliv hustoty, d) bednění prováděné taženou lištou, taženým bedněním, prefabrikovaným bedněním apod., kromě betonového prefabrikovaného bednění. 2. Ceny neplatí pro: a) bednění pohledových betonů. Tyto náklady se oceňují individuálně; b) bednění konstrukcí spirál a savek. Tyto náklady se oceňují cenami souboru cen 321 35-6111 až -6940 Obednění a odbednění spirál a savek. c) bednění základových pasů, tyto práce lze ocenit cenami 27.35 katalogu 801-1. 3. V cenách jsou započteny i náklady na: a) podíl bednění otvorů, kapes, rýh, prostupů, výklenků apod. objemu jednotlivě do 1 m3, b) bednění v provedení, které nevyžaduje další úpravu betonových a železobetonových konstrukcí. 4. V cenách nejsou započteny náklady na podpěrné konstrukce; tyto se oceňují cenami katalogu 800-3 Lešení. 5. Plocha se stanoví v m2 rozvinuté plochy obedňované konstrukce. 6. Při výpočtu rozvinuté plochy obedňované konstrukce se neberou v úvahu otvory, kapsy, rýhy, prostupy, výklenky apod. objemu jednotlivě do 1 m3 . | [15 empty] | PSC | 2
| VV |  | 1435"m2" "odečteno CAD |  | 1435 | [13 empty] | VV | 2 | 2 | True | 1 | ROZPOCET
17 | K | 321352010 | Bednění konstrukcí vodních staveb rovinné - odstranění | m2 | 1435 |  | 0 | CS ÚRS 2020 01 |  |  | základní |  | 0 | 0.00086 | 1.2341 | 0 | 0 | 4 | K | 2 |  |  |  | ROZPOCET | 0 | 0 | 0 | 0 | 0 | 1 | 0 | 4 | -1620003157
| PP |  | Bednění konstrukcí z betonu prostého nebo železového vodních staveb přehrad, jezů a plavebních komor, spodní stavby vodních elektráren, jader přehrad, odběrných věží a výpustných zařízení, opěrných zdí, šachet, šachtic a ostatních konstrukcí odstranění ploch rovinných | [15 empty] | PP | 2
| PSC |  | Poznámka k souboru cen: 1. Ceny jsou určeny pro: a) bednění prováděné v prostorách zapažených nebo nezapažených, b) bednění ploch vodorovných, svislých nebo skloněných, c) bednění v prostoru bez výztuže nebo s výztuží jakékoliv hustoty, d) bednění prováděné taženou lištou, taženým bedněním, prefabrikovaným bedněním apod., kromě betonového prefabrikovaného bednění. 2. Ceny neplatí pro: a) bednění pohledových betonů. Tyto náklady se oceňují individuálně; b) bednění konstrukcí spirál a savek. Tyto náklady se oceňují cenami souboru cen 321 35-6111 až -6940 Obednění a odbednění spirál a savek. c) bednění základových pasů, tyto práce lze ocenit cenami 27.35 katalogu 801-1. 3. V cenách jsou započteny i náklady na: a) podíl bednění otvorů, kapes, rýh, prostupů, výklenků apod. objemu jednotlivě do 1 m3, b) bednění v provedení, které nevyžaduje další úpravu betonových a železobetonových konstrukcí. 4. V cenách nejsou započteny náklady na podpěrné konstrukce; tyto se oceňují cenami katalogu 800-3 Lešení. 5. Plocha se stanoví v m2 rozvinuté plochy obedňované konstrukce. 6. Při výpočtu rozvinuté plochy obedňované konstrukce se neberou v úvahu otvory, kapsy, rýhy, prostupy, výklenky apod. objemu jednotlivě do 1 m3 . | [15 empty] | PSC | 2
18 | K | 321366111 | Výztuž železobetonových konstrukcí vodních staveb z oceli 10 505 D do 12 mm | t | 13.126 |  | 0 | CS ÚRS 2020 01 |  |  | základní |  | 0 | 1.0958 | 14.3835 | 0 | 0 | 4 | K | 2 |  |  |  | ROZPOCET | 0 | 0 | 0 | 0 | 0 | 1 | 0 | 4 | 1463877192
| PP |  | Výztuž železobetonových konstrukcí vodních staveb přehrad, jezů a plavebních komor, spodní stavby vodních elektráren, jader přehrad, odběrných věží a výpustných zařízení, opěrných zdí, šachet, šachtic a ostatních konstrukcí jednotlivé pruty průměru do 12 | [15 empty] | PP | 2
| PSC |  | Poznámka k souboru cen: 1. Ceny lze použít i pro: a) výztuž prováděnou v obedněných prostorách, b) výztuž koster obalených sítí; potažení kostry hustým pletivem se oceňuje individuálně, c) výztuž z armokošů. 2. V cenách jsou započteny i náklady na bodové svařování nahrazující vázaní drátem. 3. V cenách nejsou započteny náklady na provedení nosných svarů a na provedení svarů přenášejících tahová napětí při přepravě a montáži výztuže z vyztužených koster; tyto se oceňují cenami souboru cen 320 36-0 Svařované nosné spoje. 4. Množství jednotek se stanoví v t hmotnosti výztuže bez prostřihu. | [15 empty] | PSC | 2
| VV |  | příloha D.4.2.6.1-7 | [15 empty] | VV | 2 | 1 | True | 0 | ROZPOCET
| VV |  | (283,4+1271+3360,5)"m3"/1000 "BLOK 04.1 a BLOK 04.2 |  | 4.915 | [13 empty] | VV | 2 | 2 | True | 0 | ROZPOCET
| VV |  | (121,9+792,7+3047,3)"m3"/1000 "BLOK 05 |  | 3.962 | [13 empty] | VV | 2 | 2 | True | 0 | ROZPOCET
| VV |  | (93,1+755,2+28,9)"m3"/1000 "BLOK 06 |  | 0.877 | [13 empty] | VV | 2 | 2 | True | 0 | ROZPOCET
| VV |  | (91,6+722,6+28,9)"m3"/1000 "BLOK 07 |  | 0.843 | [13 empty] | VV | 2 | 2 | True | 0 | ROZPOCET
| VV |  | (91,6+725,4+28,9)"m3"/1000 "BLOK 08 |  | 0.846 | [13 empty] | VV | 2 | 2 | True | 0 | ROZPOCET
| VV |  | (84,6+737+28,9)"m3"/1000 "BLOK 09 |  | 0.851 | [13 empty] | VV | 2 | 2 | True | 0 | ROZPOCET
| VV |  | (80,8+693,6+57,8)"m3"/1000 "BLOK 10 |  | 0.832 | [13 empty] | VV | 2 | 2 | True | 0 | ROZPOCET
| VV |  | Součet |  | 13.126 | [13 empty] | VV | 2 | 4 | True | 1 | ROZPOCET
19 | K | 321366112 | Výztuž železobetonových konstrukcí vodních staveb z oceli 10 505 D do 32 mm | t | 111.321 |  | 0 | CS ÚRS 2020 01 |  |  | základní |  | 0 | 1.0563 | 117.5895 | 0 | 0 | 4 | K | 2 |  |  |  | ROZPOCET | 0 | 0 | 0 | 0 | 0 | 1 | 0 | 4 | -2015670731
| PP |  | Výztuž železobetonových konstrukcí vodních staveb přehrad, jezů a plavebních komor, spodní stavby vodních elektráren, jader přehrad, odběrných věží a výpustných zařízení, opěrných zdí, šachet, šachtic a ostatních konstrukcí jednotlivé pruty přes 12 do 32 mm, z oceli 10 505 (R) nebo BSt 500 | [15 empty] | PP | 2
| PSC |  | Poznámka k souboru cen: 1. Ceny lze použít i pro: a) výztuž prováděnou v obedněných prostorách, b) výztuž koster obalených sítí; potažení kostry hustým pletivem se oceňuje individuálně, c) výztuž z armokošů. 2. V cenách jsou započteny i náklady na bodové svařování nahrazující vázaní drátem. 3. V cenách nejsou započteny náklady na provedení nosných svarů a na provedení svarů přenášejících tahová napětí při přepravě a montáži výztuže z vyztužených koster; tyto se oceňují cenami souboru cen 320 36-0 Svařované nosné spoje. 4. Množství jednotek se stanoví v t hmotnosti výztuže bez prostřihu. | [15 empty] | PSC | 2
| VV |  | příloha D.4.2.6.1-7 | [15 empty] | VV | 2 | 1 | True | 0 | ROZPOCET
| VV |  | (7117,8+10203,4)"m3"/1000 "BLOK 04.1 a BLOK 04.2 |  | 17.321 | [13 empty] | VV | 2 | 2 | True | 0 | ROZPOCET
| VV |  | (4589,9+8263,6)"m3"/1000 "BLOK 05 |  | 12.854 | [13 empty] | VV | 2 | 2 | True | 0 | ROZPOCET
| VV |  | (6375,2+12564,6)"m3"/1000 "BLOK 06 |  | 18.94 | [13 empty] | VV | 2 | 2 | True | 0 | ROZPOCET
| VV |  | (13245,5+2372,2)"m3"/1000 "BLOK 07 |  | 15.618 | [13 empty] | VV | 2 | 2 | True | 0 | ROZPOCET
| VV |  | (13311,3+2403)"m3"/1000 "BLOK 08 |  | 15.714 | [13 empty] | VV | 2 | 2 | True | 0 | ROZPOCET
| VV |  | (13391,4+2493,6)"m3"/1000 "BLOK 09 |  | 15.885 | [13 empty] | VV | 2 | 2 | True | 0 | ROZPOCET
| VV |  | (12364+2625,3)"m3"/1000 "BLOK 10 |  | 14.989 | [13 empty] | VV | 2 | 2 | True | 0 | ROZPOCET
| VV |  | Součet |  | 111.321 | [13 empty] | VV | 2 | 4 | True | 1 | ROZPOCET
20 | K | 38899521.R01 | Chránička kabelů z trub HDPE DN 50 | m | 20.6 |  | 0 | R-položka |  |  | základní |  | 0 | 0.00045 | 0.00927 | 0 | 0 | 4 | K | 2 |  |  |  | ROZPOCET | 0 | 0 | 0 | 0 | 0 | 1 | 0 | 4 | 1375130568
| VV |  | CHRÁNIČKA - uložená v kci zdi DN 50 | [15 empty] | VV | 2 | 1 | True | 0 | ROZPOCET
| VV |  | (14,2+4,6+1,8)*1 |  | 20.6 | [13 empty] | VV | 2 | 2 | True | 0 | ROZPOCET
| VV |  | Součet |  | 20.6 | [13 empty] | VV | 2 | 4 | True | 1 | ROZPOCET
21 | K | 38899521.R02 | Chránička kabelů z trub HDPE DN 75 | m | 28.49 |  | 0 | R-položka |  |  | základní |  | 0 | 0.00045 | 0.012821 | 0 | 0 | 4 | K | 2 |  |  |  | ROZPOCET | 0 | 0 | 0 | 0 | 0 | 1 | 0 | 4 | 1917637851
| VV |  | CHRÁNIČKA - uložená v kci zdi DN 75 | [15 empty] | VV | 2 | 1 | True | 0 | ROZPOCET
| VV |  | (14,2+5,0+5,0+0,85+0,85+0,85+0,85+0,89"m")*1"ks" |  | 28.49 | [13 empty] | VV | 2 | 2 | True | 0 | ROZPOCET
| VV |  | Součet |  | 28.49 | [13 empty] | VV | 2 | 4 | True | 1 | ROZPOCET
22 | K | 38899521.R03 | Chránička kabelů z trub HDPE DN 110 | m | 273.2 |  | 0 | R-položka |  |  | základní |  | 0 | 0.00045 | 0.12294 | 0 | 0 | 4 | K | 2 |  |  |  | ROZPOCET | 0 | 0 | 0 | 0 | 0 | 1 | 0 | 4 | -1071077529
| VV |  | CHRÁNIČKA - uložená v kci zdi DN 110 | [15 empty] | VV | 2 | 1 | True | 0 | ROZPOCET
| VV |  | (8,5+12,8+12,9+13,3+13,6+4,7+2,5"m")*4"ks" |  | 273.2 | [13 empty] | VV | 2 | 2 | True | 0 | ROZPOCET
| VV |  | Součet |  | 273.2 | [13 empty] | VV | 2 | 4 | True | 1 | ROZPOCET
23 | M | R.1.2 | elektroinstalační kabelová chránička - průměr 110 mm | m | 36 |  | 0 | R-položka |  |  | základní |  | 0 | 0 | 0 | 0 | 0 | 32 | M | 2 |  |  |  | ROZPOCET | 0 | 0 | 0 | 0 | 0 | 1 | 0 | 16 | 406299868
| VV |  | CHRÁNIČKA KOPOFLEX 110, uložená mimo zeď | [15 empty] | VV | 2 | 1 | True | 0 | ROZPOCET
| VV |  | 9"m"*4"ks" |  | 36 | [13 empty] | VV | 2 | 2 | True | 1 | ROZPOCET
| D | 4 | Vodorovné konstrukce |  |  |  | 0 | [5 empty] | 0 |  | 0 |  | 0 | 1 | D | 1 |  |  |  | ROZPOCET | [6 empty] | 0
24 | K | 451573111 | Lože pod potrubí otevřený výkop ze štěrkopísku | m3 | 6.65 |  | 0 | CS ÚRS 2020 01 |  |  | základní |  | 0 | 0 | 0 | 0 | 0 | 4 | K | 2 |  |  |  | ROZPOCET | 0 | 0 | 0 | 0 | 0 | 1 | 0 | 4 | -458660453
| PP |  | Lože pod potrubí, stoky a drobné objekty v otevřeném výkopu z písku a štěrkopísku do 63 mm | [15 empty] | PP | 2
| PSC |  | Poznámka k souboru cen: 1. Ceny -1111 a -1192 lze použít i pro zřízení sběrných vrstev nad drenážními trubkami. 2. V cenách -5111 a -1192 jsou započteny i náklady na prohození výkopku získaného při zemních pracích. | [15 empty] | PSC | 2
| VV |  | odměřeno z modelu Revit | [15 empty] | VV | 2 | 1 | True | 0 | ROZPOCET
| VV |  | ŠP lože potrubí | [15 empty] | VV | 2 | 1 | True | 0 | ROZPOCET
| VV |  | 0,1"m2"*66,5"m" |  | 6.65 | [13 empty] | VV | 2 | 2 | True | 0 | ROZPOCET
| VV |  | Součet |  | 6.65 | [13 empty] | VV | 2 | 4 | True | 1 | ROZPOCET
25 | K | 452311131 | Podkladní desky z betonu prostého tř. C 12/15 otevřený výkop | m3 | 270.62 |  | 0 | CS ÚRS 2020 01 |  |  | základní |  | 0 | 0 | 0 | 0 | 0 | 4 | K | 2 |  |  |  | ROZPOCET | 0 | 0 | 0 | 0 | 0 | 1 | 0 | 4 | 2012555913
| PP |  | Podkladní a zajišťovací konstrukce z betonu prostého v otevřeném výkopu desky pod potrubí, stoky a drobné objekty z betonu tř. C 12/15 | [15 empty] | PP | 2
| PSC |  | Poznámka k souboru cen: 1. Ceny -1121 až -1181 a -1192 lze použít i pro ochrannou vrstvu pod železobetonové konstrukce. 2. Ceny -2121 až -2181 a -2192 jsou určeny pro jakékoliv úkosy sedel. | [15 empty] | PSC | 2
| VV |  | Podkladní beton, průměrná tl. 250 mm, odměřeno z modelu Revit | [15 empty] | VV | 2 | 1 | True | 0 | ROZPOCET
| VV |  | 29,35"m3" "BLOKY 04 |  | 29.35 | [13 empty] | VV | 2 | 2 | True | 0 | ROZPOCET
| VV |  | 25,29"m3" "BLOK 05 |  | 25.29 | [13 empty] | VV | 2 | 2 | True | 0 | ROZPOCET
| VV |  | 44,29"m3" "BLOK 06 |  | 44.29 | [13 empty] | VV | 2 | 2 | True | 0 | ROZPOCET
| VV |  | 42,95"m3" "BLOK 07 |  | 42.95 | [13 empty] | VV | 2 | 2 | True | 0 | ROZPOCET
| VV |  | 43,15"m3" "BLOK 08 |  | 43.15 | [13 empty] | VV | 2 | 2 | True | 0 | ROZPOCET
| VV |  | 42,79"m3" "BLOK 09 |  | 42.79 | [13 empty] | VV | 2 | 2 | True | 0 | ROZPOCET
| VV |  | 42,80"m3" "BLOK 10 |  | 42.8 | [13 empty] | VV | 2 | 2 | True | 0 | ROZPOCET
| VV |  | Součet |  | 270.62 | [13 empty] | VV | 2 | 4 | True | 1 | ROZPOCET
| D | 6 | Úpravy povrchů, podlahy a osazování výplní |  |  |  | 0 | [5 empty] | 0 |  | 0.13515 |  | 0 | 1 | D | 1 |  |  |  | ROZPOCET | [6 empty] | 0
26 | K | 624631400.R | Vyplnění dilatačních spár těsnicím provazcem dn 30 mm | m | 180.2 |  | 0 | R-položka |  |  | základní |  | 0 | 0.00075 | 0.13515 | 0 | 0 | 4 | K | 2 |  |  |  | ROZPOCET | 0 | 0 | 0 | 0 | 0 | 1 | 0 | 4 | -19476265
| P |  | Poznámka k položce: V cenách těsnění spáry jsou započteny i náklady na vyplnění spáry PUR pěnou a vložení pásky do silikonového tmelu. V cenách tmelení spáry jsou započteny i náklady na očištění podkladu | [15 empty] | P | 2
| VV |  | žb bloky, výplň dilatačních spár | [15 empty] | VV | 2 | 1 | True | 0 | ROZPOCET
| VV |  | 26,4"m" "dilatace B04.1-B04.2 |  | 26.4 | [13 empty] | VV | 2 | 2 | True | 0 | ROZPOCET
| VV |  | 18,6"m" "dilatace B04.1-B05 |  | 18.6 | [13 empty] | VV | 2 | 2 | True | 0 | ROZPOCET
| VV |  | 25,5"m" "dilatace B05-B06 |  | 25.5 | [13 empty] | VV | 2 | 2 | True | 0 | ROZPOCET
| VV |  | 22,9"m" "dilatace B06-B07 |  | 22.9 | [13 empty] | VV | 2 | 2 | True | 0 | ROZPOCET
| VV |  | 22,7"m" "dilatace B07-B08 |  | 22.7 | [13 empty] | VV | 2 | 2 | True | 0 | ROZPOCET
| VV |  | 22,7"m" "dilatace B08-B09 |  | 22.7 | [13 empty] | VV | 2 | 2 | True | 0 | ROZPOCET
| VV |  | 21,8"m" "dilatace B09-B10 |  | 21.8 | [13 empty] | VV | 2 | 2 | True | 0 | ROZPOCET
| VV |  | 19,6"m2" "dilatace B10-B11 |  | 19.6 | [13 empty] | VV | 2 | 2 | True | 0 | ROZPOCET
| VV |  | Součet |  | 180.2 | [13 empty] | VV | 2 | 4 | True | 1 | ROZPOCET
| D | 8 | Trubní vedení |  |  |  | 0 | [5 empty] | 0 |  | 18.6394 |  | 0 | 1 | D | 1 |  |  |  | ROZPOCET | [6 empty] | 0
27 | K | 87135041R | Montáž a dodávka potrubí potrubí PE d160 | m | 66 |  | 0 | R-položka |  |  | základní |  | 0 | 0.002 | 0.132 | 0 | 0 | 4 | K | 2 |  |  |  | ROZPOCET | 0 | 0 | 0 | 0 | 0 | 1 | 0 | 4 | 430662501
| VV |  | potrubí PE d160 (zabetonované v kci dna skluzu) | [15 empty] | VV | 2 | 1 | True | 0 | ROZPOCET
| VV |  | 66 |  | 66 | [13 empty] | VV | 2 | 2 | True | 1 | ROZPOCET
28 | K | 87135043R | Montáž a dodávka potrubí potrubí PE d315 | m | 66.5 |  | 0 | R-položka |  |  | základní |  | 0 | 0.002 | 0.133 | 0 | 0 | 4 | K | 2 |  |  |  | ROZPOCET | 0 | 0 | 0 | 0 | 0 | 1 | 0 | 4 | -880902601
| VV |  | 20,04"m"+18,86+19,49+6,0+2,11"m" |  | 66.5 | [13 empty] | VV | 2 | 2 | True | 1 | ROZPOCET
29 | K | 89137532R | Montáž zpětných klapek DN 315 | kus | 1 |  | 0 | R-položka |  |  | základní |  | 0 | 0.00492 | 0.00492 | 0 | 0 | 4 | K | 2 |  |  |  | ROZPOCET | 0 | 0 | 0 | 0 | 0 | 1 | 0 | 4 | 984068247
| PP |  | Montáž vodovodních armatur na potrubí zpětných klapek DN 315 | [15 empty] | PP | 2
| PSC |  | Poznámka k souboru cen: 1. V cenách jsou započteny i náklady: a) u šoupátek ceny -1112 na vytvoření otvorů ve stropech šachet pro prostup zemních souprav šoupátek, b) u hlavních ventilů ceny -3111 na osazení zemních souprav, c) u navrtávacích pasů ceny -9111 na výkop montážních jamek, opravu izolace ocelových trubek a na osazení zemních souprav. 2. V cenách nejsou započteny náklady na: a) dodání vodoměrů, šoupátek, uzavíracích klapek, ventilů, montážních vložek, kompenzátorů, koncových nebo zpětných klapek, hydrantů, zemních souprav, šoupátkových koleček, šoupátkových a hydrantových klíčů, navrtávacích pasů, tvarovek a kompenzačních nástavců; tyto armatury se oceňují ve specifikaci, b) podkladní bloky pod armatury; bloky se oceňují příslušnými cenami souborů cen 452 2 . - . 1 Podkladní a zajišťovací konstrukce zděné na maltu cementovou, 452 3*- . 1 Podkladní a zajišťovací konstrukce z betonu, 452 35- . 1 Bednění podkladních a zajišťovacích konstrukcí části A 01 tohoto ceníku, c) obsyp odvodňovacího zařízení hydrantů ze štěrku nebo štěrkopísku; obsyp se oceňuje příslušnými cenami souboru cen 451 5 . - . 1 Lože pod potrubí, stoky a drobné objekty části A 01 tohoto katalogu, d) osazení hydrantových, šoupátkových a ventilových poklopů; osazení poklopů se oceňuje příslušnými cenami souboru cen 899 40-11 Osazení poklopů litinových části A 01 tohoto katalogu. 3. V cenách 891 52-4121 a -5211 nejsou započteny náklady na dodání těsnících pryžových kroužků. Tyto se oceňují ve specifikaci, nejsou-li zahrnuty v ceně trub. 4. V cenách 891 ..-5313 nejsou započteny náklady na dodání potrubní spojky. Tyto jsou zahrnuty v ceně trub. | [15 empty] | PSC | 2
30 | M | 5512808R | klapka zpětná DN 315 | kus | 1 |  | 0 | R-položka |  |  | základní |  | 0 | 0.02975 | 0.02975 | 0 | 0 | 8 | M | 2 |  |  |  | ROZPOCET | 0 | 0 | 0 | 0 | 0 | 1 | 0 | 4 | -793418659
| PP |  | klapka uzavírací mezipřírubová PN 16 T 120°C disk litina DN 250 | [15 empty] | PP | 2
31 | K | 8944113R.4 | Šachta Š4.1;Š4.2;Š4.3;Š4.4;Š4.5 z prefabrikovaných dílců - montáž a dodávka | kus | 5 |  | 0 | R-položka |  |  | základní |  | 0 | 3.662 | 18.31 | 0 | 0 | 4 | K | 2 |  |  |  | ROZPOCET | 0 | 0 | 0 | 0 | 0 | 1 | 0 | 4 | 444292384
| P |  | Poznámka k položce: šachtové dno 1000/1000 5 ks skruž 1000/1000/120 3 ks skruž 1000/250/120 1 ks deska 625/200/120 5 ks vyrovnávací prstence 625/100/120 10 ks litinový poklop D400 5 ks těsnění pro DN 1000 Q1 5 ks podkladní beton C12/15: (1,77m2*0,05m)*5ks 0,44 m3 obetonávka poklopu C30/37:(2,11m2*0,9m-1,21m2*0,52m-0,54m2*0,36)*2ks 2,15 m3 krystalizující nátěr 2x: (4,08m*(2,36m+1,36+1,36+2,62+2,36)+(2,72m*0,36)*5ks 45,94 m2 | [15 empty] | P | 2
| VV |  | příloha D.4.2.7.1 | [15 empty] | VV | 2 | 1 | True | 0 | ROZPOCET
| VV |  | 5 |  | 5 | [13 empty] | VV | 2 | 2 | True | 1 | ROZPOCET
32 | K | 89481111R | Trubní spadiště PE d315 - montáž a dodávka | kus | 1 |  | 0 | R-položka |  |  | základní |  | 0 | 0.02977 | 0.02977 | 0 | 0 | 4 | K | 2 |  |  |  | ROZPOCET | 0 | 0 | 0 | 0 | 0 | 1 | 0 | 4 | 2030863367
| D | 9 | Ostatní konstrukce a práce-bourání |  |  |  | 0 | [5 empty] | 0 |  | 61.8515 |  | 2548.152 | 1 | D | 1 |  |  |  | ROZPOCET | [6 empty] | 0
| D | 93 | Různé dokončovací konstrukce a práce inženýrských staveb |  |  |  | 0 | [5 empty] | 0 |  | 25.4294 |  | 0 | 1 | D | 2 |  |  |  | ROZPOCET | [6 empty] | 0
33 | K | 931992121 | Výplň dilatačních spár z extrudovaného polystyrénu tl 20 mm | m2 | 230.4 |  | 0 | CS ÚRS 2020 01 |  |  | základní |  | 0 | 0.00063 | 0.14515 | 0 | 0 | 4 | K | 3 |  |  |  | ROZPOCET | 0 | 0 | 0 | 0 | 0 | 1 | 0 | 4 | -1411843322
| PP |  | Výplň dilatačních spár z polystyrenu extrudovaného, tloušťky 20 mm | [15 empty] | PP | 3
| PSC |  | Poznámka k souboru cen: 1. V cenách jsou započteny náklady na řezání desek z polystyrenu na požadovaný rozměr a uložení do bednění dilatační spáry s nutným zajištěním před betonáží. 2. V cenách nejsou započteny náklady bednění čela dilatační spáry a vložení lišt zkosení dilatační spáry, tmelení dilatační spáry s předtěsněním, tyto se oceňují souborem cen 931 99-41 Těsnění spáry betonové konstrukce pásy, profily a tmely. | [15 empty] | PSC | 3
| VV |  | žb bloky, výplň dilatačních spár | [15 empty] | VV | 3 | 1 | True | 0 | ROZPOCET
| VV |  | 22,8"m2" "dilatace B04.1-B04.2 |  | 22.8 | [13 empty] | VV | 3 | 2 | True | 0 | ROZPOCET
| VV |  | 27,7"m2" "dilatace B04.1-B05 |  | 27.7 | [13 empty] | VV | 3 | 2 | True | 0 | ROZPOCET
| VV |  | 34,0"m2" "dilatace B05-B06 |  | 34 | [13 empty] | VV | 3 | 2 | True | 0 | ROZPOCET
| VV |  | 30,1"m2" "dilatace B06-B07 |  | 30.1 | [13 empty] | VV | 3 | 2 | True | 0 | ROZPOCET
| VV |  | 29,8"m2" "dilatace B07-B08 |  | 29.8 | [13 empty] | VV | 3 | 2 | True | 0 | ROZPOCET
| VV |  | 29,7"m2" "dilatace B08-B09 |  | 29.7 | [13 empty] | VV | 3 | 2 | True | 0 | ROZPOCET
| VV |  | 28,5"m2" "dilatace B09-B10 |  | 28.5 | [13 empty] | VV | 3 | 2 | True | 0 | ROZPOCET
| VV |  | 27,8"m2" "dilatace B10-B11 |  | 27.8 | [13 empty] | VV | 3 | 2 | True | 0 | ROZPOCET
| VV |  | Součet |  | 230.4 | [13 empty] | VV | 3 | 4 | True | 1 | ROZPOCET
34 | K | 931994106.R | Těsnění dilatační spáry betonové konstrukce vnitřním těsnicím pásem | m | 145.7 |  | 0 | R-položka |  |  | základní |  | 0 | 0.0035 | 0.50995 | 0 | 0 | 4 | K | 3 |  |  |  | ROZPOCET | 0 | 0 | 0 | 0 | 0 | 1 | 0 | 4 | 164029440
| PP |  | Těsnění dilatační spáry betonové konstrukce vnitřním pásem "waterstop" | [15 empty] | PP | 3
| VV |  | dilatační pás PVC š. 400mm | [15 empty] | VV | 3 | 1 | True | 0 | ROZPOCET
| VV |  | 14,2"m" "dilatace B04.1-B04.2 |  | 14.2 | [13 empty] | VV | 3 | 2 | True | 0 | ROZPOCET
| VV |  | 15,2"m" "dilatace B04.1-B05 |  | 15.2 | [13 empty] | VV | 3 | 2 | True | 0 | ROZPOCET
| VV |  | 10,9"m" "dilatace B04.2-B05 |  | 10.9 | [13 empty] | VV | 3 | 2 | True | 0 | ROZPOCET
| VV |  | 19,9"m" "dilatace B05-B06 |  | 19.9 | [13 empty] | VV | 3 | 2 | True | 0 | ROZPOCET
| VV |  | 17,9"m" "dilatace B06-B07 |  | 17.9 | [13 empty] | VV | 3 | 2 | True | 0 | ROZPOCET
| VV |  | 17,70"m" "dilatace B07-B08 |  | 17.7 | [13 empty] | VV | 3 | 2 | True | 0 | ROZPOCET
| VV |  | 17,70"m" "dilatace B07-B08 |  | 17.7 | [13 empty] | VV | 3 | 2 | True | 0 | ROZPOCET
| VV |  | 17,00"m" "dilatace B08-B09 |  | 17 | [13 empty] | VV | 3 | 2 | True | 0 | ROZPOCET
| VV |  | 15,20"m" "dilatace B10-B11 |  | 15.2 | [13 empty] | VV | 3 | 2 | True | 0 | ROZPOCET
| VV |  | Součet |  | 145.7 | [13 empty] | VV | 3 | 4 | True | 1 | ROZPOCET
35 | K | 931994132 | Těsnění dilatační spáry betonové konstrukce silikonovým tmelem do pl 4,0 cm2 | m | 180.2 |  | 0 | CS ÚRS 2020 01 |  |  | základní |  | 0 | 0.00018 | 0.032436 | 0 | 0 | 4 | K | 3 |  |  |  | ROZPOCET | 0 | 0 | 0 | 0 | 0 | 1 | 0 | 4 | -674181346
| PP |  | Těsnění dilatační spáry betonové konstrukce silikonovým tmelem do pl 4,0 cm2 | [15 empty] | PP | 3
| VV |  | žb bloky, výplň dilatačních spár | [15 empty] | VV | 3 | 1 | True | 0 | ROZPOCET
| VV |  | 26,4"m" "dilatace B04.1-B04.2 |  | 26.4 | [13 empty] | VV | 3 | 2 | True | 0 | ROZPOCET
| VV |  | 18,6"m" "dilatace B04.1-B05 |  | 18.6 | [13 empty] | VV | 3 | 2 | True | 0 | ROZPOCET
| VV |  | 25,5"m" "dilatace B05-B06 |  | 25.5 | [13 empty] | VV | 3 | 2 | True | 0 | ROZPOCET
| VV |  | 22,9"m" "dilatace B06-B07 |  | 22.9 | [13 empty] | VV | 3 | 2 | True | 0 | ROZPOCET
| VV |  | 22,7"m" "dilatace B07-B08 |  | 22.7 | [13 empty] | VV | 3 | 2 | True | 0 | ROZPOCET
| VV |  | 22,7"m" "dilatace B08-B09 |  | 22.7 | [13 empty] | VV | 3 | 2 | True | 0 | ROZPOCET
| VV |  | 21,8"m" "dilatace B09-B10 |  | 21.8 | [13 empty] | VV | 3 | 2 | True | 0 | ROZPOCET
| VV |  | 19,6"m2" "dilatace B10-B11 |  | 19.6 | [13 empty] | VV | 3 | 2 | True | 0 | ROZPOCET
| VV |  | Součet |  | 180.2 | [13 empty] | VV | 3 | 4 | True | 1 | ROZPOCET
36 | K | 935112211.R | Osazení příkopového žlabu do betonu tl 100 mm z betonových tvárnic š 800 mm | m | 82 |  | 0 | R-položka |  |  | základní |  | 0 | 0.16371 | 13.4242 | 0 | 0 | 4 | K | 3 |  |  |  | ROZPOCET | 0 | 0 | 0 | 0 | 0 | 1 | 0 | 4 | -1942309964
| PP |  | Osazení betonového příkopového žlabu s vyplněním a zatřením spár cementovou maltou s ložem tl. 100 mm z betonu prostého z betonových příkopových tvárnic šířky přes 500 do 800 mm | [15 empty] | PP | 3
| PSC |  | Poznámka k souboru cen: 1. V cenách jsou započteny i náklady na dodání hmot pro lože a pro vyplnění spár. 2. V cenách nejsou započteny náklady na dodání příkopových tvárnic nebo betonových desek, které se oceňují ve specifikaci. 3. Množství měrných jednotek se určuje: a) pro příkopy z betonových tvárnic (žlabu) v m délky jejich podélné osy, b) pro příkopy z betonových desek v m2 rozvinuté lícní plochy dlažby (žlabu), c) pro lože z kameniva nebo z betonu prostého v cenách -1911 a -2911 v m2 rozvinuté lícní plochy dlažby (žlabu). 4. Šířkou žlabu příkopových tvárnic se rozumí největší světlá šířka tvárnice. | [15 empty] | PSC | 3
| VV |  | 82"m" "odměřeno z modelu Revit |  | 82 | [13 empty] | VV | 3 | 2 | True | 1 | ROZPOCET
37 | M | 59227029 | žlabovka příkopová betonová 500x680x60mm | m | 84.46 |  | 0 | CS ÚRS 2020 01 |  |  | základní |  | 0 | 0.134 | 11.3176 | 0 | 0 | 8 | M | 3 |  |  |  | ROZPOCET | 0 | 0 | 0 | 0 | 0 | 1 | 0 | 4 | -48125475
| PP |  | žlabovka betonová příkopová 500x680x60mm | [15 empty] | PP | 3
| VV |  | 82*1,03 'Přepočtené koeficientem množství |  | 84.46 | [13 empty] | VV | 3 | 2 | False | 1 | ROZPOCET
| D | 94 | Lešení a stavební výtahy |  |  |  | 0 | [5 empty] | 0 |  | 0 |  | 0 | 1 | D | 2 |  |  |  | ROZPOCET | [6 empty] | 0
38 | K | 941111111 | Montáž lešení řadového trubkového lehkého s podlahami zatížení do 200 kg/m2 š do 0,9 m v do 10 m | m2 | 1435 |  | 0 | CS ÚRS 2020 01 |  |  | základní |  | 0 | 0 | 0 | 0 | 0 | 4 | K | 3 |  |  |  | ROZPOCET | 0 | 0 | 0 | 0 | 0 | 1 | 0 | 4 | 440885203
| PP |  | Montáž lešení řadového trubkového lehkého pracovního s podlahami s provozním zatížením tř. 3 do 200 kg/m2 šířky tř. W06 od 0,6 do 0,9 m, výšky do 10 m | [15 empty] | PP | 3
| PSC |  | Poznámka k souboru cen: 1. V ceně jsou započteny i náklady na kotvení lešení. 2. Montáž lešení řadového trubkového lehkého výšky přes 25 m se oceňuje individuálně. 3. Šířkou se rozumí půdorysná vzdálenost, měřená od vnitřního líce sloupků zábradlí k protilehlému volnému okraji podlahy nebo mezi vnitřními líci. | [15 empty] | PSC | 3
| VV |  | 1435"m2" |  | 1435 | [13 empty] | VV | 3 | 2 | True | 1 | ROZPOCET
39 | K | 941111211 | Příplatek k lešení řadovému trubkovému lehkému s podlahami š 0,9 m v 10 m za první a ZKD den použití | m2 | 64575 |  | 0 | CS ÚRS 2020 01 |  |  | základní |  | 0 | 0 | 0 | 0 | 0 | 4 | K | 3 |  |  |  | ROZPOCET | 0 | 0 | 0 | 0 | 0 | 1 | 0 | 4 | 217606619
| PP |  | Montáž lešení řadového trubkového lehkého pracovního s podlahami s provozním zatížením tř. 3 do 200 kg/m2 Příplatek za první a každý další den použití lešení k ceně -1111 | [15 empty] | PP | 3
| PSC |  | Poznámka k souboru cen: 1. V ceně jsou započteny i náklady na kotvení lešení. 2. Montáž lešení řadového trubkového lehkého výšky přes 25 m se oceňuje individuálně. 3. Šířkou se rozumí půdorysná vzdálenost, měřená od vnitřního líce sloupků zábradlí k protilehlému volnému okraji podlahy nebo mezi vnitřními líci. | [15 empty] | PSC | 3
| VV |  | předpokládá se doba použití 1,5 měsíc/blok | [15 empty] | VV | 3 | 1 | True | 0 | ROZPOCET
| VV |  | 1435"m2"*45 "plocha pro bednění |  | 64575 | [13 empty] | VV | 3 | 2 | True | 1 | ROZPOCET
40 | K | 941111811 | Demontáž lešení řadového trubkového lehkého s podlahami zatížení do 200 kg/m2 š do 0,9 m v do 10 m | m2 | 1435 |  | 0 | CS ÚRS 2020 01 |  |  | základní |  | 0 | 0 | 0 | 0 | 0 | 4 | K | 3 |  |  |  | ROZPOCET | 0 | 0 | 0 | 0 | 0 | 1 | 0 | 4 | 1345138259
| PP |  | Demontáž lešení řadového trubkového lehkého pracovního s podlahami s provozním zatížením tř. 3 do 200 kg/m2 šířky tř. W06 od 0,6 do 0,9 m, výšky do 10 m | [15 empty] | PP | 3
| PSC |  | Poznámka k souboru cen: 1. Demontáž lešení řadového trubkového lehkého výšky přes 25 m se oceňuje individuálně. | [15 empty] | PSC | 3
| VV |  | 1435"m2" |  | 1435 | [13 empty] | VV | 3 | 2 | True | 1 | ROZPOCET
| D | 95 | Různé dokončovací konstrukce a práce pozemních staveb |  |  |  | 0 | [5 empty] | 0 |  | 32.2286 |  | 0 | 1 | D | 2 |  |  |  | ROZPOCET | [6 empty] | 0
41 | K | 95333332R | Dilatační pás PVC 200, jednostraně kotvený | m | 14.4 |  | 0 | R-položka |  |  | základní |  | 0 | 0.002 | 0.0288 | 0 | 0 | 4 | K | 3 |  |  |  | ROZPOCET | 0 | 0 | 0 | 0 | 0 | 1 | 0 | 4 | 1219947023
| VV |  | 7,9"m" "mezi bloky B03 a B04.1 |  | 7.9 | [13 empty] | VV | 3 | 2 | True | 0 | ROZPOCET
| VV |  | 6,5"m" "mezi bloky B05 a B06 |  | 6.5 | [13 empty] | VV | 3 | 2 | True | 0 | ROZPOCET
| VV |  | Součet |  | 14.4 | [13 empty] | VV | 3 | 4 | True | 1 | ROZPOCET
42 | K | 953334118.R | Bobtnavý pásek do pracovních spar betonových kcí bentonitový | m | 443.2 |  | 0 | R-položka |  |  | základní |  | 0 | 0.00098 | 0.43434 | 0 | 0 | 4 | K | 3 |  |  |  | ROZPOCET | 0 | 0 | 0 | 0 | 0 | 1 | 0 | 4 | 1878350757
| VV |  | těsnění pracovních spar | [15 empty] | VV | 3 | 1 | True | 0 | ROZPOCET
| VV |  | 7,7*2+7,9+12,2*3+6,9+1,4+5,3+10+10 "BLOK 04.1 |  | 93.5 | [13 empty] | VV | 3 | 2 | True | 0 | ROZPOCET
| VV |  | 5,3*3 "BLOK 04.2 |  | 15.9 | [13 empty] | VV | 3 | 2 | True | 0 | ROZPOCET
| VV |  | 10,5*2+11,3*2+10,5*2 "BLOK 05 |  | 64.6 | [13 empty] | VV | 3 | 2 | True | 0 | ROZPOCET
| VV |  | 13,3*4 "BLOK 06 |  | 53.2 | [13 empty] | VV | 3 | 2 | True | 0 | ROZPOCET
| VV |  | 13,4*4 "BLOK 07 |  | 53.6 | [13 empty] | VV | 3 | 2 | True | 0 | ROZPOCET
| VV |  | 13,6*4 "BLOK 08 |  | 54.4 | [13 empty] | VV | 3 | 2 | True | 0 | ROZPOCET
| VV |  | 14*4 "BLOK 09 |  | 56 | [13 empty] | VV | 3 | 2 | True | 0 | ROZPOCET
| VV |  | 13*4 "BLOK 10 |  | 52 | [13 empty] | VV | 3 | 2 | True | 0 | ROZPOCET
| VV |  | Součet |  | 443.2 | [13 empty] | VV | 3 | 4 | True | 1 | ROZPOCET
43 | K | 95394311R | Osazování trnů do vrtu se zalitím | kus | 2715 |  | 0 | R-položka |  |  | základní |  | 0 | 0.0117 | 31.7655 | 0 | 0 | 4 | K | 3 |  |  |  | ROZPOCET | 0 | 0 | 0 | 0 | 0 | 1 | 0 | 4 | -444250003
| VV |  | Dodávka trnů je vykázána ve výztuži | [15 empty] | VV | 3 | 1 | True | 0 | ROZPOCET
| VV |  | příloha D.4.2.6.1, D.4.2.6.2. | [15 empty] | VV | 3 | 1 | True | 0 | ROZPOCET
| VV |  | (500+30+360)"ks" |  | 890 | [13 empty] | VV | 3 | 2 | True | 0 | ROZPOCET
| VV |  | příloha D.4.2.6.8 | [15 empty] | VV | 3 | 1 | True | 0 | ROZPOCET
| VV |  | 1197"ks" |  | 1197 | [13 empty] | VV | 3 | 2 | True | 0 | ROZPOCET
| VV |  | příloha D.4.2.6.1, D.4.2.6.2. | [15 empty] | VV | 3 | 1 | True | 0 | ROZPOCET
| VV |  | (500+128)"ks" |  | 628 | [13 empty] | VV | 3 | 2 | True | 0 | ROZPOCET
| VV |  | Součet |  | 2715 | [13 empty] | VV | 3 | 4 | True | 1 | ROZPOCET
| D | 96 | Bourání konstrukcí |  |  |  | 0 | [5 empty] | 0 |  | 0 |  | 2548.152 | 1 | D | 2 |  |  |  | ROZPOCET | [6 empty] | 0
44 | K | 96105511R.1 | Bourání železobetonových konstrukcí - hydrodemolice | m3 | 10 |  | 0 | R-položka |  |  | základní |  | 0 | 0 | 0 | 2.4 | 24 | 4 | K | 3 |  |  |  | ROZPOCET | 0 | 0 | 0 | 0 | 0 | 1 | 0 | 4 | 347625958
| PP |  | BOURÁNÍ POMOCÍ TECHNOLOGIE HYDRODEMOLICE vč. všech prací s tím spojených. V ceně je zahrnuto ruční dobourání detailů a obtížně přístupných míst v rozsahu max. do 10 % celkové výměry. Součástí dodávky jsou veškeré pomocné podpůrné konstrukce, zajištění zdroje vody a její případná úprava, a zajištění odtoku vody ze stavby, viz D.4.1, kap. 5.6.2. Důvodem použití technologie je požadavek na minimalizaci vibrací při demoličních pracech u relativně subtilních konstrukcích pilířů. | [15 empty] | PP | 3
| VV |  | 10"m3" |  | 10 | [13 empty] | VV | 3 | 2 | True | 1 | ROZPOCET
45 | K | 962052211 | Bourání zdiva nadzákladového ze ŽB přes 1 m3 | m3 | 1051.73 |  | 0 | CS ÚRS 2020 01 |  |  | základní |  | 0 | 0 | 0 | 2.4 | 2524.152 | 4 | K | 3 |  |  |  | ROZPOCET | 0 | 0 | 0 | 0 | 0 | 1 | 0 | 4 | -258439752
| PP |  | Bourání zdiva železobetonového nadzákladového, objemu přes 1 m3 | [15 empty] | PP | 3
| PSC |  | Poznámka k souboru cen: 1. Bourání pilířů o průřezu přes 0,36 m2 se oceňuje cenami - 2210 a -2211 jako bourání zdiva nadzákladového železobetonového. | [15 empty] | PSC | 3
| VV |  | Bourání stávající bet kce | [15 empty] | VV | 3 | 1 | True | 0 | ROZPOCET
| VV |  | 1061,73"m3"-10 |  | 1051.73 | [13 empty] | VV | 3 | 2 | True | 1 | ROZPOCET
| D | 98 | Demolice a sanace |  |  |  | 0 | [5 empty] | 0 |  | 4.1935 |  | 0 | 1 | D | 2 |  |  |  | ROZPOCET | [6 empty] | 0
46 | K | 985131111 | Očištění ploch stěn, rubu kleneb a podlah tlakovou vodou | m2 | 139.78 |  | 0 | CS ÚRS 2020 01 |  |  | základní |  | 0 | 0 | 0 | 0 | 0 | 4 | K | 3 |  |  |  | ROZPOCET | 0 | 0 | 0 | 0 | 0 | 1 | 0 | 4 | 893684826
| PP |  | Očištění ploch stěn, rubu kleneb a podlah tlakovou vodou | [15 empty] | PP | 3
| PSC |  | Poznámka k souboru cen: 1. V cenách jsou započteny i náklady na dodání všech hmot. 2. V cenách očištění ploch pískem jsou započteny i náklady smetení písku dohromady nebo naložení na dopravní prostředek. 3. V cenách očištění ploch pískem nejsou započteny náklady na odvoz písku, které se oceňují cenami odvozu suti příslušného katalogu pro objekt, na kterém se práce provádí. | [15 empty] | PSC | 3
| VV |  | Sanace líce stávající zdi | [15 empty] | VV | 3 | 1 | True | 0 | ROZPOCET
| VV |  | 39"m2" |  | 39 | [13 empty] | VV | 3 | 2 | True | 0 | ROZPOCET
| VV |  | Nadzemní část rubu zdi | [15 empty] | VV | 3 | 1 | True | 0 | ROZPOCET
| VV |  | 100,78 |  | 100.78 | [13 empty] | VV | 3 | 2 | True | 0 | ROZPOCET
| VV |  | Součet |  | 139.78 | [13 empty] | VV | 3 | 4 | True | 1 | ROZPOCET
47 | K | 985311112 | Reprofilace stěn cementovými sanačními maltami tl 20 mm | m2 | 100.78 |  | 0 | CS ÚRS 2020 01 |  |  | základní |  | 0 | 0.03885 | 3.9153 | 0 | 0 | 4 | K | 3 |  |  |  | ROZPOCET | 0 | 0 | 0 | 0 | 0 | 1 | 0 | 4 | -909492939
| PP |  | Reprofilace betonu sanačními maltami na cementové bázi ručně stěn, tloušťky přes 10 do 20 mm | [15 empty] | PP | 3
| PSC |  | Poznámka k souboru cen: 1. Ceny pro danou tloušťku jsou určeny pro nanášení sanačních malt v jakémkoliv počtu vrstev. 2. V cenách nejsou započteny náklady na: a) odstranění degradovaného betonu, které se oceňují cenami souborů cen 985 11-21 Odsekání degradovaného betonu a 985 12-1 Tryskání degradovaného betonu, b) očištění povrchu betonu, které se oceňují cenami souboru cen 985 13 Očištění ploch, c) ochranný nátěr povrchu reprofilovaného betonu, které se oceňují cenami souboru cen 985 32-4 Ochranný nátěr betonu, d) uzavírací stěrku; tyto náklady se oceňují cenami souboru cen 985 31-21 Stěrka k vyrovnání ploch reprofilovaného betonu, e) případné vyztužení reprofilovaných vrstev svařovanými sítěmi, které se oceňují cenami souboru cen 985 56-2 Výztuž stříkaného betonu ze svařovaných sítí. | [15 empty] | PSC | 3
| VV |  | nadzemní část rubu zdi | [15 empty] | VV | 3 | 1 | True | 0 | ROZPOCET
| VV |  | 100,78 |  | 100.78 | [13 empty] | VV | 3 | 2 | True | 1 | ROZPOCET
48 | K | 985324022R | Sjednocující hydrofobizační nátěr | m2 | 100.78 |  | 0 | R-položka |  |  | základní |  | 0 | 0.00276 | 0.27815 | 0 | 0 | 4 | K | 3 |  |  |  | ROZPOCET | 0 | 0 | 0 | 0 | 0 | 1 | 0 | 4 | 296639354
| VV |  | nadzemní část rubu zdi | [15 empty] | VV | 3 | 1 | True | 0 | ROZPOCET
| VV |  | 100,78 |  | 100.78 | [13 empty] | VV | 3 | 2 | True | 1 | ROZPOCET
| D | 997 | Přesun sutě |  |  |  | 0 | [5 empty] | 0 |  | 0 |  | 0 | 1 | D | 1 |  |  |  | ROZPOCET | [6 empty] | 0
49 | K | 99701350.R01 | Likvidace suti zákonným způsobem vč. nakládky, dopravy, vykládky, skládkovného, apod. - SUŤ | t | 2548.152 |  | 0 | R-položka |  |  | základní |  | 0 | 0 | 0 | 0 | 0 | 4 | K | 2 |  |  |  | ROZPOCET | 0 | 0 | 0 | 0 | 0 | 1 | 0 | 4 | 1270545252
| VV |  | 2548,152"t" |  | 2548.152 | [13 empty] | VV | 2 | 2 | True | 0 | ROZPOCET
| VV |  | Součet |  | 2548.152 | [13 empty] | VV | 2 | 4 | True | 1 | ROZPOCET
| D | 998 | Přesun hmot |  |  |  | 0 | [5 empty] | 0 |  | 0 |  | 0 | 1 | D | 1 |  |  |  | ROZPOCET | [6 empty] | 0
50 | K | 998321011 | Přesun hmot pro hráze přehradní zemní a kamenité | t | 244.694 |  | 0 | CS ÚRS 2020 01 |  |  | základní |  | 0 | 0 | 0 | 0 | 0 | 4 | K | 2 |  |  |  | ROZPOCET | 0 | 0 | 0 | 0 | 0 | 1 | 0 | 4 | 678718118
| PP |  | Přesun hmot pro objekty hráze přehradní zemní a kamenité dopravní vzdálenost do 500 m | [15 empty] | PP | 2
51 | K | 998321091 | Příplatek k přesunu hmot pro hráze přehradní zemní a kamenné za zvětšený přesun do 1000 m | t | 244.694 |  | 0 | CS ÚRS 2020 01 |  |  | základní |  | 0 | 0 | 0 | 0 | 0 | 4 | K | 2 |  |  |  | ROZPOCET | 0 | 0 | 0 | 0 | 0 | 1 | 0 | 4 | -423748786
| PP |  | Přesun hmot pro objekty hráze přehradní zemní a kamenité Příplatek k ceně za zvětšený přesun přes vymezenou největší dopravní vzdálenost do 1 000 m | [15 empty] | PP | 2
| D | PSV | Práce a dodávky PSV |  |  |  | 0 | [5 empty] | 0 |  | 0.161 |  | 0 | 2 | D | 0 |  |  |  | ROZPOCET | [6 empty] | 0
| D | 711 | Izolace proti vodě, vlhkosti a plynům |  |  |  | 0 | [5 empty] | 0 |  | 0.161 |  | 0 | 2 | D | 1 |  |  |  | ROZPOCET | [6 empty] | 0
52 | K | 711112001 | Provedení izolace proti zemní vlhkosti svislé za studena nátěrem penetračním | m2 | 460.8 |  | 0 | CS ÚRS 2020 01 |  |  | základní |  | 0 | 0 | 0 | 0 | 0 | 16 | K | 2 |  |  |  | ROZPOCET | 0 | 0 | 0 | 0 | 0 | 1 | 0 | 16 | -1060832875
| PP |  | Provedení izolace proti zemní vlhkosti natěradly a tmely za studena na ploše svislé S nátěrem penetračním | [15 empty] | PP | 2
| PSC |  | Poznámka k souboru cen: 1. Izolace plochy jednotlivě do 10 m2 se oceňují skladebně cenou příslušné izolace a cenou 711 19-9095 Příplatek za plochu do 10 m2. | [15 empty] | PSC | 2
| VV |  | žb bloky, výplň dilatačních spár | [15 empty] | VV | 2 | 1 | True | 0 | ROZPOCET
| VV |  | 2x penetrační nátěr plochy spáry | [15 empty] | VV | 2 | 1 | True | 0 | ROZPOCET
| VV |  | 22,8"m2"*2 "dilatace B04.1-B04.2 |  | 45.6 | [13 empty] | VV | 2 | 2 | True | 0 | ROZPOCET
| VV |  | 27,7"m2"*2 "dilatace B04.1-B05 |  | 55.4 | [13 empty] | VV | 2 | 2 | True | 0 | ROZPOCET
| VV |  | 34,0"m2"*2 "dilatace B05-B06 |  | 68 | [13 empty] | VV | 2 | 2 | True | 0 | ROZPOCET
| VV |  | 30,1"m2"*2 "dilatace B06-B07 |  | 60.2 | [13 empty] | VV | 2 | 2 | True | 0 | ROZPOCET
| VV |  | 29,8"m2"*2 "dilatace B07-B08 |  | 59.6 | [13 empty] | VV | 2 | 2 | True | 0 | ROZPOCET
| VV |  | 29,7"m2"*2 "dilatace B08-B09 |  | 59.4 | [13 empty] | VV | 2 | 2 | True | 0 | ROZPOCET
| VV |  | 28,5"m2"*2 "dilatace B09-B10 |  | 57 | [13 empty] | VV | 2 | 2 | True | 0 | ROZPOCET
| VV |  | 27,8"m2"*2 "dilatace B10-B11 |  | 55.6 | [13 empty] | VV | 2 | 2 | True | 0 | ROZPOCET
| VV |  | Součet |  | 460.8 | [13 empty] | VV | 2 | 4 | True | 1 | ROZPOCET
53 | M | 111631500 | lak penetrační asfaltový | t | 0.161 |  | 0 | CS ÚRS 2020 01 |  |  | základní |  | 0 | 1 | 0.161 | 0 | 0 | 32 | M | 2 |  |  |  | ROZPOCET | 0 | 0 | 0 | 0 | 0 | 1 | 0 | 16 | -2059295058
| PP |  | lak asfaltový PENETRAL ALP- 9 kg | [15 empty] | PP | 2
| P |  | Poznámka k položce: Spotřeba 0,3-0,4kg/m2 dle povrchu, ředidlo technický benzín | [15 empty] | P | 2
| VV |  | 460,8*0,00035 'Přepočtené koeficientem množství |  | 0.161 | [13 empty] | VV | 2 | 2 | False | 1 | ROZPOCET
54 | K | 998711101 | Přesun hmot tonážní pro izolace proti vodě, vlhkosti a plynům v objektech výšky do 6 m | t | 0.161 |  | 0 | CS ÚRS 2020 01 |  |  | základní |  | 0 | 0 | 0 | 0 | 0 | 16 | K | 2 |  |  |  | ROZPOCET | 0 | 0 | 0 | 0 | 0 | 1 | 0 | 16 | -400415384
| PP |  | Přesun hmot pro izolace proti vodě, vlhkosti a plynům stanovený z hmotnosti přesunovaného materiálu vodorovná dopravní vzdálenost do 50 m v objektech výšky do 6 m | [15 empty] | PP | 2
| PSC |  | Poznámka k souboru cen: 1. Ceny pro přesun hmot stanovený z hmotnosti přesunovaného materiálu se používají tehdy, pokud je možné určit hmotnost za celý stavební díl. Do této hmotnosti se započítává i hmotnost materiálů oceňovaných ve specifikaci. 2. Pokud nelze jednoznačně stanovit hmotnost přesunovaných materiálů, lze pro výpočet přesunu hmot použít orientačně procentní sazbu. Touto sazbou se vynásobí rozpočtové náklady za celý stavební díl včetně nákladů na materiál ve specifikacích. 3. Příplatek k cenám -1181 pro přesun prováděný bez použití mechanizace, tj. za ztížených podmínek, lze použít pouze pro hmotnost materiálu, která se tímto způsobem skutečně přemísťuje. | [15 empty] | PSC | 2

## SO 05 - Přemostění skluzu
[9 empty] | >> skryté sloupce << | [9 empty] | {9bc05f58-2195-4a40-b415-95d488ec493c}
2
| KRYCÍ LIST SOUPISU PRACÍ | [8 empty] | v --- níže se nacházejí doplnkové a pomocné údaje k sestavám --- v | [8 empty] | False
Stavba:
VD Letovice, rekonstrukce VD
Objekt:
SO 05 - Přemostění skluzu
| KSO: |  |  |  |  | CC-CZ:
| Místo: |  | VD Letovice |  |  | Datum: | 2. 12. 2020
| Zadavatel: |  |  |  |  | IČ: | 70890013
|  | Povodí Moravy, s.p., Dřevařská 11, 60175 Brno |  |  |  | DIČ: | CZ70890013
| Uchazeč: |  |  |  |  | IČ: | Vyplň údaj
|  | Vyplň údaj |  |  |  | DIČ: | Vyplň údaj
| Projektant: |  |  |  |  | IČ: | 26475081
|  | Sweco Hydroprojekt a.s. |  |  |  | DIČ: | CZ26475081
| Zpracovatel: |  |  |  |  | IČ:
DIČ:
Poznámka:
| Cena bez DPH | [5 empty] | 0
|  |  | Základ daně |  |  | Sazba daně | Výše daně
| DPH | základní | 0 |  |  | 21% | 0
|  | snížená | 0 |  |  | 15% | 0
|  | zákl. přenesená | 0 |  |  | 21% | 0
|  | sníž. přenesená | 0 |  |  | 15% | 0
|  | nulová | 0 |  |  | 0% | 0
| Cena s DPH |  |  | v | CZK |  | 0
| Projektant |  |  | Zpracovatel
| Datum a podpis: |  | Razítko | Datum a podpis: |  |  | Razítko
| Objednavatel |  |  | Uchazeč
| Datum a podpis: |  | Razítko | Datum a podpis: |  |  | Razítko
REKAPITULACE ČLENĚNÍ SOUPISU PRACÍ
Stavba:
VD Letovice, rekonstrukce VD
Objekt:
SO 05 - Přemostění skluzu
Místo: |  |  | VD Letovice |  |  | Datum: | 2. 12. 2020
Zadavatel: |  |  | Povodí Moravy, s.p., Dřevařská 11, 60175 Brno |  |  | Projektant: | Sweco Hydroprojekt a.s.
Uchazeč: |  |  | Vyplň údaj |  |  | Zpracovatel:
Kód dílu - Popis | [6 empty] | Cena celkem [CZK]
Náklady ze soupisu prací | [6 empty] | 0 | [12 empty] | -1
| HSV - Práce a dodávky HSV | [5 empty] | 0
| 1 - Zemní práce | [5 empty] | 0
| 3 - Svislé a kompletní konstrukce | [5 empty] | 0
| 4 - Vodorovné konstrukce | [5 empty] | 0
| 5 - Komunikace pozemní | [5 empty] | 0
| 9 - Ostatní konstrukce a práce, bourání | [5 empty] | 0
| 91 - Doplňující konstrukce a práce pozemních komunikací, letišť a ploch | [5 empty] | 0
| 93 - Různé dokončovací konstrukce a práce inženýrských staveb | [5 empty] | 0
| 94 - Lešení a stavební výtahy | [5 empty] | 0
| 96 - Bourání konstrukcí | [5 empty] | 0
| 98 - Demolice a sanace | [5 empty] | 0
| 997 - Přesun sutě | [5 empty] | 0
| 998 - Přesun hmot | [5 empty] | 0
| PSV - Práce a dodávky PSV | [5 empty] | 0
| 711 - Izolace proti vodě, vlhkosti a plynům | [5 empty] | 0
| M - Práce a dodávky M | [5 empty] | 0
| 22-M - Montáže technologických zařízení pro dopravní stavby | [5 empty] | 0
SOUPIS PRACÍ
Stavba:
VD Letovice, rekonstrukce VD
Objekt:
SO 05 - Přemostění skluzu
Místo: |  |  | VD Letovice |  |  | Datum: | 2. 12. 2020
Zadavatel: |  |  | Povodí Moravy, s.p., Dřevařská 11, 60175 Brno |  |  | Projektant: | Sweco Hydroprojekt a.s.
Uchazeč: |  |  | Vyplň údaj |  |  | Zpracovatel:
PČ | Typ | Kód | Popis | MJ | Množství | J.cena [CZK] | Cena celkem [CZK] | Cenová soustava |  |  | DPH | J. Nh [h] | Nh celkem [h] | J. hmotnost [t] | Hmotnost celkem [t] | J. suť [t] | Suť Celkem [t]
Náklady soupisu celkem | [6 empty] | 0 | [5 empty] | 0 |  | 43.1087 |  | 90.99 |  | D | -1 | [10 empty] | 0
| D | HSV | Práce a dodávky HSV |  |  |  | 0 | [5 empty] | 0 |  | 41.9042 |  | 90.99 | 1 | D | 0 |  |  |  | ROZPOCET | [6 empty] | 0
| D | 1 | Zemní práce |  |  |  | 0 | [5 empty] | 0 |  | 0 |  | 29.97 | 1 | D | 1 |  |  |  | ROZPOCET | [6 empty] | 0
1 | K | 113107184 | Odstranění podkladu živičného tl 200 mm strojně pl přes 50 do 200 m2 | m2 | 66.6 |  | 0 | CS ÚRS 2020 01 |  |  | základní |  | 0 | 0 | 0 | 0.45 | 29.97 | 4 | K | 2 |  |  |  | ROZPOCET | 0 | 0 | 0 | 0 | 0 | 1 | 0 | 4 | 1896707891
| PP |  | Odstranění podkladů nebo krytů strojně plochy jednotlivě přes 50 m2 do 200 m2 s přemístěním hmot na skládku na vzdálenost do 20 m nebo s naložením na dopravní prostředek živičných, o tl. vrstvy přes 150 do 200 mm | [15 empty] | PP | 2
| PSC |  | Poznámka k souboru cen: 1. Pro volbu cen z hlediska množství se uvažuje každá souvisle odstraňovaná plocha krytu nebo podkladu stejného druhu samostatně. Odstraňuje-li se několik vrstev vozovky najednou, jednotlivé vrstvy se oceňují každá samostatně. 2. Ceny a) –7111 až –7113, –7151 až -7153, -7211 až -7213 a -7311 až -7313 lze použít i pro odstranění podkladů nebo krytů ze štěrkopísku, škváry, strusky nebo z mechanicky zpevněných zemin, b) –7121 až 7125, –7161 až -7165, -7221 až -7225 a -7321 až -7325 lze použít i pro odstranění podkladů nebo krytů ze zemin stabilizovaných vápnem, c) –7130 až -7134, –7170 až -7174, –7230 až -7234 a -7330 až -7334 lze použít i pro odstranění dlažeb uložených do betonového lože a dlažeb z mozaiky uložených do cementové malty nebo podkladu ze zemin stabilizovaných cementem. 3. Ceny lze použít i pro odstranění podkladů nebo krytů opatřených živičnými postřiky nebo nátěry. 4. Ceny odlišené podle tloušťky (např. do 100 mm, do 200 mm) jsou určeny vždy pro celou tloušťku jednotlivých konstrukcí. 5. V cenách nejsou započteny náklady na zarovnání styčných ploch betonových nebo živičných podkladů nebo krytů, které se oceňuje cenami souboru cen 919 73- Zarovnání styčné plochy části C 01 tohoto ceníku. Množství suti získané ze zarovnání styčných ploch podkladů nebo krytů se zvlášť nevykazuje. 6. Přemístění vybouraného materiálu větší vzdálenost, než je uvedeno, se oceňuje cenami souborů cen 997 22-1 Vodorovná doprava suti. 7. Ceny -714 . , -718 . , –724 . a -734 . nelze použít pro odstranění podkladu nebo krytu frézováním. | [15 empty] | PSC | 2
| VV |  | příloha D.5.3, D.5.4 | [15 empty] | VV | 2 | 1 | True | 0 | ROZPOCET
| VV |  | 18"m"*3,7"m" |  | 66.6 | [13 empty] | VV | 2 | 2 | True | 1 | ROZPOCET
2 | K | 131251102 | Hloubení jam nezapažených v hornině třídy těžitelnosti I, skupiny 3 objem do 50 m3 strojně | m3 | 50 |  | 0 | CS ÚRS 2020 01 |  |  | základní |  | 0 | 0 | 0 | 0 | 0 | 4 | K | 2 |  |  |  | ROZPOCET | 0 | 0 | 0 | 0 | 0 | 1 | 0 | 4 | 1032530112
| PP |  | Hloubení nezapažených jam a zářezů strojně s urovnáním dna do předepsaného profilu a spádu v hornině třídy těžitelnosti I skupiny 3 přes 20 do 50 m3 | [15 empty] | PP | 2
| PSC |  | Poznámka k souboru cen: 1. Hloubení nezapažených jam hloubky přes 16 m se oceňuje individuálně. 2. V cenách jsou započteny i náklady na případné nutné přemístění výkopku ve výkopišti a na přehození výkopku na přilehlém terénu na vzdálenost do 3 m od okraje jámy nebo naložení na dopravní prostředek. | [15 empty] | PSC | 2
| VV |  | příloha D.5.4 | [15 empty] | VV | 2 | 1 | True | 0 | ROZPOCET
| VV |  | 2*5"m2"*5"m" |  | 50 | [13 empty] | VV | 2 | 2 | True | 0 | ROZPOCET
| VV |  | Součet |  | 50 | [13 empty] | VV | 2 | 4 | True | 1 | ROZPOCET
3 | K | 16275111R | Likvidace výkopku z hor. tř. 1 až 3 zákonným způsobem | m3 | 50 |  | 0 | R-položka |  |  | základní |  | 0 | 0 | 0 | 0 | 0 | 4 | K | 2 |  |  |  | ROZPOCET | 0 | 0 | 0 | 0 | 0 | 1 | 0 | 4 | -115707708
| VV |  | 50"m3" "přebytek výkopku hor. tř. 3 |  | 50 | [13 empty] | VV | 2 | 2 | True | 0 | ROZPOCET
| VV |  | Součet |  | 50 | [13 empty] | VV | 2 | 4 | True | 1 | ROZPOCET
| D | 3 | Svislé a kompletní konstrukce |  |  |  | 0 | [5 empty] | 0 |  | 4.2946 |  | 0 | 1 | D | 1 |  |  |  | ROZPOCET | [6 empty] | 0
4 | K | 317171126 | Kotvení monolitického betonu římsy do mostovky kotvou do vývrtu | kus | 24 |  | 0 | CS ÚRS 2020 01 |  |  | základní |  | 0 | 0.00119 | 0.02856 | 0 | 0 | 4 | K | 2 |  |  |  | ROZPOCET | 0 | 0 | 0 | 0 | 0 | 1 | 0 | 4 | 2033225308
| PP |  | Kotvení monolitického betonu římsy do mostovky kotvou do vývrtu | [15 empty] | PP | 2
| PSC |  | Poznámka k souboru cen: 1. Kotvy spřažené se osazují do nosné konstrukce přivařením spodní části kotvy do výztuže mostovky. 2. Kotvy do vývrtu se osazují vyvrtaného otvoru v betonu mostovky, ukotví se do epoxidové ampule. 3. Kotvy talířové se zamáčknou do ukládaného betonu mostovky. 4. V cenách nejsou započteny náklady na kotvy; tyto se oceňují ve specifikaci. | [15 empty] | PSC | 2
| VV |  | příloha D.5.8 | [15 empty] | VV | 2 | 1 | True | 0 | ROZPOCET
| VV |  | 2*12"ks" |  | 24 | [13 empty] | VV | 2 | 2 | True | 1 | ROZPOCET
5 | M | 5487920R | kotva do vývrtu pro kotvení mostní římsy | kus | 24 |  | 0 | R-položka |  |  | základní |  | 0 | 0.00487 | 0.11688 | 0 | 0 | 8 | M | 2 |  |  |  | ROZPOCET | 0 | 0 | 0 | 0 | 0 | 1 | 0 | 4 | 471766196
| PP |  | kotva do vývrtu pro kotvení mostní římsy | [15 empty] | PP | 2
6 | K | 317321118 | Mostní římsy ze ŽB C 30/37 | m3 | 9.272 |  | 0 | CS ÚRS 2020 01 |  |  | základní |  | 0 | 0 | 0 | 0 | 0 | 4 | K | 2 |  |  |  | ROZPOCET | 0 | 0 | 0 | 0 | 0 | 1 | 0 | 4 | 45789137
| PP |  | Římsy ze železového betonu C 30/37 | [15 empty] | PP | 2
| PSC |  | Poznámka k souboru cen: 1. V cenách jsou započteny náklady na: a) kontrolu výztuže a bednění s potřebným krytím výztuže, b) uhlazení horního povrchu římsy, ošetření čerstvě uloženého betonu požadované certifikované kvality. 2. Soubor cen nelze použít pro římsy, které jsou betonovány jako součást desky mostovky. | [15 empty] | PSC | 2
| VV |  | výkres D.5.5, D.5.8 | [15 empty] | VV | 2 | 1 | True | 0 | ROZPOCET
| VV |  | beton C 30/37 XC4 XD3 XF4 | [15 empty] | VV | 2 | 1 | True | 0 | ROZPOCET
| VV |  | 0,38"m2"*(12,1+12,3)"m" "pohledová plocha * (součet délek) |  | 9.272 | [13 empty] | VV | 2 | 2 | True | 1 | ROZPOCET
7 | K | 317353121 | Bednění mostních říms všech tvarů - zřízení | m2 | 68.32 |  | 0 | CS ÚRS 2020 01 |  |  | základní |  | 0 | 0.04174 | 2.8517 | 0 | 0 | 4 | K | 2 |  |  |  | ROZPOCET | 0 | 0 | 0 | 0 | 0 | 1 | 0 | 4 | 493376782
| PP |  | Bednění mostní římsy zřízení všech tvarů | [15 empty] | PP | 2
| PSC |  | Poznámka k souboru cen: 1. Cenu -3121 lze použít pro klasické pohledové bednění všech tvarů z palubek a hranolů osazených na konzolách nebo na podporách vyložení římsy. 2. Cenu -3122 lze použít pro bednění konstantního tvaru zhotovené pojízdné formy přesunovaného k betonáži po jednotlivých záběrech 25 m. 3. Náklady na drobný spotřební materiál (např. hřebíky, latě, lavičáky) jsou započteny v režijních nákladech. 4. V ceně -3121 jsou započteny náklady na založení, sestavení a osazení bednění římsy, nástřik bednění odformovacím prostředkem a opotřebení pohledového bednění podle počtu užití. 5. V ceně -3122 jsou započteny náklady na osazení římsového vozíku a jeho měsíční nájemné vztažené k ploše bednění. 6. V cenách -3221 a -3222 jsou započteny náklady na odbednění a očištění bednění. 7. V ceně -3311 jsou započteny náklady na vložení matrice architektonického designu v pohledové ploše s nalepením vložky na podklad z jakéhokoliv bednění a výměnu opotřebeného designu matrice podle počtu užití. 8. Ceny obsahují i materiál distančních tělísek výztuže, ale vlastní ukládka tělísek je zahrnuta v souboru cen 317 36-11 Výztuž ztužujících věnců kleneb nebo ukončujících říms. 9. V cenách nejsou započteny náklady na: a) první montáž a poslední demontáž transportních dílců římsového vozíku, tyto se oceňují souborem cen 948 41-1 . Podpěrné skruže a podpěry dočasné kovové, b) výplně dilatačních spár včetně bednění čel dilatační spáry, tyto se oceňují souborem cen 931 99-41 Těsnění spáry betonové konstrukce pásy, profily, tmely, c) nátěr pečetící styčné plochy boku nosné konstrukce a římsy, tyto se oceňují souborem cen 628 61-11.. Nátěr mostních betonových konstrukcí epoxidový, d) podpěrné konstrukce pod bedněním říms, tyto práce se oceňují souborem cen 946 23-11 Zavěšené lešení pod bednění mostních říms. | [15 empty] | PSC | 2
| VV |  | výkres D.5.5, D.5.8 | [15 empty] | VV | 2 | 1 | True | 0 | ROZPOCET
| VV |  | (0,3+0,8+0,3)*2*(12,1+12,3)"m" |  | 68.32 | [13 empty] | VV | 2 | 2 | True | 1 | ROZPOCET
8 | K | 317353221 | Bednění mostních říms všech tvarů - odstranění | m2 | 68.32 |  | 0 | CS ÚRS 2020 01 |  |  | základní |  | 0 | 2e-05 | 0.0013664 | 0 | 0 | 4 | K | 2 |  |  |  | ROZPOCET | 0 | 0 | 0 | 0 | 0 | 1 | 0 | 4 | -322799120
| PP |  | Bednění mostní římsy odstranění všech tvarů | [15 empty] | PP | 2
| PSC |  | Poznámka k souboru cen: 1. Cenu -3121 lze použít pro klasické pohledové bednění všech tvarů z palubek a hranolů osazených na konzolách nebo na podporách vyložení římsy. 2. Cenu -3122 lze použít pro bednění konstantního tvaru zhotovené pojízdné formy přesunovaného k betonáži po jednotlivých záběrech 25 m. 3. Náklady na drobný spotřební materiál (např. hřebíky, latě, lavičáky) jsou započteny v režijních nákladech. 4. V ceně -3121 jsou započteny náklady na založení, sestavení a osazení bednění římsy, nástřik bednění odformovacím prostředkem a opotřebení pohledového bednění podle počtu užití. 5. V ceně -3122 jsou započteny náklady na osazení římsového vozíku a jeho měsíční nájemné vztažené k ploše bednění. 6. V cenách -3221 a -3222 jsou započteny náklady na odbednění a očištění bednění. 7. V ceně -3311 jsou započteny náklady na vložení matrice architektonického designu v pohledové ploše s nalepením vložky na podklad z jakéhokoliv bednění a výměnu opotřebeného designu matrice podle počtu užití. 8. Ceny obsahují i materiál distančních tělísek výztuže, ale vlastní ukládka tělísek je zahrnuta v souboru cen 317 36-11 Výztuž ztužujících věnců kleneb nebo ukončujících říms. 9. V cenách nejsou započteny náklady na: a) první montáž a poslední demontáž transportních dílců římsového vozíku, tyto se oceňují souborem cen 948 41-1 . Podpěrné skruže a podpěry dočasné kovové, b) výplně dilatačních spár včetně bednění čel dilatační spáry, tyto se oceňují souborem cen 931 99-41 Těsnění spáry betonové konstrukce pásy, profily, tmely, c) nátěr pečetící styčné plochy boku nosné konstrukce a římsy, tyto se oceňují souborem cen 628 61-11.. Nátěr mostních betonových konstrukcí epoxidový, d) podpěrné konstrukce pod bedněním říms, tyto práce se oceňují souborem cen 946 23-11 Zavěšené lešení pod bednění mostních říms. | [15 empty] | PSC | 2
9 | K | 31735331R | Letopočet výstavby mostu, vyznačen pomocí matrice vložené do bednění římsy mostu | kus | 1 |  | 0 | R-položka |  |  | základní |  | 0 | 0.00184 | 0.00184 | 0 | 0 | 4 | K | 2 |  |  |  | ROZPOCET | 0 | 0 | 0 | 0 | 0 | 1 | 0 | 4 | -35452042
| PP |  | Bednění mostní římsy vložení matrice do bednění | [15 empty] | PP | 2
| PSC |  | Poznámka k souboru cen: 1. Cenu -3121 lze použít pro klasické pohledové bednění všech tvarů z palubek a hranolů osazených na konzolách nebo na podporách vyložení římsy. 2. Cenu -3122 lze použít pro bednění konstantního tvaru zhotovené pojízdné formy přesunovaného k betonáži po jednotlivých záběrech 25 m. 3. Náklady na drobný spotřební materiál (např. hřebíky, latě, lavičáky) jsou započteny v režijních nákladech. 4. V ceně -3121 jsou započteny náklady na založení, sestavení a osazení bednění římsy, nástřik bednění odformovacím prostředkem a opotřebení pohledového bednění podle počtu užití. 5. V ceně -3122 jsou započteny náklady na osazení římsového vozíku a jeho měsíční nájemné vztažené k ploše bednění. 6. V cenách -3221 a -3222 jsou započteny náklady na odbednění a očištění bednění. 7. V ceně -3311 jsou započteny náklady na vložení matrice architektonického designu v pohledové ploše s nalepením vložky na podklad z jakéhokoliv bednění a výměnu opotřebeného designu matrice podle počtu užití. 8. Ceny obsahují i materiál distančních tělísek výztuže, ale vlastní ukládka tělísek je zahrnuta v souboru cen 317 36-11 Výztuž ztužujících věnců kleneb nebo ukončujících říms. 9. V cenách nejsou započteny náklady na: a) první montáž a poslední demontáž transportních dílců římsového vozíku, tyto se oceňují souborem cen 948 41-1 . Podpěrné skruže a podpěry dočasné kovové, b) výplně dilatačních spár včetně bednění čel dilatační spáry, tyto se oceňují souborem cen 931 99-41 Těsnění spáry betonové konstrukce pásy, profily, tmely, c) nátěr pečetící styčné plochy boku nosné konstrukce a římsy, tyto se oceňují souborem cen 628 61-11.. Nátěr mostních betonových konstrukcí epoxidový, d) podpěrné konstrukce pod bedněním říms, tyto práce se oceňují souborem cen 946 23-11 Zavěšené lešení pod bednění mostních říms. | [15 empty] | PSC | 2
10 | K | 317361116 | Výztuž mostních říms z betonářské oceli 10 505 | t | 0.938 |  | 0 | CS ÚRS 2020 01 |  |  | základní |  | 0 | 1.0488 | 0.98375 | 0 | 0 | 4 | K | 2 |  |  |  | ROZPOCET | 0 | 0 | 0 | 0 | 0 | 1 | 0 | 4 | -611875506
| PP |  | Výztuž mostních železobetonových říms z betonářské oceli 10 505 (R) nebo BSt 500 | [15 empty] | PP | 2
| PSC |  | Poznámka k souboru cen: 1. V cenách jsou započteny náklady na dodání polotovaru výztuže z betonářské žebírkové oceli nebo svařovaných sítí, sestavení armokošů a jejich uložení do bednění se zajištěním polohy, napojení na kotvy římsy uložené v nosné konstrukci, vázání nebo bodové sváry jako náhrada za vázání, případné úpravy výztuže pro uložení kotevních stoliček snímatelného zábradlí a stoliček snímatelných svodidel uložených do výztuže říms. 2. Boční třmínky výztuže ke kotvení výztuže římsy osazené v nosné konstrukci se oceňují souborem cen 421 36-1 . Výztuž deskových konstrukcí. 3. V cenách nejsou započteny náklady na osazení kotevních stoliček, tyto se oceňují souborem cen 936 17- . 1 Osazení kovových doplňků mostního vybavení jednotlivě. 4. V cenách jsou započteny i náklady na osazení distančních tělísek pro předepsané krytí výztuže. Materiál těchto tělísek je započten v cenách bednění římsy. | [15 empty] | PSC | 2
| VV |  | výkres D.5.8 | [15 empty] | VV | 2 | 1 | True | 0 | ROZPOCET
| VV |  | 937,9"kg"/1000 |  | 0.938 | [13 empty] | VV | 2 | 2 | True | 1 | ROZPOCET
11 | K | 334323118 | Mostní opěry a úložné prahy ze ŽB C 30/37 | m3 | 9.779 |  | 0 | CS ÚRS 2020 01 |  |  | základní |  | 0 | 0 | 0 | 0 | 0 | 4 | K | 2 |  |  |  | ROZPOCET | 0 | 0 | 0 | 0 | 0 | 1 | 0 | 4 | 971949469
| PP |  | Mostní opěry a úložné prahy z betonu železového C 30/37 | [15 empty] | PP | 2
| PSC |  | Poznámka k souboru cen: 1. V cenách jsou započteny náklady na betonáž dříku a úložných prahů na plošném základu nebo na vrtací šabloně při založení na pilotách, kontrolu bednění a kontrolu uložení krycí vrstvy výztuže, vlastní betonáž zejména čerpadlem betonu, rozhrnutí a hutnění betonu požadované konzistence bez ohledu na hustotu výztuže, uhlazení horního povrchu úložného prahu včetně vyspádování do odtokového žlábku u závěrné zídky prahu, ošetření a ochranu čerstvě uloženého betonu. 2. V cenách nejsou započteny náklady na: a) uložení plastového žlábku do úložného prahu opěry, tyto se oceňují souborem cen 212 79- . . Odvodnění z plastových trub u mostní opěry, b) navazující kamenný chrlič, tyto se oceňují souborem cen 936 91-11 Montáž chrliče Žlabového ze žulového kamene, c) výplň tmelem a ochranu pracovní nebo dilatační spáry rubové strany výplně za opěrou, tyto se oceňují souborem cen 931 99-41 Těsnění spáry betonové konstrukce pásy, profily, tmely. d) výplň dilatační spáry extrudovaným polystyrenem, tyto se oceňují souborem cen 931 99-21 Výplň dilatačních spár z polystyrenu, e) izolaci proti zemní vlhkosti, tyto se oceňují cenami katalogu 800-711 Izolace proti vodě, vlhkosti a plynům. | [15 empty] | PSC | 2
| VV |  | příloha D.5.4, D.5.6 | [15 empty] | VV | 2 | 1 | True | 0 | ROZPOCET
| VV |  | "OP1" 1,1"m2"*4,7"m"+(1,2+1,65)"m2"*0,3 |  | 6.025 | [13 empty] | VV | 2 | 2 | True | 0 | ROZPOCET
| VV |  | "OP2" 0,68"m2"*4,7"m"+(0,91+0,95)"m2"*0,3 |  | 3.754 | [13 empty] | VV | 2 | 2 | True | 0 | ROZPOCET
| VV |  | Součet |  | 9.779 | [13 empty] | VV | 2 | 4 | True | 1 | ROZPOCET
12 | K | 33435000R | Příplatek za zkosení hran betonových konstrukcí | m | 97.6 |  | 0 | R-položka |  |  | základní |  | 0 | 0.00212 | 0.20691 | 0 | 0 | 4 | K | 2 |  |  |  | ROZPOCET | 0 | 0 | 0 | 0 | 0 | 1 | 0 | 4 | -1401159621
| VV |  | příloha D.5.8 | [15 empty] | VV | 2 | 1 | True | 0 | ROZPOCET
| VV |  | 4*(12,1+12,3)"m" |  | 97.6 | [13 empty] | VV | 2 | 2 | True | 1 | ROZPOCET
13 | K | 334351112 | Bednění systémové mostních opěr a úložných prahů z překližek pro ŽB - zřízení | m2 | 23.544 |  | 0 | CS ÚRS 2020 01 |  |  | základní |  | 0 | 0.00182 | 0.04285 | 0 | 0 | 4 | K | 2 |  |  |  | ROZPOCET | 0 | 0 | 0 | 0 | 0 | 1 | 0 | 4 | 479029683
| PP |  | Bednění mostních opěr a úložných prahů ze systémového bednění zřízení z překližek, pro železobeton | [15 empty] | PP | 2
| PSC |  | Poznámka k souboru cen: 1. V cenách jsou započteny i náklady na bednění dříku opěr a úložných prahů opěr do výšky 10 m ze systémového bednění s výplní pohledového bednění (palubky) pro lícovou stranu opěry a s výplní nepohledového bednění (překližky) pro rubovou stranu přesýpané výplně za opěrou. 2. V cenách zřízení je započteno sestavení a osazení inventárního bednění jeřábem, nástřik odformovacím prostředkem, nájemné rámů inventárního bednění a spínacích prvků vztažené k ploše bednění, spotřeba výplní opěry a distančních prvků. 3. V cenách odstranění je započteno odbednění dříku nebo úložného prahu, očištění bednění, vyplnění kuželových otvorů v betonu po spínacích tyčích bednění. 4. Drobný spotřební materiál (např. hřebíky, vruty, materiál pro vyplnění kuželových otvorů v základu po spínacích tyčích bednění) je započten v režijních nákladech. 5. Bednění pro železobetonovou konstrukci obsahuje materiál distančních tělísek krytí výztuže, ukládka tělísek je započtena v ukládce betonářské výztuže do bednění. 6. V cenách nejsou započteny náklady na: a) výklenky, drážky, kapsy přes 0,1 m3, zakřivení líce bednění nebo sklon, tyto práce se oceňují cenami příplatku k rovinnému bednění, b) vložení těsnících pásů do bednění pracovních čel nebo čel dilatačních spár, tyto se oceňují souborem cen 931 99-41 Těsnění spáry betonové konstrukce pásy, profily a tmely, c) bednění podpěrné těsnicích pásů, tyto se oceňují souborem cen 327 35-3 . Lištová vzpěra u bednění těsnicích pásů ve svislé spáře nebo souborem cen 411 35-3 . Lištová vzpěra u bednění těssnicích pásů ve vodorovné spáře, d) vložení extrudovaného polystyrenu do dilatačních spár, tyto se oceňují souborem cen 931 99-21 Výplň dilatačních spár z polystyrenu, e) očištění povrchu betonu po odbednění tlakovou vodou, tyto se oceňují cenou 938 53-3111 Očištění povrchu betonu tlakovou vodou části C01. | [15 empty] | PSC | 2
| VV |  | příloha D.5.4, D.5.6 | [15 empty] | VV | 2 | 1 | True | 0 | ROZPOCET
| VV |  | "OP1" 2,26"m"*4,84"m"+(1,2+1,65+0,28*2)"m2 " |  | 14.348 | [13 empty] | VV | 2 | 2 | True | 0 | ROZPOCET
| VV |  | "OP2" 2*0,7"m"*4,84"m"+(0,91+0,95+0,28*2)"m2" |  | 9.196 | [13 empty] | VV | 2 | 2 | True | 0 | ROZPOCET
| VV |  | Součet |  | 23.544 | [13 empty] | VV | 2 | 4 | True | 1 | ROZPOCET
14 | K | 334351211 | Bednění systémové mostních opěr a úložných prahů z překližek - odstranění | m2 | 23.544 |  | 0 | CS ÚRS 2020 01 |  |  | základní |  | 0 | 4e-05 | 0.00094176 | 0 | 0 | 4 | K | 2 |  |  |  | ROZPOCET | 0 | 0 | 0 | 0 | 0 | 1 | 0 | 4 | -164911220
| PP |  | Bednění mostních opěr a úložných prahů ze systémového bednění odstranění z překližek | [15 empty] | PP | 2
| PSC |  | Poznámka k souboru cen: 1. V cenách jsou započteny i náklady na bednění dříku opěr a úložných prahů opěr do výšky 10 m ze systémového bednění s výplní pohledového bednění (palubky) pro lícovou stranu opěry a s výplní nepohledového bednění (překližky) pro rubovou stranu přesýpané výplně za opěrou. 2. V cenách zřízení je započteno sestavení a osazení inventárního bednění jeřábem, nástřik odformovacím prostředkem, nájemné rámů inventárního bednění a spínacích prvků vztažené k ploše bednění, spotřeba výplní opěry a distančních prvků. 3. V cenách odstranění je započteno odbednění dříku nebo úložného prahu, očištění bednění, vyplnění kuželových otvorů v betonu po spínacích tyčích bednění. 4. Drobný spotřební materiál (např. hřebíky, vruty, materiál pro vyplnění kuželových otvorů v základu po spínacích tyčích bednění) je započten v režijních nákladech. 5. Bednění pro železobetonovou konstrukci obsahuje materiál distančních tělísek krytí výztuže, ukládka tělísek je započtena v ukládce betonářské výztuže do bednění. 6. V cenách nejsou započteny náklady na: a) výklenky, drážky, kapsy přes 0,1 m3, zakřivení líce bednění nebo sklon, tyto práce se oceňují cenami příplatku k rovinnému bednění, b) vložení těsnících pásů do bednění pracovních čel nebo čel dilatačních spár, tyto se oceňují souborem cen 931 99-41 Těsnění spáry betonové konstrukce pásy, profily a tmely, c) bednění podpěrné těsnicích pásů, tyto se oceňují souborem cen 327 35-3 . Lištová vzpěra u bednění těsnicích pásů ve svislé spáře nebo souborem cen 411 35-3 . Lištová vzpěra u bednění těssnicích pásů ve vodorovné spáře, d) vložení extrudovaného polystyrenu do dilatačních spár, tyto se oceňují souborem cen 931 99-21 Výplň dilatačních spár z polystyrenu, e) očištění povrchu betonu po odbednění tlakovou vodou, tyto se oceňují cenou 938 53-3111 Očištění povrchu betonu tlakovou vodou části C01. | [15 empty] | PSC | 2
15 | K | 388995212 | Chránička kabelů z trub HDPE v římse DN 110 | m | 73.8 |  | 0 | CS ÚRS 2020 01 |  |  | základní |  | 0 | 0.00081 | 0.059778 | 0 | 0 | 4 | K | 2 |  |  |  | ROZPOCET | 0 | 0 | 0 | 0 | 0 | 1 | 0 | 4 | 1322147520
| PP |  | Chránička kabelů v římse z trub HDPE přes DN 80 do DN 110 | [15 empty] | PP | 2
| PSC |  | Poznámka k souboru cen: 1. V cenách jsou započteny náklady na osazení a dodání trubek a jejich spojkování na potřebnou délku v konstrukci římsy vyvázaně do výztuže římsy nebo do rýhy za opěrou, napojení trubních chrániček na případnou kabelovou komoru nebo přes dilataci na chráničku uloženou v zemní konstrukci za opěrou. 2. Cena nelze použít pro tvarovky HDPE chráničky multikanálu nebo žlabu s víkem, které se oceňují souborem cen 388 99-51 Tvarovka kabelovodu HDPE do konstrukce římsy. 3. V cenách nejsou započteny náklady na: a) prostup bedněním římsy, prostup se oceňuje souborem cen 334 35-91 Výřez bednění pro prostup betonovou konstrukcí, b) výkop rýhy pro chráničku za opěrou, výkop se oceňuje cenami katalogu 800-1 Zemní práce, c) pískové lože chráničky, lože se oceňuje souborem cen 451 57- . 1 Podkladní a výplňová vrstva z kameniva, d) obsyp chráničky a výstražnou fólii, protažení protahovacího lanka a kabelu trubní chráničkou. | [15 empty] | PSC | 2
| VV |  | příloha D.5.4, D.5.5 | [15 empty] | VV | 2 | 1 | True | 0 | ROZPOCET
| VV |  | 2*3*12,3"m" |  | 73.8 | [13 empty] | VV | 2 | 2 | True | 1 | ROZPOCET
| D | 4 | Vodorovné konstrukce |  |  |  | 0 | [5 empty] | 0 |  | 4.5713 |  | 0 | 1 | D | 1 |  |  |  | ROZPOCET | [6 empty] | 0
16 | K | 421331131 | Mostní předpjaté betonové nosné konstrukce deskové z betonu C 30/37 | m3 | 31.894 |  | 0 | CS ÚRS 2020 01 |  |  | základní |  | 0 | 0 | 0 | 0 | 0 | 4 | K | 2 |  |  |  | ROZPOCET | 0 | 0 | 0 | 0 | 0 | 1 | 0 | 4 | -1573214280
| PP |  | Mostní předpjaté betonové nosné konstrukce deskové, klenbové, trámové, komorové deskové, z betonu C 30/37 | [15 empty] | PP | 2
| PSC |  | Poznámka k souboru cen: 1. Vylehčenou konstrukcí je míněno použití kruhového průlezného profilu ztraceného bednění kotveného do konstrukce s odvodněním dna. Toto ztracené bednění je započteno v ceně 423 35-53. 2. V cenách jsou započteny náklady na kontrolu bednění, kontrolu uložení betonářské výztuže s požadovanou krycí vrstvou a trubek předpínacích kabelů, vlastní betonáž zejména čerpadlem betonu, rozhrnutí a hutnění betonu požadované konzistence bez ohledu na hustotu výztuže, uhlazení betonu horního povrchu konstrukce, ošetření a ochranu čerstvě uloženého certifikovaného betonu. 3. Příplatek k ceně betonáže lze použít, pokud je nutná manipulace s prodloužením hadice na beton mimo dosah čerpadla betonu. 4. V cenách nejsou započteny náklady na rovinnost povrchu mostní konstrukce, tyto se oceňují cenou 457 31-1191 Příplatek k ceně za rovinnost. | [15 empty] | PSC | 2
| VV |  | příloha D.5.4-D.5.6 | [15 empty] | VV | 2 | 1 | True | 0 | ROZPOCET
| VV |  | beton C 30/37 – XC4, XD1, XF3 | [15 empty] | VV | 2 | 1 | True | 0 | ROZPOCET
| VV |  | 2,83"m2"*11,27"m" |  | 31.894 | [13 empty] | VV | 2 | 2 | True | 1 | ROZPOCET
17 | K | 421351111 | Bednění přesahu spřažené mostovky š do 600 mm - zřízení | m2 | 72.133 |  | 0 | CS ÚRS 2020 01 |  |  | základní |  | 0 | 0.0076 | 0.54821 | 0 | 0 | 4 | K | 2 |  |  |  | ROZPOCET | 0 | 0 | 0 | 0 | 0 | 1 | 0 | 4 | 1386041665
| PP |  | Bednění deskových konstrukcí mostů z betonu železového nebo předpjatého zřízení přesahu spřažené mostovky šíře do 600 mm | [15 empty] | PP | 2
| PSC |  | Poznámka k souboru cen: 1. Jedná se bednění: a) z palubek u podhledu vyložení spřahující desky nosné konstrukce, b) z prken u boku přechodové desky, c) z prken jako nepohledové bednění překryté následně mostní římsou u boční stěny spřahující desky nebo u boční stěny plné deskové konstrukce obdélníkového příčného řezu, d) z prken s otvory pro průchod betonářské výztuže do další lamely betonážní etapy nosné konstrukce u bednění čel pracovních spár. 2. V cenách jsou započteny náklady na založení a osazení bednění podhledů spřahující desky na ramenáty konzolového vyložení, u přechodové desky založení hranolů a sestavení bočních stěn desky na podkladní vrstvě z betonu, u bočních stěn deskové plné konstrukce mostu nebo spřahující desky založení hranolů na podlaze skruže nebo konzole vyložení spřahující desky, nástřik bednění odformovacím prostředkem, opotřebení bednění podle počtu užití, odbednění a očištění bednění. 3. U čel pracovní spáry železobetonové konstrukce je uvažováno pouze jedno užití. 4. V cenách jsou započteny náklady na distanční tělíska výztuže, ale vlastní ukládka tělísek je započtena v ceně výztuže deskové konstrukce. 5. Bednění vlastní deskové konstrukce se oceňuje cenami 421 95-5112 a -5113 Bednění na mostní skruži. 6. Ceny nelze použít pro bednění desky vylehčeného příčného řezu, které se oceňují souborem cen 423 35- . . Bednění trámové a komorové konstrukce. 7. V cenách nejsou započteny náklady na: a) ramenáty vyložení pro bednění podhledu nebo římsy, b) únosné pracovní podlahy a bednění spodního podhledu desky nosné konstrukce na skruži, tyto se oceňují souborem cen 421 95-3. Dřevěné podlahy mostní dočasné, c) podkladní vrstvu pod přechodovou deskou, tato vrstva se oceňuje souborem cen 451 31-51 Podkladní a výplňové vrstvy z betonu prostého. | [15 empty] | PSC | 2
| VV |  | příloha D.5.4-D.5.6 | [15 empty] | VV | 2 | 1 | True | 0 | ROZPOCET
| VV |  | 11,27*0,6*2+4,7*0,6*2+11,27*4,7 |  | 72.133 | [13 empty] | VV | 2 | 2 | True | 1 | ROZPOCET
18 | K | 421351211 | Bednění přesahu spřažené mostovky š do 600 mm - odstranění | m2 | 72.133 |  | 0 | CS ÚRS 2020 01 |  |  | základní |  | 0 | 0 | 0 | 0 | 0 | 4 | K | 2 |  |  |  | ROZPOCET | 0 | 0 | 0 | 0 | 0 | 1 | 0 | 4 | 2046514553
| PP |  | Bednění deskových konstrukcí mostů z betonu železového nebo předpjatého odstranění přesahu spřažené mostovky šíře do 600 mm | [15 empty] | PP | 2
| PSC |  | Poznámka k souboru cen: 1. Jedná se bednění: a) z palubek u podhledu vyložení spřahující desky nosné konstrukce, b) z prken u boku přechodové desky, c) z prken jako nepohledové bednění překryté následně mostní římsou u boční stěny spřahující desky nebo u boční stěny plné deskové konstrukce obdélníkového příčného řezu, d) z prken s otvory pro průchod betonářské výztuže do další lamely betonážní etapy nosné konstrukce u bednění čel pracovních spár. 2. V cenách jsou započteny náklady na založení a osazení bednění podhledů spřahující desky na ramenáty konzolového vyložení, u přechodové desky založení hranolů a sestavení bočních stěn desky na podkladní vrstvě z betonu, u bočních stěn deskové plné konstrukce mostu nebo spřahující desky založení hranolů na podlaze skruže nebo konzole vyložení spřahující desky, nástřik bednění odformovacím prostředkem, opotřebení bednění podle počtu užití, odbednění a očištění bednění. 3. U čel pracovní spáry železobetonové konstrukce je uvažováno pouze jedno užití. 4. V cenách jsou započteny náklady na distanční tělíska výztuže, ale vlastní ukládka tělísek je započtena v ceně výztuže deskové konstrukce. 5. Bednění vlastní deskové konstrukce se oceňuje cenami 421 95-5112 a -5113 Bednění na mostní skruži. 6. Ceny nelze použít pro bednění desky vylehčeného příčného řezu, které se oceňují souborem cen 423 35- . . Bednění trámové a komorové konstrukce. 7. V cenách nejsou započteny náklady na: a) ramenáty vyložení pro bednění podhledu nebo římsy, b) únosné pracovní podlahy a bednění spodního podhledu desky nosné konstrukce na skruži, tyto se oceňují souborem cen 421 95-3. Dřevěné podlahy mostní dočasné, c) podkladní vrstvu pod přechodovou deskou, tato vrstva se oceňuje souborem cen 451 31-51 Podkladní a výplňové vrstvy z betonu prostého. | [15 empty] | PSC | 2
19 | K | 421361226 | Výztuž ŽB deskového mostu z betonářské oceli 10 505 | t | 3.826 |  | 0 | CS ÚRS 2020 01 |  |  | základní |  | 0 | 1.0491 | 4.0138 | 0 | 0 | 4 | K | 2 |  |  |  | ROZPOCET | 0 | 0 | 0 | 0 | 0 | 1 | 0 | 4 | 714615301
| PP |  | Výztuž deskových konstrukcí z betonářské oceli 10 505 (R) nebo BSt 500 deskového mostu | [15 empty] | PP | 2
| PSC |  | Poznámka k souboru cen: 1. Jedná se o výztuž deskových konstrukcí přechodové desky, spřahující desky nebo desky nosné konstrukce a dále o doplňkovou výztuž uzavírací spáry u letmé montáže nebo doplňkovou výztuž po osazení dilatačního závěru. 2. V cenách jsou započteny náklady na: a) uložení hlavní a rozdělovací výztuže a třmínků betonářské výztuže do konstrukce včetně betonových distančních podložek zajištujících požadované krytí, vázání nebo bodové sváry k vytvoření prostorového armokoše, případné úpravy výztuže pro osazení bednění a úpravy pro zajištění průběhu trubek předpínací výztuže. b) manipulaci s výztuží při ukládce jeřábem a ručně. 3. V cenách jsou započteny i náklady na osazení distančních tělísek. Náklady na tělíska jsou započteny ve skladbě bednění. 4. V cenách nejsou započteny náklady na uchycení tupých spojů závitové výztuže do bednění a jejich napojování, tyto se oceňují souborem cen 273 36-21 Svarové nosné spoje. | [15 empty] | PSC | 2
| VV |  | příloha D.5.7 | [15 empty] | VV | 2 | 1 | True | 0 | ROZPOCET
| VV |  | výztuž opěr a nosné konstrukce | [15 empty] | VV | 2 | 1 | True | 0 | ROZPOCET
| VV |  | 3826,1"kg"/1000 |  | 3.826 | [13 empty] | VV | 2 | 2 | True | 1 | ROZPOCET
20 | K | 428381312 | Zřízení vrubového kloubu mostního rámu ze ŽB | m | 9.4 |  | 0 | CS ÚRS 2020 01 |  |  | základní |  | 0 | 0.00099 | 0.009306 | 0 | 0 | 4 | K | 2 |  |  |  | ROZPOCET | 0 | 0 | 0 | 0 | 0 | 1 | 0 | 4 | -1856350506
| PP |  | Vrubový a pérový kloub železobetonový zřízení vrubového kloubu mostního rámu | [15 empty] | PP | 2
| PSC |  | Poznámka k souboru cen: 1. Klouby vrubové a kyvné trny zahrnují pouze zhotovení kloubu, nařezání a osazení desky z extrudovaného polystyrenu do bednění, tmelení spáry kloubu, antikorozní nátěr a uložení výztuže v místě vrubu nebo u kyvných trnů v rozteči po cca 0,5 m do přechodové desky (m závěrné zídky). 2. Klouby pérové zahrnují pouze zhotovení [Mesnagerova] kloubu spojujícího bezdilatačně dvě tuhé spřahující desky nosné konstrukce, antikorozní nátěr a uložení výztuže v místě zkřížení prutů (m běžné šířky mostu), uložení separační desky [Cetris] nad spárou v místě dobetonávky pružné desky, uložení polystyrenu do čel bez dilatačního spojení, tmelení spáry pružné desky. 3. Kloub ze železobetonu vrubový samostatný (jako ložisko 0,1 m3) zahrnuje betonáž jeřábem s bedněním, ukládku trubek z PE jako bednění trnů (cca 3 trny/1 kloub), osazení polystyrenu, nátěr a ukládku výztuže s antikorozním nátěrem, zálivku trnů plastbetonem, tmelení spáry vrubu. 4. Kloub ze železobetonového dílce zahrnuje osazení betonového dílce do konstrukce jeřábem, osazení trnů výztuže a jejich zalití, tmelení spáry. Rozprostření vrstvy plastmalty na dosedací ploše samostatného kloubu se oceňuje souborem cen 451 47- . 1 Podkladní vrstva plastbetonová. Prefabrikovaný dílec vrubového kloubu se oceňuje ve specifikaci. 5. Cena samostatné výztuže se uplatní v případě, pokud je uplatněna samostatně a není zahrnuta v příslušné části výztuže. 6. V cenách kloubů nejsou započteny náklady na beton a výztuž kloubů, tyto se zahrnují do příslušných částí konstrukce. | [15 empty] | PSC | 2
| VV |  | 2*4,7"m" |  | 9.4 | [13 empty] | VV | 2 | 2 | True | 1 | ROZPOCET
21 | K | 462511112 | Zához prostoru z drenážního betonu | m3 | 22.26 |  | 0 | CS ÚRS 2020 01 |  |  | základní |  | 0 | 0 | 0 | 0 | 0 | 4 | K | 2 |  |  |  | ROZPOCET | 0 | 0 | 0 | 0 | 0 | 1 | 0 | 4 | -1720536259
| PP |  | Zához prostoru z drenážního betonu | [15 empty] | PP | 2
| PSC |  | Poznámka k souboru cen: 1. Drenážní beton může být použit k záhozu drenážních trub. 2. V cenách jsou započteny náklady na rozprostření záhozu bez zhutnění po vrstvách tak, aby zásyp tvořil pevný celek, případně v poslední vrstvě s urovnáním povrchu, náklady na manipulaci ručně kolečkem a odstranění záhozu ručně mezi pilotami pro odbourání hlav železobetonových vrtaných pilot nebo z prostoru mimo piloty ručně. 3. V cenách nejsou započteny náklady na nutné zemní práce. | [15 empty] | PSC | 2
| VV |  | Drenážní beton C08/10 | [15 empty] | VV | 2 | 1 | True | 0 | ROZPOCET
| VV |  | (2+2,2)"m2"*5,3"m" "pohledová plocha*délka |  | 22.26 | [13 empty] | VV | 2 | 2 | True | 1 | ROZPOCET
| D | 5 | Komunikace pozemní |  |  |  | 0 | [5 empty] | 0 |  | 27.2664 |  | 0 | 1 | D | 1 |  |  |  | ROZPOCET | [6 empty] | 0
22 | K | 564811111 | Podklad ze štěrkodrtě ŠD tl 50 mm | m2 | 56 |  | 0 | CS ÚRS 2020 01 |  |  | základní |  | 0 | 0.115 | 6.44 | 0 | 0 | 4 | K | 2 |  |  |  | ROZPOCET | 0 | 0 | 0 | 0 | 0 | 1 | 0 | 4 | -1669550640
| PP |  | Podklad ze štěrkodrti ŠD s rozprostřením a zhutněním, po zhutnění tl. 50 mm, ŠD 0/32 mm | [15 empty] | PP | 2
| VV |  | příloha D.5.3, D.5.4 | [15 empty] | VV | 2 | 1 | True | 0 | ROZPOCET
| VV |  | Konstrukce vozovky mimo most | [15 empty] | VV | 2 | 1 | True | 0 | ROZPOCET
| VV |  | 12"m2"+44"m2" "ŠD 0/32 mm |  | 56 | [13 empty] | VV | 2 | 2 | True | 1 | ROZPOCET
23 | K | 564952111 | Podklad z mechanicky zpevněného kameniva MZK tl 150 mm | m2 | 56 |  | 0 | CS ÚRS 2020 01 |  |  | základní |  | 0 | 0.3719 | 20.8264 | 0 | 0 | 4 | K | 2 |  |  |  | ROZPOCET | 0 | 0 | 0 | 0 | 0 | 1 | 0 | 4 | -2143016422
| PP |  | Podklad z mechanicky zpevněného kameniva MZK (minerální beton) s rozprostřením a s hutněním, po zhutnění tl. 150 mm, MZK 0/32 mm | [15 empty] | PP | 2
| PSC |  | Poznámka k souboru cen: 1. ČSN 73 6126-1 připouští pro MZK max. tl. 300 mm. 2. V cenách nejsou započteny náklady na: a) ochranu povrchu podkladu filtračním postřikem, který se oceňuje cenami souboru cen 573 11-11, b) spojovací postřik před pokládkou asfaltových směsí, který se oceňuje cenami souboru cen 573 2.-11. | [15 empty] | PSC | 2
| VV |  | příloha D.5.3, D.5.4 | [15 empty] | VV | 2 | 1 | True | 0 | ROZPOCET
| VV |  | Konstrukce vozovky mimo most | [15 empty] | VV | 2 | 1 | True | 0 | ROZPOCET
| VV |  | 12"m2"+44"m2" "MZK 0/32 mm |  | 56 | [13 empty] | VV | 2 | 2 | True | 1 | ROZPOCET
24 | K | 573111113 | Postřik živičný infiltrační s posypem z asfaltu množství 1,5 kg/m2 | m2 | 56 |  | 0 | CS ÚRS 2020 01 |  |  | základní |  | 0 | 0 | 0 | 0 | 0 | 4 | K | 2 |  |  |  | ROZPOCET | 0 | 0 | 0 | 0 | 0 | 1 | 0 | 4 | 2091881610
| PP |  | Postřik infiltrační PI z asfaltu silničního s posypem kamenivem, v množství 1,50 kg/m2 | [15 empty] | PP | 2
| VV |  | příloha D.5.3, D.5.4 | [15 empty] | VV | 2 | 1 | True | 0 | ROZPOCET
| VV |  | Konstrukce vozovky mimo most | [15 empty] | VV | 2 | 1 | True | 0 | ROZPOCET
| VV |  | 12"m2"+44"m2" |  | 56 | [13 empty] | VV | 2 | 2 | True | 1 | ROZPOCET
25 | K | 573231109 | Postřik živičný spojovací ze silniční emulze v množství 0,60 kg/m2 | m2 | 139.99 |  | 0 | CS ÚRS 2020 01 |  |  | základní |  | 0 | 0 | 0 | 0 | 0 | 4 | K | 2 |  |  |  | ROZPOCET | 0 | 0 | 0 | 0 | 0 | 1 | 0 | 4 | 1094789354
| PP |  | Postřik spojovací PS bez posypu kamenivem ze silniční emulze, v množství 0,60 kg/m2 | [15 empty] | PP | 2
| VV |  | příloha D.5.3, D.5.4 | [15 empty] | VV | 2 | 1 | True | 0 | ROZPOCET
| VV |  | Konstrukce vozovky na mostě | [15 empty] | VV | 2 | 1 | True | 0 | ROZPOCET
| VV |  | (11,35"m"*3,7"m")*2 "plocha*2vrstvy |  | 83.99 | [13 empty] | VV | 2 | 2 | True | 0 | ROZPOCET
| VV |  | Konstrukce vozovky mimo most | [15 empty] | VV | 2 | 1 | True | 0 | ROZPOCET
| VV |  | 12"m2"+44"m2" |  | 56 | [13 empty] | VV | 2 | 2 | True | 0 | ROZPOCET
| VV |  | Součet |  | 139.99 | [13 empty] | VV | 2 | 4 | True | 1 | ROZPOCET
26 | K | 57613332.R01 | Asfaltový koberec mastixový MA 16 tl 45 mm š přes 3 m | m2 | 41.995 |  | 0 | R-položka |  |  | základní |  | 0 | 0 | 0 | 0 | 0 | 4 | K | 2 |  |  |  | ROZPOCET | 0 | 0 | 0 | 0 | 0 | 1 | 0 | 4 | 290329821
| PP |  | Asfaltový koberec mastixový MA 16 s rozprostřením a se zhutněním v pruhu šířky přes 3 m, po zhutnění tl. 45 mm | [15 empty] | PP | 2
| VV |  | příloha D.5.3, D.5.4 | [15 empty] | VV | 2 | 1 | True | 0 | ROZPOCET
| VV |  | Konstrukce vozovky na mostě | [15 empty] | VV | 2 | 1 | True | 0 | ROZPOCET
| VV |  | (11,35"m"*3,7"m") |  | 41.995 | [13 empty] | VV | 2 | 2 | True | 1 | ROZPOCET
27 | K | 577134141 | Asfaltový beton vrstva obrusná ACO 11 (ABS) tř. I tl 40 mm š přes 3 m z modifikovaného asfaltu | m2 | 97.995 |  | 0 | CS ÚRS 2020 01 |  |  | základní |  | 0 | 0 | 0 | 0 | 0 | 4 | K | 2 |  |  |  | ROZPOCET | 0 | 0 | 0 | 0 | 0 | 1 | 0 | 4 | 243359498
| PP |  | Asfaltový beton vrstva obrusná ACO 11 (ABS) s rozprostřením a se zhutněním z modifikovaného asfaltu v pruhu šířky přes 3 m tl. 40 mm | [15 empty] | PP | 2
| PSC |  | Poznámka k souboru cen: 1. ČSN EN 13108-1 připouští pro ACO 11 pouze tl. 35 až 50 mm. | [15 empty] | PSC | 2
| VV |  | příloha D.5.3, D.5.4 | [15 empty] | VV | 2 | 1 | True | 0 | ROZPOCET
| VV |  | Konstrukce vozovky na mostě | [15 empty] | VV | 2 | 1 | True | 0 | ROZPOCET
| VV |  | 11,35"m"*3,7"m" |  | 41.995 | [13 empty] | VV | 2 | 2 | True | 0 | ROZPOCET
| VV |  | Konstrukce vozovky mimo most | [15 empty] | VV | 2 | 1 | True | 0 | ROZPOCET
| VV |  | 12"m2"+44"m2" |  | 56 | [13 empty] | VV | 2 | 2 | True | 0 | ROZPOCET
| VV |  | Součet |  | 97.995 | [13 empty] | VV | 2 | 4 | True | 1 | ROZPOCET
28 | K | 577135142 | Asfaltový beton vrstva ložní ACL 16 (ABH) tl 40 mm š přes 3 m z modifikovaného asfaltu | m2 | 41.995 |  | 0 | CS ÚRS 2020 01 |  |  | základní |  | 0 | 0 | 0 | 0 | 0 | 4 | K | 2 |  |  |  | ROZPOCET | 0 | 0 | 0 | 0 | 0 | 1 | 0 | 4 | -348801081
| PP |  | Asfaltový beton vrstva ložní ACL 16 (ABH) s rozprostřením a zhutněním z modifikovaného asfaltu v pruhu šířky přes 3 m, po zhutnění tl. 40 mm | [15 empty] | PP | 2
| PSC |  | Poznámka k souboru cen: 1. ČSN EN 13108-1 připouští pro ACL 16 pouze tl. 50 až 70 mm. | [15 empty] | PSC | 2
| VV |  | příloha D.5.3, D.5.4 | [15 empty] | VV | 2 | 1 | True | 0 | ROZPOCET
| VV |  | Konstrukce vozovky na mostě | [15 empty] | VV | 2 | 1 | True | 0 | ROZPOCET
| VV |  | 11,35"m"*3,7"m" |  | 41.995 | [13 empty] | VV | 2 | 2 | True | 1 | ROZPOCET
29 | K | 577155142 | Asfaltový beton vrstva ložní ACL 16 (ABH) tl 60 mm š přes 3 m z modifikovaného asfaltu | m2 | 56 |  | 0 | CS ÚRS 2020 01 |  |  | základní |  | 0 | 0 | 0 | 0 | 0 | 4 | K | 2 |  |  |  | ROZPOCET | 0 | 0 | 0 | 0 | 0 | 1 | 0 | 4 | 1845553972
| PP |  | Asfaltový beton vrstva ložní ACL 16 (ABH) s rozprostřením a zhutněním z modifikovaného asfaltu v pruhu šířky přes 3 m, po zhutnění tl. 60 mm | [15 empty] | PP | 2
| PSC |  | Poznámka k souboru cen: 1. ČSN EN 13108-1 připouští pro ACL 16 pouze tl. 50 až 70 mm. | [15 empty] | PSC | 2
| VV |  | příloha D.5.3, D.5.4 | [15 empty] | VV | 2 | 1 | True | 0 | ROZPOCET
| VV |  | Konstrukce vozovky mimo most | [15 empty] | VV | 2 | 1 | True | 0 | ROZPOCET
| VV |  | 12"m2"+44"m2" |  | 56 | [13 empty] | VV | 2 | 2 | True | 0 | ROZPOCET
| VV |  | Součet |  | 56 | [13 empty] | VV | 2 | 4 | True | 1 | ROZPOCET
| D | 9 | Ostatní konstrukce a práce, bourání |  |  |  | 0 | [5 empty] | 0 |  | 5.772 |  | 61.02 | 1 | D | 1 |  |  |  | ROZPOCET | [6 empty] | 0
| D | 91 | Doplňující konstrukce a práce pozemních komunikací, letišť a ploch |  |  |  | 0 | [5 empty] | 0 |  | 2.0205 |  | 0 | 1 | D | 2 |  |  |  | ROZPOCET | [6 empty] | 0
30 | K | 91355000R | Evidenční číslo mostu-osazení a dodání vč. sloupku | kus | 2 |  | 0 | R-položka |  |  | základní |  | 0 | 0 | 0 | 0 | 0 | 4 | K | 3 |  |  |  | ROZPOCET | 0 | 0 | 0 | 0 | 0 | 1 | 0 | 4 | 1707934708
| PP |  | Evidenční číslo mostu-osazení a dodání vč. sloupku | [15 empty] | PP | 3
31 | K | 911334122 | Svodidlo ocelové zábradelní zádržnosti H2 kotvené do římsy s výplní ze svislých tyčí | m | 25.5 |  | 0 | CS ÚRS 2020 01 |  |  | základní |  | 0 | 0.07057 | 1.7995 | 0 | 0 | 4 | K | 3 |  |  |  | ROZPOCET | 0 | 0 | 0 | 0 | 0 | 1 | 0 | 4 | -891557684
| PP |  | Zábradelní svodidla ocelová s osazením sloupků kotvením do římsy, se svodnicí úrovně zádržnosti H2 s výplní ze svislých tyčí | [15 empty] | PP | 3
| PSC |  | Poznámka k souboru cen: 1. Ceny zábradelních svodidel obsahují i náklady na přišroubování patního sloupku s roztečí 2 m do betonové nebo ocelové římsy mostu, dotažení patní desky ke konstrukci a dodávku kompletní svodidlové sady (sloupku, svodnice, zábradelní výplně, distančních dílů, madla, spojovacího materiálu, chemických kotev atd.). 2. Ceny dilatace zábradelní výplně obsahují i dodávku dilatační svodnice a spojovacího materiálu. 3. Ceny dilatace madel obsahují i dodávku dilatační manžety madla a spojovacího materiálu. 4. Ceny neobsahují pružný nátěr spáry mezi betonem a sloupkem, tyto se oceňují souborem cen 628 61-11.. Nátěr mostních betonových konstrukcí akrylátový na siloxanové a plasticko-elastické bázi. | [15 empty] | PSC | 3
| VV |  | příloha D.5.3, D.5.4 | [15 empty] | VV | 3 | 1 | True | 0 | ROZPOCET
| VV |  | 12,4"m"+13,1"m" |  | 25.5 | [13 empty] | VV | 3 | 2 | True | 1 | ROZPOCET
32 | K | 911334411 | Ukončení ocelového zábradelního madla | kus | 2 |  | 0 | CS ÚRS 2020 01 |  |  | základní |  | 0 | 0.04407 | 0.08814 | 0 | 0 | 4 | K | 3 |  |  |  | ROZPOCET | 0 | 0 | 0 | 0 | 0 | 1 | 0 | 4 | -886308704
| PP |  | Zábradelní svodidla ocelová ukončení zábradelních madel | [15 empty] | PP | 3
| PSC |  | Poznámka k souboru cen: 1. Ceny zábradelních svodidel obsahují i náklady na přišroubování patního sloupku s roztečí 2 m do betonové nebo ocelové římsy mostu, dotažení patní desky ke konstrukci a dodávku kompletní svodidlové sady (sloupku, svodnice, zábradelní výplně, distančních dílů, madla, spojovacího materiálu, chemických kotev atd.). 2. Ceny dilatace zábradelní výplně obsahují i dodávku dilatační svodnice a spojovacího materiálu. 3. Ceny dilatace madel obsahují i dodávku dilatační manžety madla a spojovacího materiálu. 4. Ceny neobsahují pružný nátěr spáry mezi betonem a sloupkem, tyto se oceňují souborem cen 628 61-11.. Nátěr mostních betonových konstrukcí akrylátový na siloxanové a plasticko-elastické bázi. | [15 empty] | PSC | 3
| VV |  | příloha D.5.9 | [15 empty] | VV | 3 | 1 | True | 0 | ROZPOCET
| VV |  | 2"ks" |  | 2 | [13 empty] | VV | 3 | 2 | True | 1 | ROZPOCET
33 | K | 91133441.R01 | Napojení na silniční svodidlo | kus | 2 |  | 0 | R-položka |  |  | základní |  | 0 | 0.04405 | 0.0881 | 0 | 0 | 4 | K | 3 |  |  |  | ROZPOCET | 0 | 0 | 0 | 0 | 0 | 1 | 0 | 4 | -2018498234
| VV |  | příloha D.5.9 | [15 empty] | VV | 3 | 1 | True | 0 | ROZPOCET
| VV |  | Napojení na silniční svodidlo SO 04 | [15 empty] | VV | 3 | 1 | True | 0 | ROZPOCET
| VV |  | 2"ks" |  | 2 | [13 empty] | VV | 3 | 2 | True | 1 | ROZPOCET
34 | K | 91133441.R02 | Napojení na zábradelní svodidlo | kus | 1 |  | 0 | R-položka |  |  | základní |  | 0 | 0.04405 | 0.04405 | 0 | 0 | 4 | K | 3 |  |  |  | ROZPOCET | 0 | 0 | 0 | 0 | 0 | 1 | 0 | 4 | 1527498743
| VV |  | příloha D.5.9 | [15 empty] | VV | 3 | 1 | True | 0 | ROZPOCET
| VV |  | 1"ks" |  | 1 | [13 empty] | VV | 3 | 2 | True | 1 | ROZPOCET
35 | K | 919122121 | Těsnění spár zálivkou za tepla pro komůrky š 15 mm hl 25 mm s těsnicím profilem | m | 7.6 |  | 0 | CS ÚRS 2020 01 |  |  | základní |  | 0 | 9e-05 | 0.000684 | 0 | 0 | 4 | K | 3 |  |  |  | ROZPOCET | 0 | 0 | 0 | 0 | 0 | 1 | 0 | 4 | -226260644
| PP |  | Utěsnění dilatačních spár zálivkou za tepla v cementobetonovém nebo živičném krytu včetně adhezního nátěru s těsnicím profilem pod zálivkou, pro komůrky šířky 15 mm, hloubky 25 mm | [15 empty] | PP | 3
| PSC |  | Poznámka k souboru cen: 1. V cenách jsou započteny i náklady na vyčištění spár před těsněním a zalitím a náklady na impregnaci, těsnění a zalití spár včetně dodání hmot. | [15 empty] | PSC | 3
| VV |  | příloha D.5.3, D.5.4 | [15 empty] | VV | 3 | 1 | True | 0 | ROZPOCET
| VV |  | 2*3,8"m" |  | 7.6 | [13 empty] | VV | 3 | 2 | True | 1 | ROZPOCET
36 | K | 919735114 | Řezání stávajícího živičného krytu hl do 200 mm | m | 7.6 |  | 0 | CS ÚRS 2020 01 |  |  | základní |  | 0 | 0 | 0 | 0 | 0 | 4 | K | 3 |  |  |  | ROZPOCET | 0 | 0 | 0 | 0 | 0 | 1 | 0 | 4 | 387482440
| PP |  | Řezání stávajícího živičného krytu nebo podkladu hloubky přes 150 do 200 mm | [15 empty] | PP | 3
| PSC |  | Poznámka k souboru cen: 1. V cenách jsou započteny i náklady na spotřebu vody. | [15 empty] | PSC | 3
| VV |  | příloha D.5.3, D.5.4 | [15 empty] | VV | 3 | 1 | True | 0 | ROZPOCET
| VV |  | 2*3,8"m" |  | 7.6 | [13 empty] | VV | 3 | 2 | True | 1 | ROZPOCET
| D | 93 | Různé dokončovací konstrukce a práce inženýrských staveb |  |  |  | 0 | [5 empty] | 0 |  | 0.20018 |  | 0 | 1 | D | 2 |  |  |  | ROZPOCET | [6 empty] | 0
37 | K | 93694212R | Mostní odvodňovač komplet | kus | 1 |  | 0 | R-položka |  |  | základní |  | 0 | 0.2 | 0.2 | 0 | 0 | 4 | K | 3 |  |  |  | ROZPOCET | 0 | 0 | 0 | 0 | 0 | 1 | 0 | 4 | -361278061
| P |  | Poznámka k položce: Mostní odvodňovač komplet, montáž a dodávka - položka zahrnuje - odvodňovač LABE F - nízký - tvarovka F - litina - trubka PVC dn 200 mm - drenážní plastbeton - těsnící zálivka š. min 10 mm s předtěsněním - modif. zálivka š min. 15mm s předtěsněním - litý asfalt tl. 3 mm - penetrační nátěr pro zvýšení přilnavosti | [15 empty] | P | 3
| VV |  | příloha D.5.9 | [15 empty] | VV | 3 | 1 | True | 0 | ROZPOCET
| VV |  | 1"ks" |  | 1 | [13 empty] | VV | 3 | 2 | True | 1 | ROZPOCET
38 | K | 93694611R | Ochranné vodivé propojení mostního vybavení - zemnící svod bludných proudů | kus | 3 |  | 0 | R-položka |  |  | základní |  | 0 | 6e-05 | 0.00018 | 0 | 0 | 4 | K | 3 |  |  |  | ROZPOCET | 0 | 0 | 0 | 0 | 0 | 1 | 0 | 4 | 224544790
| PP |  | Ochranné vodivé propojení mostního vybavení zemnící svod bludných proudů | [15 empty] | PP | 3
| PSC |  | Poznámka k souboru cen: 1. V cenách bleskosvodu jsou započteny náklady na zřízení jiskřiště mezi nosnou konstrukcí a spodní stavbou, nastavení vzdálenosti pro přeskok jiskry náboje (cca 30 mm), tvarové propojení jiskřiště se svodem včetně osazení úchytek do hmoždinek k uzemnění spodní části jiskřiště, v horní části jiskřiště propojení s objímkou ocelového sloupku (zábradlí, svodidla, protihlukového rámu, stožárů) a propojení kompletu ochranného zařízení mostu (zábradlí, svodidla) přes dilatační spoje, napojení svodu jiskřiště na zemnící desku, kontrolu odporu elektrickým měřením a zápis do protokolu měření hodnot. 2. V cenách jsou započteny i náklady na propojení kabelem od měřícího místa do měřící skříně. 3. V cenách nejsou započteny náklady na vrtání a osazení hmoždinek do betonu pro úchytky drátu svodu, tyto se oceňují souborem cen 953 99-14 Osazení hmoždinek do betonu. | [15 empty] | PSC | 3
| D | 94 | Lešení a stavební výtahy |  |  |  | 0 | [5 empty] | 0 |  | 0.48722 |  | 0 | 1 | D | 2 |  |  |  | ROZPOCET | [6 empty] | 0
39 | K | 946231111 | Montáž zavěšeného lešení pod bednění mostních říms s vyložením do 0,9 m | m | 24.4 |  | 0 | CS ÚRS 2020 01 |  |  | základní |  | 0 | 0.0082 | 0.20008 | 0 | 0 | 4 | K | 3 |  |  |  | ROZPOCET | 0 | 0 | 0 | 0 | 0 | 1 | 0 | 4 | 1012433540
| PP |  | Zavěšené lešení pod bednění mostních říms pracovní a podpěrné s vyložením do 0,90 m montáž | [15 empty] | PP | 3
| PSC |  | Poznámka k souboru cen: 1. V ceně -1111 jsou započteny i náklady na použití lešení. | [15 empty] | PSC | 3
| VV |  | příloha D.5.4 | [15 empty] | VV | 3 | 1 | True | 0 | ROZPOCET
| VV |  | (12,1+12,3)"m" |  | 24.4 | [13 empty] | VV | 3 | 2 | True | 1 | ROZPOCET
40 | K | 946231121 | Demontáž zavěšeného lešení podpěrného pod bednění mostní římsy | m | 24.4 |  | 0 | CS ÚRS 2020 01 |  |  | základní |  | 0 | 0 | 0 | 0 | 0 | 4 | K | 3 |  |  |  | ROZPOCET | 0 | 0 | 0 | 0 | 0 | 1 | 0 | 4 | -2047686872
| PP |  | Zavěšené lešení pod bednění mostních říms pracovní a podpěrné s vyložením do 0,90 m demontáž | [15 empty] | PP | 3
| PSC |  | Poznámka k souboru cen: 1. V ceně -1111 jsou započteny i náklady na použití lešení. | [15 empty] | PSC | 3
41 | K | 948411111 | Zřízení podpěrné skruže dočasné kovové z věží výšky do 10 m | m3 | 326.3 |  | 0 | CS ÚRS 2020 01 |  |  | základní |  | 0 | 0.00088 | 0.28714 | 0 | 0 | 4 | K | 3 |  |  |  | ROZPOCET | 0 | 0 | 0 | 0 | 0 | 1 | 0 | 4 | -967330675
| PP |  | Podpěrné skruže a podpěry dočasné kovové zřízení skruží z věží výšky do 10 m | [15 empty] | PP | 3
| PSC |  | Poznámka k souboru cen: 1. V cenách podpěných skruží jsou započteny náklady na sestavení a zavětrování věží, osazení a vyrovnání stavěcích hlav a dolních základových rámů. 2. V cenách podpěr jsou započteny náklady na rozměření, sestavení modulů s uložením na základech, kontrolu stability, zavětrování konstrukce, osazení dočasných pomocných pracovních lávek a doprava podpěr do vzdálenosti 100 m v rámci staveniště. 3. Ceny nájemného skruží z věží a podpěr Pižmo jsou pouze informativní, je nutné je posoudit s ohledem na konkrétní podmínky stavby. 4. Měsíční nájemné podpěr ŽP 16 a P35, které je uvedené s nulovou hodnotou, se stanoví induviduálně podle konkrétních podmínek stavby, obvykle v hodnotě 6 % z ceny pořízení. 5. Drobný spotřební materiál (např. hřebíky, svorníky, matice) je započten v režijních nákladech. 6. V cenách nejsou započteny náklady na: a) odskružovací zařízení, tyto se oceňují souborem cen 429 94-1 . Odskružení bednění na podpěrné konstrukci, b) zřízení pracovních podlah a bednění spodní desky nebo trámu nosné konstrukce, tyto se oceňují souborem cen 421 95- . . Dřevěné deskové mostní nosné konstrukce, c) betonový základ nebo základ ze silničních panelů pod skruží nebo roznášecími nosníky dílců. d) mimostaveništní dopravu skruží a podpěr a jejich nakládku a vykládku; tyto náklady se oceňují individuálně. | [15 empty] | PSC | 3
| VV |  | 5,3*9,93*6,2 |  | 326.3 | [13 empty] | VV | 3 | 2 | True | 1 | ROZPOCET
42 | K | 948411211 | Odstranění podpěrné skruže dočasné kovové z věží výšky do 10 m | m3 | 326.3 |  | 0 | CS ÚRS 2020 01 |  |  | základní |  | 0 | 0 | 0 | 0 | 0 | 4 | K | 3 |  |  |  | ROZPOCET | 0 | 0 | 0 | 0 | 0 | 1 | 0 | 4 | 1633283872
| PP |  | Podpěrné skruže a podpěry dočasné kovové odstranění skruží z věží výšky do 10 m | [15 empty] | PP | 3
| PSC |  | Poznámka k souboru cen: 1. V cenách podpěných skruží jsou započteny náklady na sestavení a zavětrování věží, osazení a vyrovnání stavěcích hlav a dolních základových rámů. 2. V cenách podpěr jsou započteny náklady na rozměření, sestavení modulů s uložením na základech, kontrolu stability, zavětrování konstrukce, osazení dočasných pomocných pracovních lávek a doprava podpěr do vzdálenosti 100 m v rámci staveniště. 3. Ceny nájemného skruží z věží a podpěr Pižmo jsou pouze informativní, je nutné je posoudit s ohledem na konkrétní podmínky stavby. 4. Měsíční nájemné podpěr ŽP 16 a P35, které je uvedené s nulovou hodnotou, se stanoví induviduálně podle konkrétních podmínek stavby, obvykle v hodnotě 6 % z ceny pořízení. 5. Drobný spotřební materiál (např. hřebíky, svorníky, matice) je započten v režijních nákladech. 6. V cenách nejsou započteny náklady na: a) odskružovací zařízení, tyto se oceňují souborem cen 429 94-1 . Odskružení bednění na podpěrné konstrukci, b) zřízení pracovních podlah a bednění spodní desky nebo trámu nosné konstrukce, tyto se oceňují souborem cen 421 95- . . Dřevěné deskové mostní nosné konstrukce, c) betonový základ nebo základ ze silničních panelů pod skruží nebo roznášecími nosníky dílců. d) mimostaveništní dopravu skruží a podpěr a jejich nakládku a vykládku; tyto náklady se oceňují individuálně. | [15 empty] | PSC | 3
43 | K | 948411911 | Měsíční nájemné podpěrné skruže dočasné kovové z věží výšky do 10 m | m3 | 1957.799 |  | 0 | CS ÚRS 2020 01 |  |  | základní |  | 0 | 0 | 0 | 0 | 0 | 4 | K | 3 |  |  |  | ROZPOCET | 0 | 0 | 0 | 0 | 0 | 1 | 0 | 4 | 1000518447
| PP |  | Podpěrné skruže a podpěry dočasné kovové měsíční nájemné skruží z věží výšky do 10 m | [15 empty] | PP | 3
| PSC |  | Poznámka k souboru cen: 1. V cenách podpěných skruží jsou započteny náklady na sestavení a zavětrování věží, osazení a vyrovnání stavěcích hlav a dolních základových rámů. 2. V cenách podpěr jsou započteny náklady na rozměření, sestavení modulů s uložením na základech, kontrolu stability, zavětrování konstrukce, osazení dočasných pomocných pracovních lávek a doprava podpěr do vzdálenosti 100 m v rámci staveniště. 3. Ceny nájemného skruží z věží a podpěr Pižmo jsou pouze informativní, je nutné je posoudit s ohledem na konkrétní podmínky stavby. 4. Měsíční nájemné podpěr ŽP 16 a P35, které je uvedené s nulovou hodnotou, se stanoví induviduálně podle konkrétních podmínek stavby, obvykle v hodnotě 6 % z ceny pořízení. 5. Drobný spotřební materiál (např. hřebíky, svorníky, matice) je započten v režijních nákladech. 6. V cenách nejsou započteny náklady na: a) odskružovací zařízení, tyto se oceňují souborem cen 429 94-1 . Odskružení bednění na podpěrné konstrukci, b) zřízení pracovních podlah a bednění spodní desky nebo trámu nosné konstrukce, tyto se oceňují souborem cen 421 95- . . Dřevěné deskové mostní nosné konstrukce, c) betonový základ nebo základ ze silničních panelů pod skruží nebo roznášecími nosníky dílců. d) mimostaveništní dopravu skruží a podpěr a jejich nakládku a vykládku; tyto náklady se oceňují individuálně. | [15 empty] | PSC | 3
| VV |  | (5,3*9,93*6,2)*6"měsíců" |  | 1957.799 | [13 empty] | VV | 3 | 2 | True | 1 | ROZPOCET
| D | 96 | Bourání konstrukcí |  |  |  | 0 | [5 empty] | 0 |  | 3.064 |  | 61.02 | 1 | D | 2 |  |  |  | ROZPOCET | [6 empty] | 0
44 | K | 963051111 | Bourání mostní nosné konstrukce z ŽB | m3 | 25.175 |  | 0 | CS ÚRS 2020 01 |  |  | základní |  | 0 | 0.12171 | 3.064 | 2.4 | 60.42 | 4 | K | 3 |  |  |  | ROZPOCET | 0 | 0 | 0 | 0 | 0 | 1 | 0 | 4 | 1925150299
| PP |  | Bourání mostních konstrukcí nosných konstrukcí ze železového betonu | [15 empty] | PP | 3
| PSC |  | Poznámka k souboru cen: 1. Cena 05-1111 lze použít i pro bourání konstrukcí z předpjatého betonu. 2. Ceny 06-5413 a 06-5423 lze použít i pro rozebrání dřevěných truhlíků nebo žlabů uložených na dřevěné konstrukci mostu. 3. Ceny nelze použít: a) pro bourání základových konstrukcí prováděné ve spojitosti se zemními pracemi; toto bourání se oceňuje cenami 122 90-1 - Bourání konstrukcí, části A 01 katalogu 800-1 Zemní práce; b) ceny nelze použít pro bourání konstrukcí pod vodou; tyto práce se oceňují podle ustanovení úvodního katalogu. 4. Ceny 04-1211 až 05-1111 nelze použít pro ocenění demontáže (vyjmutí) prefabrikovaných dílců nebo nosných konstrukcí v celku; tyto práce se oceňují podle ustanovení úvodního katalogu. 5. Ceny 06-5111 a 06-5112, 06-5611 a 06-5612 nelze použít pro vytažení pilot, bárek na pilotách a ledolamů; vytažení pilot se oceňuje příslušnými cenami katalogu 800-2 - Zvláštní zakládání objektů. 6. Množství měrných jednotek se určuje: a) u cen 02-1112 až 05-1111 v m3 objemu konstrukce nebo její části před bouráním, b) u cen 06-5111 až 06-5612 v m3 objemu dřeva v konstrukci nebo její části před bouráním. | [15 empty] | PSC | 3
| VV |  | příloha D.5.4 | [15 empty] | VV | 3 | 1 | True | 0 | ROZPOCET
| VV |  | 9,5"m"*2,65"m2" |  | 25.175 | [13 empty] | VV | 3 | 2 | True | 1 | ROZPOCET
45 | K | 966075211 | Demontáž částí ocelového zábradlí mostů do 50 kg | kg | 600 |  | 0 | CS ÚRS 2020 01 |  |  | základní |  | 0 | 0 | 0 | 0.001 | 0.6 | 4 | K | 3 |  |  |  | ROZPOCET | 0 | 0 | 0 | 0 | 0 | 1 | 0 | 4 | -228952784
| PP |  | Demontáž částí ocelového zábradlí mostů svařovaného nebo šroubovaného, hmotnosti do 50 kg | [15 empty] | PP | 3
| VV |  | příloha D.5.4 | [15 empty] | VV | 3 | 1 | True | 0 | ROZPOCET
| VV |  | 2*10"m"*30"kg/m" "odhad |  | 600 | [13 empty] | VV | 3 | 2 | True | 1 | ROZPOCET
| D | 98 | Demolice a sanace |  |  |  | 0 | [5 empty] | 0 |  | 0 |  | 0 | 1 | D | 2 |  |  |  | ROZPOCET | [6 empty] | 0
46 | K | 985131111 | Očištění ploch stěn, rubu kleneb a podlah tlakovou vodou | m2 | 56.4 |  | 0 | CS ÚRS 2020 01 |  |  | základní |  | 0 | 0 | 0 | 0 | 0 | 4 | K | 3 |  |  |  | ROZPOCET | 0 | 0 | 0 | 0 | 0 | 1 | 0 | 4 | 427461264
| PP |  | Očištění ploch stěn, rubu kleneb a podlah tlakovou vodou | [15 empty] | PP | 3
| PSC |  | Poznámka k souboru cen: 1. V cenách jsou započteny i náklady na dodání všech hmot. 2. V cenách očištění ploch pískem jsou započteny i náklady smetení písku dohromady nebo naložení na dopravní prostředek. 3. V cenách očištění ploch pískem nejsou započteny náklady na odvoz písku, které se oceňují cenami odvozu suti příslušného katalogu pro objekt, na kterém se práce provádí. | [15 empty] | PSC | 3
| VV |  | příloha D.5.3, D.5.4 | [15 empty] | VV | 3 | 1 | True | 0 | ROZPOCET
| VV |  | očištění pod izolací | [15 empty] | VV | 3 | 1 | True | 0 | ROZPOCET
| VV |  | 4,7"m"*12"m" |  | 56.4 | [13 empty] | VV | 3 | 2 | True | 1 | ROZPOCET
| D | 997 | Přesun sutě |  |  |  | 0 | [5 empty] | 0 |  | 0 |  | 0 | 1 | D | 1 |  |  |  | ROZPOCET | [6 empty] | 0
47 | K | 99701350.R01 | Likvidace suti zákonným způsobem vč. nakládky, dopravy, vykládky, skládkovného, apod. - SUŤ | t | 90.39 |  | 0 | R-položka |  |  | základní |  | 0 | 0 | 0 | 0 | 0 | 4 | K | 2 |  |  |  | ROZPOCET | 0 | 0 | 0 | 0 | 0 | 1 | 0 | 4 | -2044060103
| VV |  | 60,42"t" "Bourání stávající bet kce - přemostění |  | 60.42 | [13 empty] | VV | 2 | 2 | True | 0 | ROZPOCET
| VV |  | 29,97"t" "vrstva stávající komunikace, asfalt |  | 29.97 | [13 empty] | VV | 2 | 2 | True | 0 | ROZPOCET
| VV |  | Součet |  | 90.39 | [13 empty] | VV | 2 | 4 | True | 1 | ROZPOCET
48 | K | 99701350.R02 | Likvidace suti zákonným způsobem vč. nakládky, dopravy, vykládky, apod. - OCEL | t | 0.6 |  | 0 | R-položka |  |  | základní |  | 0 | 0 | 0 | 0 | 0 | 4 | K | 2 |  |  |  | ROZPOCET | 0 | 0 | 0 | 0 | 0 | 1 | 0 | 4 | 1109263267
| VV |  | 20"m"*30"kg/m"/1000 "zábradlí |  | 0.6 | [13 empty] | VV | 2 | 2 | True | 0 | ROZPOCET
| VV |  | Součet |  | 0.6 | [13 empty] | VV | 2 | 4 | True | 1 | ROZPOCET
| D | 998 | Přesun hmot |  |  |  | 0 | [5 empty] | 0 |  | 0 |  | 0 | 1 | D | 1 |  |  |  | ROZPOCET | [6 empty] | 0
49 | K | 998212111 | Přesun hmot pro mosty zděné, monolitické betonové nebo ocelové v do 20 m | t | 41.906 |  | 0 | CS ÚRS 2020 01 |  |  | základní |  | 0 | 0 | 0 | 0 | 0 | 4 | K | 2 |  |  |  | ROZPOCET | 0 | 0 | 0 | 0 | 0 | 1 | 0 | 4 | 378562292
| PP |  | Přesun hmot pro mosty zděné, betonové monolitické, spřažené ocelobetonové nebo kovové vodorovná dopravní vzdálenost do 100 m výška mostu do 20 m | [15 empty] | PP | 2
| PSC |  | Poznámka k souboru cen: 1. Ceny nelze použít pro oceňování přesunu hmot ocelových mostních konstrukcí oceňovaných cenami katalogů montážních prací; tento přesun se oceňuje individuálně. 2. Přesun betonu do mostní konstrukce je zahrnut v cenách betonáže, které obsahují i ukládku betonu do konstrukce (čerpadlem betonu nebo jeřábem s kontejnerem). U betonů je proto uvedena nulová hmotnost, tzn. že hmotnost betonů nevstupuje do výpočtu přesunu hmot. | [15 empty] | PSC | 2
| D | PSV | Práce a dodávky PSV |  |  |  | 0 | [5 empty] | 0 |  | 0.42436 |  | 0 | 2 | D | 0 |  |  |  | ROZPOCET | [6 empty] | 0
| D | 711 | Izolace proti vodě, vlhkosti a plynům |  |  |  | 0 | [5 empty] | 0 |  | 0.42436 |  | 0 | 2 | D | 1 |  |  |  | ROZPOCET | [6 empty] | 0
50 | K | 711112001 | Provedení izolace proti zemní vlhkosti svislé za studena nátěrem penetračním | m2 | 5.83 |  | 0 | CS ÚRS 2020 01 |  |  | základní |  | 0 | 0 | 0 | 0 | 0 | 4 | K | 2 |  |  |  | ROZPOCET | 0 | 0 | 0 | 0 | 0 | 1 | 0 | 4 | 2095755692
| PP |  | Provedení izolace proti zemní vlhkosti natěradly a tmely za studena na ploše svislé S nátěrem penetračním | [15 empty] | PP | 2
| PSC |  | Poznámka k souboru cen: 1. Izolace plochy jednotlivě do 10 m2 se oceňují skladebně cenou příslušné izolace a cenou 711 19-9095 Příplatek za plochu do 10 m2. | [15 empty] | PSC | 2
| VV |  | betonové plochy ve styku se zeminou natřené, křídla | [15 empty] | VV | 2 | 1 | True | 0 | ROZPOCET
| VV |  | "OP1" 1,2+1,65+0,28*2 |  | 3.41 | [13 empty] | VV | 2 | 2 | True | 0 | ROZPOCET
| VV |  | "OP2"0,91+0,95+0,28*2 |  | 2.42 | [13 empty] | VV | 2 | 2 | True | 0 | ROZPOCET
| VV |  | Součet |  | 5.83 | [13 empty] | VV | 2 | 4 | True | 1 | ROZPOCET
51 | M | 11163150 | lak penetrační asfaltový | t | 0.002 |  | 0 | CS ÚRS 2020 01 |  |  | základní |  | 0 | 1 | 0.002 | 0 | 0 | 8 | M | 2 |  |  |  | ROZPOCET | 0 | 0 | 0 | 0 | 0 | 1 | 0 | 4 | 1060903273
| PP |  | lak penetrační asfaltový | [15 empty] | PP | 2
| VV |  | 5,83*0,00035 'Přepočtené koeficientem množství |  | 0.002 | [13 empty] | VV | 2 | 2 | False | 1 | ROZPOCET
52 | K | 711112002 | Provedení izolace proti zemní vlhkosti svislé za studena lakem asfaltovým | m2 | 5.83 |  | 0 | CS ÚRS 2020 01 |  |  | základní |  | 0 | 0 | 0 | 0 | 0 | 16 | K | 2 |  |  |  | ROZPOCET | 0 | 0 | 0 | 0 | 0 | 1 | 0 | 16 | 636777187
| PP |  | Provedení izolace proti zemní vlhkosti natěradly a tmely za studena na ploše svislé S nátěrem lakem asfaltovým | [15 empty] | PP | 2
| PSC |  | Poznámka k souboru cen: 1. Izolace plochy jednotlivě do 10 m2 se oceňují skladebně cenou příslušné izolace a cenou 711 19-9095 Příplatek za plochu do 10 m2. | [15 empty] | PSC | 2
| VV |  | betonové plochy ve styku se zeminou natřené, křídla | [15 empty] | VV | 2 | 1 | True | 0 | ROZPOCET
| VV |  | "OP1" 1,2+1,65+0,28*2 |  | 3.41 | [13 empty] | VV | 2 | 2 | True | 0 | ROZPOCET
| VV |  | "OP2"0,91+0,95+0,28*2 |  | 2.42 | [13 empty] | VV | 2 | 2 | True | 0 | ROZPOCET
| VV |  | Součet |  | 5.83 | [13 empty] | VV | 2 | 4 | True | 1 | ROZPOCET
53 | M | 11163152 | lak hydroizolační asfaltový | t | 0.005 |  | 0 | CS ÚRS 2020 01 |  |  | základní |  | 0 | 1 | 0.005 | 0 | 0 | 32 | M | 2 |  |  |  | ROZPOCET | 0 | 0 | 0 | 0 | 0 | 1 | 0 | 16 | 1521940667
| PP |  | lak hydroizolační asfaltový | [15 empty] | PP | 2
| VV |  | 5,83*0,0008 'Přepočtené koeficientem množství |  | 0.005 | [13 empty] | VV | 2 | 2 | False | 1 | ROZPOCET
54 | K | 711141559 | Provedení izolace proti zemní vlhkosti pásy přitavením vodorovné NAIP | m2 | 70.5 |  | 0 | CS ÚRS 2020 01 |  |  | základní |  | 0 | 0.0004 | 0.0282 | 0 | 0 | 16 | K | 2 |  |  |  | ROZPOCET | 0 | 0 | 0 | 0 | 0 | 1 | 0 | 16 | -1986339762
| PP |  | Provedení izolace proti zemní vlhkosti pásy přitavením NAIP na ploše vodorovné V | [15 empty] | PP | 2
| PSC |  | Poznámka k souboru cen: 1. Izolace plochy jednotlivě do 10 m2 se oceňují skladebně cenou příslušné izolace a cenou 711 19-9097 Příplatek za plochu do 10 m2. | [15 empty] | PSC | 2
| VV |  | příloha D.5.3, D.5.4 | [15 empty] | VV | 2 | 1 | True | 0 | ROZPOCET
| VV |  | Ochranná izolace mostovky | [15 empty] | VV | 2 | 1 | True | 0 | ROZPOCET
| VV |  | 4,7"m"*15"m" |  | 70.5 | [13 empty] | VV | 2 | 2 | True | 0 | ROZPOCET
| VV |  | Součet |  | 70.5 | [13 empty] | VV | 2 | 4 | True | 1 | ROZPOCET
55 | M | 62832001 | pás asfaltový natavitelný oxidovaný tl 3,5mm typu V60 S35 s vložkou ze skleněné rohože, s jemnozrnným minerálním posypem | m2 | 81.075 |  | 0 | CS ÚRS 2020 01 |  |  | základní |  | 0 | 0.0048 | 0.38916 | 0 | 0 | 32 | M | 2 |  |  |  | ROZPOCET | 0 | 0 | 0 | 0 | 0 | 1 | 0 | 16 | 354572061
| PP |  | pás asfaltový natavitelný oxidovaný tl. 3,5mm typu V60 S35 s vložkou ze skleněné rohože, s jemnozrnným minerálním posypem | [15 empty] | PP | 2
| VV |  | 70,5*1,15 'Přepočtené koeficientem množství |  | 81.075 | [13 empty] | VV | 2 | 2 | False | 1 | ROZPOCET
56 | K | 998711101 | Přesun hmot tonážní pro izolace proti vodě, vlhkosti a plynům v objektech výšky do 6 m | t | 0.422 |  | 0 | CS ÚRS 2020 01 |  |  | základní |  | 0 | 0 | 0 | 0 | 0 | 16 | K | 2 |  |  |  | ROZPOCET | 0 | 0 | 0 | 0 | 0 | 1 | 0 | 16 | -1305002401
| PP |  | Přesun hmot pro izolace proti vodě, vlhkosti a plynům stanovený z hmotnosti přesunovaného materiálu vodorovná dopravní vzdálenost do 50 m v objektech výšky do 6 m | [15 empty] | PP | 2
| PSC |  | Poznámka k souboru cen: 1. Ceny pro přesun hmot stanovený z hmotnosti přesunovaného materiálu se používají tehdy, pokud je možné určit hmotnost za celý stavební díl. Do této hmotnosti se započítává i hmotnost materiálů oceňovaných ve specifikaci. 2. Pokud nelze jednoznačně stanovit hmotnost přesunovaných materiálů, lze pro výpočet přesunu hmot použít orientačně procentní sazbu. Touto sazbou se vynásobí rozpočtové náklady za celý stavební díl včetně nákladů na materiál ve specifikacích. 3. Příplatek k cenám -1181 pro přesun prováděný bez použití mechanizace, tj. za ztížených podmínek, lze použít pouze pro hmotnost materiálu, která se tímto způsobem skutečně přemísťuje. | [15 empty] | PSC | 2
| D | M | Práce a dodávky M |  |  |  | 0 | [5 empty] | 0 |  | 0.7801 |  | 0 | 3 | D | 0 |  |  |  | ROZPOCET | [6 empty] | 0
| D | 22-M | Montáže technologických zařízení pro dopravní stavby |  |  |  | 0 | [5 empty] | 0 |  | 0.7801 |  | 0 | 3 | D | 1 |  |  |  | ROZPOCET | [6 empty] | 0
57 | K | 22086020R | Montáž a dodávka - silniční závora dl. 4 m | kus | 1 |  | 0 | R-položka |  |  | základní |  | 0 | 0.7801 | 0.7801 | 0 | 0 | 64 | K | 2 |  |  |  | ROZPOCET | 0 | 0 | 0 | 0 | 0 | 1 | 0 | 64 | 1949984773
| P |  | Poznámka k položce: Požaduje se dodávka silniční závory v původním technologickém stupni – ručně ovládaná, uzamykatelná. Barevné řešení – červenobílé pruhy, červené odrazky. Výška nad vozovkou 75 cm při sklopené poloze, technické řešení detailů zpracuje zhotovitel v rámci své dílenské PD. Nevyžaduje se schopnost fyzicky zadržet vozidlo, materiálově bude řešena jako ocelová, závora bude sklopná a vyvážená, ukotvená tak, aby odolala běžným provozním nárokům a vandalům. | [15 empty] | P | 2
| VV |  | příloha D.5.3 | [15 empty] | VV | 2 | 1 | True | 0 | ROZPOCET
| VV |  | 1"ks" |  | 1 | [13 empty] | VV | 2 | 2 | True | 1 | ROZPOCET

## SO 06 - Vývar
[9 empty] | >> skryté sloupce << | [9 empty] | {88ae884f-e68c-4fa0-8de3-aa058b92c501}
2
| KRYCÍ LIST SOUPISU PRACÍ | [8 empty] | v --- níže se nacházejí doplnkové a pomocné údaje k sestavám --- v | [8 empty] | False
Stavba:
VD Letovice, rekonstrukce VD
Objekt:
SO 06 - Vývar
| KSO: |  |  |  |  | CC-CZ:
| Místo: |  | VD Letovice |  |  | Datum: | 2. 12. 2020
| Zadavatel: |  |  |  |  | IČ: | 70890013
|  | Povodí Moravy, s.p., Dřevařská 11, 60175 Brno |  |  |  | DIČ: | CZ70890013
| Uchazeč: |  |  |  |  | IČ: | Vyplň údaj
|  | Vyplň údaj |  |  |  | DIČ: | Vyplň údaj
| Projektant: |  |  |  |  | IČ: | 26475081
|  | Sweco Hydroprojekt a.s. |  |  |  | DIČ: | CZ26475081
| Zpracovatel: |  |  |  |  | IČ:
DIČ:
Poznámka:
odkaz na dokumentaci D.6.1 Technická zpráva D.6.2 Situace D.6.3 Podélný profil D.6.4 Vzorový příčný řez D.6.5 Příčné řezy
| Cena bez DPH | [5 empty] | 0
|  |  | Základ daně |  |  | Sazba daně | Výše daně
| DPH | základní | 0 |  |  | 21% | 0
|  | snížená | 0 |  |  | 15% | 0
|  | zákl. přenesená | 0 |  |  | 21% | 0
|  | sníž. přenesená | 0 |  |  | 15% | 0
|  | nulová | 0 |  |  | 0% | 0
| Cena s DPH |  |  | v | CZK |  | 0
| Projektant |  |  | Zpracovatel
| Datum a podpis: |  | Razítko | Datum a podpis: |  |  | Razítko
| Objednavatel |  |  | Uchazeč
| Datum a podpis: |  | Razítko | Datum a podpis: |  |  | Razítko
REKAPITULACE ČLENĚNÍ SOUPISU PRACÍ
Stavba:
VD Letovice, rekonstrukce VD
Objekt:
SO 06 - Vývar
Místo: |  |  | VD Letovice |  |  | Datum: | 2. 12. 2020
Zadavatel: |  |  | Povodí Moravy, s.p., Dřevařská 11, 60175 Brno |  |  | Projektant: | Sweco Hydroprojekt a.s.
Uchazeč: |  |  | Vyplň údaj |  |  | Zpracovatel:
Kód dílu - Popis | [6 empty] | Cena celkem [CZK]
Náklady ze soupisu prací | [6 empty] | 0 | [12 empty] | -1
| HSV - Práce a dodávky HSV | [5 empty] | 0
| 1 - Zemní práce | [5 empty] | 0
| 3 - Svislé a kompletní konstrukce | [5 empty] | 0
| 4 - Vodorovné konstrukce | [5 empty] | 0
| 6 - Úpravy povrchů, podlahy a osazování výplní | [5 empty] | 0
| 8 - Trubní vedení | [5 empty] | 0
| 9 - Ostatní konstrukce a práce, bourání | [5 empty] | 0
| 93 - Různé dokončovací konstrukce a práce inženýrských staveb | [5 empty] | 0
| 94 - Lešení a stavební výtahy | [5 empty] | 0
| 95 - Různé dokončovací konstrukce a práce pozemních staveb | [5 empty] | 0
| 96 - Bourání konstrukcí | [5 empty] | 0
| 997 - Přesun sutě | [5 empty] | 0
| 998 - Přesun hmot | [5 empty] | 0
| PSV - Práce a dodávky PSV | [5 empty] | 0
| 711 - Izolace proti vodě, vlhkosti a plynům | [5 empty] | 0
SOUPIS PRACÍ
Stavba:
VD Letovice, rekonstrukce VD
Objekt:
SO 06 - Vývar
Místo: |  |  | VD Letovice |  |  | Datum: | 2. 12. 2020
Zadavatel: |  |  | Povodí Moravy, s.p., Dřevařská 11, 60175 Brno |  |  | Projektant: | Sweco Hydroprojekt a.s.
Uchazeč: |  |  | Vyplň údaj |  |  | Zpracovatel:
PČ | Typ | Kód | Popis | MJ | Množství | J.cena [CZK] | Cena celkem [CZK] | Cenová soustava |  |  | DPH | J. Nh [h] | Nh celkem [h] | J. hmotnost [t] | Hmotnost celkem [t] | J. suť [t] | Suť Celkem [t]
Náklady soupisu celkem | [6 empty] | 0 | [5 empty] | 0 |  | 176.8367 |  | 1916.8785 |  | D | -1 | [10 empty] | 0
| D | HSV | Práce a dodávky HSV |  |  |  | 0 | [5 empty] | 0 |  | 176.7547 |  | 1916.8785 | 1 | D | 0 |  |  |  | ROZPOCET | [6 empty] | 0
| D | 1 | Zemní práce |  |  |  | 0 | [5 empty] | 0 |  | 72.9057 |  | 71.2785 | 1 | D | 1 |  |  |  | ROZPOCET | [6 empty] | 0
1 | K | 114203103 | Rozebrání dlažeb z lomového kamene nebo betonových tvárnic do cementové malty | m3 | 37.515 |  | 0 | CS ÚRS 2020 01 |  |  | základní |  | 0 | 0 | 0 | 1.9 | 71.2785 | 4 | K | 2 |  |  |  | ROZPOCET | 0 | 0 | 0 | 0 | 0 | 1 | 0 | 4 | -594492030
| PP |  | Rozebrání dlažeb nebo záhozů s naložením na dopravní prostředek dlažeb z lomového kamene nebo betonových tvárnic do cementové malty se spárami zalitými cementovou maltou | [15 empty] | PP | 2
| PSC |  | Poznámka k souboru cen: 1. Ceny jsou určeny pro rozebrání: a) dlažeb na suchu, nad vodou i ve vodě, při hloubce vody do 300 mm nad původně upraveným ložem pro dlažbu; b) záhozů, rovnanin a soustřeďovacích staveb z lomového kamene na suchu, nad vodou i ve vodě, při hloubce vody do 3 m nad kótou projektovaného rozebrání; c) schodů z lomového kamene. 2. Ceny nelze použít pro rozebrání: a) dlažeb ve vodě při hloubce vody přes 300 mm nad původně upraveným ložem pro dlažbu; b) záhozů, rovnanin a soustřeďovacích staveb z lomového kamene ve vodě při hloubce vody pře 3 m nad kótou projektovaného rozebrání; tyto práce se oceňují individuálně. 3. V cenách jsou započteny i náklady na: a) naložení kamene nebo tvárnic na dopravní prostředek, nebo uložení do 3 m za břehovou čáru; b) uložení materiálu odlišné velikosti od ostatní dlažby, získaného při bourání schodů, do 3 m za břehovou čáru. 4. V cenách nejsou započteny náklady na: a) očištění lomového kamene nebo tvárnic od hlíny, písku nebo malty; tyto práce se oceňují cenami souboru cen 114 20-32 Očištění lomového kamene nebo betonových tvárnic; b) třídění lomového kamene nebo tvárnic; tyto práce se oceňují cenou 114 20-3301 Třídění lomového kamene nebo betonových tvárnic; c) srovnání lomového kamene nebo tvárnic do měřitelných figur; tyto práce se oceňují cenami souboru cen 114 20-34 Srovnání lomového kamene nebo betonových tvárnic do měřitelných figur. 5. Objem rozebrání se určí v m3: a) dlažeb jako součin plochy a průměrné tloušťky dlažby bez podkladního lože; b) schodů jako součin plochy v šikmé rovině a tloušťky 350 mm; c) záhozů, rovnanin a soustřeďovacích staveb vypočtených z projektovaných rozměrů konstrukce nebo přepočtem hmotnosti vyzískaného materiálu, přičemž se předpokládá, že z 10 t kamene bylo provedeno 6,5 m3 záhozu, rovnaniny nebo soustřeďovacích staveb, příp. po dohodě s odběratelem v m3 figur z kamene na břehu, přičemž se předpokládá, že z 1 m3 objemu figury byl proveden 1 m3 záhozu, rovnaniny nebo soustřeďovací stavby. 6. Množství jednotek se určí v m3 dlažby, záhozu nebo soustřeďovací stavby. | [15 empty] | PSC | 2
| VV |  | Vybourání stávající dlažby | [15 empty] | VV | 2 | 1 | True | 0 | ROZPOCET
| VV |  | 125,05*0,3 |  | 37.515 | [13 empty] | VV | 2 | 2 | True | 1 | ROZPOCET
2 | K | 114203202 | Očištění lomového kamene nebo betonových tvárnic od malty | m3 | 37.515 |  | 0 | CS ÚRS 2020 01 |  |  | základní |  | 0 | 0 | 0 | 0 | 0 | 4 | K | 2 |  |  |  | ROZPOCET | 0 | 0 | 0 | 0 | 0 | 1 | 0 | 4 | 1625574497
| PP |  | Očištění lomového kamene nebo betonových tvárnic získaných při rozebrání dlažeb, záhozů, rovnanin a soustřeďovacích staveb od malty | [15 empty] | PP | 2
| PSC |  | Poznámka k souboru cen: 1. V cenách jsou započteny i náklady na: a) přehození znečištěného i očištěného kamene nebo tvárnic na vzdálenost do 3 m nebo jeho naložení na dopravní prostředek, b) odklizení a uložení úlomků kamene a uvolněné hlíny či malty na vzdálenost do 10 m. 2. V cenách nejsou započteny náklady na: a) třídění lomového kamene nebo tvárnic; tyto práce se oceňují cenou 114 20-3301 Třídění lomového kamene nebo betonových tvárnic; b) srovnání lomového kamene nebo tvárnic do měřitelných figur; tyto práce se oceňují cenami souboru cen 114 20-34 Srovnání lomového kamene nebo betonových tvárnic do měřitelných figur. 3. Množství jednotek se určí v m3 lomového kamene nebo betonových tvárnic před očištěním. | [15 empty] | PSC | 2
3 | K | 131351205 | Hloubení jam zapažených v hornině třídy těžitelnosti II, skupiny 4 objem do 1000 m3 strojně | m3 | 783.48 |  | 0 | CS ÚRS 2020 01 |  |  | základní |  | 0 | 0 | 0 | 0 | 0 | 4 | K | 2 |  |  |  | ROZPOCET | 0 | 0 | 0 | 0 | 0 | 1 | 0 | 4 | -11928438
| PP |  | Hloubení zapažených jam a zářezů strojně s urovnáním dna do předepsaného profilu a spádu v hornině třídy těžitelnosti II skupiny 4 přes 500 do 1 000 m3 | [15 empty] | PP | 2
| PSC |  | Poznámka k souboru cen: 1. V cenách jsou započteny i náklady na případné nutné přemístění výkopku ve výkopišti a na přehození výkopku na přilehlém terénu na vzdálenost do 3 m od okraje jámy nebo naložení na dopravní prostředek. 2. Hloubení zapažených jam hloubky přes 16 m se oceňuje individuálně. 3. Výpočet objemu vykopávky v pažených prostorách se stanovuje dle přílohy č. 3 tohoto katalogu. | [15 empty] | PSC | 2
| VV |  | příloha D.6.4.2 | [15 empty] | VV | 2 | 1 | True | 0 | ROZPOCET
| VV |  | 783,48"m3" "odměřeno z modelu Revit |  | 783.48 | [13 empty] | VV | 2 | 2 | True | 0 | ROZPOCET
| VV |  | Součet |  | 783.48 | [13 empty] | VV | 2 | 4 | True | 1 | ROZPOCET
| VV |  | Pozn. ostatní výkopy zahrnuty v SO 04.1 | [15 empty] | VV | 2 | 1 | True | 0 | ROZPOCET
4 | K | 15172111.R | Záporové pažení, v délce 20m, výška 2,8 až 3 m, zřízení a odstranění | m2 | 58 |  | 0 | R-položka |  |  | základní |  | 0 | 0.575 | 33.35 | 0 | 0 | 4 | K | 2 |  |  |  | ROZPOCET | 0 | 0 | 0 | 0 | 0 | 1 | 0 | 4 | -1049180538
| P |  | Poznámka k položce: ZÁPOROVÉ PAŽENÍ V DÉLCE 20,0M, NA VÝŠKU 2,8 AŽ 3,0M, KOTVENÉ DOČASNÝMI KOTVAMI, zápory HEB140 osazeny do předvrtů D160mm( délka zápor i předvrtů = výška pažení + 2,0m) | [15 empty] | P | 2
| VV |  | "odměřeno z modelu Revit | [15 empty] | VV | 2 | 1 | True | 0 | ROZPOCET
| VV |  | 20"m"*2,9 |  | 58 | [13 empty] | VV | 2 | 2 | True | 1 | ROZPOCET
5 | K | 162351124 | Vodorovné přemístění do 1000 m výkopku/sypaniny z hornin třídy těžitelnosti II, skupiny 4 a 5 | m3 | 1554.35 |  | 0 | CS ÚRS 2020 01 |  |  | základní |  | 0 | 0 | 0 | 0 | 0 | 4 | K | 2 |  |  |  | ROZPOCET | 0 | 0 | 0 | 0 | 0 | 1 | 0 | 4 | -1422837273
| PP |  | Vodorovné přemístění výkopku nebo sypaniny po suchu na obvyklém dopravním prostředku, bez naložení výkopku, avšak se složením bez rozhrnutí z horniny třídy těžitelnosti II na vzdálenost skupiny 4 a 5 na vzdálenost přes 500 do 1 000 m | [15 empty] | PP | 2
| PSC |  | Poznámka k souboru cen: 1. Přemísťuje-li se výkopek z dočasných skládek vzdálených do 50 m, neoceňuje se nakládání výkopku, i když se provádí. Toto ustanovení neplatí, vylučuje-li projekt použití dozeru. 2. Ceny nelze použít, předepisuje-li projekt přemístit výkopek na místo nepřístupné obvyklým dopravním prostředkům; toto přemístění se oceňuje individuálně. | [15 empty] | PSC | 2
| VV |  | vod. přem. na mezideponii, zemina se využije do zpětného zásypu | [15 empty] | VV | 2 | 1 | True | 0 | ROZPOCET
| VV |  | 783,48"m3" |  | 783.48 | [13 empty] | VV | 2 | 2 | True | 0 | ROZPOCET
| VV |  | vod. přem. z mezideponie, zemina se využije do zpětného zásypu a obsypu | [15 empty] | VV | 2 | 1 | True | 0 | ROZPOCET
| VV |  | (758,2+12,67)"m3" |  | 770.87 | [13 empty] | VV | 2 | 2 | True | 0 | ROZPOCET
| VV |  | Součet |  | 1554.35 | [13 empty] | VV | 2 | 4 | True | 1 | ROZPOCET
| VV |  | pozn. část zeminy se využije z výkopků z SO 04 | [15 empty] | VV | 2 | 1 | True | 0 | ROZPOCET
6 | K | 16275113R | Likvidace výkopku z hor. tř. 4 a 5 zákonným způsobem | m3 | 12.61 |  | 0 | R-položka |  |  | základní |  | 0 | 0 | 0 | 0 | 0 | 4 | K | 2 |  |  |  | ROZPOCET | 0 | 0 | 0 | 0 | 0 | 1 | 0 | 4 | 1044787869
| P |  | Poznámka k položce: Vodorovné přemístění na skládku s poplatkem, likvidace zákonným způsobem | [15 empty] | P | 2
| VV |  | 783,48"m3" "výkop v hor. 4 |  | 783.48 | [13 empty] | VV | 2 | 2 | True | 0 | ROZPOCET
| VV |  | -(758,2+12,67)"m3" "odpočet, zpětný zásyp a obsyp |  | -770.87 | [13 empty] | VV | 2 | 2 | True | 0 | ROZPOCET
| VV |  | Součet |  | 12.61 | [13 empty] | VV | 2 | 4 | True | 1 | ROZPOCET
7 | K | 167151112 | Nakládání výkopku z hornin třídy těžitelnosti II, skupiny 4 a 5 přes 100 m3 | m3 | 770.87 |  | 0 | CS ÚRS 2020 01 |  |  | základní |  | 0 | 0 | 0 | 0 | 0 | 4 | K | 2 |  |  |  | ROZPOCET | 0 | 0 | 0 | 0 | 0 | 1 | 0 | 4 | 1284676287
| PP |  | Nakládání, skládání a překládání neulehlého výkopku nebo sypaniny strojně nakládání, množství přes 100 m3, z hornin třídy těžitelnosti II, skpiny 4 a 5 | [15 empty] | PP | 2
| PSC |  | Poznámka k souboru cen: 1. Ceny -1131 až -1133 jsou určeny pro nakládání, překládání a vykládání na vzdálenost a) do 20 m vodorovně; vodorovná vzdálenost se měří od těžnice lodi k těžnici druhé lodi, nebo k těžišti hromady na břehu nebo k těžišti dopravního prostředku na suchu, b) do 4 m svisle; svislá vzdálenost se měří od pracovní hladiny vody k úrovni srovna- ného terénu v místě hromady nebo v místě dopravní plochy pro dopravní prostředek na suchu. Uvedenou svislou vzdálenost 4 m lze zvětšit, a to nejvýše do 6 m, jestliže je vodorovná vzdálenost uvedená v bodu a) kratší než 20 m nejméně o trojnásobek zvětšení výšky přes 4 m. 2. Množství měrných jednotek se určí v rostlém stavu horniny. | [15 empty] | PSC | 2
| VV |  | naložení na mezideponii, zemina se využije do zpětného zásypu | [15 empty] | VV | 2 | 1 | True | 0 | ROZPOCET
| VV |  | 758,2"m3" |  | 758.2 | [13 empty] | VV | 2 | 2 | True | 0 | ROZPOCET
| VV |  | naložení na mezideponii, zemina se využije do obsypu | [15 empty] | VV | 2 | 1 | True | 0 | ROZPOCET
| VV |  | 12,67"m3" |  | 12.67 | [13 empty] | VV | 2 | 2 | True | 0 | ROZPOCET
| VV |  | Součet |  | 770.87 | [13 empty] | VV | 2 | 4 | True | 1 | ROZPOCET
8 | K | 174101101 | Zásyp jam, šachet rýh nebo kolem objektů sypaninou se zhutněním | m3 | 758.2 |  | 0 | CS ÚRS 2020 01 |  |  | základní |  | 0 | 0 | 0 | 0 | 0 | 4 | K | 2 |  |  |  | ROZPOCET | 0 | 0 | 0 | 0 | 0 | 1 | 0 | 4 | -1226882366
| PP |  | Zásyp sypaninou z jakékoliv horniny s uložením výkopku ve vrstvách se zhutněním jam, šachet, rýh nebo kolem objektů v těchto vykopávkách | [15 empty] | PP | 2
| PSC |  | Poznámka k souboru cen: 1. Ceny 174 10- . . jsou určeny pro zhutněné zásypy s mírou zhutnění: a) z hornin soudržných do 100 % PS, b) z hornin nesoudržných do I(d) 0,9, c) z hornin kamenitých pro jakoukoliv míru zhutnění. 2. Je-li projektem předepsáno vyšší zhutnění, podle bodu a) a b) poznámky č 1., ocení se zásyp individuálně. 3. Ceny nelze použít pro zásyp rýh pro drenážní trativody pro lesnicko-technické meliorace a zemědělské. Zásyp těchto rýh se oceňuje cenami souboru cen 174 20-3 . části A 03 Zemní práce pro objekty oborů 831 až 833. Nezhutněný zásyp odvodňovacích kanálů z betonových a železobetonových trub v polních a lučních tratích se oceňuje cenou -1101 Zásyp sypaninou rýh bez ohledu na šířku kanálu; cena obsahuje i náklady na ruční nezhutněný zásyp výšky do 200 mm nad vrchol potrubí. 4. V cenách 10-1101, 10-1103, 20-1101 a 20-1103 je započteno přemístění sypaniny ze vzdálenosti 10 m od kraje výkopu nebo zasypávaného prostoru, měřeno k těžišti skládky. 5. V ceně 10-1102 je započteno přemístění sypaniny ze vzdálenosti 15 m od hrany zasypávaného prostoru, měřeno k těžišti skládky. 6. Objem zásypu je rozdíl objemu výkopu a objemu do něho vestavěných konstrukcí nebo uložených vedení i s jejich obklady a podklady (tento objem se nazývá objemem horniny vytlačené konstrukcí). Objem potrubí do DN 180, příp. i s obalem, se od objemu zásypu neodečítá. Pro stanovení objemu zásypu se od objemu výkopu odečítá i objem obsypu potrubí oceňovaný cenami souboru cen 175 10-11 Obsyp potrubí, přichází-li v úvahu . 7. Odklizení zbylého výkopku po provedení zásypu zářezů se šikmými stěnami pro podzemní vedení nebo zásypu jam a rýh pro podzemní vedení se oceňuje, je-li objem zbylého výkopku: a) do 1 m3 na 1 m vedení a jedná se o výkopek neulehlý - cenami souboru cen 167 10-110 Nakládání výkopku nebo sypaniny a 162 . 0-1 . Vodorovné přemístění výkopku. V případě, že se jedná o výkopek ulehlý - rozpojení a naložení výkopku cenami souboru cen 122 . 0-1 . souboru cen 162 . 0-1 . Vodorovné přemístění výkopku; b) přes 1 m3 na 1 m vedení, jestliže projekt předepíše, že se zbylý výkopek bude odklízet zároveň s prováděním vykopávky, pouze přemístění výkopku cenami souboru cen 162 . 0-1 . Vodorovné přemístění výkopku. Při zmíněném objemu zbylého výkopku se neoceňuje ani naložení ani rozpojení výkopku. Jestliže se zbylý výkopek neodklízí, nýbrž rozprostírá podél výkopu a nad výkopem, platí poznámka č. 8. 8. Rozprostření zbylého výkopku podél výkopu a nad výkopem po provedení zásypů zářezů se šikmými stěnami pro podzemní vedení nebo zásypu jam a rýh pro podzemní vedení se oceňuje: a) cenou 171 20-1101 Uložení sypaniny do nezhutněných násypů, není-li projektem předepsáno zhutnění rozprostřeného zbylého výkopku, b) cenou 171 10-1111 Uložení sypaniny do násypů z hornin sypkých, je-li předepsáno zhutnění rozprostřeného zbylého výkopku, a to v objemu vypočteném podle poznámky č.6, příp. zmenšeném o objem výkopku, který byl již odklizen. 9. Míru zhutnění předepisuje projekt. | [15 empty] | PSC | 2
| VV |  | příloha D.6.4.1, D.6.4.2 | [15 empty] | VV | 2 | 1 | True | 0 | ROZPOCET
| VV |  | zpětný hutněný zásyp, odměřeno z modelu Revit | [15 empty] | VV | 2 | 1 | True | 0 | ROZPOCET
| VV |  | 758,2"m3" |  | 758.2 | [13 empty] | VV | 2 | 2 | True | 0 | ROZPOCET
| VV |  | Součet |  | 758.2 | [13 empty] | VV | 2 | 4 | True | 1 | ROZPOCET
9 | K | 175151101 | Obsypání potrubí strojně sypaninou bez prohození, uloženou do 3 m | m3 | 12.67 |  | 0 | CS ÚRS 2020 01 |  |  | základní |  | 0 | 0 | 0 | 0 | 0 | 4 | K | 2 |  |  |  | ROZPOCET | 0 | 0 | 0 | 0 | 0 | 1 | 0 | 4 | 167969499
| PP |  | Obsypání potrubí strojně sypaninou z vhodných hornin tř. 1 až 4 nebo materiálem připraveným podél výkopu ve vzdálenosti do 3 m od jeho kraje, pro jakoukoliv hloubku výkopu a míru zhutnění bez prohození sypaniny | [15 empty] | PP | 2
| PSC |  | Poznámka k souboru cen: 1. Objem obsypu na 1 m délky potrubí se rovná šířce dna výkopu násobené součtem vnějšího průměru potrubí příp. i s obalem a projektované tloušťky obsypu nad, případně i pod potrubím. Pro odečítání objemu potrubí se započítávají všechny vestavěné konstrukce nebo uložené vedení i s jejich obklady a podklady (tento objem se nazývá objemem horniny vytlačené konstrukcí). 2. Míru zhutnění předepisuje projekt. 3. V cenách nejsou zahrnuty náklady na nakupovanou sypaninu. Tato se oceňuje ve specifikaci. 4. V cenách nejsou zahrnuty náklady na prohození sypaniny, tyto náklady se oceňují položkou 17511-1109 Příplatek za prohození sypaniny. | [15 empty] | PSC | 2
| VV |  | potrubí dešťové kanalizace | [15 empty] | VV | 2 | 1 | True | 0 | ROZPOCET
| VV |  | obsyp z nesoudržného materiálu | [15 empty] | VV | 2 | 1 | True | 0 | ROZPOCET
| VV |  | 0,35"m2"*36,2"m" |  | 12.67 | [13 empty] | VV | 2 | 2 | True | 1 | ROZPOCET
10 | K | 181351103 | Rozprostření ornice tl vrstvy do 200 mm pl do 500 m2 v rovině nebo ve svahu do 1:5 strojně | m2 | 247.2 |  | 0 | CS ÚRS 2020 01 |  |  | základní |  | 0 | 0 | 0 | 0 | 0 | 4 | K | 2 |  |  |  | ROZPOCET | 0 | 0 | 0 | 0 | 0 | 1 | 0 | 4 | -83140731
| PP |  | Rozprostření a urovnání ornice v rovině nebo ve svahu sklonu do 1:5 strojně při souvislé ploše přes 100 do 500 m2, tl. vrstvy do 200 mm | [15 empty] | PP | 2
| PSC |  | Poznámka k souboru cen: 1. V ceně jsou započteny i náklady na případné nutné přemístění hromad nebo dočasných skládek na místo spotřeby ze vzdálenosti do 50 m. 2. V ceně nejsou započteny náklady na získání ornice; tyto se oceňují cenami souboru cen 121 Sejmutí ornice. | [15 empty] | PSC | 2
| VV |  | tl. 100 mm | [15 empty] | VV | 2 | 1 | True | 0 | ROZPOCET
| VV |  | 247,2"m2" "odměřeno z modelu Revit |  | 247.2 | [13 empty] | VV | 2 | 2 | True | 0 | ROZPOCET
| VV |  | Součet |  | 247.2 | [13 empty] | VV | 2 | 4 | True | 1 | ROZPOCET
11 | M | 10364101 | zemina pro terénní úpravy - ornice | t | 39.552 |  | 0 | CS ÚRS 2020 01 |  |  | základní |  | 0 | 1 | 39.552 | 0 | 0 | 8 | M | 2 |  |  |  | ROZPOCET | 0 | 0 | 0 | 0 | 0 | 1 | 0 | 4 | 1886789336
| PP |  | zemina pro terénní úpravy - ornice | [15 empty] | PP | 2
| VV |  | tl. 100 mm | [15 empty] | VV | 2 | 1 | True | 0 | ROZPOCET
| VV |  | 247,2"m2"*0,1*1,6"t/m3" |  | 39.552 | [13 empty] | VV | 2 | 2 | True | 0 | ROZPOCET
| VV |  | Součet |  | 39.552 | [13 empty] | VV | 2 | 4 | True | 1 | ROZPOCET
12 | K | 181411123 | Založení lučního trávníku výsevem plochy do 1000 m2 ve svahu do 1:1 | m2 | 247.2 |  | 0 | CS ÚRS 2020 01 |  |  | základní |  | 0 | 0 | 0 | 0 | 0 | 4 | K | 2 |  |  |  | ROZPOCET | 0 | 0 | 0 | 0 | 0 | 1 | 0 | 4 | -100529390
| PP |  | Založení trávníku na půdě předem připravené plochy do 1000 m2 výsevem včetně utažení lučního na svahu přes 1:2 do 1:1 | [15 empty] | PP | 2
| PSC |  | Poznámka k souboru cen: 1. V cenách jsou započteny i náklady na pokosení, naložení a odvoz odpadu do 20 km se složením. 2. V cenách -1161 až -1164 nejsou započteny i náklady na zatravňovací textilii. 3. V cenách nejsou započteny náklady na: a) přípravu půdy, b) travní semeno, tyto náklady se oceňují ve specifikaci, c) vypletí a zalévání; tyto práce se oceňují cenami části C02 souborů cen 185 80-42 Vypletí a 185 80-43 Zalití rostlin vodou, d) srovnání terénu, tyto práce se oceňují souborem cen 181 1.-..Plošná úprava terénu. 4. V cenách o sklonu svahu přes 1:1 jsou uvažovány podmínky pro svahy běžně schůdné; bez použití lezeckých technik. V případě použití lezeckých technik se tyto náklady oceňují individuálně. | [15 empty] | PSC | 2
| VV |  | 247,2"m2" "odměřeno z modelu Revit |  | 247.2 | [13 empty] | VV | 2 | 2 | True | 1 | ROZPOCET
13 | M | 00572100 | osivo jetelotráva intenzivní víceletá | kg | 3.708 |  | 0 | CS ÚRS 2020 01 |  |  | základní |  | 0 | 0.001 | 0.003708 | 0 | 0 | 8 | M | 2 |  |  |  | ROZPOCET | 0 | 0 | 0 | 0 | 0 | 1 | 0 | 4 | -1281689547
| PP |  | osivo jetelotráva intenzivní víceletá | [15 empty] | PP | 2
| VV |  | 247,2*0,015 'Přepočtené koeficientem množství |  | 3.708 | [13 empty] | VV | 2 | 2 | False | 1 | ROZPOCET
14 | K | 181951114 | Úprava pláně v hornině třídy těžitelnosti II, skupiny 4 a 5 se zhutněním | m2 | 462.08 |  | 0 | CS ÚRS 2020 01 |  |  | základní |  | 0 | 0 | 0 | 0 | 0 | 4 | K | 2 |  |  |  | ROZPOCET | 0 | 0 | 0 | 0 | 0 | 1 | 0 | 4 | -1166576181
| PP |  | Úprava pláně vyrovnáním výškových rozdílů strojně v hornině třídy těžitelnosti II, skupiny 4 a 5 se zhutněním | [15 empty] | PP | 2
| PSC |  | Poznámka k souboru cen: 1. Ceny jsou určeny pro urovnání všech nově zřizovaných ploch (v zářezech i na násypech) vodorovných nebo ve sklonu do 1:5 pod zpevnění ploch jakéhokoliv druhu, pod humusování, (ne však pro plochy zásypu rýh pro podzemní vedení), drnování apod. a dále, předepíše-li projekt urovnání pláně z jiného důvodu. 2. Ceny nelze použít pro urovnání lavic šířky do 3 m přerušujících svahy, pro urovnání dna silničních a železničních příkopů pro jakoukoliv šířku dna; toto urovnání se oceňuje cenami souboru cen 182 Svahování. 3. Urovnání ploch ve sklonu přes 1 : 5 se oceňuje cenami souboru cen 182 Svahování trvalých svahů do projektovaných profilů strojně. 4. Ceny se zhutněním jsou určeny pro jakoukoliv míru zhutnění. | [15 empty] | PSC | 2
| VV |  | Úprava základové spáry pod žb. kcí, odměřeno z modelu Revit | [15 empty] | VV | 2 | 1 | True | 0 | ROZPOCET
| VV |  | 462,08"m2" |  | 462.08 | [13 empty] | VV | 2 | 2 | True | 0 | ROZPOCET
| VV |  | Součet |  | 462.08 | [13 empty] | VV | 2 | 4 | True | 1 | ROZPOCET
15 | K | 182201101 | Svahování násypů | m2 | 247.2 |  | 0 | CS ÚRS 2020 01 |  |  | základní |  | 0 | 0 | 0 | 0 | 0 | 4 | K | 2 |  |  |  | ROZPOCET | 0 | 0 | 0 | 0 | 0 | 1 | 0 | 4 | 1754897075
| PP |  | Svahování trvalých svahů do projektovaných profilů s potřebným přemístěním výkopku při svahování násypů v jakékoliv hornině | [15 empty] | PP | 2
| PSC |  | Poznámka k souboru cen: 1. Ceny jsou určeny pro svahování všech nově zřizovaných ploch výkopů nebo násypů ve sklonu přes 1 : 5 a pro úpravu lavic (berem) šířky do 3 m přerušujících svahy, pod jakékoliv zpevnění ploch, pod humusování, drnování apod., pro úpravy dna a stěn silničních a železničních příkopů a pro úpravy dna šířky do 1 m melioračních kanálů a vodotečí. 2. Ceny nelze použít pro urovnání stěn příkopů při čištění; toto urovnání se oceňuje cenami souboru cen 938 90-2 . čištění příkopů komunikací v suchu nebo ve vodě A02 Zemní práce pro objekty oborů 821 až 828. 3. Úprava ploch vodorovných nebo ve sklonu do 1 : 5 s výjimkou ustanovení v poznámce č. 1 se oceňuje cenami souboru cen 181 *0-11 Úprava pláně vyrovnáním výškových rozdílů. | [15 empty] | PSC | 2
| VV |  | pod ohumusování, odměřeno z modelu Revit | [15 empty] | VV | 2 | 1 | True | 0 | ROZPOCET
| VV |  | 247,2"m2" |  | 247.2 | [13 empty] | VV | 2 | 2 | True | 1 | ROZPOCET
| D | 3 | Svislé a kompletní konstrukce |  |  |  | 0 | [5 empty] | 0 |  | 86.4966 |  | 0 | 1 | D | 1 |  |  |  | ROZPOCET | [6 empty] | 0
16 | K | 321321116 | Konstrukce vodních staveb ze ŽB mrazuvzdorného tř. C 30/37 | m3 | 1168.28 |  | 0 | CS ÚRS 2020 01 |  |  | základní |  | 0 | 0 | 0 | 0 | 0 | 4 | K | 2 |  |  |  | ROZPOCET | 0 | 0 | 0 | 0 | 0 | 1 | 0 | 4 | -1416601646
| PP |  | Konstrukce vodních staveb z betonu přehrad, jezů a plavebních komor, spodní stavby vodních elektráren, jader přehrad, odběrných věží a výpustných zařízení, opěrných zdí, šachet, šachtic a ostatních konstrukcí železového pro prostředí s mrazovými cykly tř. | [15 empty] | PP | 2
| PSC |  | Poznámka k souboru cen: 1. Ceny lze použít i pro: a) konstrukce těsnících ostruh, vývarů, patek, dotlačných klínů, vtoků hrází a vodních elektráren, injekčních, revizních a komunikačních štol a základových výpustí hrází, podklad pod dlažbu dna vývaru, b) betony nevodostavebné a nemrazuvzdorné, pokud jsou výjimečně použity v částech konstrukcí. 2. Ceny neplatí pro: a) předsádkový beton; tento se oceňuje cenami souboru cen 313 43- .1 Předsádkový beton konstrukcí vodních staveb, b) betonový podklad pod dlažbu; tento se oceňuje cenami souboru cen 451 31-51 Podkladní a výplňové vrstvy z betonu prostého pod dlažbu, c) betonovou těsnící nebo opevňovací vrstvu; tato se oceňuje cenami souboru cen 457 31- Těsnicí vrstva z betonu odolného proti agresivnímu prostředí, d) betonové zálivky kotevních šroubů, ocelových konstrukcí, různých dutin apod.; tyto se oceňují cenami souboru cen 936 45-71 Zálivka kotevních šroubů, ocelových konstrukcí, různých dutin apod.. 3. V cenách jsou započteny i náklady na : a) úpravu, opracování a ošetření pracovních spár tlakovou vodou, vzduchem nebo odstraněním betonové vrstvy, b) spojovací vrstvu na pracovních spárách, c) ošetření a ochranu čerstvého betonu proti povětrnostním vlivům a proti vysýchání, d) odstranění drátů z líce konstrukce a na úpravu líce v místě po odstraněných drátech, e) osazení kotevních želez při betonování konstrukce, f) ztížení práce u drážek otvorů, kapes, injekčních trubek apod.. 4. V cenách z betonu pro konstrukce bílých van 321 32-12 nejsou započteny náklady na těsnění dilatačních a pracovních spar, tyto se oceňují cenami souborů cen 953 33 části A08 katalogu 801-1 Budovy a haly - zděné a monolitické. 5. Objem se stanoví v m3 betonové konstrukce; objem dutin jednotlivě do 0,20 m3 se od celkového objemu neodečítá. | [15 empty] | PSC | 2
| VV |  | příloha D.6.4.1, D.6.4.2 | [15 empty] | VV | 2 | 1 | True | 0 | ROZPOCET
| VV |  | ŽB polorámová kce koryta vývaru C30/37 XC4, XF3, odměřeno z modelu Revit | [15 empty] | VV | 2 | 1 | True | 0 | ROZPOCET
| VV |  | 252,27"m3" "BLOK 11 |  | 252.27 | [13 empty] | VV | 2 | 2 | True | 0 | ROZPOCET
| VV |  | 308,79"m3" "BLOK 12 |  | 308.79 | [13 empty] | VV | 2 | 2 | True | 0 | ROZPOCET
| VV |  | 301,71"m3" "BLOK 13 |  | 301.71 | [13 empty] | VV | 2 | 2 | True | 0 | ROZPOCET
| VV |  | 305,51"m3" "BLOK 14 |  | 305.51 | [13 empty] | VV | 2 | 2 | True | 0 | ROZPOCET
| VV |  | Součet |  | 1168.28 | [13 empty] | VV | 2 | 4 | True | 1 | ROZPOCET
17 | K | 321351010 | Bednění konstrukcí vodních staveb rovinné - zřízení | m2 | 892 |  | 0 | CS ÚRS 2020 01 |  |  | základní |  | 0 | 0.00726 | 6.4759 | 0 | 0 | 4 | K | 2 |  |  |  | ROZPOCET | 0 | 0 | 0 | 0 | 0 | 1 | 0 | 4 | 726648274
| PP |  | Bednění konstrukcí z betonu prostého nebo železového vodních staveb přehrad, jezů a plavebních komor, spodní stavby vodních elektráren, jader přehrad, odběrných věží a výpustných zařízení, opěrných zdí, šachet, šachtic a ostatních konstrukcí zřízení ploch rovinných | [15 empty] | PP | 2
| PSC |  | Poznámka k souboru cen: 1. Ceny jsou určeny pro: a) bednění prováděné v prostorách zapažených nebo nezapažených, b) bednění ploch vodorovných, svislých nebo skloněných, c) bednění v prostoru bez výztuže nebo s výztuží jakékoliv hustoty, d) bednění prováděné taženou lištou, taženým bedněním, prefabrikovaným bedněním apod., kromě betonového prefabrikovaného bednění. 2. Ceny neplatí pro: a) bednění pohledových betonů. Tyto náklady se oceňují individuálně; b) bednění konstrukcí spirál a savek. Tyto náklady se oceňují cenami souboru cen 321 35-6111 až -6940 Obednění a odbednění spirál a savek. c) bednění základových pasů, tyto práce lze ocenit cenami 27.35 katalogu 801-1. 3. V cenách jsou započteny i náklady na: a) podíl bednění otvorů, kapes, rýh, prostupů, výklenků apod. objemu jednotlivě do 1 m3, b) bednění v provedení, které nevyžaduje další úpravu betonových a železobetonových konstrukcí. 4. V cenách nejsou započteny náklady na podpěrné konstrukce; tyto se oceňují cenami katalogu 800-3 Lešení. 5. Plocha se stanoví v m2 rozvinuté plochy obedňované konstrukce. 6. Při výpočtu rozvinuté plochy obedňované konstrukce se neberou v úvahu otvory, kapsy, rýhy, prostupy, výklenky apod. objemu jednotlivě do 1 m3 . | [15 empty] | PSC | 2
| VV |  | příloha D.6.4.1, D.6.4.2 | [15 empty] | VV | 2 | 1 | True | 0 | ROZPOCET
| VV |  | odměřeno z modelu Revit | [15 empty] | VV | 2 | 1 | True | 0 | ROZPOCET
| VV |  | 892"m2" |  | 892 | [13 empty] | VV | 2 | 2 | True | 0 | ROZPOCET
| VV |  | Součet |  | 892 | [13 empty] | VV | 2 | 4 | True | 1 | ROZPOCET
18 | K | 321352010 | Bednění konstrukcí vodních staveb rovinné - odstranění | m2 | 892 |  | 0 | CS ÚRS 2020 01 |  |  | základní |  | 0 | 0.00086 | 0.76712 | 0 | 0 | 4 | K | 2 |  |  |  | ROZPOCET | 0 | 0 | 0 | 0 | 0 | 1 | 0 | 4 | -1743132904
| PP |  | Bednění konstrukcí z betonu prostého nebo železového vodních staveb přehrad, jezů a plavebních komor, spodní stavby vodních elektráren, jader přehrad, odběrných věží a výpustných zařízení, opěrných zdí, šachet, šachtic a ostatních konstrukcí odstranění ploch rovinných | [15 empty] | PP | 2
| PSC |  | Poznámka k souboru cen: 1. Ceny jsou určeny pro: a) bednění prováděné v prostorách zapažených nebo nezapažených, b) bednění ploch vodorovných, svislých nebo skloněných, c) bednění v prostoru bez výztuže nebo s výztuží jakékoliv hustoty, d) bednění prováděné taženou lištou, taženým bedněním, prefabrikovaným bedněním apod., kromě betonového prefabrikovaného bednění. 2. Ceny neplatí pro: a) bednění pohledových betonů. Tyto náklady se oceňují individuálně; b) bednění konstrukcí spirál a savek. Tyto náklady se oceňují cenami souboru cen 321 35-6111 až -6940 Obednění a odbednění spirál a savek. c) bednění základových pasů, tyto práce lze ocenit cenami 27.35 katalogu 801-1. 3. V cenách jsou započteny i náklady na: a) podíl bednění otvorů, kapes, rýh, prostupů, výklenků apod. objemu jednotlivě do 1 m3, b) bednění v provedení, které nevyžaduje další úpravu betonových a železobetonových konstrukcí. 4. V cenách nejsou započteny náklady na podpěrné konstrukce; tyto se oceňují cenami katalogu 800-3 Lešení. 5. Plocha se stanoví v m2 rozvinuté plochy obedňované konstrukce. 6. Při výpočtu rozvinuté plochy obedňované konstrukce se neberou v úvahu otvory, kapsy, rýhy, prostupy, výklenky apod. objemu jednotlivě do 1 m3 . | [15 empty] | PSC | 2
19 | K | 321366111 | Výztuž železobetonových konstrukcí vodních staveb z oceli 10 505 D do 12 mm | t | 4.244 |  | 0 | CS ÚRS 2020 01 |  |  | základní |  | 0 | 1.0958 | 4.6506 | 0 | 0 | 4 | K | 2 |  |  |  | ROZPOCET | 0 | 0 | 0 | 0 | 0 | 1 | 0 | 4 | 768295788
| PP |  | Výztuž železobetonových konstrukcí vodních staveb přehrad, jezů a plavebních komor, spodní stavby vodních elektráren, jader přehrad, odběrných věží a výpustných zařízení, opěrných zdí, šachet, šachtic a ostatních konstrukcí jednotlivé pruty průměru do 12 | [15 empty] | PP | 2
| PSC |  | Poznámka k souboru cen: 1. Ceny lze použít i pro: a) výztuž prováděnou v obedněných prostorách, b) výztuž koster obalených sítí; potažení kostry hustým pletivem se oceňuje individuálně, c) výztuž z armokošů. 2. V cenách jsou započteny i náklady na bodové svařování nahrazující vázaní drátem. 3. V cenách nejsou započteny náklady na provedení nosných svarů a na provedení svarů přenášejících tahová napětí při přepravě a montáži výztuže z vyztužených koster; tyto se oceňují cenami souboru cen 320 36-0 Svařované nosné spoje. 4. Množství jednotek se stanoví v t hmotnosti výztuže bez prostřihu. | [15 empty] | PSC | 2
| VV |  | příloha D.6.6.1-4 | [15 empty] | VV | 2 | 1 | True | 0 | ROZPOCET
| VV |  | (88,1+792,3+187,8)"kg"/1000 "BLOK 11 |  | 1.068 | [13 empty] | VV | 2 | 2 | True | 0 | ROZPOCET
| VV |  | (99,2+1004,5)"kg"/1000 "BLOK 12 |  | 1.104 | [13 empty] | VV | 2 | 2 | True | 0 | ROZPOCET
| VV |  | (88+996,2)"kg"/1000 "BLOK 13 |  | 1.084 | [13 empty] | VV | 2 | 2 | True | 0 | ROZPOCET
| VV |  | (91,4+892,3+4,6)"kg"/1000 "BLOK 14 |  | 0.988 | [13 empty] | VV | 2 | 2 | True | 0 | ROZPOCET
| VV |  | Součet |  | 4.244 | [13 empty] | VV | 2 | 4 | True | 1 | ROZPOCET
20 | K | 321366112 | Výztuž železobetonových konstrukcí vodních staveb z oceli 10 505 D do 32 mm | t | 70.626 |  | 0 | CS ÚRS 2020 01 |  |  | základní |  | 0 | 1.0563 | 74.603 | 0 | 0 | 4 | K | 2 |  |  |  | ROZPOCET | 0 | 0 | 0 | 0 | 0 | 1 | 0 | 4 | 1566729293
| PP |  | Výztuž železobetonových konstrukcí vodních staveb přehrad, jezů a plavebních komor, spodní stavby vodních elektráren, jader přehrad, odběrných věží a výpustných zařízení, opěrných zdí, šachet, šachtic a ostatních konstrukcí jednotlivé pruty přes 12 do 32 mm, z oceli 10 505 (R) nebo BSt 500 | [15 empty] | PP | 2
| PSC |  | Poznámka k souboru cen: 1. Ceny lze použít i pro: a) výztuž prováděnou v obedněných prostorách, b) výztuž koster obalených sítí; potažení kostry hustým pletivem se oceňuje individuálně, c) výztuž z armokošů. 2. V cenách jsou započteny i náklady na bodové svařování nahrazující vázaní drátem. 3. V cenách nejsou započteny náklady na provedení nosných svarů a na provedení svarů přenášejících tahová napětí při přepravě a montáži výztuže z vyztužených koster; tyto se oceňují cenami souboru cen 320 36-0 Svařované nosné spoje. 4. Množství jednotek se stanoví v t hmotnosti výztuže bez prostřihu. | [15 empty] | PSC | 2
| VV |  | příloha D.6.6.1-4 | [15 empty] | VV | 2 | 1 | True | 0 | ROZPOCET
| VV |  | (5727,0+9771,8)"kg"/1000 "BLOK 11 |  | 15.499 | [13 empty] | VV | 2 | 2 | True | 0 | ROZPOCET
| VV |  | (8085,2+9724,9)"kg"/1000 "BLOK 12 |  | 17.81 | [13 empty] | VV | 2 | 2 | True | 0 | ROZPOCET
| VV |  | (7797,2+9698,0)"kg"/1000 "BLOK 13 |  | 17.495 | [13 empty] | VV | 2 | 2 | True | 0 | ROZPOCET
| VV |  | (8332,6+11489,5)"kg"/1000 "BLOK 14 |  | 19.822 | [13 empty] | VV | 2 | 2 | True | 0 | ROZPOCET
| VV |  | Součet |  | 70.626 | [13 empty] | VV | 2 | 4 | True | 1 | ROZPOCET
| D | 4 | Vodorovné konstrukce |  |  |  | 0 | [5 empty] | 0 |  | 0 |  | 0 | 1 | D | 1 |  |  |  | ROZPOCET | [6 empty] | 0
21 | K | 451573111 | Lože pod potrubí otevřený výkop ze štěrkopísku | m3 | 21.802 |  | 0 | CS ÚRS 2020 01 |  |  | základní |  | 0 | 0 | 0 | 0 | 0 | 4 | K | 2 |  |  |  | ROZPOCET | 0 | 0 | 0 | 0 | 0 | 1 | 0 | 4 | -1407418939
| PP |  | Lože pod potrubí, stoky a drobné objekty v otevřeném výkopu z písku a štěrkopísku do 63 mm | [15 empty] | PP | 2
| PSC |  | Poznámka k souboru cen: 1. Ceny -1111 a -1192 lze použít i pro zřízení sběrných vrstev nad drenážními trubkami. 2. V cenách -5111 a -1192 jsou započteny i náklady na prohození výkopku získaného při zemních pracích. | [15 empty] | PSC | 2
| VV |  | "ochranný obsyp ŠP FR. 0-22 - za rubem zdi" | [15 empty] | VV | 2 | 1 | True | 0 | ROZPOCET
| VV |  | 0,66"m2"*27"m" |  | 17.82 | [13 empty] | VV | 2 | 2 | True | 0 | ROZPOCET
| VV |  | obsyp dešťové kanalizace | [15 empty] | VV | 2 | 1 | True | 0 | ROZPOCET
| VV |  | 0,11"m2"*36,2"m" |  | 3.982 | [13 empty] | VV | 2 | 2 | True | 0 | ROZPOCET
| VV |  | Součet |  | 21.802 | [13 empty] | VV | 2 | 4 | True | 1 | ROZPOCET
22 | K | 45157311R | Lože pod potrubí otevřený výkop ze štěrkopísku | m3 | 4.59 |  | 0 | R-položka |  |  | základní |  | 0 | 0 | 0 | 0 | 0 | 4 | K | 2 |  |  |  | ROZPOCET | 0 | 0 | 0 | 0 | 0 | 1 | 0 | 4 | -112577653
| PP |  | Lože pod potrubí, stoky a drobné objekty v otevřeném výkopu z písku a štěrkopísku fr.4-8 mm | [15 empty] | PP | 2
| PSC |  | Poznámka k souboru cen: 1. Ceny -1111 a -1192 lze použít i pro zřízení sběrných vrstev nad drenážními trubkami. 2. V cenách -5111 a -1192 jsou započteny i náklady na prohození výkopku získaného při zemních pracích. | [15 empty] | PSC | 2
| VV |  | drenážní potrubí PE d160 | [15 empty] | VV | 2 | 1 | True | 0 | ROZPOCET
| VV |  | "ochranný obsyp ŠP FR. 4-8 - za rubem zdi" | [15 empty] | VV | 2 | 1 | True | 0 | ROZPOCET
| VV |  | 0,17"m2"*27"m" |  | 4.59 | [13 empty] | VV | 2 | 2 | True | 0 | ROZPOCET
| VV |  | Součet |  | 4.59 | [13 empty] | VV | 2 | 4 | True | 1 | ROZPOCET
23 | K | 452311131 | Podkladní desky z betonu prostého tř. C 12/15 otevřený výkop | m3 | 115.52 |  | 0 | CS ÚRS 2020 01 |  |  | základní |  | 0 | 0 | 0 | 0 | 0 | 4 | K | 2 |  |  |  | ROZPOCET | 0 | 0 | 0 | 0 | 0 | 1 | 0 | 4 | 2086241048
| PP |  | Podkladní a zajišťovací konstrukce z betonu prostého v otevřeném výkopu desky pod potrubí, stoky a drobné objekty z betonu tř. C 12/15 | [15 empty] | PP | 2
| PSC |  | Poznámka k souboru cen: 1. Ceny -1121 až -1181 a -1192 lze použít i pro ochrannou vrstvu pod železobetonové konstrukce. 2. Ceny -2121 až -2181 a -2192 jsou určeny pro jakékoliv úkosy sedel. | [15 empty] | PSC | 2
| VV |  | příloha D.6.4.1, D.6.4.2 | [15 empty] | VV | 2 | 1 | True | 0 | ROZPOCET
| VV |  | Podkladní beton, průměrná tl. 250 mm, odměřeno z modelu Revit | [15 empty] | VV | 2 | 1 | True | 0 | ROZPOCET
| VV |  | 27,17"m3" "BLOK 11 |  | 27.17 | [13 empty] | VV | 2 | 2 | True | 0 | ROZPOCET
| VV |  | 27,27"m3" "BLOK 12 |  | 27.27 | [13 empty] | VV | 2 | 2 | True | 0 | ROZPOCET
| VV |  | 27,96"m3" "BLOK 13 |  | 27.96 | [13 empty] | VV | 2 | 2 | True | 0 | ROZPOCET
| VV |  | 33,12"m3" "BLOK 14 |  | 33.12 | [13 empty] | VV | 2 | 2 | True | 0 | ROZPOCET
| VV |  | Součet |  | 115.52 | [13 empty] | VV | 2 | 4 | True | 1 | ROZPOCET
| D | 6 | Úpravy povrchů, podlahy a osazování výplní |  |  |  | 0 | [5 empty] | 0 |  | 0.076875 |  | 0 | 1 | D | 1 |  |  |  | ROZPOCET | [6 empty] | 0
24 | K | 624631400.R | Vyplnění dilatačních spár těsnicím provazcem dn 30 mm | m | 102.5 |  | 0 | R-položka |  |  | základní |  | 0 | 0.00075 | 0.076875 | 0 | 0 | 4 | K | 2 |  |  |  | ROZPOCET | 0 | 0 | 0 | 0 | 0 | 1 | 0 | 4 | 282300352
| P |  | Poznámka k položce: V cenách těsnění spáry jsou započteny i náklady na vyplnění spáry PUR pěnou a vložení pásky do silikonového tmelu. V cenách tmelení spáry jsou započteny i náklady na očištění podkladu | [15 empty] | P | 2
| VV |  | žb bloky, výplň dilatačních spár | [15 empty] | VV | 2 | 1 | True | 0 | ROZPOCET
| VV |  | 32,6"m" "dilatace B11-B12 |  | 32.6 | [13 empty] | VV | 2 | 2 | True | 0 | ROZPOCET
| VV |  | 34,7"m2" "dilatace B12-B13 |  | 34.7 | [13 empty] | VV | 2 | 2 | True | 0 | ROZPOCET
| VV |  | 35,2"m2" "dilatace B13-B14 |  | 35.2 | [13 empty] | VV | 2 | 2 | True | 0 | ROZPOCET
| VV |  | Součet |  | 102.5 | [13 empty] | VV | 2 | 4 | True | 1 | ROZPOCET
| D | 8 | Trubní vedení |  |  |  | 0 | [5 empty] | 0 |  | 5.9565 |  | 0 | 1 | D | 1 |  |  |  | ROZPOCET | [6 empty] | 0
25 | K | 87123811.R | Kladení drenážního potrubí dn 160 mm vč. dodávky | m | 27 |  | 0 | R-položka |  |  | základní |  | 0 | 0 | 0 | 0 | 0 | 4 | K | 2 |  |  |  | ROZPOCET | 0 | 0 | 0 | 0 | 0 | 1 | 0 | 4 | 748760610
| VV |  | "drenážní potrubí PE d160 - za rubem zdi" 27"m" |  | 27 | [13 empty] | VV | 2 | 2 | True | 0 | ROZPOCET
| VV |  | Součet |  | 27 | [13 empty] | VV | 2 | 4 | True | 1 | ROZPOCET
26 | K | 87135041R | Montáž a dodávka potrubí potrubí PE d160 | m | 2.04 |  | 0 | R-položka |  |  | základní |  | 0 | 0.002 | 0.00408 | 0 | 0 | 4 | K | 2 |  |  |  | ROZPOCET | 0 | 0 | 0 | 0 | 0 | 1 | 0 | 4 | -668331294
| VV |  | 1,4"m"+0,64"m" |  | 2.04 | [13 empty] | VV | 2 | 2 | True | 1 | ROZPOCET
27 | K | 87135043R | Montáž a dodávka potrubí potrubí PE d315 | m | 34.16 |  | 0 | R-položka |  |  | základní |  | 0 | 0.002 | 0.06832 | 0 | 0 | 4 | K | 2 |  |  |  | ROZPOCET | 0 | 0 | 0 | 0 | 0 | 1 | 0 | 4 | 778804178
| VV |  | 31,66"m"+2,5"m" |  | 34.16 | [13 empty] | VV | 2 | 2 | True | 1 | ROZPOCET
28 | K | 8944113R.6 | Šachta Š6.1 s prefabrikovaných dílců - montáž a dodávka | kus | 1 |  | 0 | R-položka |  |  | základní |  | 0 | 4.305 | 4.305 | 0 | 0 | 4 | K | 2 |  |  |  | ROZPOCET | 0 | 0 | 0 | 0 | 0 | 1 | 0 | 4 | 565161078
| P |  | Poznámka k položce: šachtové dno 1000/1000 1 ks skruž 1000/1000/120 1 ks skruž 1000/250/120 1 ks deska 625/200/120 1 ks vyrovnávací prstence 625/100/120 2 ks litinový poklop D400 1 ks těsnění pro DN 1000 Q1 1 ks podkladní beton C12/15: (1,77m2*0,05m) 0,09 m3 obetonávka poklopu C30/37:(2,11m2*0,9m-1,21m2*0,52m-0,54m2*0,36) 1,08 m3 krystalizující nátěr 2x: (4,08m*2,62m)+(2,72m*0,36) 11,67 m2 | [15 empty] | P | 2
| VV |  | příloha D.4.2.7.1 | [15 empty] | VV | 2 | 1 | True | 0 | ROZPOCET
| VV |  | 1 |  | 1 | [13 empty] | VV | 2 | 2 | True | 1 | ROZPOCET
29 | K | 89594131R | Zřízení vpusti kanalizační uliční z betonových dílců | kus | 2 |  | 0 | R-položka |  |  | základní |  | 0 | 0.14494 | 0.28988 | 0 | 0 | 4 | K | 2 |  |  |  | ROZPOCET | 0 | 0 | 0 | 0 | 0 | 1 | 0 | 4 | -1742716075
| PP |  | Zřízení vpusti kanalizační uliční z betonových dílců | [15 empty] | PP | 2
| PSC |  | Poznámka k souboru cen: 1. V cenách jsou započteny i náklady na zřízení lože ze štěrkopísku. 2. V cenách nejsou započteny náklady na: a) dodání betonových dílců; betonové dílce se oceňují ve specifikaci, b) dodání kameninových dílců; kameninové dílce se oceňují ve specifikaci, c) litinové mříže; osazení mříží se oceňuje cenami souboru cen 899 20- . 1 Osazení mříží litinových včetně rámů a košů na bahno části A 01 tohoto katalogu; dodání mříží se oceňuje ve specifikaci, d) podkladní prstence; tyto se oceňují cenami souboru cen 452 38-6 . Podkladní a a vyrovnávací prstence části A 01 tohoto katalogu. | [15 empty] | PSC | 2
| VV |  | dešťové vpusti HV6.1;V6.2;V6.3 | [15 empty] | VV | 2 | 1 | True | 0 | ROZPOCET
| VV |  | příloha D.4.2.7.2 | [15 empty] | VV | 2 | 1 | True | 0 | ROZPOCET
| VV |  | 2 |  | 2 | [13 empty] | VV | 2 | 2 | True | 1 | ROZPOCET
30 | M | 5922385R | dno pro uliční vpusť s kalovou prohlubní betonové 450x300 | kus | 2 |  | 0 | R-položka |  |  | základní |  | 0 | 0.072 | 0.144 | 0 | 0 | 8 | M | 2 |  |  |  | ROZPOCET | 0 | 0 | 0 | 0 | 0 | 1 | 0 | 4 | 985321419
31 | M | 59223864 | prstenec pro uliční vpusť vyrovnávací betonový 390x60x130mm | kus | 2 |  | 0 | CS ÚRS 2020 01 |  |  | základní |  | 0 | 0.027 | 0.054 | 0 | 0 | 8 | M | 2 |  |  |  | ROZPOCET | 0 | 0 | 0 | 0 | 0 | 1 | 0 | 4 | 816632818
| PP |  | prstenec pro uliční vpusť vyrovnávací betonový 390x60x130mm | [15 empty] | PP | 2
32 | M | 5922386R | skruž 450/350 s otvorem pro PE d160 | kus | 2 |  | 0 | R-položka |  |  | základní |  | 0 | 0.058 | 0.116 | 0 | 0 | 8 | M | 2 |  |  |  | ROZPOCET | 0 | 0 | 0 | 0 | 0 | 1 | 0 | 4 | 1008346178
33 | M | 5922387R | skruž 450/555 | kus | 2 |  | 0 | R-položka |  |  | základní |  | 0 | 0.111 | 0.222 | 0 | 0 | 8 | M | 2 |  |  |  | ROZPOCET | 0 | 0 | 0 | 0 | 0 | 1 | 0 | 4 | -1317521215
34 | K | 89920411R | Osazení mříží litinových včetně rámů a košů na bahno | kus | 2 |  | 0 | R-položka |  |  | základní |  | 0 | 0.21734 | 0.43468 | 0 | 0 | 4 | K | 2 |  |  |  | ROZPOCET | 0 | 0 | 0 | 0 | 0 | 1 | 0 | 4 | -204490797
| PP |  | Osazení mříží litinových včetně rámů a košů na bahno | [15 empty] | PP | 2
| PSC |  | Poznámka k souboru cen: 1. V cenách nejsou započteny náklady na dodání mříží, rámů a košů na bahno; tyto náklady se oceňují ve specifikaci. | [15 empty] | PSC | 2
35 | M | 5524232R | vtoková mříž s kalovým košem | kus | 2 |  | 0 | R-položka |  |  | základní |  | 0 | 0.0506 | 0.1012 | 0 | 0 | 8 | M | 2 |  |  |  | ROZPOCET | 0 | 0 | 0 | 0 | 0 | 1 | 0 | 4 | -1043717771
36 | K | 89920411R1 | Osazení a dodávka ocelová vtoková mříž ATYP 1180/570 - nerez 1.4301 | kus | 1 |  | 0 | R-položka |  |  | základní |  | 0 | 0.21734 | 0.21734 | 0 | 0 | 4 | K | 2 |  |  |  | ROZPOCET | 0 | 0 | 0 | 0 | 0 | 1 | 0 | 4 | 953833718
| D | 9 | Ostatní konstrukce a práce, bourání |  |  |  | 0 | [5 empty] | 0 |  | 11.319 |  | 1845.6 | 1 | D | 1 |  |  |  | ROZPOCET | [6 empty] | 0
| D | 93 | Různé dokončovací konstrukce a práce inženýrských staveb |  |  |  | 0 | [5 empty] | 0 |  | 11.0891 |  | 0 | 1 | D | 2 |  |  |  | ROZPOCET | [6 empty] | 0
37 | K | 931992121 | Výplň dilatačních spár z extrudovaného polystyrénu tl 20 mm | m2 | 116.8 |  | 0 | CS ÚRS 2020 01 |  |  | základní |  | 0 | 0.00063 | 0.073584 | 0 | 0 | 4 | K | 3 |  |  |  | ROZPOCET | 0 | 0 | 0 | 0 | 0 | 1 | 0 | 4 | 1533657792
| PP |  | Výplň dilatačních spár z polystyrenu extrudovaného, tloušťky 20 mm | [15 empty] | PP | 3
| PSC |  | Poznámka k souboru cen: 1. V cenách jsou započteny náklady na řezání desek z polystyrenu na požadovaný rozměr a uložení do bednění dilatační spáry s nutným zajištěním před betonáží. 2. V cenách nejsou započteny náklady bednění čela dilatační spáry a vložení lišt zkosení dilatační spáry, tmelení dilatační spáry s předtěsněním, tyto se oceňují souborem cen 931 99-41 Těsnění spáry betonové konstrukce pásy, profily a tmely. | [15 empty] | PSC | 3
| VV |  | žb bloky, výplň dilatačních spár | [15 empty] | VV | 3 | 1 | True | 0 | ROZPOCET
| VV |  | 39,9"m2" "dilatace B11-B12 |  | 39.9 | [13 empty] | VV | 3 | 2 | True | 0 | ROZPOCET
| VV |  | 38,3"m2" "dilatace B12-B13 |  | 38.3 | [13 empty] | VV | 3 | 2 | True | 0 | ROZPOCET
| VV |  | 38,6"m2" "dilatace B13-B14 |  | 38.6 | [13 empty] | VV | 3 | 2 | True | 0 | ROZPOCET
| VV |  | Součet |  | 116.8 | [13 empty] | VV | 3 | 4 | True | 1 | ROZPOCET
38 | K | 931994106.R | Těsnění dilatační spáry betonové konstrukce vnitřním těsnicím pásem | m | 73 |  | 0 | R-položka |  |  | základní |  | 0 | 0.0035 | 0.2555 | 0 | 0 | 4 | K | 3 |  |  |  | ROZPOCET | 0 | 0 | 0 | 0 | 0 | 1 | 0 | 4 | 573544353
| PP |  | Těsnění dilatační spáry betonové konstrukce vnitřním pásem "waterstop" | [15 empty] | PP | 3
| VV |  | dilatační pás PVC š. 400mm | [15 empty] | VV | 3 | 1 | True | 0 | ROZPOCET
| VV |  | 24,1"m" "dilatace B11-B12 |  | 24.1 | [13 empty] | VV | 3 | 2 | True | 0 | ROZPOCET
| VV |  | 24,3"m" "dilatace B12-B13 |  | 24.3 | [13 empty] | VV | 3 | 2 | True | 0 | ROZPOCET
| VV |  | 24,6"m" "dilatace B13-B14 |  | 24.6 | [13 empty] | VV | 3 | 2 | True | 0 | ROZPOCET
| VV |  | Součet |  | 73 | [13 empty] | VV | 3 | 4 | True | 1 | ROZPOCET
39 | K | 931994132 | Těsnění dilatační spáry betonové konstrukce silikonovým tmelem do pl 4,0 cm2 | m | 102.5 |  | 0 | CS ÚRS 2020 01 |  |  | základní |  | 0 | 0.00018 | 0.01845 | 0 | 0 | 4 | K | 3 |  |  |  | ROZPOCET | 0 | 0 | 0 | 0 | 0 | 1 | 0 | 4 | -842525481
| PP |  | Těsnění dilatační spáry betonové konstrukce silikonovým tmelem do pl 4,0 cm2 | [15 empty] | PP | 3
| VV |  | žb bloky, výplň dilatačních spár | [15 empty] | VV | 3 | 1 | True | 0 | ROZPOCET
| VV |  | 32,6"m" "dilatace B11-B12 |  | 32.6 | [13 empty] | VV | 3 | 2 | True | 0 | ROZPOCET
| VV |  | 34,7"m" "dilatace B12-B13 |  | 34.7 | [13 empty] | VV | 3 | 2 | True | 0 | ROZPOCET
| VV |  | 35,2"m" "dilatace B13-B14 |  | 35.2 | [13 empty] | VV | 3 | 2 | True | 0 | ROZPOCET
| VV |  | Součet |  | 102.5 | [13 empty] | VV | 3 | 4 | True | 1 | ROZPOCET
40 | K | 935112211.R | Osazení příkopového žlabu do betonu tl 100 mm z betonových tvárnic š 800 mm | m | 35.6 |  | 0 | R-položka |  |  | základní |  | 0 | 0.16371 | 5.8281 | 0 | 0 | 4 | K | 3 |  |  |  | ROZPOCET | 0 | 0 | 0 | 0 | 0 | 1 | 0 | 4 | 2104764089
| PP |  | Osazení betonového příkopového žlabu s vyplněním a zatřením spár cementovou maltou s ložem tl. 100 mm z betonu prostého z betonových příkopových tvárnic šířky přes 500 do 800 mm | [15 empty] | PP | 3
| PSC |  | Poznámka k souboru cen: 1. V cenách jsou započteny i náklady na dodání hmot pro lože a pro vyplnění spár. 2. V cenách nejsou započteny náklady na dodání příkopových tvárnic nebo betonových desek, které se oceňují ve specifikaci. 3. Množství měrných jednotek se určuje: a) pro příkopy z betonových tvárnic (žlabu) v m délky jejich podélné osy, b) pro příkopy z betonových desek v m2 rozvinuté lícní plochy dlažby (žlabu), c) pro lože z kameniva nebo z betonu prostého v cenách -1911 a -2911 v m2 rozvinuté lícní plochy dlažby (žlabu). 4. Šířkou žlabu příkopových tvárnic se rozumí největší světlá šířka tvárnice. | [15 empty] | PSC | 3
| VV |  | příloha D.6.4.1, D.6.4.2 | [15 empty] | VV | 3 | 1 | True | 0 | ROZPOCET
| VV |  | 35,6"m" |  | 35.6 | [13 empty] | VV | 3 | 2 | True | 1 | ROZPOCET
41 | M | 59227029 | žlabovka příkopová betonová 500x680x60mm | m | 36.668 |  | 0 | CS ÚRS 2020 01 |  |  | základní |  | 0 | 0.134 | 4.9135 | 0 | 0 | 8 | M | 3 |  |  |  | ROZPOCET | 0 | 0 | 0 | 0 | 0 | 1 | 0 | 4 | 1541250854
| PP |  | žlabovka betonová příkopová 500x680x60mm | [15 empty] | PP | 3
| VV |  | 35,6*1,03 'Přepočtené koeficientem množství |  | 36.668 | [13 empty] | VV | 3 | 2 | False | 1 | ROZPOCET
| D | 94 | Lešení a stavební výtahy |  |  |  | 0 | [5 empty] | 0 |  | 0 |  | 0 | 1 | D | 2 |  |  |  | ROZPOCET | [6 empty] | 0
42 | K | 941111111 | Montáž lešení řadového trubkového lehkého s podlahami zatížení do 200 kg/m2 š do 0,9 m v do 10 m | m2 | 892 |  | 0 | CS ÚRS 2020 01 |  |  | základní |  | 0 | 0 | 0 | 0 | 0 | 4 | K | 3 |  |  |  | ROZPOCET | 0 | 0 | 0 | 0 | 0 | 1 | 0 | 4 | 235495712
| PP |  | Montáž lešení řadového trubkového lehkého pracovního s podlahami s provozním zatížením tř. 3 do 200 kg/m2 šířky tř. W06 od 0,6 do 0,9 m, výšky do 10 m | [15 empty] | PP | 3
| PSC |  | Poznámka k souboru cen: 1. V ceně jsou započteny i náklady na kotvení lešení. 2. Montáž lešení řadového trubkového lehkého výšky přes 25 m se oceňuje individuálně. 3. Šířkou se rozumí půdorysná vzdálenost, měřená od vnitřního líce sloupků zábradlí k protilehlému volnému okraji podlahy nebo mezi vnitřními líci. | [15 empty] | PSC | 3
| VV |  | 892"m2" |  | 892 | [13 empty] | VV | 3 | 2 | True | 1 | ROZPOCET
43 | K | 941111211 | Příplatek k lešení řadovému trubkovému lehkému s podlahami š 0,9 m v 10 m za první a ZKD den použití | m2 | 40140 |  | 0 | CS ÚRS 2020 01 |  |  | základní |  | 0 | 0 | 0 | 0 | 0 | 4 | K | 3 |  |  |  | ROZPOCET | 0 | 0 | 0 | 0 | 0 | 1 | 0 | 4 | 1599332354
| PP |  | Montáž lešení řadového trubkového lehkého pracovního s podlahami s provozním zatížením tř. 3 do 200 kg/m2 Příplatek za první a každý další den použití lešení k ceně -1111 | [15 empty] | PP | 3
| PSC |  | Poznámka k souboru cen: 1. V ceně jsou započteny i náklady na kotvení lešení. 2. Montáž lešení řadového trubkového lehkého výšky přes 25 m se oceňuje individuálně. 3. Šířkou se rozumí půdorysná vzdálenost, měřená od vnitřního líce sloupků zábradlí k protilehlému volnému okraji podlahy nebo mezi vnitřními líci. | [15 empty] | PSC | 3
| VV |  | předpokládá se doba použití 1,5 měsíc/blok | [15 empty] | VV | 3 | 1 | True | 0 | ROZPOCET
| VV |  | 892"m2"*45 "plocha pro bednění |  | 40140 | [13 empty] | VV | 3 | 2 | True | 1 | ROZPOCET
44 | K | 941111811 | Demontáž lešení řadového trubkového lehkého s podlahami zatížení do 200 kg/m2 š do 0,9 m v do 10 m | m2 | 892 |  | 0 | CS ÚRS 2020 01 |  |  | základní |  | 0 | 0 | 0 | 0 | 0 | 4 | K | 3 |  |  |  | ROZPOCET | 0 | 0 | 0 | 0 | 0 | 1 | 0 | 4 | 220116204
| PP |  | Demontáž lešení řadového trubkového lehkého pracovního s podlahami s provozním zatížením tř. 3 do 200 kg/m2 šířky tř. W06 od 0,6 do 0,9 m, výšky do 10 m | [15 empty] | PP | 3
| PSC |  | Poznámka k souboru cen: 1. Demontáž lešení řadového trubkového lehkého výšky přes 25 m se oceňuje individuálně. | [15 empty] | PSC | 3
| VV |  | 892"m2" |  | 892 | [13 empty] | VV | 3 | 2 | True | 1 | ROZPOCET
| D | 95 | Různé dokončovací konstrukce a práce pozemních staveb |  |  |  | 0 | [5 empty] | 0 |  | 0.22991 |  | 0 | 1 | D | 2 |  |  |  | ROZPOCET | [6 empty] | 0
45 | K | 953334118.R | Bobtnavý pásek do pracovních spar betonových kcí bentonitový | m | 234.6 |  | 0 | R-položka |  |  | základní |  | 0 | 0.00098 | 0.22991 | 0 | 0 | 4 | K | 3 |  |  |  | ROZPOCET | 0 | 0 | 0 | 0 | 0 | 1 | 0 | 4 | 172241831
| VV |  | těsnění pracovních spar | [15 empty] | VV | 3 | 1 | True | 0 | ROZPOCET
| VV |  | 53,8"m" "BLOK 11 |  | 53.8 | [13 empty] | VV | 3 | 2 | True | 0 | ROZPOCET
| VV |  | 56,4"m" "BLOK 12 |  | 56.4 | [13 empty] | VV | 3 | 2 | True | 0 | ROZPOCET
| VV |  | 56,4"m" "BLOK 13 |  | 56.4 | [13 empty] | VV | 3 | 2 | True | 0 | ROZPOCET
| VV |  | 68,0"m" "BLOK 14 |  | 68 | [13 empty] | VV | 3 | 2 | True | 0 | ROZPOCET
| VV |  | Součet |  | 234.6 | [13 empty] | VV | 3 | 4 | True | 1 | ROZPOCET
| D | 96 | Bourání konstrukcí |  |  |  | 0 | [5 empty] | 0 |  | 0 |  | 1845.6 | 1 | D | 2 |  |  |  | ROZPOCET | [6 empty] | 0
46 | K | 962052211 | Bourání zdiva nadzákladového ze ŽB přes 1 m3 | m3 | 769 |  | 0 | CS ÚRS 2020 01 |  |  | základní |  | 0 | 0 | 0 | 2.4 | 1845.6 | 4 | K | 3 |  |  |  | ROZPOCET | 0 | 0 | 0 | 0 | 0 | 1 | 0 | 4 | -383719507
| PP |  | Bourání zdiva železobetonového nadzákladového, objemu přes 1 m3 | [15 empty] | PP | 3
| PSC |  | Poznámka k souboru cen: 1. Bourání pilířů o průřezu přes 0,36 m2 se oceňuje cenami - 2210 a -2211 jako bourání zdiva nadzákladového železobetonového. | [15 empty] | PSC | 3
| VV |  | Bourání stávající bet kce | [15 empty] | VV | 3 | 1 | True | 0 | ROZPOCET
| VV |  | 769"m3" |  | 769 | [13 empty] | VV | 3 | 2 | True | 1 | ROZPOCET
| D | 997 | Přesun sutě |  |  |  | 0 | [5 empty] | 0 |  | 0 |  | 0 | 1 | D | 1 |  |  |  | ROZPOCET | [6 empty] | 0
47 | K | 99701350.R01 | Likvidace suti zákonným způsobem vč. nakládky, dopravy, vykládky, skládkovného, apod. - SUŤ | t | 1916.879 |  | 0 | R-položka |  |  | základní |  | 0 | 0 | 0 | 0 | 0 | 4 | K | 2 |  |  |  | ROZPOCET | 0 | 0 | 0 | 0 | 0 | 1 | 0 | 4 | -717316407
| VV |  | 71,279 "dlažba |  | 71.279 | [13 empty] | VV | 2 | 2 | True | 0 | ROZPOCET
| VV |  | 1845,6 "beton" |  | 1845.6 | [13 empty] | VV | 2 | 2 | True | 0 | ROZPOCET
| VV |  | Součet |  | 1916.879 | [13 empty] | VV | 2 | 4 | True | 1 | ROZPOCET
| D | 998 | Přesun hmot |  |  |  | 0 | [5 empty] | 0 |  | 0 |  | 0 | 1 | D | 1 |  |  |  | ROZPOCET | [6 empty] | 0
48 | K | 998321011 | Přesun hmot pro hráze přehradní zemní a kamenité | t | 176.755 |  | 0 | CS ÚRS 2020 01 |  |  | základní |  | 0 | 0 | 0 | 0 | 0 | 4 | K | 2 |  |  |  | ROZPOCET | 0 | 0 | 0 | 0 | 0 | 1 | 0 | 4 | 199572052
| PP |  | Přesun hmot pro objekty hráze přehradní zemní a kamenité dopravní vzdálenost do 500 m | [15 empty] | PP | 2
49 | K | 998321091 | Příplatek k přesunu hmot pro hráze přehradní zemní a kamenné za zvětšený přesun do 1000 m | t | 176.755 |  | 0 | CS ÚRS 2020 01 |  |  | základní |  | 0 | 0 | 0 | 0 | 0 | 4 | K | 2 |  |  |  | ROZPOCET | 0 | 0 | 0 | 0 | 0 | 1 | 0 | 4 | 1042248578
| PP |  | Přesun hmot pro objekty hráze přehradní zemní a kamenité Příplatek k ceně za zvětšený přesun přes vymezenou největší dopravní vzdálenost do 1 000 m | [15 empty] | PP | 2
| D | PSV | Práce a dodávky PSV |  |  |  | 0 | [5 empty] | 0 |  | 0.082 |  | 0 | 2 | D | 0 |  |  |  | ROZPOCET | [6 empty] | 0
| D | 711 | Izolace proti vodě, vlhkosti a plynům |  |  |  | 0 | [5 empty] | 0 |  | 0.082 |  | 0 | 2 | D | 1 |  |  |  | ROZPOCET | [6 empty] | 0
50 | K | 711112001 | Provedení izolace proti zemní vlhkosti svislé za studena nátěrem penetračním | m2 | 233.6 |  | 0 | CS ÚRS 2020 01 |  |  | základní |  | 0 | 0 | 0 | 0 | 0 | 16 | K | 2 |  |  |  | ROZPOCET | 0 | 0 | 0 | 0 | 0 | 1 | 0 | 16 | 1751970220
| PP |  | Provedení izolace proti zemní vlhkosti natěradly a tmely za studena na ploše svislé S nátěrem penetračním | [15 empty] | PP | 2
| PSC |  | Poznámka k souboru cen: 1. Izolace plochy jednotlivě do 10 m2 se oceňují skladebně cenou příslušné izolace a cenou 711 19-9095 Příplatek za plochu do 10 m2. | [15 empty] | PSC | 2
| VV |  | žb bloky, výplň dilatačních spár | [15 empty] | VV | 2 | 1 | True | 0 | ROZPOCET
| VV |  | 2x penetrační nátěr plochy spáry | [15 empty] | VV | 2 | 1 | True | 0 | ROZPOCET
| VV |  | 39,9"m2"*2 "dilatace B11-B12 |  | 79.8 | [13 empty] | VV | 2 | 2 | True | 0 | ROZPOCET
| VV |  | 38,3"m2"*2 "dilatace B12-B13 |  | 76.6 | [13 empty] | VV | 2 | 2 | True | 0 | ROZPOCET
| VV |  | 38,6"m2"*2 "dilatace B13-B14 |  | 77.2 | [13 empty] | VV | 2 | 2 | True | 0 | ROZPOCET
| VV |  | Součet |  | 233.6 | [13 empty] | VV | 2 | 4 | True | 1 | ROZPOCET
51 | M | 111631500 | lak penetrační asfaltový | t | 0.082 |  | 0 | CS ÚRS 2020 01 |  |  | základní |  | 0 | 1 | 0.082 | 0 | 0 | 32 | M | 2 |  |  |  | ROZPOCET | 0 | 0 | 0 | 0 | 0 | 1 | 0 | 16 | 1317930910
| PP |  | lak asfaltový PENETRAL ALP- 9 kg | [15 empty] | PP | 2
| P |  | Poznámka k položce: Spotřeba 0,3-0,4kg/m2 dle povrchu, ředidlo technický benzín | [15 empty] | P | 2
| VV |  | 233,6*0,00035 'Přepočtené koeficientem množství |  | 0.082 | [13 empty] | VV | 2 | 2 | False | 1 | ROZPOCET
52 | K | 998711101 | Přesun hmot tonážní pro izolace proti vodě, vlhkosti a plynům v objektech výšky do 6 m | t | 0.082 |  | 0 | CS ÚRS 2020 01 |  |  | základní |  | 0 | 0 | 0 | 0 | 0 | 16 | K | 2 |  |  |  | ROZPOCET | 0 | 0 | 0 | 0 | 0 | 1 | 0 | 16 | -939389554
| PP |  | Přesun hmot pro izolace proti vodě, vlhkosti a plynům stanovený z hmotnosti přesunovaného materiálu vodorovná dopravní vzdálenost do 50 m v objektech výšky do 6 m | [15 empty] | PP | 2
| PSC |  | Poznámka k souboru cen: 1. Ceny pro přesun hmot stanovený z hmotnosti přesunovaného materiálu se používají tehdy, pokud je možné určit hmotnost za celý stavební díl. Do této hmotnosti se započítává i hmotnost materiálů oceňovaných ve specifikaci. 2. Pokud nelze jednoznačně stanovit hmotnost přesunovaných materiálů, lze pro výpočet přesunu hmot použít orientačně procentní sazbu. Touto sazbou se vynásobí rozpočtové náklady za celý stavební díl včetně nákladů na materiál ve specifikacích. 3. Příplatek k cenám -1181 pro přesun prováděný bez použití mechanizace, tj. za ztížených podmínek, lze použít pouze pro hmotnost materiálu, která se tímto způsobem skutečně přemísťuje. | [15 empty] | PSC | 2

## SO 07 - Opevnění odpadníh...
[9 empty] | >> skryté sloupce << | [9 empty] | {809f04fc-7cb1-4c58-b754-96e2682fdf43}
2
| KRYCÍ LIST SOUPISU PRACÍ | [8 empty] | v --- níže se nacházejí doplnkové a pomocné údaje k sestavám --- v | [8 empty] | False
Stavba:
VD Letovice, rekonstrukce VD
Objekt:
SO 07 - Opevnění odpadního koryta za vývarem
| KSO: |  |  |  |  | CC-CZ:
| Místo: |  | VD Letovice |  |  | Datum: | 2. 12. 2020
| Zadavatel: |  |  |  |  | IČ: | 70890013
|  | Povodí Moravy, s.p., Dřevařská 11, 60175 Brno |  |  |  | DIČ: | CZ70890013
| Uchazeč: |  |  |  |  | IČ: | Vyplň údaj
|  | Vyplň údaj |  |  |  | DIČ: | Vyplň údaj
| Projektant: |  |  |  |  | IČ: | 26475081
|  | Sweco Hydroprojekt a.s. |  |  |  | DIČ: | CZ26475081
| Zpracovatel: |  |  |  |  | IČ:
DIČ:
Poznámka:
odkaz na dokumentaci D.7 SO 07 Opevnění odpadního koryta za vývarem D.7.1 Technická zpráva D.7.2 Situace D.7.3 Vzorové příčné řezy D.7.4 Příčné řezy D.7.5 Podélný profil
| Cena bez DPH | [5 empty] | 0
|  |  | Základ daně |  |  | Sazba daně | Výše daně
| DPH | základní | 0 |  |  | 21% | 0
|  | snížená | 0 |  |  | 15% | 0
|  | zákl. přenesená | 0 |  |  | 21% | 0
|  | sníž. přenesená | 0 |  |  | 15% | 0
|  | nulová | 0 |  |  | 0% | 0
| Cena s DPH |  |  | v | CZK |  | 0
| Projektant |  |  | Zpracovatel
| Datum a podpis: |  | Razítko | Datum a podpis: |  |  | Razítko
| Objednavatel |  |  | Uchazeč
| Datum a podpis: |  | Razítko | Datum a podpis: |  |  | Razítko
REKAPITULACE ČLENĚNÍ SOUPISU PRACÍ
Stavba:
VD Letovice, rekonstrukce VD
Objekt:
SO 07 - Opevnění odpadního koryta za vývarem
Místo: |  |  | VD Letovice |  |  | Datum: | 2. 12. 2020
Zadavatel: |  |  | Povodí Moravy, s.p., Dřevařská 11, 60175 Brno |  |  | Projektant: | Sweco Hydroprojekt a.s.
Uchazeč: |  |  | Vyplň údaj |  |  | Zpracovatel:
Kód dílu - Popis | [6 empty] | Cena celkem [CZK]
Náklady ze soupisu prací | [6 empty] | 0 | [12 empty] | -1
| HSV - Práce a dodávky HSV | [5 empty] | 0
| 1 - Zemní práce | [5 empty] | 0
| 2 - Zakládání | [5 empty] | 0
| 3 - Svislé a kompletní konstrukce | [5 empty] | 0
| 4 - Vodorovné konstrukce | [5 empty] | 0
| 9 - Ostatní konstrukce a práce, bourání | [5 empty] | 0
| 94 - Lešení a stavební výtahy | [5 empty] | 0
| 95 - Různé dokončovací konstrukce a práce pozemních staveb | [5 empty] | 0
| 998 - Přesun hmot | [5 empty] | 0
| PSV - Práce a dodávky PSV | [5 empty] | 0
| 767 - Konstrukce zámečnické | [5 empty] | 0
SOUPIS PRACÍ
Stavba:
VD Letovice, rekonstrukce VD
Objekt:
SO 07 - Opevnění odpadního koryta za vývarem
Místo: |  |  | VD Letovice |  |  | Datum: | 2. 12. 2020
Zadavatel: |  |  | Povodí Moravy, s.p., Dřevařská 11, 60175 Brno |  |  | Projektant: | Sweco Hydroprojekt a.s.
Uchazeč: |  |  | Vyplň údaj |  |  | Zpracovatel:
PČ | Typ | Kód | Popis | MJ | Množství | J.cena [CZK] | Cena celkem [CZK] | Cenová soustava |  |  | DPH | J. Nh [h] | Nh celkem [h] | J. hmotnost [t] | Hmotnost celkem [t] | J. suť [t] | Suť Celkem [t]
Náklady soupisu celkem | [6 empty] | 0 | [5 empty] | 0 |  | 3400.6901 |  | 2.88 |  | D | -1 | [10 empty] | 0
| D | HSV | Práce a dodávky HSV |  |  |  | 0 | [5 empty] | 0 |  | 3396.9346 |  | 0 | 1 | D | 0 |  |  |  | ROZPOCET | [6 empty] | 0
| D | 1 | Zemní práce |  |  |  | 0 | [5 empty] | 0 |  | 60.5619 |  | 0 | 1 | D | 1 |  |  |  | ROZPOCET | [6 empty] | 0
1 | K | 131351206 | Hloubení jam zapažených v hornině třídy těžitelnosti II, skupiny 4 objem do 5000 m3 strojně | m3 | 1762.38 |  | 0 | CS ÚRS 2020 01 |  |  | základní |  | 0 | 0 | 0 | 0 | 0 | 4 | K | 2 |  |  |  | ROZPOCET | 0 | 0 | 0 | 0 | 0 | 1 | 0 | 4 | -658398644
| PP |  | Hloubení zapažených jam a zářezů strojně s urovnáním dna do předepsaného profilu a spádu v hornině třídy těžitelnosti II skupiny 4 přes 1 000 do 5 000 m3 | [15 empty] | PP | 2
| PSC |  | Poznámka k souboru cen: 1. V cenách jsou započteny i náklady na případné nutné přemístění výkopku ve výkopišti a na přehození výkopku na přilehlém terénu na vzdálenost do 3 m od okraje jámy nebo naložení na dopravní prostředek. 2. Hloubení zapažených jam hloubky přes 16 m se oceňuje individuálně. 3. Výpočet objemu vykopávky v pažených prostorách se stanovuje dle přílohy č. 3 tohoto katalogu. | [15 empty] | PSC | 2
| VV |  | příloha D.7.4 | [15 empty] | VV | 2 | 1 | True | 0 | ROZPOCET
| VV |  | 1762,38"m3" |  | 1762.38 | [13 empty] | VV | 2 | 2 | True | 0 | ROZPOCET
| VV |  | Součet |  | 1762.38 | [13 empty] | VV | 2 | 4 | True | 1 | ROZPOCET
2 | K | 151101201 | Zřízení příložného pažení stěn výkopu hl do 4 m | m2 | 394.79 |  | 0 | CS ÚRS 2020 01 |  |  | základní |  | 0 | 0.0007 | 0.27635 | 0 | 0 | 4 | K | 2 |  |  |  | ROZPOCET | 0 | 0 | 0 | 0 | 0 | 1 | 0 | 4 | -922276528
| PP |  | Zřízení pažení stěn výkopu bez rozepření nebo vzepření příložné, hloubky do 4 m | [15 empty] | PP | 2
| PSC |  | Poznámka k souboru cen: 1. Ceny nelze použít pro oceňování rozepřeného pažení stěn rýh pro podzemní vedení; toto se oceňuje cenami souboru cen 151 . 0-11 Zřízení pažení a rozepření stěn rýh pro podzemní vedení pro všechny šířky rýhy. 2. Plocha mezer mezi pažinami příložného pažení se od plochy příložného pažení neodečítá; nezapažené plochy u pažení zátažného nebo hnaného se od plochy pažení odečítají. | [15 empty] | PSC | 2
| VV |  | příloha D.7.3 | [15 empty] | VV | 2 | 1 | True | 0 | ROZPOCET
| VV |  | 394,79"m2" |  | 394.79 | [13 empty] | VV | 2 | 2 | True | 1 | ROZPOCET
3 | K | 151101211 | Odstranění příložného pažení stěn hl do 4 m | m2 | 394.79 |  | 0 | CS ÚRS 2020 01 |  |  | základní |  | 0 | 0 | 0 | 0 | 0 | 4 | K | 2 |  |  |  | ROZPOCET | 0 | 0 | 0 | 0 | 0 | 1 | 0 | 4 | -429530209
| PP |  | Odstranění pažení stěn výkopu s uložením pažin na vzdálenost do 3 m od okraje výkopu příložné, hloubky do 4 m | [15 empty] | PP | 2
4 | K | 151101401 | Zřízení vzepření stěn při pažení příložném hl do 4 m | m2 | 394.79 |  | 0 | CS ÚRS 2020 01 |  |  | základní |  | 0 | 0.00079 | 0.31188 | 0 | 0 | 4 | K | 2 |  |  |  | ROZPOCET | 0 | 0 | 0 | 0 | 0 | 1 | 0 | 4 | -323557705
| PP |  | Zřízení vzepření zapažených stěn výkopů s potřebným přepažováním při roubení příložném, hloubky do 4 m | [15 empty] | PP | 2
| PSC |  | Poznámka k souboru cen: 1. Ceny nelze použít pro kotvení zapažených stěn zvenku; toto kotvení se oceňuje příslušnými cenami katalogu 800-2 Zvláštní zakládání objektů. | [15 empty] | PSC | 2
5 | K | 151101411 | Odstranění vzepření stěn při pažení příložném hl do 4 m | m2 | 394.79 |  | 0 | CS ÚRS 2020 01 |  |  | základní |  | 0 | 0 | 0 | 0 | 0 | 4 | K | 2 |  |  |  | ROZPOCET | 0 | 0 | 0 | 0 | 0 | 1 | 0 | 4 | 548116830
| PP |  | Odstranění vzepření stěn výkopů s uložením materiálu na vzdálenost do 3 m od kraje výkopu při roubení příložném, hloubky do 4 m | [15 empty] | PP | 2
6 | K | 162351124 | Vodorovné přemístění do 1000 m výkopku/sypaniny z hornin třídy těžitelnosti II, skupiny 4 a 5 | m3 | 411.58 |  | 0 | CS ÚRS 2020 01 |  |  | základní |  | 0 | 0 | 0 | 0 | 0 | 4 | K | 2 |  |  |  | ROZPOCET | 0 | 0 | 0 | 0 | 0 | 1 | 0 | 4 | 829449641
| PP |  | Vodorovné přemístění výkopku nebo sypaniny po suchu na obvyklém dopravním prostředku, bez naložení výkopku, avšak se složením bez rozhrnutí z horniny třídy těžitelnosti II na vzdálenost skupiny 4 a 5 na vzdálenost přes 500 do 1 000 m | [15 empty] | PP | 2
| PSC |  | Poznámka k souboru cen: 1. Přemísťuje-li se výkopek z dočasných skládek vzdálených do 50 m, neoceňuje se nakládání výkopku, i když se provádí. Toto ustanovení neplatí, vylučuje-li projekt použití dozeru. 2. Ceny nelze použít, předepisuje-li projekt přemístit výkopek na místo nepřístupné obvyklým dopravním prostředkům; toto přemístění se oceňuje individuálně. | [15 empty] | PSC | 2
| VV |  | vod. přem. na mezideponii a zpět, zemina se využije do zpětného zásypu | [15 empty] | VV | 2 | 1 | True | 0 | ROZPOCET
| VV |  | 205,79"m3"*2 |  | 411.58 | [13 empty] | VV | 2 | 2 | True | 0 | ROZPOCET
| VV |  | Součet |  | 411.58 | [13 empty] | VV | 2 | 4 | True | 1 | ROZPOCET
7 | K | 16275113R | Likvidace výkopku z hor. tř. 4 a 5 zákonným způsobem | m3 | 1556.59 |  | 0 | R-položka |  |  | základní |  | 0 | 0 | 0 | 0 | 0 | 4 | K | 2 |  |  |  | ROZPOCET | 0 | 0 | 0 | 0 | 0 | 1 | 0 | 4 | 1904997998
| P |  | Poznámka k položce: Vodorovné přemístění na skládku s poplatkem, likvidace zákonným způsobem | [15 empty] | P | 2
| VV |  | 1762,38"m3" "výkop v hor. tř. 4 |  | 1762.38 | [13 empty] | VV | 2 | 2 | True | 0 | ROZPOCET
| VV |  | -205,79"m3" "odpočet, zpětný zásyp |  | -205.79 | [13 empty] | VV | 2 | 2 | True | 0 | ROZPOCET
| VV |  | Součet |  | 1556.59 | [13 empty] | VV | 2 | 4 | True | 1 | ROZPOCET
8 | K | 167151112 | Nakládání výkopku z hornin třídy těžitelnosti II, skupiny 4 a 5 přes 100 m3 | m3 | 205.79 |  | 0 | CS ÚRS 2020 01 |  |  | základní |  | 0 | 0 | 0 | 0 | 0 | 4 | K | 2 |  |  |  | ROZPOCET | 0 | 0 | 0 | 0 | 0 | 1 | 0 | 4 | -1068673302
| PP |  | Nakládání, skládání a překládání neulehlého výkopku nebo sypaniny strojně nakládání, množství přes 100 m3, z hornin třídy těžitelnosti II, skpiny 4 a 5 | [15 empty] | PP | 2
| PSC |  | Poznámka k souboru cen: 1. Ceny -1131 až -1133 jsou určeny pro nakládání, překládání a vykládání na vzdálenost a) do 20 m vodorovně; vodorovná vzdálenost se měří od těžnice lodi k těžnici druhé lodi, nebo k těžišti hromady na břehu nebo k těžišti dopravního prostředku na suchu, b) do 4 m svisle; svislá vzdálenost se měří od pracovní hladiny vody k úrovni srovna- ného terénu v místě hromady nebo v místě dopravní plochy pro dopravní prostředek na suchu. Uvedenou svislou vzdálenost 4 m lze zvětšit, a to nejvýše do 6 m, jestliže je vodorovná vzdálenost uvedená v bodu a) kratší než 20 m nejméně o trojnásobek zvětšení výšky přes 4 m. 2. Množství měrných jednotek se určí v rostlém stavu horniny. | [15 empty] | PSC | 2
| VV |  | naložení na mezideponii, zemina se využije do zpětného zásypu | [15 empty] | VV | 2 | 1 | True | 0 | ROZPOCET
| VV |  | 205,79"m3" |  | 205.79 | [13 empty] | VV | 2 | 2 | True | 0 | ROZPOCET
| VV |  | Součet |  | 205.79 | [13 empty] | VV | 2 | 4 | True | 1 | ROZPOCET
9 | K | 174101101 | Zásyp jam, šachet rýh nebo kolem objektů sypaninou se zhutněním | m3 | 205.79 |  | 0 | CS ÚRS 2020 01 |  |  | základní |  | 0 | 0 | 0 | 0 | 0 | 4 | K | 2 |  |  |  | ROZPOCET | 0 | 0 | 0 | 0 | 0 | 1 | 0 | 4 | 1357352456
| PP |  | Zásyp sypaninou z jakékoliv horniny s uložením výkopku ve vrstvách se zhutněním jam, šachet, rýh nebo kolem objektů v těchto vykopávkách | [15 empty] | PP | 2
| PSC |  | Poznámka k souboru cen: 1. Ceny 174 10- . . jsou určeny pro zhutněné zásypy s mírou zhutnění: a) z hornin soudržných do 100 % PS, b) z hornin nesoudržných do I(d) 0,9, c) z hornin kamenitých pro jakoukoliv míru zhutnění. 2. Je-li projektem předepsáno vyšší zhutnění, podle bodu a) a b) poznámky č 1., ocení se zásyp individuálně. 3. Ceny nelze použít pro zásyp rýh pro drenážní trativody pro lesnicko-technické meliorace a zemědělské. Zásyp těchto rýh se oceňuje cenami souboru cen 174 20-3 . části A 03 Zemní práce pro objekty oborů 831 až 833. Nezhutněný zásyp odvodňovacích kanálů z betonových a železobetonových trub v polních a lučních tratích se oceňuje cenou -1101 Zásyp sypaninou rýh bez ohledu na šířku kanálu; cena obsahuje i náklady na ruční nezhutněný zásyp výšky do 200 mm nad vrchol potrubí. 4. V cenách 10-1101, 10-1103, 20-1101 a 20-1103 je započteno přemístění sypaniny ze vzdálenosti 10 m od kraje výkopu nebo zasypávaného prostoru, měřeno k těžišti skládky. 5. V ceně 10-1102 je započteno přemístění sypaniny ze vzdálenosti 15 m od hrany zasypávaného prostoru, měřeno k těžišti skládky. 6. Objem zásypu je rozdíl objemu výkopu a objemu do něho vestavěných konstrukcí nebo uložených vedení i s jejich obklady a podklady (tento objem se nazývá objemem horniny vytlačené konstrukcí). Objem potrubí do DN 180, příp. i s obalem, se od objemu zásypu neodečítá. Pro stanovení objemu zásypu se od objemu výkopu odečítá i objem obsypu potrubí oceňovaný cenami souboru cen 175 10-11 Obsyp potrubí, přichází-li v úvahu . 7. Odklizení zbylého výkopku po provedení zásypu zářezů se šikmými stěnami pro podzemní vedení nebo zásypu jam a rýh pro podzemní vedení se oceňuje, je-li objem zbylého výkopku: a) do 1 m3 na 1 m vedení a jedná se o výkopek neulehlý - cenami souboru cen 167 10-110 Nakládání výkopku nebo sypaniny a 162 . 0-1 . Vodorovné přemístění výkopku. V případě, že se jedná o výkopek ulehlý - rozpojení a naložení výkopku cenami souboru cen 122 . 0-1 . souboru cen 162 . 0-1 . Vodorovné přemístění výkopku; b) přes 1 m3 na 1 m vedení, jestliže projekt předepíše, že se zbylý výkopek bude odklízet zároveň s prováděním vykopávky, pouze přemístění výkopku cenami souboru cen 162 . 0-1 . Vodorovné přemístění výkopku. Při zmíněném objemu zbylého výkopku se neoceňuje ani naložení ani rozpojení výkopku. Jestliže se zbylý výkopek neodklízí, nýbrž rozprostírá podél výkopu a nad výkopem, platí poznámka č. 8. 8. Rozprostření zbylého výkopku podél výkopu a nad výkopem po provedení zásypů zářezů se šikmými stěnami pro podzemní vedení nebo zásypu jam a rýh pro podzemní vedení se oceňuje: a) cenou 171 20-1101 Uložení sypaniny do nezhutněných násypů, není-li projektem předepsáno zhutnění rozprostřeného zbylého výkopku, b) cenou 171 10-1111 Uložení sypaniny do násypů z hornin sypkých, je-li předepsáno zhutnění rozprostřeného zbylého výkopku, a to v objemu vypočteném podle poznámky č.6, příp. zmenšeném o objem výkopku, který byl již odklizen. 9. Míru zhutnění předepisuje projekt. | [15 empty] | PSC | 2
| VV |  | příloha D.7.4 | [15 empty] | VV | 2 | 1 | True | 0 | ROZPOCET
| VV |  | 205,79"m3" |  | 205.79 | [13 empty] | VV | 2 | 2 | True | 1 | ROZPOCET
10 | K | 181351103 | Rozprostření ornice tl vrstvy do 200 mm pl do 500 m2 v rovině nebo ve svahu do 1:5 strojně | m2 | 374.8 |  | 0 | CS ÚRS 2020 01 |  |  | základní |  | 0 | 0 | 0 | 0 | 0 | 4 | K | 2 |  |  |  | ROZPOCET | 0 | 0 | 0 | 0 | 0 | 1 | 0 | 4 | 1816218206
| PP |  | Rozprostření a urovnání ornice v rovině nebo ve svahu sklonu do 1:5 strojně při souvislé ploše přes 100 do 500 m2, tl. vrstvy do 200 mm | [15 empty] | PP | 2
| PSC |  | Poznámka k souboru cen: 1. V ceně jsou započteny i náklady na případné nutné přemístění hromad nebo dočasných skládek na místo spotřeby ze vzdálenosti do 50 m. 2. V ceně nejsou započteny náklady na získání ornice; tyto se oceňují cenami souboru cen 121 Sejmutí ornice. | [15 empty] | PSC | 2
| VV |  | příloha D.7.4 | [15 empty] | VV | 2 | 1 | True | 0 | ROZPOCET
| VV |  | 374,8"m2" "tl. 100 mm |  | 374.8 | [13 empty] | VV | 2 | 2 | True | 0 | ROZPOCET
| VV |  | Součet |  | 374.8 | [13 empty] | VV | 2 | 4 | True | 1 | ROZPOCET
11 | M | 10364101 | zemina pro terénní úpravy - ornice | t | 59.968 |  | 0 | CS ÚRS 2020 01 |  |  | základní |  | 0 | 1 | 59.968 | 0 | 0 | 8 | M | 2 |  |  |  | ROZPOCET | 0 | 0 | 0 | 0 | 0 | 1 | 0 | 4 | 1338515809
| PP |  | zemina pro terénní úpravy - ornice | [15 empty] | PP | 2
| VV |  | 374,8"m2"*0,1*1,6"t/m3" |  | 59.968 | [13 empty] | VV | 2 | 2 | True | 1 | ROZPOCET
12 | K | 181411123 | Založení lučního trávníku výsevem plochy do 1000 m2 ve svahu do 1:1 | m2 | 374.8 |  | 0 | CS ÚRS 2020 01 |  |  | základní |  | 0 | 0 | 0 | 0 | 0 | 4 | K | 2 |  |  |  | ROZPOCET | 0 | 0 | 0 | 0 | 0 | 1 | 0 | 4 | -836953761
| PP |  | Založení trávníku na půdě předem připravené plochy do 1000 m2 výsevem včetně utažení lučního na svahu přes 1:2 do 1:1 | [15 empty] | PP | 2
| PSC |  | Poznámka k souboru cen: 1. V cenách jsou započteny i náklady na pokosení, naložení a odvoz odpadu do 20 km se složením. 2. V cenách -1161 až -1164 nejsou započteny i náklady na zatravňovací textilii. 3. V cenách nejsou započteny náklady na: a) přípravu půdy, b) travní semeno, tyto náklady se oceňují ve specifikaci, c) vypletí a zalévání; tyto práce se oceňují cenami části C02 souborů cen 185 80-42 Vypletí a 185 80-43 Zalití rostlin vodou, d) srovnání terénu, tyto práce se oceňují souborem cen 181 1.-..Plošná úprava terénu. 4. V cenách o sklonu svahu přes 1:1 jsou uvažovány podmínky pro svahy běžně schůdné; bez použití lezeckých technik. V případě použití lezeckých technik se tyto náklady oceňují individuálně. | [15 empty] | PSC | 2
| VV |  | příloha D.7.4 | [15 empty] | VV | 2 | 1 | True | 0 | ROZPOCET
| VV |  | 374,8"m2" |  | 374.8 | [13 empty] | VV | 2 | 2 | True | 1 | ROZPOCET
13 | M | 00572100 | osivo jetelotráva intenzivní víceletá | kg | 5.622 |  | 0 | CS ÚRS 2020 01 |  |  | základní |  | 0 | 0.001 | 0.005622 | 0 | 0 | 8 | M | 2 |  |  |  | ROZPOCET | 0 | 0 | 0 | 0 | 0 | 1 | 0 | 4 | -217610835
| PP |  | osivo jetelotráva intenzivní víceletá | [15 empty] | PP | 2
| VV |  | 374,8*0,015 'Přepočtené koeficientem množství |  | 5.622 | [13 empty] | VV | 2 | 2 | False | 1 | ROZPOCET
14 | K | 181951114 | Úprava pláně v hornině třídy těžitelnosti II, skupiny 4 a 5 se zhutněním | m2 | 1096.1 |  | 0 | CS ÚRS 2020 01 |  |  | základní |  | 0 | 0 | 0 | 0 | 0 | 4 | K | 2 |  |  |  | ROZPOCET | 0 | 0 | 0 | 0 | 0 | 1 | 0 | 4 | -1273113854
| PP |  | Úprava pláně vyrovnáním výškových rozdílů strojně v hornině třídy těžitelnosti II, skupiny 4 a 5 se zhutněním | [15 empty] | PP | 2
| PSC |  | Poznámka k souboru cen: 1. Ceny jsou určeny pro urovnání všech nově zřizovaných ploch (v zářezech i na násypech) vodorovných nebo ve sklonu do 1:5 pod zpevnění ploch jakéhokoliv druhu, pod humusování, (ne však pro plochy zásypu rýh pro podzemní vedení), drnování apod. a dále, předepíše-li projekt urovnání pláně z jiného důvodu. 2. Ceny nelze použít pro urovnání lavic šířky do 3 m přerušujících svahy, pro urovnání dna silničních a železničních příkopů pro jakoukoliv šířku dna; toto urovnání se oceňuje cenami souboru cen 182 Svahování. 3. Urovnání ploch ve sklonu přes 1 : 5 se oceňuje cenami souboru cen 182 Svahování trvalých svahů do projektovaných profilů strojně. 4. Ceny se zhutněním jsou určeny pro jakoukoliv míru zhutnění. | [15 empty] | PSC | 2
| VV |  | Úprava pláně dna koryta | [15 empty] | VV | 2 | 1 | True | 0 | ROZPOCET
| VV |  | 1096,1"m2" |  | 1096.1 | [13 empty] | VV | 2 | 2 | True | 0 | ROZPOCET
| VV |  | Součet |  | 1096.1 | [13 empty] | VV | 2 | 4 | True | 1 | ROZPOCET
15 | K | 182151111 | Svahování v zářezech v hornině třídy těžitelnosti I, skupiny 1 až 3 | m2 | 374.8 |  | 0 | CS ÚRS 2020 01 |  |  | základní |  | 0 | 0 | 0 | 0 | 0 | 4 | K | 2 |  |  |  | ROZPOCET | 0 | 0 | 0 | 0 | 0 | 1 | 0 | 4 | -578046533
| PP |  | Svahování trvalých svahů do projektovaných profilů strojně s potřebným přemístěním výkopku při svahování v zářezech v hornině třídy těžitelnosti I, skupiny 1 až 3 | [15 empty] | PP | 2
| PSC |  | Poznámka k souboru cen: 1. Ceny jsou určeny pro svahování všech nově zřizovaných ploch výkopů nebo násypů ve sklonu přes 1:5. 2. Úprava ploch vodorovných nebo ve sklonu do 1 : 5 se oceňuje cenami souboru cen 181 Úprava pláně vyrovnáním výškových rozdílů strojně. | [15 empty] | PSC | 2
| VV |  | úprava svahu pod ohumusování | [15 empty] | VV | 2 | 1 | True | 0 | ROZPOCET
| VV |  | 374,8"m2" |  | 374.8 | [13 empty] | VV | 2 | 2 | True | 0 | ROZPOCET
| VV |  | Součet |  | 374.8 | [13 empty] | VV | 2 | 4 | True | 1 | ROZPOCET
16 | K | 182151112 | Svahování v zářezech v hornině třídy těžitelnosti II, skupiny 4 a 5 | m2 | 614.95 |  | 0 | CS ÚRS 2020 01 |  |  | základní |  | 0 | 0 | 0 | 0 | 0 | 4 | K | 2 |  |  |  | ROZPOCET | 0 | 0 | 0 | 0 | 0 | 1 | 0 | 4 | -741952397
| PP |  | Svahování trvalých svahů do projektovaných profilů strojně s potřebným přemístěním výkopku při svahování v zářezech v hornině třídy těžitelnosti II, skupiny 4 a 5 | [15 empty] | PP | 2
| PSC |  | Poznámka k souboru cen: 1. Ceny jsou určeny pro svahování všech nově zřizovaných ploch výkopů nebo násypů ve sklonu přes 1:5. 2. Úprava ploch vodorovných nebo ve sklonu do 1 : 5 se oceňuje cenami souboru cen 181 Úprava pláně vyrovnáním výškových rozdílů strojně. | [15 empty] | PSC | 2
| VV |  | svahy koryta | [15 empty] | VV | 2 | 1 | True | 0 | ROZPOCET
| VV |  | 614,95"m2" |  | 614.95 | [13 empty] | VV | 2 | 2 | True | 0 | ROZPOCET
| VV |  | Součet |  | 614.95 | [13 empty] | VV | 2 | 4 | True | 1 | ROZPOCET
| D | 2 | Zakládání |  |  |  | 0 | [5 empty] | 0 |  | 102.6178 |  | 0 | 1 | D | 1 |  |  |  | ROZPOCET | [6 empty] | 0
17 | K | 211971121 | Zřízení opláštění žeber nebo trativodů geotextilií v rýze nebo zářezu sklonu přes 1:2 š do 2,5 m | m2 | 196.85 |  | 0 | CS ÚRS 2020 01 |  |  | základní |  | 0 | 0.00031 | 0.061024 | 0 | 0 | 4 | K | 2 |  |  |  | ROZPOCET | 0 | 0 | 0 | 0 | 0 | 1 | 0 | 4 | -1102629197
| PP |  | Zřízení opláštění výplně z geotextilie odvodňovacích žeber nebo trativodů v rýze nebo zářezu se stěnami svislými nebo šikmými o sklonu přes 1:2 při rozvinuté šířce opláštění do 2,5 m | [15 empty] | PP | 2
| PSC |  | Poznámka k souboru cen: 1. Ceny jsou určeny: a) pro jakékoliv druhy a rozměry geotextilií, b) i pro zřízení svislého drénu z jedné nebo více vrstev geotextilie přiložených na stěnu rýhy nebo zářezu, c) pro způsob spojování geotextilií přesahy. 2. Ceny nelze použít: a) pro zřízení opláštění výplně v zapažených rýhách; toto opláštění se oceňuje individuálně, b) pro knotové drény (geodrény); tyto drény se oceňují cenami souboru cen 211 97-21 Vpichování svislých konsolidačních prefabrikovaných drénů, c) pro zřízení vrstev z geotextilií; toto zřízení vrstev z geotextilií se ocení cenami souboru cen 213 14 Zřízení vrstvy z geotextilie. 3. V cenách jsou započteny i náklady na zřízení předepsaných přesahů a na potřebné zatěžování nebo připevňování geotextilie ke stěnám výkopu při provádění. 4. V cenách nejsou započteny náklady na dodání geotextilie; toto dodání se oceňuje ve specifikaci. Ztratné lze dohodnout ve výši 2 %. 5. Množství měrných jednotek: a) se určuje v m2 rozvinuté plochy opláštění bez jakýchkoliv přesahů. Při opláštění z více vrstev geotextilií se pro určení množství měrných jednotek oceňuje každá vrstva samostatně, b) pro dodání geotextilie oceňované ve specifikaci se určí v m2 geotextilie včetně přesahů a prořezů stanovených projektovou dokumentací. | [15 empty] | PSC | 2
| VV |  | geotextílie po obvodu filtrační vrstvy | [15 empty] | VV | 2 | 1 | True | 0 | ROZPOCET
| VV |  | 196,85"m2" |  | 196.85 | [13 empty] | VV | 2 | 2 | True | 1 | ROZPOCET
18 | M | 69311068 | geotextilie netkaná separační, ochranná, filtrační, drenážní PP 300g/m2 | m2 | 202.756 |  | 0 | CS ÚRS 2020 01 |  |  | základní |  | 0 | 0.0003 | 0.060827 | 0 | 0 | 8 | M | 2 |  |  |  | ROZPOCET | 0 | 0 | 0 | 0 | 0 | 1 | 0 | 4 | -1973420446
| PP |  | geotextilie netkaná separační, ochranná, filtrační, drenážní PP 300g/m2 | [15 empty] | PP | 2
| VV |  | 196,85*1,03 'Přepočtené koeficientem množství |  | 202.756 | [13 empty] | VV | 2 | 2 | False | 1 | ROZPOCET
19 | K | 21279221R | Odvodnění PEHD DN 80 mm | m | 38 |  | 0 | R-položka |  |  | základní |  | 0 | 0.00048 | 0.01824 | 0 | 0 | 4 | K | 2 |  |  |  | ROZPOCET | 0 | 0 | 0 | 0 | 0 | 1 | 0 | 4 | 350914597
| PP |  | Odvodnění PEHD DN 80 mm, montáž a dodávka | [15 empty] | PP | 2
| VV |  | Odvodnění podloží dlažby PEHD tr. DN 80 mm dl. cca 1,5m a 2,4m | [15 empty] | VV | 2 | 1 | True | 0 | ROZPOCET
| VV |  | 38"m" |  | 38 | [13 empty] | VV | 2 | 2 | True | 1 | ROZPOCET
20 | K | 213311142 | Polštáře zhutněné pod základy ze štěrkopísku netříděného | m3 | 47.43 |  | 0 | CS ÚRS 2020 01 |  |  | základní |  | 0 | 2.16 | 102.4488 | 0 | 0 | 4 | K | 2 |  |  |  | ROZPOCET | 0 | 0 | 0 | 0 | 0 | 1 | 0 | 4 | 1315622547
| PP |  | Polštáře zhutněné pod základy ze štěrkopísku netříděného | [15 empty] | PP | 2
| PSC |  | Poznámka k souboru cen: 1. Ceny jsou určeny pro jakoukoliv míru zhutnění. 2. V cenách jsou započteny i náklady na urovnání povrchu polštáře. | [15 empty] | PSC | 2
| VV |  | příloha D.7.2-D.7.4 | [15 empty] | VV | 2 | 1 | True | 0 | ROZPOCET
| VV |  | 47,43"m3" |  | 47.43 | [13 empty] | VV | 2 | 2 | True | 0 | ROZPOCET
| VV |  | Součet |  | 47.43 | [13 empty] | VV | 2 | 4 | True | 1 | ROZPOCET
21 | K | 221211115 | Vrty přenosnými kladivy D do 56 mm úklon do 90° hl do 10 m hor. V | m | 206.6 |  | 0 | CS ÚRS 2020 01 |  |  | základní |  | 0 | 0.00014 | 0.028924 | 0 | 0 | 4 | K | 2 |  |  |  | ROZPOCET | 0 | 0 | 0 | 0 | 0 | 1 | 0 | 4 | 1934860745
| PP |  | Vrty přenosnými vrtacími kladivy v hloubce 0 až 10 m průměru přes 13 do 56 mm, do úklonu 90° (úpadně až horizontálně ), v hornině tř. V | [15 empty] | PP | 2
| VV |  | kotevní trny | [15 empty] | VV | 2 | 1 | True | 0 | ROZPOCET
| VV |  | 1033"ks"*0,2"m" |  | 206.6 | [13 empty] | VV | 2 | 2 | True | 1 | ROZPOCET
| D | 3 | Svislé a kompletní konstrukce |  |  |  | 0 | [5 empty] | 0 |  | 37.387 |  | 0 | 1 | D | 1 |  |  |  | ROZPOCET | [6 empty] | 0
22 | K | 321321115 | Konstrukce vodních staveb ze ŽB mrazuvzdorného tř. C 25/30 | m3 | 410.17 |  | 0 | CS ÚRS 2020 01 |  |  | základní |  | 0 | 0 | 0 | 0 | 0 | 4 | K | 2 |  |  |  | ROZPOCET | 0 | 0 | 0 | 0 | 0 | 1 | 0 | 4 | 1353139298
| PP |  | Konstrukce vodních staveb z betonu přehrad, jezů a plavebních komor, spodní stavby vodních elektráren, jader přehrad, odběrných věží a výpustných zařízení, opěrných zdí, šachet, šachtic a ostatních konstrukcí železového pro prostředí s mrazovými cykly tř. C 25/30 | [15 empty] | PP | 2
| PSC |  | Poznámka k souboru cen: 1. Ceny lze použít i pro: a) konstrukce těsnících ostruh, vývarů, patek, dotlačných klínů, vtoků hrází a vodních elektráren, injekčních, revizních a komunikačních štol a základových výpustí hrází, podklad pod dlažbu dna vývaru, b) betony nevodostavebné a nemrazuvzdorné, pokud jsou výjimečně použity v částech konstrukcí. 2. Ceny neplatí pro: a) předsádkový beton; tento se oceňuje cenami souboru cen 313 43- .1 Předsádkový beton konstrukcí vodních staveb, b) betonový podklad pod dlažbu; tento se oceňuje cenami souboru cen 451 31-51 Podkladní a výplňové vrstvy z betonu prostého pod dlažbu, c) betonovou těsnící nebo opevňovací vrstvu; tato se oceňuje cenami souboru cen 457 31- Těsnicí vrstva z betonu odolného proti agresivnímu prostředí, d) betonové zálivky kotevních šroubů, ocelových konstrukcí, různých dutin apod.; tyto se oceňují cenami souboru cen 936 45-71 Zálivka kotevních šroubů, ocelových konstrukcí, různých dutin apod.. 3. V cenách jsou započteny i náklady na : a) úpravu, opracování a ošetření pracovních spár tlakovou vodou, vzduchem nebo odstraněním betonové vrstvy, b) spojovací vrstvu na pracovních spárách, c) ošetření a ochranu čerstvého betonu proti povětrnostním vlivům a proti vysýchání, d) odstranění drátů z líce konstrukce a na úpravu líce v místě po odstraněných drátech, e) osazení kotevních želez při betonování konstrukce, f) ztížení práce u drážek otvorů, kapes, injekčních trubek apod.. 4. V cenách z betonu pro konstrukce bílých van 321 32-12 nejsou započteny náklady na těsnění dilatačních a pracovních spar, tyto se oceňují cenami souborů cen 953 33 části A08 katalogu 801-1 Budovy a haly - zděné a monolitické. 5. Objem se stanoví v m3 betonové konstrukce; objem dutin jednotlivě do 0,20 m3 se od celkového objemu neodečítá. | [15 empty] | PSC | 2
| VV |  | příloha D.7.2-D.7.4 | [15 empty] | VV | 2 | 1 | True | 0 | ROZPOCET
| VV |  | stabilizační práh beton C25/30 XC1, XA1, XF3 | [15 empty] | VV | 2 | 1 | True | 0 | ROZPOCET
| VV |  | 410,17"m3" |  | 410.17 | [13 empty] | VV | 2 | 2 | True | 0 | ROZPOCET
| VV |  | Součet |  | 410.17 | [13 empty] | VV | 2 | 4 | True | 1 | ROZPOCET
23 | K | 321351010 | Bednění konstrukcí vodních staveb rovinné - zřízení | m2 | 626.26 |  | 0 | CS ÚRS 2020 01 |  |  | základní |  | 0 | 0.00726 | 4.5466 | 0 | 0 | 4 | K | 2 |  |  |  | ROZPOCET | 0 | 0 | 0 | 0 | 0 | 1 | 0 | 4 | -172486377
| PP |  | Bednění konstrukcí z betonu prostého nebo železového vodních staveb přehrad, jezů a plavebních komor, spodní stavby vodních elektráren, jader přehrad, odběrných věží a výpustných zařízení, opěrných zdí, šachet, šachtic a ostatních konstrukcí zřízení ploch rovinných | [15 empty] | PP | 2
| PSC |  | Poznámka k souboru cen: 1. Ceny jsou určeny pro: a) bednění prováděné v prostorách zapažených nebo nezapažených, b) bednění ploch vodorovných, svislých nebo skloněných, c) bednění v prostoru bez výztuže nebo s výztuží jakékoliv hustoty, d) bednění prováděné taženou lištou, taženým bedněním, prefabrikovaným bedněním apod., kromě betonového prefabrikovaného bednění. 2. Ceny neplatí pro: a) bednění pohledových betonů. Tyto náklady se oceňují individuálně; b) bednění konstrukcí spirál a savek. Tyto náklady se oceňují cenami souboru cen 321 35-6111 až -6940 Obednění a odbednění spirál a savek. c) bednění základových pasů, tyto práce lze ocenit cenami 27.35 katalogu 801-1. 3. V cenách jsou započteny i náklady na: a) podíl bednění otvorů, kapes, rýh, prostupů, výklenků apod. objemu jednotlivě do 1 m3, b) bednění v provedení, které nevyžaduje další úpravu betonových a železobetonových konstrukcí. 4. V cenách nejsou započteny náklady na podpěrné konstrukce; tyto se oceňují cenami katalogu 800-3 Lešení. 5. Plocha se stanoví v m2 rozvinuté plochy obedňované konstrukce. 6. Při výpočtu rozvinuté plochy obedňované konstrukce se neberou v úvahu otvory, kapsy, rýhy, prostupy, výklenky apod. objemu jednotlivě do 1 m3 . | [15 empty] | PSC | 2
24 | K | 321352010 | Bednění konstrukcí vodních staveb rovinné - odstranění | m2 | 626.26 |  | 0 | CS ÚRS 2020 01 |  |  | základní |  | 0 | 0.00086 | 0.53858 | 0 | 0 | 4 | K | 2 |  |  |  | ROZPOCET | 0 | 0 | 0 | 0 | 0 | 1 | 0 | 4 | -1414496941
| PP |  | Bednění konstrukcí z betonu prostého nebo železového vodních staveb přehrad, jezů a plavebních komor, spodní stavby vodních elektráren, jader přehrad, odběrných věží a výpustných zařízení, opěrných zdí, šachet, šachtic a ostatních konstrukcí odstranění ploch rovinných | [15 empty] | PP | 2
| PSC |  | Poznámka k souboru cen: 1. Ceny jsou určeny pro: a) bednění prováděné v prostorách zapažených nebo nezapažených, b) bednění ploch vodorovných, svislých nebo skloněných, c) bednění v prostoru bez výztuže nebo s výztuží jakékoliv hustoty, d) bednění prováděné taženou lištou, taženým bedněním, prefabrikovaným bedněním apod., kromě betonového prefabrikovaného bednění. 2. Ceny neplatí pro: a) bednění pohledových betonů. Tyto náklady se oceňují individuálně; b) bednění konstrukcí spirál a savek. Tyto náklady se oceňují cenami souboru cen 321 35-6111 až -6940 Obednění a odbednění spirál a savek. c) bednění základových pasů, tyto práce lze ocenit cenami 27.35 katalogu 801-1. 3. V cenách jsou započteny i náklady na: a) podíl bednění otvorů, kapes, rýh, prostupů, výklenků apod. objemu jednotlivě do 1 m3, b) bednění v provedení, které nevyžaduje další úpravu betonových a železobetonových konstrukcí. 4. V cenách nejsou započteny náklady na podpěrné konstrukce; tyto se oceňují cenami katalogu 800-3 Lešení. 5. Plocha se stanoví v m2 rozvinuté plochy obedňované konstrukce. 6. Při výpočtu rozvinuté plochy obedňované konstrukce se neberou v úvahu otvory, kapsy, rýhy, prostupy, výklenky apod. objemu jednotlivě do 1 m3 . | [15 empty] | PSC | 2
25 | K | 321357110 | Bednění konstrukcí vodních staveb ztracené | m2 | 101 |  | 0 | CS ÚRS 2020 01 |  |  | základní |  | 0 | 0.07447 | 7.5215 | 0 | 0 | 4 | K | 2 |  |  |  | ROZPOCET | 0 | 0 | 0 | 0 | 0 | 1 | 0 | 4 | -559178884
| PP |  | Bednění konstrukcí z betonu prostého nebo železového vodních staveb přehrad, jezů a plavebních komor, spodní stavby vodních elektráren, jader přehrad, odběrných věží a výpustných zařízení, opěrných zdí, šachet, šachtic a ostatních konstrukcí bednění ztracené ploch rovinných, válcově zakřivených jinak zakřivených než válcově | [15 empty] | PP | 2
| PSC |  | Poznámka k souboru cen: 1. Ceny jsou určeny pro: a) bednění prováděné v prostorách zapažených nebo nezapažených, b) bednění ploch vodorovných, svislých nebo skloněných, c) bednění v prostoru bez výztuže nebo s výztuží jakékoliv hustoty, d) bednění prováděné taženou lištou, taženým bedněním, prefabrikovaným bedněním apod., kromě betonového prefabrikovaného bednění. 2. Ceny neplatí pro: a) bednění pohledových betonů. Tyto náklady se oceňují individuálně; b) bednění konstrukcí spirál a savek. Tyto náklady se oceňují cenami souboru cen 321 35-6111 až -6940 Obednění a odbednění spirál a savek. c) bednění základových pasů, tyto práce lze ocenit cenami 27.35 katalogu 801-1. 3. V cenách jsou započteny i náklady na: a) podíl bednění otvorů, kapes, rýh, prostupů, výklenků apod. objemu jednotlivě do 1 m3, b) bednění v provedení, které nevyžaduje další úpravu betonových a železobetonových konstrukcí. 4. V cenách nejsou započteny náklady na podpěrné konstrukce; tyto se oceňují cenami katalogu 800-3 Lešení. 5. Plocha se stanoví v m2 rozvinuté plochy obedňované konstrukce. 6. Při výpočtu rozvinuté plochy obedňované konstrukce se neberou v úvahu otvory, kapsy, rýhy, prostupy, výklenky apod. objemu jednotlivě do 1 m3 . | [15 empty] | PSC | 2
| VV |  | příloha D.7.2-D.7.4 | [15 empty] | VV | 2 | 1 | True | 0 | ROZPOCET
| VV |  | Ztracené bednění pro uložení štěrkopískového podsypu | [15 empty] | VV | 2 | 1 | True | 0 | ROZPOCET
| VV |  | 101"m2" |  | 101 | [13 empty] | VV | 2 | 2 | True | 0 | ROZPOCET
| VV |  | Součet |  | 101 | [13 empty] | VV | 2 | 4 | True | 1 | ROZPOCET
26 | K | 321366111 | Výztuž železobetonových konstrukcí vodních staveb z oceli 10 505 D do 12 mm | t | 2.794 |  | 0 | CS ÚRS 2020 01 |  |  | základní |  | 0 | 1.0958 | 3.0617 | 0 | 0 | 4 | K | 2 |  |  |  | ROZPOCET | 0 | 0 | 0 | 0 | 0 | 1 | 0 | 4 | 25321084
| PP |  | Výztuž železobetonových konstrukcí vodních staveb přehrad, jezů a plavebních komor, spodní stavby vodních elektráren, jader přehrad, odběrných věží a výpustných zařízení, opěrných zdí, šachet, šachtic a ostatních konstrukcí jednotlivé pruty průměru do 12 mm, z oceli 10 505 (R) nebo BSt 500 | [15 empty] | PP | 2
| PSC |  | Poznámka k souboru cen: 1. Ceny lze použít i pro: a) výztuž prováděnou v obedněných prostorách, b) výztuž koster obalených sítí; potažení kostry hustým pletivem se oceňuje individuálně, c) výztuž z armokošů. 2. V cenách jsou započteny i náklady na bodové svařování nahrazující vázaní drátem. 3. V cenách nejsou započteny náklady na provedení nosných svarů a na provedení svarů přenášejících tahová napětí při přepravě a montáži výztuže z vyztužených koster; tyto se oceňují cenami souboru cen 320 36-0 Svařované nosné spoje. 4. Množství jednotek se stanoví v t hmotnosti výztuže bez prostřihu. | [15 empty] | PSC | 2
| VV |  | příloha D.7.7 | [15 empty] | VV | 2 | 1 | True | 0 | ROZPOCET
| VV |  | 2794,06"kg"/1000 |  | 2.794 | [13 empty] | VV | 2 | 2 | True | 0 | ROZPOCET
| VV |  | Součet |  | 2.794 | [13 empty] | VV | 2 | 4 | True | 1 | ROZPOCET
27 | K | 321366112 | Výztuž železobetonových konstrukcí vodních staveb z oceli 10 505 D do 32 mm | t | 5.394 |  | 0 | CS ÚRS 2020 01 |  |  | základní |  | 0 | 1.0563 | 5.6977 | 0 | 0 | 4 | K | 2 |  |  |  | ROZPOCET | 0 | 0 | 0 | 0 | 0 | 1 | 0 | 4 | 1494905942
| PP |  | Výztuž železobetonových konstrukcí vodních staveb přehrad, jezů a plavebních komor, spodní stavby vodních elektráren, jader přehrad, odběrných věží a výpustných zařízení, opěrných zdí, šachet, šachtic a ostatních konstrukcí jednotlivé pruty přes 12 do 32 mm, z oceli 10 505 (R) nebo BSt 500 | [15 empty] | PP | 2
| PSC |  | Poznámka k souboru cen: 1. Ceny lze použít i pro: a) výztuž prováděnou v obedněných prostorách, b) výztuž koster obalených sítí; potažení kostry hustým pletivem se oceňuje individuálně, c) výztuž z armokošů. 2. V cenách jsou započteny i náklady na bodové svařování nahrazující vázaní drátem. 3. V cenách nejsou započteny náklady na provedení nosných svarů a na provedení svarů přenášejících tahová napětí při přepravě a montáži výztuže z vyztužených koster; tyto se oceňují cenami souboru cen 320 36-0 Svařované nosné spoje. 4. Množství jednotek se stanoví v t hmotnosti výztuže bez prostřihu. | [15 empty] | PSC | 2
| VV |  | příloha D.7.7 | [15 empty] | VV | 2 | 1 | True | 0 | ROZPOCET
| VV |  | 5393,86"kg"/1000 |  | 5.394 | [13 empty] | VV | 2 | 2 | True | 0 | ROZPOCET
| VV |  | Součet |  | 5.394 | [13 empty] | VV | 2 | 4 | True | 1 | ROZPOCET
28 | K | 321368211 | Výztuž železobetonových konstrukcí vodních staveb ze svařovaných sítí | t | 15.412 |  | 0 | CS ÚRS 2020 01 |  |  | základní |  | 0 | 1.0395 | 16.0209 | 0 | 0 | 4 | K | 2 |  |  |  | ROZPOCET | 0 | 0 | 0 | 0 | 0 | 1 | 0 | 4 | 1308178884
| PP |  | Výztuž železobetonových konstrukcí vodních staveb přehrad, jezů a plavebních komor, spodní stavby vodních elektráren, jader přehrad, odběrných věží a výpustných zařízení, opěrných zdí, šachet, šachtic a ostatních konstrukcí jednotlivé pruty svařované sítě z ocelových tažených drátů jakéhokoliv druhu oceli jakéhokoliv průměru a roztečí | [15 empty] | PP | 2
| PSC |  | Poznámka k souboru cen: 1. Ceny lze použít i pro: a) výztuž prováděnou v obedněných prostorách, b) výztuž koster obalených sítí; potažení kostry hustým pletivem se oceňuje individuálně, c) výztuž z armokošů. 2. V cenách jsou započteny i náklady na bodové svařování nahrazující vázaní drátem. 3. V cenách nejsou započteny náklady na provedení nosných svarů a na provedení svarů přenášejících tahová napětí při přepravě a montáži výztuže z vyztužených koster; tyto se oceňují cenami souboru cen 320 36-0 Svařované nosné spoje. 4. Množství jednotek se stanoví v t hmotnosti výztuže bez prostřihu. | [15 empty] | PSC | 2
| VV |  | příloha D.7.7 | [15 empty] | VV | 2 | 1 | True | 0 | ROZPOCET
| VV |  | 15411,61"kg"/1000 |  | 15.412 | [13 empty] | VV | 2 | 2 | True | 0 | ROZPOCET
| VV |  | Součet |  | 15.412 | [13 empty] | VV | 2 | 4 | True | 1 | ROZPOCET
| D | 4 | Vodorovné konstrukce |  |  |  | 0 | [5 empty] | 0 |  | 3184.0268 |  | 0 | 1 | D | 1 |  |  |  | ROZPOCET | [6 empty] | 0
29 | K | 45131510R | Podkladní nebo vyrovnávací vrstva z betonu pod dlažbu tl 150 mm | m2 | 143 |  | 0 | R-položka |  |  | základní |  | 0 | 0 | 0 | 0 | 0 | 4 | K | 2 |  |  |  | ROZPOCET | 0 | 0 | 0 | 0 | 0 | 1 | 0 | 4 | 1049443890
| PP |  | Podkladní nebo vyrovnávací vrstva z betonu prostého ve vrstvě do 150 mm | [15 empty] | PP | 2
| PSC |  | Poznámka k souboru cen: 1. V ceně nejsou započteny náklady na úpravu úložné spáry; tyto práce se oceňují cenou 967 04-1111 - úprava úložné spáry v části B 01 tohoto katalogu. | [15 empty] | PSC | 2
| VV |  | příloha D.7.2-D.7.4 | [15 empty] | VV | 2 | 1 | True | 0 | ROZPOCET
| VV |  | tl. 15 cm | [15 empty] | VV | 2 | 1 | True | 0 | ROZPOCET
| VV |  | 143"m2" |  | 143 | [13 empty] | VV | 2 | 2 | True | 0 | ROZPOCET
| VV |  | Součet |  | 143 | [13 empty] | VV | 2 | 4 | True | 1 | ROZPOCET
30 | K | 45131511R | Podkladní nebo vyrovnávací vrstva z betonu pod dlažbu tl 50 mm | m2 | 370.75 |  | 0 | R-položka |  |  | základní |  | 0 | 0 | 0 | 0 | 0 | 4 | K | 2 |  |  |  | ROZPOCET | 0 | 0 | 0 | 0 | 0 | 1 | 0 | 4 | 474401504
| VV |  | příloha D.7.2-D.7.4 | [15 empty] | VV | 2 | 1 | True | 0 | ROZPOCET
| VV |  | tl. 5 cm | [15 empty] | VV | 2 | 1 | True | 0 | ROZPOCET
| VV |  | 370,75"m2" |  | 370.75 | [13 empty] | VV | 2 | 2 | True | 0 | ROZPOCET
| VV |  | Součet |  | 370.75 | [13 empty] | VV | 2 | 4 | True | 1 | ROZPOCET
31 | K | 452311131 | Podkladní desky z betonu prostého tř. C 12/15 otevřený výkop | m3 | 81.24 |  | 0 | CS ÚRS 2020 01 |  |  | základní |  | 0 | 0 | 0 | 0 | 0 | 4 | K | 2 |  |  |  | ROZPOCET | 0 | 0 | 0 | 0 | 0 | 1 | 0 | 4 | -976168634
| PP |  | Podkladní a zajišťovací konstrukce z betonu prostého v otevřeném výkopu desky pod potrubí, stoky a drobné objekty z betonu tř. C 12/15 | [15 empty] | PP | 2
| PSC |  | Poznámka k souboru cen: 1. Ceny -1121 až -1191 a -1192 lze použít i pro ochrannou vrstvu pod železobetonové konstrukce. 2. Ceny -2121 až -2191 a -2192 jsou určeny pro jakékoliv úkosy sedel. | [15 empty] | PSC | 2
| VV |  | Podkladní beton C12/15 tl. 10 cm | [15 empty] | VV | 2 | 1 | True | 0 | ROZPOCET
| VV |  | 81,24"m3" |  | 81.24 | [13 empty] | VV | 2 | 2 | True | 0 | ROZPOCET
| VV |  | Součet |  | 81.24 | [13 empty] | VV | 2 | 4 | True | 1 | ROZPOCET
32 | K | 457532111R | Filtrační vrstva ze ŠD fr. 8-16 mm | m3 | 78.09 |  | 0 | R-položka |  |  | základní |  | 0 | 2.205 | 172.1884 | 0 | 0 | 4 | K | 2 |  |  |  | ROZPOCET | 0 | 0 | 0 | 0 | 0 | 1 | 0 | 4 | -1072666196
| PP |  | Filtrační vrstva ze ŠD fr. 8-16 mm se zhutněním, montáž a dodávka | [15 empty] | PP | 2
| VV |  | za rubem zdi, pozice D2 příloha D.7.4 | [15 empty] | VV | 2 | 1 | True | 0 | ROZPOCET
| VV |  | 78,09"m3" |  | 78.09 | [13 empty] | VV | 2 | 2 | True | 0 | ROZPOCET
| VV |  | Součet |  | 78.09 | [13 empty] | VV | 2 | 4 | True | 1 | ROZPOCET
33 | K | 457532112R | Filtrační vrstva ze ŠD fr. 16-32 mm | m3 | 63.14 |  | 0 | R-položka |  |  | základní |  | 0 | 2.25 | 142.065 | 0 | 0 | 4 | K | 2 |  |  |  | ROZPOCET | 0 | 0 | 0 | 0 | 0 | 1 | 0 | 4 | 903268628
| PP |  | Filtrační vrstva ze ŠD fr. 16-32 mm se zhutněním, montáž a dodávka | [15 empty] | PP | 2
| VV |  | za rubem zdi, pozice D1 příloha D.7.4 | [15 empty] | VV | 2 | 1 | True | 0 | ROZPOCET
| VV |  | 63,14"m3" |  | 63.14 | [13 empty] | VV | 2 | 2 | True | 0 | ROZPOCET
| VV |  | Součet |  | 63.14 | [13 empty] | VV | 2 | 4 | True | 1 | ROZPOCET
34 | K | 462512370 | Zához z lomového kamene s proštěrkováním z terénu hmotnost nad 200 do 500 kg | m3 | 979.56 |  | 0 | CS ÚRS 2020 01 |  |  | základní |  | 0 | 2.4341 | 2384.3274 | 0 | 0 | 4 | K | 2 |  |  |  | ROZPOCET | 0 | 0 | 0 | 0 | 0 | 1 | 0 | 4 | 897631514
| PP |  | Zához z lomového kamene neupraveného záhozového s proštěrkováním z terénu, hmotnosti jednotlivých kamenů přes 200 do 500 kg | [15 empty] | PP | 2
| PSC |  | Poznámka k souboru cen: 1. Ceny lze použít i pro záhozovou patku z lomového kamene. 2. Ceny neplatí pro zřízení konstrukce balvanitého skluzu; tento se oceňuje cenou 467 51-0111 Balvanitý skluz z lomového kamene. 3. V cenách jsou započteny i náklady na úpravu jednotlivých velkých kamenů hmotnosti přes 500 kg dodatečným rozpojením na místě uložení. 4. Množství měrných jednotek a) záhozu se stanoví v m3 konstrukce záhozu, b) příplatků se stanoví v m2 upravovaných ploch záhozu. | [15 empty] | PSC | 2
| VV |  | příloha D.7.2-D.7.4 | [15 empty] | VV | 2 | 1 | True | 0 | ROZPOCET
| VV |  | opevnění dna koryta | [15 empty] | VV | 2 | 1 | True | 0 | ROZPOCET
| VV |  | 175,9+803,66 |  | 979.56 | [13 empty] | VV | 2 | 2 | True | 1 | ROZPOCET
35 | K | 462519003 | Příplatek za urovnání ploch záhozu z lomového kamene hmotnost nad 200 do 500 kg | m2 | 1085.84 |  | 0 | CS ÚRS 2020 01 |  |  | základní |  | 0 | 0 | 0 | 0 | 0 | 4 | K | 2 |  |  |  | ROZPOCET | 0 | 0 | 0 | 0 | 0 | 1 | 0 | 4 | 352021738
| PP |  | Zához z lomového kamene neupraveného záhozového Příplatek k cenám za urovnání viditelných ploch záhozu z kamene, hmotnosti jednotlivých kamenů přes 200 do 500 kg | [15 empty] | PP | 2
| PSC |  | Poznámka k souboru cen: 1. Ceny lze použít i pro záhozovou patku z lomového kamene. 2. Ceny neplatí pro zřízení konstrukce balvanitého skluzu; tento se oceňuje cenou 467 51-0111 Balvanitý skluz z lomového kamene. 3. V cenách jsou započteny i náklady na úpravu jednotlivých velkých kamenů hmotnosti přes 500 kg dodatečným rozpojením na místě uložení. 4. Množství měrných jednotek a) záhozu se stanoví v m3 konstrukce záhozu, b) příplatků se stanoví v m2 upravovaných ploch záhozu. | [15 empty] | PSC | 2
| VV |  | opevnění dna tl. 1000 mm | [15 empty] | VV | 2 | 1 | True | 0 | ROZPOCET
| VV |  | příloha D.7.2-D.7.4 | [15 empty] | VV | 2 | 1 | True | 0 | ROZPOCET
| VV |  | 1085,84 "m2" |  | 1085.84 | [13 empty] | VV | 2 | 2 | True | 0 | ROZPOCET
| VV |  | Součet |  | 1085.84 | [13 empty] | VV | 2 | 4 | True | 1 | ROZPOCET
36 | K | 465513327 | Dlažba z lomového kamene na cementovou maltu s vyspárováním tl 300 mm pro hydromeliorace | m2 | 517.65 |  | 0 | CS ÚRS 2020 01 |  |  | základní |  | 0 | 0.93779 | 485.446 | 0 | 0 | 4 | K | 2 |  |  |  | ROZPOCET | 0 | 0 | 0 | 0 | 0 | 1 | 0 | 4 | 1882950567
| PP |  | Dlažba z lomového kamene lomařsky upraveného na cementovou maltu, s vyspárováním cementovou maltou, tl. kamene 300 mm | [15 empty] | PP | 2
| PSC |  | Poznámka k souboru cen: 1. Ceny neplatí pro: a) dlažby o sklonu přes 1:1; tyto se oceňují příslušnými cenami souboru cen 326 21-1 . Zdivo nadzákladové z lomového kamene upraveného. 2. V cenách nejsou započteny náklady na: a) podkladní betonové lože; toto se oceňuje cenami souboru cen 451 31-51 Podkladní a výplňové vrstvy z betonu prostého, b) lože z kameniva; toto se oceňuje cenami souboru cen 451 . . - . . Lože z kameniva. 3. Plocha se stanoví v m2 rozvinuté lícní plochy dlažby. | [15 empty] | PSC | 2
| VV |  | příloha D.7.2-D.7.4 | [15 empty] | VV | 2 | 1 | True | 0 | ROZPOCET
| VV |  | Dlažba tl. 300 mm | [15 empty] | VV | 2 | 1 | True | 0 | ROZPOCET
| VV |  | 517,65"m2" |  | 517.65 | [13 empty] | VV | 2 | 2 | True | 1 | ROZPOCET
| D | 9 | Ostatní konstrukce a práce, bourání |  |  |  | 0 | [5 empty] | 0 |  | 12.3411 |  | 0 | 1 | D | 1 |  |  |  | ROZPOCET | [6 empty] | 0
| D | 94 | Lešení a stavební výtahy |  |  |  | 0 | [5 empty] | 0 |  | 0 |  | 0 | 1 | D | 2 |  |  |  | ROZPOCET | [6 empty] | 0
37 | K | 941111111 | Montáž lešení řadového trubkového lehkého s podlahami zatížení do 200 kg/m2 š do 0,9 m v do 10 m | m2 | 319.3 |  | 0 | CS ÚRS 2020 01 |  |  | základní |  | 0 | 0 | 0 | 0 | 0 | 4 | K | 3 |  |  |  | ROZPOCET | 0 | 0 | 0 | 0 | 0 | 1 | 0 | 4 | -449178764
| PP |  | Montáž lešení řadového trubkového lehkého pracovního s podlahami s provozním zatížením tř. 3 do 200 kg/m2 šířky tř. W06 od 0,6 do 0,9 m, výšky do 10 m | [15 empty] | PP | 3
| PSC |  | Poznámka k souboru cen: 1. V ceně jsou započteny i náklady na kotvení lešení. 2. Montáž lešení řadového trubkového lehkého výšky přes 25 m se oceňuje individuálně. 3. Šířkou se rozumí půdorysná vzdálenost, měřená od vnitřního líce sloupků zábradlí k protilehlému volnému okraji podlahy nebo mezi vnitřními líci. | [15 empty] | PSC | 3
| VV |  | Lešení - plocha bednění 2/3 z celkové plochy | [15 empty] | VV | 3 | 1 | True | 0 | ROZPOCET
| VV |  | 479m2/3*2 | [15 empty] | VV | 3 | 1 | True | 0 | ROZPOCET
| VV |  | 319,3 |  | 319.3 | [13 empty] | VV | 3 | 2 | True | 0 | ROZPOCET
| VV |  | Součet |  | 319.3 | [13 empty] | VV | 3 | 4 | True | 1 | ROZPOCET
38 | K | 941111211 | Příplatek k lešení řadovému trubkovému lehkému s podlahami š 0,9 m v 10 m za první a ZKD den použití | m2 | 14368.5 |  | 0 | CS ÚRS 2020 01 |  |  | základní |  | 0 | 0 | 0 | 0 | 0 | 4 | K | 3 |  |  |  | ROZPOCET | 0 | 0 | 0 | 0 | 0 | 1 | 0 | 4 | 130610739
| PP |  | Montáž lešení řadového trubkového lehkého pracovního s podlahami s provozním zatížením tř. 3 do 200 kg/m2 Příplatek za první a každý další den použití lešení k ceně -1111 | [15 empty] | PP | 3
| PSC |  | Poznámka k souboru cen: 1. V ceně jsou započteny i náklady na kotvení lešení. 2. Montáž lešení řadového trubkového lehkého výšky přes 25 m se oceňuje individuálně. 3. Šířkou se rozumí půdorysná vzdálenost, měřená od vnitřního líce sloupků zábradlí k protilehlému volnému okraji podlahy nebo mezi vnitřními líci. | [15 empty] | PSC | 3
| VV |  | předpokládá se doba použití 1,5 měsíc | [15 empty] | VV | 3 | 1 | True | 0 | ROZPOCET
| VV |  | 319,3"m2"*45 "plocha pro bednění |  | 14368.5 | [13 empty] | VV | 3 | 2 | True | 1 | ROZPOCET
39 | K | 941111811 | Demontáž lešení řadového trubkového lehkého s podlahami zatížení do 200 kg/m2 š do 0,9 m v do 10 m | m2 | 319.3 |  | 0 | CS ÚRS 2020 01 |  |  | základní |  | 0 | 0 | 0 | 0 | 0 | 4 | K | 3 |  |  |  | ROZPOCET | 0 | 0 | 0 | 0 | 0 | 1 | 0 | 4 | 913288387
| PP |  | Demontáž lešení řadového trubkového lehkého pracovního s podlahami s provozním zatížením tř. 3 do 200 kg/m2 šířky tř. W06 od 0,6 do 0,9 m, výšky do 10 m | [15 empty] | PP | 3
| PSC |  | Poznámka k souboru cen: 1. Demontáž lešení řadového trubkového lehkého výšky přes 25 m se oceňuje individuálně. | [15 empty] | PSC | 3
| VV |  | 319,3"m2" |  | 319.3 | [13 empty] | VV | 3 | 2 | True | 1 | ROZPOCET
| D | 95 | Různé dokončovací konstrukce a práce pozemních staveb |  |  |  | 0 | [5 empty] | 0 |  | 12.3411 |  | 0 | 1 | D | 2 |  |  |  | ROZPOCET | [6 empty] | 0
40 | K | 953943111 | Osazování výrobků do 1 kg/kus do vysekaných kapes zdiva | kus | 1033 |  | 0 | CS ÚRS 2020 01 |  |  | základní |  | 0 | 0.0117 | 12.0861 | 0 | 0 | 4 | K | 3 |  |  |  | ROZPOCET | 0 | 0 | 0 | 0 | 0 | 1 | 0 | 4 | -1424571347
| PP |  | Osazování drobných kovových předmětů výrobků ostatních jinde neuvedených do vynechaných či vysekaných kapes zdiva, se zajištěním polohy se zalitím maltou cementovou, hmotnosti do 1 kg/kus | [15 empty] | PP | 3
| PSC |  | Poznámka k souboru cen: 1. V cenách nejsou započteny náklady na dodávku kovových předmětů; tyto se oceňují ve specifikaci. Ztratné se nestanoví. 2. Cenu -2841 lze použít pro osazení rámu pod pružinový (roštový) ocelový základ např. domovních praček, odstředivek, ždímaček, motorových zařízení, ventilátorů apod. 3. Cena -2851 je určena pro zednické osazení zábradlí ze samostatných dílů nevyžadující samostatnou montáž. 4. Ceny platí za každé zalití. | [15 empty] | PSC | 3
| VV |  | kotevní trny | [15 empty] | VV | 3 | 1 | True | 0 | ROZPOCET
| VV |  | 1033"ks" |  | 1033 | [13 empty] | VV | 3 | 2 | True | 1 | ROZPOCET
41 | M | 13021012 | tyč ocelová žebírková jakost BSt 500S výztuž do betonu D 10mm | t | 0.255 |  | 0 | CS ÚRS 2020 01 |  |  | základní |  | 0 | 1 | 0.255 | 0 | 0 | 8 | M | 3 |  |  |  | ROZPOCET | 0 | 0 | 0 | 0 | 0 | 1 | 0 | 4 | 1330934237
| PP |  | tyč ocelová žebírková jakost BSt 500S výztuž do betonu D 10mm | [15 empty] | PP | 3
| VV |  | kotevní trny dl. 400 mm, dn 10 mm, 5ks/m2 | [15 empty] | VV | 3 | 1 | True | 0 | ROZPOCET
| VV |  | 1033"ks"*0,4"m"*0,617"kg/m"/1000 |  | 0.255 | [13 empty] | VV | 3 | 2 | True | 1 | ROZPOCET
| D | 998 | Přesun hmot |  |  |  | 0 | [5 empty] | 0 |  | 0 |  | 0 | 1 | D | 1 |  |  |  | ROZPOCET | [6 empty] | 0
42 | K | 998321011 | Přesun hmot pro hráze přehradní zemní a kamenité | t | 3396.935 |  | 0 | CS ÚRS 2020 01 |  |  | základní |  | 0 | 0 | 0 | 0 | 0 | 4 | K | 2 |  |  |  | ROZPOCET | 0 | 0 | 0 | 0 | 0 | 1 | 0 | 4 | 1079250045
| PP |  | Přesun hmot pro objekty hráze přehradní zemní a kamenité dopravní vzdálenost do 500 m | [15 empty] | PP | 2
43 | K | 998321091 | Příplatek k přesunu hmot pro hráze přehradní zemní a kamenné za zvětšený přesun do 1000 m | t | 3396.935 |  | 0 | CS ÚRS 2020 01 |  |  | základní |  | 0 | 0 | 0 | 0 | 0 | 4 | K | 2 |  |  |  | ROZPOCET | 0 | 0 | 0 | 0 | 0 | 1 | 0 | 4 | -1537742732
| PP |  | Přesun hmot pro objekty hráze přehradní zemní a kamenité Příplatek k ceně za zvětšený přesun přes vymezenou největší dopravní vzdálenost do 1 000 m | [15 empty] | PP | 2
| D | PSV | Práce a dodávky PSV |  |  |  | 0 | [5 empty] | 0 |  | 3.7555 |  | 2.88 | 2 | D | 0 |  |  |  | ROZPOCET | [6 empty] | 0
| D | 767 | Konstrukce zámečnické |  |  |  | 0 | [5 empty] | 0 |  | 3.7555 |  | 2.88 | 2 | D | 1 |  |  |  | ROZPOCET | [6 empty] | 0
44 | K | 76799510R | Montáž a dodávka - trubkové zábradlí h=1,1 m | m | 96 |  | 0 | R-položka |  |  | základní |  | 0 | 0.03912 | 3.7555 | 0.03 | 2.88 | 16 | K | 2 |  |  |  | ROZPOCET | 0 | 0 | 0 | 0 | 0 | 1 | 0 | 16 | 1409476134
| P |  | Poznámka k položce: Montáž a dodávka - trubkové zábradlí - montáž s dodávka ocel.kce - ukotvení sloupků chemickými kotvami M12 - protikorozní ochrana: žárové pozinkování ponorem | [15 empty] | P | 2
| VV |  | příloha D.7.8 | [15 empty] | VV | 2 | 1 | True | 0 | ROZPOCET
| VV |  | 96"m" |  | 96 | [13 empty] | VV | 2 | 2 | True | 1 | ROZPOCET
45 | K | 998767101 | Přesun hmot tonážní pro zámečnické konstrukce v objektech v do 6 m | t | 3.756 |  | 0 | CS ÚRS 2020 01 |  |  | základní |  | 0 | 0 | 0 | 0 | 0 | 16 | K | 2 |  |  |  | ROZPOCET | 0 | 0 | 0 | 0 | 0 | 1 | 0 | 16 | -1780571335
| PP |  | Přesun hmot pro zámečnické konstrukce stanovený z hmotnosti přesunovaného materiálu vodorovná dopravní vzdálenost do 50 m v objektech výšky do 6 m | [15 empty] | PP | 2
| PSC |  | Poznámka k souboru cen: 1. Ceny pro přesun hmot stanovený z hmotnosti přesunovaného materiálu se používají tehdy, pokud je možné určit hmotnost za celý stavební díl. Do této hmotnosti se započítává i hmotnost materiálů oceňovaných ve specifikaci. 2. Pokud nelze jednoznačně stanovit hmotnost přesunovaných materiálů, lze pro výpočet přesunu hmot použít orientačně procentní sazbu. Touto sazbou se vynásobí rozpočtové náklady za celý stavební díl včetně nákladů na materiál ve specifikacích. 3. Příplatek k cenám -7181 pro přesun prováděný bez použití mechanizace, tj. za ztížených podmínek, lze použít pouze pro hmotnost materiálu, která se tímto způsobem skutečně přemísťuje. | [15 empty] | PSC | 2

## SO 08.1 - Měření HPV
[9 empty] | >> skryté sloupce << | [9 empty] | {bcf21240-cf58-4fcd-93a1-a53a941d9a06}
2
| KRYCÍ LIST SOUPISU PRACÍ | [8 empty] | v --- níže se nacházejí doplnkové a pomocné údaje k sestavám --- v | [8 empty] | False
Stavba:
VD Letovice, rekonstrukce VD
Objekt:
SO 08 - Systém TBD
Soupis:
SO 08.1 - Měření HPV
| KSO: |  |  |  |  | CC-CZ:
| Místo: |  | VD Letovice |  |  | Datum: | 2. 12. 2020
| Zadavatel: |  |  |  |  | IČ: | 70890013
|  | Povodí Moravy, s.p., Dřevařská 11, 60175 Brno |  |  |  | DIČ: | CZ70890013
| Uchazeč: |  |  |  |  | IČ: | Vyplň údaj
|  | Vyplň údaj |  |  |  | DIČ: | Vyplň údaj
| Projektant: |  |  |  |  | IČ: | 26475081
|  | Sweco Hydroprojekt a.s. |  |  |  | DIČ: | CZ26475081
| Zpracovatel: |  |  |  |  | IČ:
DIČ:
Poznámka:
| Cena bez DPH | [5 empty] | 0
|  |  | Základ daně |  |  | Sazba daně | Výše daně
| DPH | základní | 0 |  |  | 21% | 0
|  | snížená | 0 |  |  | 15% | 0
|  | zákl. přenesená | 0 |  |  | 21% | 0
|  | sníž. přenesená | 0 |  |  | 15% | 0
|  | nulová | 0 |  |  | 0% | 0
| Cena s DPH |  |  | v | CZK |  | 0
| Projektant |  |  | Zpracovatel
| Datum a podpis: |  | Razítko | Datum a podpis: |  |  | Razítko
| Objednavatel |  |  | Uchazeč
| Datum a podpis: |  | Razítko | Datum a podpis: |  |  | Razítko
REKAPITULACE ČLENĚNÍ SOUPISU PRACÍ
Stavba:
VD Letovice, rekonstrukce VD
Objekt:
SO 08 - Systém TBD
Soupis:
SO 08.1 - Měření HPV
Místo: |  |  | VD Letovice |  |  | Datum: | 2. 12. 2020
Zadavatel: |  |  | Povodí Moravy, s.p., Dřevařská 11, 60175 Brno |  |  | Projektant: | Sweco Hydroprojekt a.s.
Uchazeč: |  |  | Vyplň údaj |  |  | Zpracovatel:
Kód dílu - Popis | [6 empty] | Cena celkem [CZK]
Náklady ze soupisu prací | [6 empty] | 0 | [12 empty] | -1
| HSV - Práce a dodávky HSV | [5 empty] | 0
| 1 - Zemní práce | [5 empty] | 0
| 2 - Zakládání | [5 empty] | 0
| 997 - Přesun sutě | [5 empty] | 0
| 998 - Přesun hmot | [5 empty] | 0
| PSV - Práce a dodávky PSV | [5 empty] | 0
| 722 - Vnitřní armatury | [5 empty] | 0
| 734 - Ústřední vytápění - armatury | [5 empty] | 0
| 767 - Konstrukce zámečnické | [5 empty] | 0
| OST - Ostatní | [5 empty] | 0
SOUPIS PRACÍ
Stavba:
VD Letovice, rekonstrukce VD
Objekt:
SO 08 - Systém TBD
Soupis:
SO 08.1 - Měření HPV
Místo: |  |  | VD Letovice |  |  | Datum: | 2. 12. 2020
Zadavatel: |  |  | Povodí Moravy, s.p., Dřevařská 11, 60175 Brno |  |  | Projektant: | Sweco Hydroprojekt a.s.
Uchazeč: |  |  | Vyplň údaj |  |  | Zpracovatel:
PČ | Typ | Kód | Popis | MJ | Množství | J.cena [CZK] | Cena celkem [CZK] | Cenová soustava |  |  | DPH | J. Nh [h] | Nh celkem [h] | J. hmotnost [t] | Hmotnost celkem [t] | J. suť [t] | Suť Celkem [t]
Náklady soupisu celkem | [6 empty] | 0 | [5 empty] | 0 |  | 0.08378 |  | 0 |  | D | -1 | [10 empty] | 0
| D | HSV | Práce a dodávky HSV |  |  |  | 0 | [5 empty] | 0 |  | 0.08378 |  | 0 | 1 | D | 0 |  |  |  | ROZPOCET | [6 empty] | 0
| D | 1 | Zemní práce |  |  |  | 0 | [5 empty] | 0 |  | 0 |  | 0 | 1 | D | 1 |  |  |  | ROZPOCET | [6 empty] | 0
1 | K | 131213101 | Hloubení jam v soudržných horninách třídy těžitelnosti I, skupiny 3 ručně | m3 | 4.312 |  | 0 | CS ÚRS 2020 01 |  |  | základní |  | 0 | 0 | 0 | 0 | 0 | 4 | K | 2 |  |  |  | ROZPOCET | 0 | 0 | 0 | 0 | 0 | 1 | 0 | 4 | 789693448
| PP |  | Hloubení jam ručně zapažených i nezapažených s urovnáním dna do předepsaného profilu a spádu v hornině třídy těžitelnosti I skupiny 3 soudržných | [15 empty] | PP | 2
| PSC |  | Poznámka k souboru cen: 1. V cenách jsou započteny i náklady na přehození výkopku na přilehlém terénu na vzdálenost do 3 m od okraje jámy nebo naložení na dopravní prostředek. | [15 empty] | PSC | 2
| VV |  | 0.8*0.7*0.7*11 "venkovních vrty |  | 4.312 | [13 empty] | VV | 2 | 2 | True | 0 | ROZPOCET
| VV |  | Součet |  | 4.312 | [13 empty] | VV | 2 | 4 | True | 1 | ROZPOCET
2 | K | 16275111R | Likvidace výkopku z hor. tř. 1 až 3 zákonným způsobem | m3 | 4.312 |  | 0 | R-položka |  |  | základní |  | 0 | 0 | 0 | 0 | 0 | 4 | K | 2 |  |  |  | ROZPOCET | 0 | 0 | 0 | 0 | 0 | 1 | 0 | 4 | 3106802
| VV |  | 4,312"m3" "výkop |  | 4.312 | [13 empty] | VV | 2 | 2 | True | 0 | ROZPOCET
| VV |  | Součet |  | 4.312 | [13 empty] | VV | 2 | 4 | True | 1 | ROZPOCET
| D | 2 | Zakládání |  |  |  | 0 | [5 empty] | 0 |  | 0.08378 |  | 0 | 1 | D | 1 |  |  |  | ROZPOCET | [6 empty] | 0
3 | K | 225221114 | Vrty maloprofilové jádrové D do 93 mm úklon do 45° hl do 25 m hor. III a IV omezený prostor | m | 13 |  | 0 | CS ÚRS 2020 01 |  |  | základní |  | 0 | 0.00034 | 0.00442 | 0 | 0 | 4 | K | 2 |  |  |  | ROZPOCET | 0 | 0 | 0 | 0 | 0 | 1 | 0 | 4 | 2
| PP |  | Maloprofilové vrty jádrové průměru přes 56 do 93 mm v omezeném prostoru do úklonu 45° v hl 0 až 25 m v hornině tř. III a IV | [15 empty] | PP | 2
| VV |  | vztlakoměrné vrty ve štole | [15 empty] | VV | 2 | 1 | True | 0 | ROZPOCET
| VV |  | 13"m" |  | 13 | [13 empty] | VV | 2 | 2 | True | 1 | ROZPOCET
4 | K | 224311114 | Vrty maloprofilové D do 156 mm úklon do 45° hl do 25 m hor. III a IV | m | 248 |  | 0 | CS ÚRS 2020 01 |  |  | základní |  | 0 | 0.00032 | 0.07936 | 0 | 0 | 4 | K | 2 |  |  |  | ROZPOCET | 0 | 0 | 0 | 0 | 0 | 1 | 0 | 4 | 4
| PP |  | Maloprofilové vrty průběžným sacím vrtáním průměru přes 93 do 156 mm do úklonu 45° v hl 0 až 25 m v hornině tř. III a IV | [15 empty] | PP | 2
| VV |  | venkovní vrty | [15 empty] | VV | 2 | 1 | True | 0 | ROZPOCET
| VV |  | 248"m" |  | 248 | [13 empty] | VV | 2 | 2 | True | 1 | ROZPOCET
5 | K | 242791111 | Zapuštění zárubnice z plastických hmot hl do 50 m DN do 200 | m | 261 |  | 0 | CS ÚRS 2020 01 |  |  | základní |  | 0 | 0 | 0 | 0 | 0 | 4 | K | 2 |  |  |  | ROZPOCET | 0 | 0 | 0 | 0 | 0 | 1 | 0 | 4 | 6
| PP |  | Zapuštění zárubnice z trub do studňového vrtu, z plastických hmot z plastických hmot hl. do 50 m DN do 200 | [15 empty] | PP | 2
| VV |  | Vystrojení vrtů | [15 empty] | VV | 2 | 1 | True | 0 | ROZPOCET
| VV |  | 261"m" |  | 261 | [13 empty] | VV | 2 | 2 | True | 1 | ROZPOCET
6 | K | 275311128 | Základové patky a bloky z betonu prostého C 30/37 | m3 | 4.851 |  | 0 | CS ÚRS 2020 01 |  |  | základní |  | 0 | 0 | 0 | 0 | 0 | 4 | K | 2 |  |  |  | ROZPOCET | 0 | 0 | 0 | 0 | 0 | 1 | 0 | 4 | 20
| PP |  | Základové patky a bloky z betonu prostého C 30/37 | [15 empty] | PP | 2
| PSC |  | Poznámka k souboru cen: 1. V cenách jsou započteny i náklady na: a) kontrolu bednění před betonáží, vlastní betonáž zejména čerpadlem betonu, rozhrnutí a hutnění betonu požadované konzistence, uhlazení horního povrchu základu s případnou technologickou přestávkou nutnou pro vytvoření založení dříku opěry nebo pilíře, b) ošetření a ochranu čerstvě uloženého betonu. 2. V cenách nejsou započteny náklady na: a) zhutnění podkladní vrstvy nebo vyčištění základové spáry u plošného založení, b) zhotovení vrtací šablony pilot nebo odbourání hlav pilot u základu založeného na pilotách. | [15 empty] | PSC | 2
| VV |  | 0.9*0.7*0.7*11 "obetonování venkovních vrtů |  | 4.851 | [13 empty] | VV | 2 | 2 | True | 1 | ROZPOCET
7 | K | R-8.1.06 | Výplň stejnozrnným pískem 0,5-1 mm | m | 58 |  | 0 | R-položka |  |  | základní |  | 0 | 0 | 0 | 0 | 0 | 4 | K | 2 |  |  |  | ROZPOCET | 0 | 0 | 0 | 0 | 0 | 1 | 0 | 4 | 24
| P |  | Poznámka k položce: v délce dle perforace u každého vrtu vystrojení vztlakoměrného vrtu | [15 empty] | P | 2
8 | K | R-8.1.07 | Bentonitové pelety v délce cca 0,3 m na vrt | kus | 13 |  | 0 | R-položka |  |  | základní |  | 0 | 0 | 0 | 0 | 0 | 4 | K | 2 |  |  |  | ROZPOCET | 0 | 0 | 0 | 0 | 0 | 1 | 0 | 4 | 26
| VV |  | v délce 0,3 m u každého vrtu vystrojení vztlakoměrného vrtu | [15 empty] | VV | 2 | 1 | True | 0 | ROZPOCET
| VV |  | 13"ks" |  | 13 | [13 empty] | VV | 2 | 2 | True | 1 | ROZPOCET
9 | K | R-8.1.08 | Dodávka a montáž zátky potrubí PVC-U 1" | kus | 4 |  | 0 | R-položka |  |  | základní |  | 0 | 0 | 0 | 0 | 0 | 4 | K | 2 |  |  |  | ROZPOCET | 0 | 0 | 0 | 0 | 0 | 1 | 0 | 4 | 28
| VV |  | Vystrojení vztlakoměrného vrtu | [15 empty] | VV | 2 | 1 | True | 0 | ROZPOCET
| VV |  | 4"ks" |  | 4 | [13 empty] | VV | 2 | 2 | True | 1 | ROZPOCET
10 | K | R-8.1.09 | Dodávka a montáž zátky potrubí PVC-U 2" | kus | 22 |  | 0 | R-položka |  |  | základní |  | 0 | 0 | 0 | 0 | 0 | 4 | K | 2 |  |  |  | ROZPOCET | 0 | 0 | 0 | 0 | 0 | 1 | 0 | 4 | 30
| VV |  | Vystrojení vztlakoměrného vrtu | [15 empty] | VV | 2 | 1 | True | 0 | ROZPOCET
| VV |  | 22"ks" |  | 22 | [13 empty] | VV | 2 | 2 | True | 1 | ROZPOCET
11 | M | R-8.1.11 | trubka PVC-U 1" | m | 11.2 |  | 0 | R-položka |  |  | základní |  | 0 | 0 | 0 | 0 | 0 | 8 | M | 2 |  |  |  | ROZPOCET | 0 | 0 | 0 | 0 | 0 | 1 | 0 | 4 | -19899286
| VV |  | vystrojení vztlakoměrného vrtu | [15 empty] | VV | 2 | 1 | True | 0 | ROZPOCET
| VV |  | 11,2"m" |  | 11.2 | [13 empty] | VV | 2 | 2 | True | 1 | ROZPOCET
12 | M | R-8.1.12 | trubka PVC-U 2" | m | 228.2 |  | 0 | R-položka |  |  | základní |  | 0 | 0 | 0 | 0 | 0 | 8 | M | 2 |  |  |  | ROZPOCET | 0 | 0 | 0 | 0 | 0 | 1 | 0 | 4 | -1031742884
| VV |  | vystrojení vztlakoměrného vrtu | [15 empty] | VV | 2 | 1 | True | 0 | ROZPOCET
| VV |  | 228,2"m" |  | 228.2 | [13 empty] | VV | 2 | 2 | True | 1 | ROZPOCET
13 | K | R-8.1.13a | Výpažnice PVC-U se štěrbinovou perforací 0,2 až 0,5 mm - 1" | m | 3 |  | 0 | R-položka |  |  | základní |  | 0 | 0 | 0 | 0 | 0 | 4 | K | 2 |  |  |  | ROZPOCET | 0 | 0 | 0 | 0 | 0 | 1 | 0 | 4 | 38
| VV |  | Vystrojení vztlakoměrného vrtu | [15 empty] | VV | 2 | 1 | True | 0 | ROZPOCET
| VV |  | 3"m" |  | 3 | [13 empty] | VV | 2 | 2 | True | 1 | ROZPOCET
14 | K | R-8.1.13b | Výpažnice PVC-U se štěrbinovou perforací 0,2 až 0,5 mm - 2" | m | 55 |  | 0 | R-položka |  |  | základní |  | 0 | 0 | 0 | 0 | 0 | 4 | K | 2 |  |  |  | ROZPOCET | 0 | 0 | 0 | 0 | 0 | 1 | 0 | 4 | -1455851438
| VV |  | Vystrojení vztlakoměrného vrtu | [15 empty] | VV | 2 | 1 | True | 0 | ROZPOCET
| VV |  | 55"m" |  | 55 | [13 empty] | VV | 2 | 2 | True | 1 | ROZPOCET
15 | K | R-8.1.14 | Vytvoření filtru obalením zárubnice filtračním návlekem v délce 3 m | m | 58 |  | 0 | R-položka |  |  | základní |  | 0 | 0 | 0 | 0 | 0 | 4 | K | 2 |  |  |  | ROZPOCET | 0 | 0 | 0 | 0 | 0 | 1 | 0 | 4 | 40
| VV |  | Vystrojení vztlakoměrného vrtu | [15 empty] | VV | 2 | 1 | True | 0 | ROZPOCET
| VV |  | 58"m" |  | 58 | [13 empty] | VV | 2 | 2 | True | 1 | ROZPOCET
16 | K | R-8.1.15 | Zálivka vrtu jílocementovou směsí. | m | 203 |  | 0 | R-položka |  |  | základní |  | 0 | 0 | 0 | 0 | 0 | 4 | K | 2 |  |  |  | ROZPOCET | 0 | 0 | 0 | 0 | 0 | 1 | 0 | 4 | 42
| VV |  | Zálivka pro vztlakoměrné vrty | [15 empty] | VV | 2 | 1 | True | 0 | ROZPOCET
| VV |  | 203"m" |  | 203 | [13 empty] | VV | 2 | 2 | True | 1 | ROZPOCET
17 | K | R-8.1.18 | Vodní tlakové zkoušky nízkotlaké vzestupné do 0,6 MPa | hod | 13 |  | 0 | R-položka |  |  | základní |  | 0 | 0 | 0 | 0 | 0 | 4 | K | 2 |  |  |  | ROZPOCET | 0 | 0 | 0 | 0 | 0 | 1 | 0 | 4 | 46
| P |  | Poznámka k položce: Vodní tlakové zkoušky v měrné etáži, max. 60 min na měrnou etáž. Popis VTZ viz. SO 01 D.1 Technická zpráva. | [15 empty] | P | 2
| VV |  | Vodní tlakové zkoušky v měrné etáži, max. 60 min na měrnou etáž. Popis VTZ viz. SO 01 D.1 Technická zpráva. | [15 empty] | VV | 2 | 1 | True | 0 | ROZPOCET
| VV |  | 13"hod" |  | 13 | [13 empty] | VV | 2 | 2 | True | 1 | ROZPOCET
| D | 997 | Přesun sutě |  |  |  | 0 | [5 empty] | 0 |  | 0 |  | 0 | 1 | D | 1 |  |  |  | ROZPOCET | [6 empty] | 0
18 | K | 997002611 | Nakládání suti a vybouraných hmot | t | 10.964 |  | 0 | CS ÚRS 2020 01 |  |  | základní |  | 0 | 0 | 0 | 0 | 0 | 4 | K | 2 |  |  |  | ROZPOCET | 0 | 0 | 0 | 0 | 0 | 1 | 0 | 4 | 1008350262
| PP |  | Nakládání suti a vybouraných hmot na dopravní prostředek pro vodorovné přemístění | [15 empty] | PP | 2
| PSC |  | Poznámka k souboru cen: 1. Cena platí i pro překládání při lomené dopravě. 2. Cenu nelze použít při dopravě po železnici, po vodě nebo ručně. | [15 empty] | PSC | 2
| VV |  | nakládání pro vnitrostav. přesun + přeložení pro odvoz na skládku | [15 empty] | VV | 2 | 1 | True | 0 | ROZPOCET
| VV |  | 10,964"t" "odvoz vrtných jader a odpadu ze štoly na povrch" |  | 10.964 | [13 empty] | VV | 2 | 2 | True | 1 | ROZPOCET
19 | K | 99701350.R01 | Likvidace suti zákonným způsobem vč. nakládky, dopravy, vykládky, skládkovného, apod. - SUŤ | t | 10.964 |  | 0 | R-položka |  |  | základní |  | 0 | 0 | 0 | 0 | 0 | 4 | K | 2 |  |  |  | ROZPOCET | 0 | 0 | 0 | 0 | 0 | 1 | 0 | 4 | 357558420
| VV |  | 10,964"t" "odvoz vrtných jader a odpadu ze štoly na povrch" |  | 10.964 | [13 empty] | VV | 2 | 2 | True | 1 | ROZPOCET
| D | 998 | Přesun hmot |  |  |  | 0 | [5 empty] | 0 |  | 0 |  | 0 | 1 | D | 1 |  |  |  | ROZPOCET | [6 empty] | 0
20 | K | 998321011 | Přesun hmot pro hráze přehradní zemní a kamenité | t | 0.084 |  | 0 | CS ÚRS 2020 01 |  |  | základní |  | 0 | 0 | 0 | 0 | 0 | 4 | K | 2 |  |  |  | ROZPOCET | 0 | 0 | 0 | 0 | 0 | 1 | 0 | 4 | 546183320
| PP |  | Přesun hmot pro objekty hráze přehradní zemní a kamenité dopravní vzdálenost do 500 m | [15 empty] | PP | 2
21 | K | 998321091 | Příplatek k přesunu hmot pro hráze přehradní zemní a kamenné za zvětšený přesun do 1000 m | t | 0.084 |  | 0 | CS ÚRS 2020 01 |  |  | základní |  | 0 | 0 | 0 | 0 | 0 | 4 | K | 2 |  |  |  | ROZPOCET | 0 | 0 | 0 | 0 | 0 | 1 | 0 | 4 | 35037124
| PP |  | Přesun hmot pro objekty hráze přehradní zemní a kamenité Příplatek k ceně za zvětšený přesun přes vymezenou největší dopravní vzdálenost do 1 000 m | [15 empty] | PP | 2
| D | PSV | Práce a dodávky PSV |  |  |  | 0 | [5 empty] | 0 |  | 0 |  | 0 | 2 | D | 0 |  |  |  | ROZPOCET | [6 empty] | 0
| D | 722 | Vnitřní armatury |  |  |  | 0 | [5 empty] | 0 |  | 0 |  | 0 | 2 | D | 1 |  |  |  | ROZPOCET | [6 empty] | 0
22 | K | R-8.1.19 | Plastové štítky s popisem a upevnění | kus | 21 |  | 0 | R-položka |  |  | základní |  | 0 | 0 | 0 | 0 | 0 | 16 | K | 2 |  |  |  | ROZPOCET | 0 | 0 | 0 | 0 | 0 | 1 | 0 | 16 | -25745816
| P |  | Poznámka k položce: Dodávka a instalace PVC štítku o rozměrech (150 x 80 mm) s popisem včetně upevnění pomocí plastových hmoždinek a nerezových vrut. | [15 empty] | P | 2
23 | M | R-8.1.20 | snímač tlaku na principu vibrující struny s vnitřním snímačem teploty, měrný rozsah 0 - 0,35 MPa, citlivost 0,025% měrného rozsahu, přesnost ±0,1% měrného rozsahu, průměr snímače do 20 mm, teplotní rozsah -20 °C až + 80 °C, použití ve hvězdicové síti | kus | 21 |  | 0 | R-položka |  |  | základní |  | 0 | 0 | 0 | 0 | 0 | 32 | M | 2 |  |  |  | ROZPOCET | 0 | 0 | 0 | 0 | 0 | 1 | 0 | 16 | 534719408
24 | M | R-8.1.21 | sklolaminátová fixační tyč 4 mm | m | 11.2 |  | 0 | R-položka |  |  | základní |  | 0 | 0 | 0 | 0 | 0 | 32 | M | 2 |  |  |  | ROZPOCET | 0 | 0 | 0 | 0 | 0 | 1 | 0 | 16 | 58
25 | M | R-8.1.22 | stíněný metalický datový kabel – 2 kroucené páry (2x2x0,5 mm2) - od nových snímačů do multiplexerů | m | 2636 |  | 0 | R-položka |  |  | základní |  | 0 | 0 | 0 | 0 | 0 | 32 | M | 2 |  |  |  | ROZPOCET | 0 | 0 | 0 | 0 | 0 | 1 | 0 | 16 | 60
26 | K | R-8.1.23 | Nerezové zhlaví vrtů - montáž včetně dodávky materiálu | kpl | 7 |  | 0 | R-položka |  |  | základní |  | 0 | 0 | 0 | 0 | 0 | 16 | K | 2 |  |  |  | ROZPOCET | 0 | 0 | 0 | 0 | 0 | 1 | 0 | 16 | -496545218
| P |  | Poznámka k položce: Sestava včetně fitinků, uzávěrů, vlnovce, manometru, odvzdušňovacího ventilu, upevňovacích objímek atd. | [15 empty] | P | 2
27 | K | R-8.1.24 | Ocelové zhlaví vrtů, žárově zinkované - montáž včetně dodávky materiálu | kpl | 14 |  | 0 | R-položka |  |  | základní |  | 0 | 0 | 0 | 0 | 0 | 16 | K | 2 |  |  |  | ROZPOCET | 0 | 0 | 0 | 0 | 0 | 1 | 0 | 16 | -1227905530
| P |  | Poznámka k položce: Sestava včetně fitinků, uzávěrů, vlnovce, manometru, odvzdušňovacího ventilu, upevňovacích objímek atd. | [15 empty] | P | 2
| D | 734 | Ústřední vytápění - armatury |  |  |  | 0 | [5 empty] | 0 |  | 0 |  | 0 | 2 | D | 1 |  |  |  | ROZPOCET | [6 empty] | 0
28 | K | 998734101 | Přesun hmot tonážní pro armatury v objektech v do 6 m | t | 0.55 |  | 0 | CS ÚRS 2020 01 |  |  | základní |  | 0 | 0 | 0 | 0 | 0 | 16 | K | 2 |  |  |  | ROZPOCET | 0 | 0 | 0 | 0 | 0 | 1 | 0 | 16 | 66
| PP |  | Přesun hmot pro armatury stanovený z hmotnosti přesunovaného materiálu vodorovná dopravní vzdálenost do 50 m v objektech výšky do 6 m | [15 empty] | PP | 2
| D | 767 | Konstrukce zámečnické |  |  |  | 0 | [5 empty] | 0 |  | 0 |  | 0 | 2 | D | 1 |  |  |  | ROZPOCET | [6 empty] | 0
29 | K | R-8.1.25 | Výroba a montáž převlečné nerezové ochranné trubky | kus | 2 |  | 0 | R-položka |  |  | základní |  | 0 | 0 | 0 | 0 | 0 | 16 | K | 2 |  |  |  | ROZPOCET | 0 | 0 | 0 | 0 | 0 | 1 | 0 | 16 | 68
| VV |  | Trubka nerez. 40x2 (vnější průměr x síla stěny), dl. 0,3 m | [15 empty] | VV | 2 | 1 | True | 0 | ROZPOCET
| VV |  | 2"ks" |  | 2 | [13 empty] | VV | 2 | 2 | True | 1 | ROZPOCET
30 | K | 998767101 | Přesun hmot tonážní pro zámečnické konstrukce v objektech v do 6 m | t | 0.066 |  | 0 | CS ÚRS 2020 01 |  |  | základní |  | 0 | 0 | 0 | 0 | 0 | 16 | K | 2 |  |  |  | ROZPOCET | 0 | 0 | 0 | 0 | 0 | 1 | 0 | 16 | 70
| PP |  | Přesun hmot pro zámečnické konstrukce stanovený z hmotnosti přesunovaného materiálu vodorovná dopravní vzdálenost do 50 m v objektech výšky do 6 m | [15 empty] | PP | 2
| PSC |  | Poznámka k souboru cen: Poznámka k souboru cen: Poznámka k souboru cen: 1. Ceny pro přesun hmot stanovený z hmotnosti přesunovaného materiálu se používají tehdy, pokud je možné určit hmotnost za celý stavební díl. Do této hmotnosti se započítává i hmotnost materiálů oceňovaných ve specifikaci. 2. Pokud nelze jednoznačně stanovit hmotnost přesunovaných materiálů, lze pro výpočet přesunu hmot použít orientačně procentní sazbu. Touto sazbou se vynásobí rozpočtové náklady za celý stavební díl včetně nákladů na materiál ve specifikacích. 3. Příplatek k cenám -7181 pro přesun prováděný bez použití mechanizace, tj. za ztížených podmínek, lze použít pouze pro hmotnost materiálu, která se tímto způsobem skutečně přemísťuje. | [15 empty] | PSC | 2
| D | OST | Ostatní |  |  |  | 0 | [5 empty] | 0 |  | 0 |  | 0 | 4 | D | 0 |  |  |  | ROZPOCET | [6 empty] | 0
31 | K | R-8.1.01 | Dokumentace vrtných prací a jádra | m | 261 |  | 0 | R-položka |  |  | základní |  | 0 | 0 | 0 | 0 | 0 | 4 | K | 1 |  |  |  | ROZPOCET | 0 | 0 | 0 | 0 | 0 | 1 | 0 | 4 | 8
| P |  | Poznámka k položce: dokumentace vrtů | [15 empty] | P | 1
| VV |  | dokumentace vrtů, | [15 empty] | VV | 1 | 1 | True | 0 | ROZPOCET
| VV |  | 261 |  | 261 | [13 empty] | VV | 1 | 2 | True | 1 | ROZPOCET
32 | K | R-8.1.02 | Dokumentace polohy osazení snímačů určení nadmořské výšky snímače ve vrtu | ks | 21 |  | 0 | R-položka |  |  | základní |  | 0 | 0 | 0 | 0 | 0 | 4 | K | 1 |  |  |  | ROZPOCET | 0 | 0 | 0 | 0 | 0 | 1 | 0 | 4 | 10
33 | K | R-8.1.03 | Dokumentace polohy zhlaví (určení nadmořské výšky zhlaví vrtu) | ks | 21 |  | 0 | R-položka |  |  | základní |  | 0 | 0 | 0 | 0 | 0 | 4 | K | 1 |  |  |  | ROZPOCET | 0 | 0 | 0 | 0 | 0 | 1 | 0 | 4 | 12
34 | K | R-8.1.04 | Vytýčení vrtů před zahájením prací | kpl | 1 |  | 0 | R-položka |  |  | základní |  | 0 | 0 | 0 | 0 | 0 | 4 | K | 1 |  |  |  | ROZPOCET | 0 | 0 | 0 | 0 | 0 | 1 | 0 | 4 | 14
| P |  | Poznámka k položce: Vytýčení všech vrtů | [15 empty] | P | 1
| VV |  | Vytýčení všech vrtů | [15 empty] | VV | 1 | 1 | True | 0 | ROZPOCET
| VV |  | 1"kpl" |  | 1 | [13 empty] | VV | 1 | 2 | True | 1 | ROZPOCET
35 | K | R-8.1.05 | Kamerový průzkum vrtu | ks | 16 |  | 0 | R-položka |  |  | základní |  | 0 | 0 | 0 | 0 | 0 | 4 | K | 1 |  |  |  | ROZPOCET | 0 | 0 | 0 | 0 | 0 | 1 | 0 | 4 | 16

## SO 08.2 - Měření deformací
[9 empty] | >> skryté sloupce << | [9 empty] | {6cf95e24-ac67-49e0-93cb-4608fa103714}
2
| KRYCÍ LIST SOUPISU PRACÍ | [8 empty] | v --- níže se nacházejí doplnkové a pomocné údaje k sestavám --- v | [8 empty] | False
Stavba:
VD Letovice, rekonstrukce VD
Objekt:
SO 08 - Systém TBD
Soupis:
SO 08.2 - Měření deformací
| KSO: |  |  |  |  | CC-CZ:
| Místo: |  | VD Letovice |  |  | Datum: | 2. 12. 2020
| Zadavatel: |  |  |  |  | IČ: | 70890013
|  | Povodí Moravy, s.p., Dřevařská 11, 60175 Brno |  |  |  | DIČ: | CZ70890013
| Uchazeč: |  |  |  |  | IČ: | Vyplň údaj
|  | Vyplň údaj |  |  |  | DIČ: | Vyplň údaj
| Projektant: |  |  |  |  | IČ: | 26475081
|  | Sweco Hydroprojekt a.s. |  |  |  | DIČ: | CZ26475081
| Zpracovatel: |  |  |  |  | IČ:
DIČ:
Poznámka:
| Cena bez DPH | [5 empty] | 0
|  |  | Základ daně |  |  | Sazba daně | Výše daně
| DPH | základní | 0 |  |  | 21% | 0
|  | snížená | 0 |  |  | 15% | 0
|  | zákl. přenesená | 0 |  |  | 21% | 0
|  | sníž. přenesená | 0 |  |  | 15% | 0
|  | nulová | 0 |  |  | 0% | 0
| Cena s DPH |  |  | v | CZK |  | 0
| Projektant |  |  | Zpracovatel
| Datum a podpis: |  | Razítko | Datum a podpis: |  |  | Razítko
| Objednavatel |  |  | Uchazeč
| Datum a podpis: |  | Razítko | Datum a podpis: |  |  | Razítko
REKAPITULACE ČLENĚNÍ SOUPISU PRACÍ
Stavba:
VD Letovice, rekonstrukce VD
Objekt:
SO 08 - Systém TBD
Soupis:
SO 08.2 - Měření deformací
Místo: |  |  | VD Letovice |  |  | Datum: | 2. 12. 2020
Zadavatel: |  |  | Povodí Moravy, s.p., Dřevařská 11, 60175 Brno |  |  | Projektant: | Sweco Hydroprojekt a.s.
Uchazeč: |  |  | Vyplň údaj |  |  | Zpracovatel:
Kód dílu - Popis | [6 empty] | Cena celkem [CZK]
Náklady ze soupisu prací | [6 empty] | 0 | [12 empty] | -1
| HSV - Práce a dodávky HSV | [5 empty] | 0
| 1 - Zemní práce | [5 empty] | 0
| 2 - Zakládání | [5 empty] | 0
| 3 - Svislé a kompletní konstrukce | [5 empty] | 0
| 8 - Trubní vedení | [5 empty] | 0
| 9 - Ostatní konstrukce a práce, bourání | [5 empty] | 0
| 998 - Přesun hmot | [5 empty] | 0
SOUPIS PRACÍ
Stavba:
VD Letovice, rekonstrukce VD
Objekt:
SO 08 - Systém TBD
Soupis:
SO 08.2 - Měření deformací
Místo: |  |  | VD Letovice |  |  | Datum: | 2. 12. 2020
Zadavatel: |  |  | Povodí Moravy, s.p., Dřevařská 11, 60175 Brno |  |  | Projektant: | Sweco Hydroprojekt a.s.
Uchazeč: |  |  | Vyplň údaj |  |  | Zpracovatel:
PČ | Typ | Kód | Popis | MJ | Množství | J.cena [CZK] | Cena celkem [CZK] | Cenová soustava |  |  | DPH | J. Nh [h] | Nh celkem [h] | J. hmotnost [t] | Hmotnost celkem [t] | J. suť [t] | Suť Celkem [t]
Náklady soupisu celkem | [6 empty] | 0 | [5 empty] | 0 |  | 1.0389 |  | 0 |  | D | -1 | [10 empty] | 0
| D | HSV | Práce a dodávky HSV |  |  |  | 0 | [5 empty] | 0 |  | 1.0389 |  | 0 | 1 | D | 0 |  |  |  | ROZPOCET | [6 empty] | 0
| D | 1 | Zemní práce |  |  |  | 0 | [5 empty] | 0 |  | 0 |  | 0 | 1 | D | 1 |  |  |  | ROZPOCET | [6 empty] | 0
1 | K | 131313101 | Hloubení jam v soudržných horninách třídy těžitelnosti II, skupiny 4 ručně | m3 | 9.923 |  | 0 | CS ÚRS 2020 01 |  |  | základní |  | 0 | 0 | 0 | 0 | 0 | 4 | K | 2 |  |  |  | ROZPOCET | 0 | 0 | 0 | 0 | 0 | 1 | 0 | 4 | -1075747550
| PP |  | Hloubení jam ručně zapažených i nezapažených s urovnáním dna do předepsaného profilu a spádu v hornině třídy těžitelnosti II skupiny 4 soudržných | [15 empty] | PP | 2
| PSC |  | Poznámka k souboru cen: 1. V cenách jsou započteny i náklady na přehození výkopku na přilehlém terénu na vzdálenost do 3 m od okraje jámy nebo naložení na dopravní prostředek. | [15 empty] | PSC | 2
2 | K | 162211211 | Vodorovné přemístění do 10 m nošením výkopku z horniny třídy těžitelnosti II, skupiny 4 a 5 | m3 | 9.262 |  | 0 | CS ÚRS 2020 01 |  |  | základní |  | 0 | 0 | 0 | 0 | 0 | 4 | K | 2 |  |  |  | ROZPOCET | 0 | 0 | 0 | 0 | 0 | 1 | 0 | 4 | 527721030
| PP |  | Vodorovné přemístění výkopku nebo sypaniny nošením s naložením a vyprázdněním nádoby na hromady nebo do dopravního prostředku na vzdálenost do 10 m z horniny třídy těžitelnosti II, skupiny 4 a 5 | [15 empty] | PP | 2
| VV |  | na mezideponii a zpět | [15 empty] | VV | 2 | 1 | True | 0 | ROZPOCET
| VV |  | 4,631*2 |  | 9.262 | [13 empty] | VV | 2 | 2 | True | 0 | ROZPOCET
| VV |  | Součet |  | 9.262 | [13 empty] | VV | 2 | 4 | True | 1 | ROZPOCET
3 | K | 16275113R | Likvidace výkopku z hor. tř. 4 a 5 zákonným způsobem | m3 | 5.292 |  | 0 | R-položka |  |  | základní |  | 0 | 0 | 0 | 0 | 0 | 4 | K | 2 |  |  |  | ROZPOCET | 0 | 0 | 0 | 0 | 0 | 1 | 0 | 4 | 2010881827
| P |  | Poznámka k položce: Vodorovné přemístění na skládku s poplatkem, likvidace zákonným způsobem | [15 empty] | P | 2
| VV |  | 9,923"m3" "výkop v hor. tř. 4 |  | 9.923 | [13 empty] | VV | 2 | 2 | True | 0 | ROZPOCET
| VV |  | -4,631"m3" "odpočet, zpětný zásyp |  | -4.631 | [13 empty] | VV | 2 | 2 | True | 0 | ROZPOCET
| VV |  | Součet |  | 5.292 | [13 empty] | VV | 2 | 4 | True | 1 | ROZPOCET
4 | K | 167151102 | Nakládání výkopku z hornin třídy těžitelnosti II, skupiny 4 a 5 do 100 m3 | m3 | 4.631 |  | 0 | CS ÚRS 2020 01 |  |  | základní |  | 0 | 0 | 0 | 0 | 0 | 4 | K | 2 |  |  |  | ROZPOCET | 0 | 0 | 0 | 0 | 0 | 1 | 0 | 4 | -1029454037
| PP |  | Nakládání, skládání a překládání neulehlého výkopku nebo sypaniny strojně nakládání, množství do 100 m3, z horniny třídy těžitelnosti II, skupiny 4 a 5 | [15 empty] | PP | 2
| PSC |  | Poznámka k souboru cen: 1. Ceny -1131 až -1133 jsou určeny pro nakládání, překládání a vykládání na vzdálenost a) do 20 m vodorovně; vodorovná vzdálenost se měří od těžnice lodi k těžnici druhé lodi, nebo k těžišti hromady na břehu nebo k těžišti dopravního prostředku na suchu, b) do 4 m svisle; svislá vzdálenost se měří od pracovní hladiny vody k úrovni srovna- ného terénu v místě hromady nebo v místě dopravní plochy pro dopravní prostředek na suchu. Uvedenou svislou vzdálenost 4 m lze zvětšit, a to nejvýše do 6 m, jestliže je vodorovná vzdálenost uvedená v bodu a) kratší než 20 m nejméně o trojnásobek zvětšení výšky přes 4 m. 2. Množství měrných jednotek se určí v rostlém stavu horniny. | [15 empty] | PSC | 2
| VV |  | naložení na mezideponii | [15 empty] | VV | 2 | 1 | True | 0 | ROZPOCET
| VV |  | 4,631"m3" |  | 4.631 | [13 empty] | VV | 2 | 2 | True | 0 | ROZPOCET
| VV |  | Součet |  | 4.631 | [13 empty] | VV | 2 | 4 | True | 1 | ROZPOCET
5 | K | 174101101 | Zásyp jam, šachet rýh nebo kolem objektů sypaninou se zhutněním | m3 | 4.631 |  | 0 | CS ÚRS 2020 01 |  |  | základní |  | 0 | 0 | 0 | 0 | 0 | 4 | K | 2 |  |  |  | ROZPOCET | 0 | 0 | 0 | 0 | 0 | 1 | 0 | 4 | 40
| PP |  | Zásyp sypaninou z jakékoliv horniny s uložením výkopku ve vrstvách se zhutněním jam, šachet, rýh nebo kolem objektů v těchto vykopávkách | [15 empty] | PP | 2
| PSC |  | Poznámka k souboru cen: 1. Ceny 174 10- . . jsou určeny pro zhutněné zásypy s mírou zhutnění: a) z hornin soudržných do 100 % PS, b) z hornin nesoudržných do I(d) 0,9, c) z hornin kamenitých pro jakoukoliv míru zhutnění. 2. Je-li projektem předepsáno vyšší zhutnění, podle bodu a) a b) poznámky č 1., ocení se zásyp individuálně. 3. Ceny nelze použít pro zásyp rýh pro drenážní trativody pro lesnicko-technické meliorace a zemědělské. Zásyp těchto rýh se oceňuje cenami souboru cen 174 20-3 . části A 03 Zemní práce pro objekty oborů 831 až 833. Nezhutněný zásyp odvodňovacích kanálů z betonových a železobetonových trub v polních a lučních tratích se oceňuje cenou -1101 Zásyp sypaninou rýh bez ohledu na šířku kanálu; cena obsahuje i náklady na ruční nezhutněný zásyp výšky do 200 mm nad vrchol potrubí. 4. V cenách 10-1101, 10-1103, 20-1101 a 20-1103 je započteno přemístění sypaniny ze vzdálenosti 10 m od kraje výkopu nebo zasypávaného prostoru, měřeno k těžišti skládky. 5. V ceně 10-1102 je započteno přemístění sypaniny ze vzdálenosti 15 m od hrany zasypávaného prostoru, měřeno k těžišti skládky. 6. Objem zásypu je rozdíl objemu výkopu a objemu do něho vestavěných konstrukcí nebo uložených vedení i s jejich obklady a podklady (tento objem se nazývá objemem horniny vytlačené konstrukcí). Objem potrubí do DN 180, příp. i s obalem, se od objemu zásypu neodečítá. Pro stanovení objemu zásypu se od objemu výkopu odečítá i objem obsypu potrubí oceňovaný cenami souboru cen 175 10-11 Obsyp potrubí, přichází-li v úvahu . 7. Odklizení zbylého výkopku po provedení zásypu zářezů se šikmými stěnami pro podzemní vedení nebo zásypu jam a rýh pro podzemní vedení se oceňuje, je-li objem zbylého výkopku: a) do 1 m3 na 1 m vedení a jedná se o výkopek neulehlý - cenami souboru cen 167 10-110 Nakládání výkopku nebo sypaniny a 162 . 0-1 . Vodorovné přemístění výkopku. V případě, že se jedná o výkopek ulehlý - rozpojení a naložení výkopku cenami souboru cen 122 . 0-1 . souboru cen 162 . 0-1 . Vodorovné přemístění výkopku; b) přes 1 m3 na 1 m vedení, jestliže projekt předepíše, že se zbylý výkopek bude odklízet zároveň s prováděním vykopávky, pouze přemístění výkopku cenami souboru cen 162 . 0-1 . Vodorovné přemístění výkopku. Při zmíněném objemu zbylého výkopku se neoceňuje ani naložení ani rozpojení výkopku. Jestliže se zbylý výkopek neodklízí, nýbrž rozprostírá podél výkopu a nad výkopem, platí poznámka č. 8. 8. Rozprostření zbylého výkopku podél výkopu a nad výkopem po provedení zásypů zářezů se šikmými stěnami pro podzemní vedení nebo zásypu jam a rýh pro podzemní vedení se oceňuje: a) cenou 171 20-1101 Uložení sypaniny do nezhutněných násypů, není-li projektem předepsáno zhutnění rozprostřeného zbylého výkopku, b) cenou 171 10-1111 Uložení sypaniny do násypů z hornin sypkých, je-li předepsáno zhutnění rozprostřeného zbylého výkopku, a to v objemu vypočteném podle poznámky č.6, příp. zmenšeném o objem výkopku, který byl již odklizen. 9. Míru zhutnění předepisuje projekt. | [15 empty] | PSC | 2
| D | 2 | Zakládání |  |  |  | 0 | [5 empty] | 0 |  | 0.01728 |  | 0 | 1 | D | 1 |  |  |  | ROZPOCET | [6 empty] | 0
6 | K | 224311114 | Vrty maloprofilové D do 156 mm úklon do 45° hl do 25 m hor. III a IV | m | 54 |  | 0 | CS ÚRS 2020 01 |  |  | základní |  | 0 | 0.00032 | 0.01728 | 0 | 0 | 4 | K | 2 |  |  |  | ROZPOCET | 0 | 0 | 0 | 0 | 0 | 1 | 0 | 4 | 12
| PP |  | Maloprofilové vrty průběžným sacím vrtáním průměru přes 93 do 156 mm do úklonu 45° v hl 0 až 25 m v hornině tř. III a IV | [15 empty] | PP | 2
| D | 3 | Svislé a kompletní konstrukce |  |  |  | 0 | [5 empty] | 0 |  | 0.43251 |  | 0 | 1 | D | 1 |  |  |  | ROZPOCET | [6 empty] | 0
7 | K | 321321116 | Konstrukce vodních staveb ze ŽB mrazuvzdorného tř. C 30/37 | m3 | 7.4 |  | 0 | CS ÚRS 2020 01 |  |  | základní |  | 0 | 0 | 0 | 0 | 0 | 4 | K | 2 |  |  |  | ROZPOCET | 0 | 0 | 0 | 0 | 0 | 1 | 0 | 4 | 14
| PP |  | Konstrukce vodních staveb z betonu přehrad, jezů a plavebních komor, spodní stavby vodních elektráren, jader přehrad, odběrných věží a výpustných zařízení, opěrných zdí, šachet, šachtic a ostatních konstrukcí železového pro prostředí s mrazovými cykly tř. C 30/37 | [15 empty] | PP | 2
| PSC |  | Poznámka k souboru cen: 1. Ceny lze použít i pro: a) konstrukce těsnících ostruh, vývarů, patek, dotlačných klínů, vtoků hrází a vodních elektráren, injekčních, revizních a komunikačních štol a základových výpustí hrází, podklad pod dlažbu dna vývaru, b) betony nevodostavebné a nemrazuvzdorné, pokud jsou výjimečně použity v částech konstrukcí. 2. Ceny neplatí pro: a) předsádkový beton; tento se oceňuje cenami souboru cen 313 43- .1 Předsádkový beton konstrukcí vodních staveb, b) betonový podklad pod dlažbu; tento se oceňuje cenami souboru cen 451 31-51 Podkladní a výplňové vrstvy z betonu prostého pod dlažbu, c) betonovou těsnící nebo opevňovací vrstvu; tato se oceňuje cenami souboru cen 457 31- Těsnicí vrstva z betonu odolného proti agresivnímu prostředí, d) betonové zálivky kotevních šroubů, ocelových konstrukcí, různých dutin apod.; tyto se oceňují cenami souboru cen 936 45-71 Zálivka kotevních šroubů, ocelových konstrukcí, různých dutin apod.. 3. V cenách jsou započteny i náklady na : a) úpravu, opracování a ošetření pracovních spár tlakovou vodou, vzduchem nebo odstraněním betonové vrstvy, b) spojovací vrstvu na pracovních spárách, c) ošetření a ochranu čerstvého betonu proti povětrnostním vlivům a proti vysýchání, d) odstranění drátů z líce konstrukce a na úpravu líce v místě po odstraněných drátech, e) osazení kotevních želez při betonování konstrukce, f) ztížení práce u drážek otvorů, kapes, injekčních trubek apod.. 4. V cenách z betonu pro konstrukce bílých van 321 32-12 nejsou započteny náklady na těsnění dilatačních a pracovních spar, tyto se oceňují cenami souborů cen 953 33 části A08 katalogu 801-1 Budovy a haly - zděné a monolitické. 5. Objem se stanoví v m3 betonové konstrukce; objem dutin jednotlivě do 0,20 m3 se od celkového objemu neodečítá. | [15 empty] | PSC | 2
8 | K | 321351010 | Bednění konstrukcí vodních staveb rovinné - zřízení | m2 | 10.08 |  | 0 | CS ÚRS 2020 01 |  |  | základní |  | 0 | 0.00726 | 0.073181 | 0 | 0 | 4 | K | 2 |  |  |  | ROZPOCET | 0 | 0 | 0 | 0 | 0 | 1 | 0 | 4 | 16
| PP |  | Bednění konstrukcí z betonu prostého nebo železového vodních staveb přehrad, jezů a plavebních komor, spodní stavby vodních elektráren, jader přehrad, odběrných věží a výpustných zařízení, opěrných zdí, šachet, šachtic a ostatních konstrukcí zřízení ploch rovinných | [15 empty] | PP | 2
| PSC |  | Poznámka k souboru cen: 1. Ceny jsou určeny pro: a) bednění prováděné v prostorách zapažených nebo nezapažených, b) bednění ploch vodorovných, svislých nebo skloněných, c) bednění v prostoru bez výztuže nebo s výztuží jakékoliv hustoty, d) bednění prováděné taženou lištou, taženým bedněním, prefabrikovaným bedněním apod., kromě betonového prefabrikovaného bednění. 2. Ceny neplatí pro: a) bednění pohledových betonů. Tyto náklady se oceňují individuálně; b) bednění konstrukcí spirál a savek. Tyto náklady se oceňují cenami souboru cen 321 35-6111 až -6940 Obednění a odbednění spirál a savek. c) bednění základových pasů, tyto práce lze ocenit cenami 27.35 katalogu 801-1. 3. V cenách jsou započteny i náklady na: a) podíl bednění otvorů, kapes, rýh, prostupů, výklenků apod. objemu jednotlivě do 1 m3, b) bednění v provedení, které nevyžaduje další úpravu betonových a železobetonových konstrukcí. 4. V cenách nejsou započteny náklady na podpěrné konstrukce; tyto se oceňují cenami katalogu 800-3 Lešení. 5. Plocha se stanoví v m2 rozvinuté plochy obedňované konstrukce. 6. Při výpočtu rozvinuté plochy obedňované konstrukce se neberou v úvahu otvory, kapsy, rýhy, prostupy, výklenky apod. objemu jednotlivě do 1 m3 . | [15 empty] | PSC | 2
9 | K | 321352010 | Bednění konstrukcí vodních staveb rovinné - odstranění | m2 | 10.08 |  | 0 | CS ÚRS 2020 01 |  |  | základní |  | 0 | 0.00086 | 0.0086688 | 0 | 0 | 4 | K | 2 |  |  |  | ROZPOCET | 0 | 0 | 0 | 0 | 0 | 1 | 0 | 4 | 18
| PP |  | Bednění konstrukcí z betonu prostého nebo železového vodních staveb přehrad, jezů a plavebních komor, spodní stavby vodních elektráren, jader přehrad, odběrných věží a výpustných zařízení, opěrných zdí, šachet, šachtic a ostatních konstrukcí odstranění ploch rovinných | [15 empty] | PP | 2
| PSC |  | Poznámka k souboru cen: 1. Ceny jsou určeny pro: a) bednění prováděné v prostorách zapažených nebo nezapažených, b) bednění ploch vodorovných, svislých nebo skloněných, c) bednění v prostoru bez výztuže nebo s výztuží jakékoliv hustoty, d) bednění prováděné taženou lištou, taženým bedněním, prefabrikovaným bedněním apod., kromě betonového prefabrikovaného bednění. 2. Ceny neplatí pro: a) bednění pohledových betonů. Tyto náklady se oceňují individuálně; b) bednění konstrukcí spirál a savek. Tyto náklady se oceňují cenami souboru cen 321 35-6111 až -6940 Obednění a odbednění spirál a savek. c) bednění základových pasů, tyto práce lze ocenit cenami 27.35 katalogu 801-1. 3. V cenách jsou započteny i náklady na: a) podíl bednění otvorů, kapes, rýh, prostupů, výklenků apod. objemu jednotlivě do 1 m3, b) bednění v provedení, které nevyžaduje další úpravu betonových a železobetonových konstrukcí. 4. V cenách nejsou započteny náklady na podpěrné konstrukce; tyto se oceňují cenami katalogu 800-3 Lešení. 5. Plocha se stanoví v m2 rozvinuté plochy obedňované konstrukce. 6. Při výpočtu rozvinuté plochy obedňované konstrukce se neberou v úvahu otvory, kapsy, rýhy, prostupy, výklenky apod. objemu jednotlivě do 1 m3 . | [15 empty] | PSC | 2
10 | K | 321366111 | Výztuž železobetonových konstrukcí vodních staveb z oceli 10 505 D do 12 mm | t | 0.32 |  | 0 | CS ÚRS 2020 01 |  |  | základní |  | 0 | 1.0958 | 0.35066 | 0 | 0 | 4 | K | 2 |  |  |  | ROZPOCET | 0 | 0 | 0 | 0 | 0 | 1 | 0 | 4 | 20
| PP |  | Výztuž železobetonových konstrukcí vodních staveb přehrad, jezů a plavebních komor, spodní stavby vodních elektráren, jader přehrad, odběrných věží a výpustných zařízení, opěrných zdí, šachet, šachtic a ostatních konstrukcí jednotlivé pruty průměru do 12 mm, z oceli 10 505 (R) nebo BSt 500 | [15 empty] | PP | 2
| PSC |  | Poznámka k souboru cen: 1. Ceny lze použít i pro: a) výztuž prováděnou v obedněných prostorách, b) výztuž koster obalených sítí; potažení kostry hustým pletivem se oceňuje individuálně, c) výztuž z armokošů. 2. V cenách jsou započteny i náklady na bodové svařování nahrazující vázaní drátem. 3. V cenách nejsou započteny náklady na provedení nosných svarů a na provedení svarů přenášejících tahová napětí při přepravě a montáži výztuže z vyztužených koster; tyto se oceňují cenami souboru cen 320 36-0 Svařované nosné spoje. 4. Množství jednotek se stanoví v t hmotnosti výztuže bez prostřihu. | [15 empty] | PSC | 2
| D | 8 | Trubní vedení |  |  |  | 0 | [5 empty] | 0 |  | 0.58914 |  | 0 | 1 | D | 1 |  |  |  | ROZPOCET | [6 empty] | 0
11 | K | 894411311 | Osazení betonových nebo železobetonových dílců pro šachty skruží rovných | kus | 6 |  | 0 | CS ÚRS 2020 01 |  |  | základní |  | 0 | 0.01019 | 0.06114 | 0 | 0 | 4 | K | 2 |  |  |  | ROZPOCET | 0 | 0 | 0 | 0 | 0 | 1 | 0 | 4 | 22
| PP |  | Osazení železobetonových dílců pro šachty skruží rovných | [15 empty] | PP | 2
| PSC |  | Poznámka k souboru cen: 1. V cenách nejsou započteny náklady na dodání železobetonových dílců; dodání těchto dílců se oceňuje ve specifikaci. | [15 empty] | PSC | 2
12 | M | 592254R0 | skruž betonová šachetní 80/50 D800x50x9 cm bez stupadel | kus | 2 |  | 0 | R-položka |  |  | základní |  | 0 | 0.264 | 0.528 | 0 | 0 | 8 | M | 2 |  |  |  | ROZPOCET | 0 | 0 | 0 | 0 | 0 | 1 | 0 | 4 | -1206849066
| PP |  | skruž betonová šachetní 80/50 D800x50x9 cm bez stupadel | [15 empty] | PP | 2
| VV |  | 2"ks" |  | 2 | [13 empty] | VV | 2 | 2 | True | 1 | ROZPOCET
13 | M | 59225R1 | skruž betonová šachetní 120/50 D120x50 cm | kus | 4 |  | 0 | R-položka |  |  | základní |  | 0 | 0 | 0 | 0 | 0 | 8 | M | 2 |  |  |  | ROZPOCET | 0 | 0 | 0 | 0 | 0 | 1 | 0 | 4 | 381461663
14 | M | 59225R2 | skruž betonová šachetní 120/25 | kus | 2 |  | 0 | R-položka |  |  | základní |  | 0 | 0 | 0 | 0 | 0 | 8 | M | 2 |  |  |  | ROZPOCET | 0 | 0 | 0 | 0 | 0 | 1 | 0 | 4 | 161242259
| D | 9 | Ostatní konstrukce a práce, bourání |  |  |  | 0 | [5 empty] | 0 |  | 0 |  | 0 | 1 | D | 1 |  |  |  | ROZPOCET | [6 empty] | 0
15 | K | R-8.2.01 | Zrušení stávajících bodů | ks | 13 |  | 0 | R-položka |  |  | základní |  | 0 | 0 | 0 | 0 | 0 | 4 | K | 2 |  |  |  | ROZPOCET | 0 | 0 | 0 | 0 | 0 | 1 | 0 | 4 | 2
16 | K | R-8.2.02 | Osazení nivelační značky | ks | 38 |  | 0 | R-položka |  |  | základní |  | 0 | 0 | 0 | 0 | 0 | 4 | K | 2 |  |  |  | ROZPOCET | 0 | 0 | 0 | 0 | 0 | 1 | 0 | 4 | 4
17 | M | R-8.2.03 | hřebová nivelační značka průměr 10 mm délka 100 mm | ks | 35 |  | 0 | R-položka |  |  | základní |  | 0 | 0 | 0 | 0 | 0 | 8 | M | 2 |  |  |  | ROZPOCET | 0 | 0 | 0 | 0 | 0 | 1 | 0 | 4 | -1815577534
18 | M | R-8.2.04 | čepová nivelační značka průměr 20 mm , délka 120 mm | ks | 3 |  | 0 | R-položka |  |  | základní |  | 0 | 0 | 0 | 0 | 0 | 8 | M | 2 |  |  |  | ROZPOCET | 0 | 0 | 0 | 0 | 0 | 1 | 0 | 4 | -643243924
19 | K | R-8.2.05 | Zřízení hloubkové nivelační značky na koruně hráze | ks | 9 |  | 0 | R-položka |  |  | základní |  | 0 | 0 | 0 | 0 | 0 | 4 | K | 2 |  |  |  | ROZPOCET | 0 | 0 | 0 | 0 | 0 | 1 | 0 | 4 | 10
20 | K | R-8.2.06 | Dodávka a osazení centrační zděře - nerez | kus | 2 |  | 0 | R-položka |  |  | základní |  | 0 | 0 | 0 | 0 | 0 | 4 | K | 2 |  |  |  | ROZPOCET | 0 | 0 | 0 | 0 | 0 | 1 | 0 | 4 | 30
21 | K | R-8.2.07 | Dodávka a osazení krytu zhlaví pilíře z plechu tl. 3 mm | kus | 2 |  | 0 | R-položka |  |  | základní |  | 0 | 0 | 0 | 0 | 0 | 4 | K | 2 |  |  |  | ROZPOCET | 0 | 0 | 0 | 0 | 0 | 1 | 0 | 4 | 32
| PP |  | Dodávka a osazení krytu zhlaví pilíře z plechu tl. 3 mm | [15 empty] | PP | 2
22 | K | R-8.2.08 | Dodávka a osazení pochůzného krytu sklolaminat | kus | 2 |  | 0 | R-položka |  |  | základní |  | 0 | 0 | 0 | 0 | 0 | 4 | K | 2 |  |  |  | ROZPOCET | 0 | 0 | 0 | 0 | 0 | 1 | 0 | 4 | 1306030231
23 | K | R-8.2.09 | Dodávka a osazení I profilu 100 mm, délka 1,3 m, s navařenou pásovinou a úpravou pro montáž nivelační značky | kus | 13 |  | 0 | R-položka |  |  | základní |  | 0 | 0 | 0 | 0 | 0 | 4 | K | 2 |  |  |  | ROZPOCET | 0 | 0 | 0 | 0 | 0 | 1 | 0 | 4 | 119416779
24 | K | R-8.2.10 | Dodávka a montáž extensometru | kpl | 2 |  | 0 | R-položka |  |  | základní |  | 0 | 0 | 0 | 0 | 0 | 4 | K | 2 |  |  |  | ROZPOCET | 0 | 0 | 0 | 0 | 0 | 1 | 0 | 4 | 309402704
| P |  | Poznámka k položce: - popis extensometru je v TZ str. 6 („Extenzometry budou provedeny s laminátovou či nerezovou tyčí se snímačem posunu o rozsahu 15 mm. „) a příloha č. D8.17. Další specifikace: - délka extenosometru 5 m - kotva pro ukotvení do jílovitého materiálu (s fixací roztažením ve vrtu) - snímač extensometru na principu vibrující struny s rozsahem 15 mm - přesnost snímače <0.025% FS - rozsah snímače <0.5% FS | [15 empty] | P | 2
25 | K | R-8.2.11 | Dodávka a montáž náklonoměru | kus | 6 |  | 0 | R-položka |  |  | základní |  | 0 | 0 | 0 | 0 | 0 | 4 | K | 2 |  |  |  | ROZPOCET | 0 | 0 | 0 | 0 | 0 | 1 | 0 | 4 | 1366621661
| P |  | Poznámka k položce: - popis náklonoměru je v TZ str. 6 („Náklonoměry budou použity příložné na instalovanou základnu, s ručním odečtem“) a příloha č. D8.17. Další specifikace: - instalována bude základna pro příložný náklonoměr, parametry náklonoměru: - dvouosý náklonoměr - rozlišení +-5 arcsec - rozsah +-15° | [15 empty] | P | 2
26 | K | R-8.2.12 | Dodávka a montáž klínometricék základny | kus | 2 |  | 0 | R-položka |  |  | základní |  | 0 | 0 | 0 | 0 | 0 | 4 | K | 2 |  |  |  | ROZPOCET | 0 | 0 | 0 | 0 | 0 | 1 | 0 | 4 | -728741961
| P |  | Poznámka k položce: - popis klinometrické základny je v TZ str. 6 („Klínometrické základny budou osazeny pro měření stávajícím přístrojem Huggenberger, s roztečí měrných čepů 1000 mm. „) a příloha č. D8.4. Další specifikace: - pro měření náklonu bude použit klínometr horizontální Huggenberger s roztečí základny 1000 mm | [15 empty] | P | 2
| D | 998 | Přesun hmot |  |  |  | 0 | [5 empty] | 0 |  | 0 |  | 0 | 1 | D | 1 |  |  |  | ROZPOCET | [6 empty] | 0
27 | K | 998321011 | Přesun hmot pro hráze přehradní zemní a kamenité | t | 1.039 |  | 0 | CS ÚRS 2020 01 |  |  | základní |  | 0 | 0 | 0 | 0 | 0 | 4 | K | 2 |  |  |  | ROZPOCET | 0 | 0 | 0 | 0 | 0 | 1 | 0 | 4 | 1093628011
| PP |  | Přesun hmot pro objekty hráze přehradní zemní a kamenité dopravní vzdálenost do 500 m | [15 empty] | PP | 2
28 | K | 998321091 | Příplatek k přesunu hmot pro hráze přehradní zemní a kamenné za zvětšený přesun do 1000 m | t | 1.039 |  | 0 | CS ÚRS 2020 01 |  |  | základní |  | 0 | 0 | 0 | 0 | 0 | 4 | K | 2 |  |  |  | ROZPOCET | 0 | 0 | 0 | 0 | 0 | 1 | 0 | 4 | -2118249287
| PP |  | Přesun hmot pro objekty hráze přehradní zemní a kamenité Příplatek k ceně za zvětšený přesun přes vymezenou největší dopravní vzdálenost do 1 000 m | [15 empty] | PP | 2

## SO 08.3 - Měření průsaků
[9 empty] | >> skryté sloupce << | [9 empty] | {768a5be1-3c49-4528-a731-c0db92d32dd3}
2
| KRYCÍ LIST SOUPISU PRACÍ | [8 empty] | v --- níže se nacházejí doplnkové a pomocné údaje k sestavám --- v | [8 empty] | False
Stavba:
VD Letovice, rekonstrukce VD
Objekt:
SO 08 - Systém TBD
Soupis:
SO 08.3 - Měření průsaků
| KSO: |  |  |  |  | CC-CZ:
| Místo: |  | VD Letovice |  |  | Datum: | 2. 12. 2020
| Zadavatel: |  |  |  |  | IČ: | 70890013
|  | Povodí Moravy, s.p., Dřevařská 11, 60175 Brno |  |  |  | DIČ: | CZ70890013
| Uchazeč: |  |  |  |  | IČ: | Vyplň údaj
|  | Vyplň údaj |  |  |  | DIČ: | Vyplň údaj
| Projektant: |  |  |  |  | IČ: | 26475081
|  | Sweco Hydroprojekt a.s. |  |  |  | DIČ: | CZ26475081
| Zpracovatel: |  |  |  |  | IČ:
DIČ:
Poznámka:
| Cena bez DPH | [5 empty] | 0
|  |  | Základ daně |  |  | Sazba daně | Výše daně
| DPH | základní | 0 |  |  | 21% | 0
|  | snížená | 0 |  |  | 15% | 0
|  | zákl. přenesená | 0 |  |  | 21% | 0
|  | sníž. přenesená | 0 |  |  | 15% | 0
|  | nulová | 0 |  |  | 0% | 0
| Cena s DPH |  |  | v | CZK |  | 0
| Projektant |  |  | Zpracovatel
| Datum a podpis: |  | Razítko | Datum a podpis: |  |  | Razítko
| Objednavatel |  |  | Uchazeč
| Datum a podpis: |  | Razítko | Datum a podpis: |  |  | Razítko
REKAPITULACE ČLENĚNÍ SOUPISU PRACÍ
Stavba:
VD Letovice, rekonstrukce VD
Objekt:
SO 08 - Systém TBD
Soupis:
SO 08.3 - Měření průsaků
Místo: |  |  | VD Letovice |  |  | Datum: | 2. 12. 2020
Zadavatel: |  |  | Povodí Moravy, s.p., Dřevařská 11, 60175 Brno |  |  | Projektant: | Sweco Hydroprojekt a.s.
Uchazeč: |  |  | Vyplň údaj |  |  | Zpracovatel:
Kód dílu - Popis | [6 empty] | Cena celkem [CZK]
Náklady ze soupisu prací | [6 empty] | 0 | [12 empty] | -1
| HSV - Práce a dodávky HSV | [5 empty] | 0
| 1 - Zemní práce | [5 empty] | 0
| 3 - Svislé a kompletní konstrukce | [5 empty] | 0
| 4 - Vodorovné konstrukce | [5 empty] | 0
| 5 - Komunikace pozemní | [5 empty] | 0
| 8 - Trubní vedení | [5 empty] | 0
| 9 - Ostatní konstrukce a práce, bourání | [5 empty] | 0
| 997 - Přesun sutě | [5 empty] | 0
| 998 - Přesun hmot | [5 empty] | 0
| OST - Ostatní | [5 empty] | 0
SOUPIS PRACÍ
Stavba:
VD Letovice, rekonstrukce VD
Objekt:
SO 08 - Systém TBD
Soupis:
SO 08.3 - Měření průsaků
Místo: |  |  | VD Letovice |  |  | Datum: | 2. 12. 2020
Zadavatel: |  |  | Povodí Moravy, s.p., Dřevařská 11, 60175 Brno |  |  | Projektant: | Sweco Hydroprojekt a.s.
Uchazeč: |  |  | Vyplň údaj |  |  | Zpracovatel:
PČ | Typ | Kód | Popis | MJ | Množství | J.cena [CZK] | Cena celkem [CZK] | Cenová soustava |  |  | DPH | J. Nh [h] | Nh celkem [h] | J. hmotnost [t] | Hmotnost celkem [t] | J. suť [t] | Suť Celkem [t]
Náklady soupisu celkem | [6 empty] | 0 | [5 empty] | 0 |  | 120.8478 |  | 2.288 |  | D | -1 | [10 empty] | 0
| D | HSV | Práce a dodávky HSV |  |  |  | 0 | [5 empty] | 0 |  | 119.4923 |  | 2.288 | 1 | D | 0 |  |  |  | ROZPOCET | [6 empty] | 0
| D | 1 | Zemní práce |  |  |  | 0 | [5 empty] | 0 |  | 110.4747 |  | 2.288 | 1 | D | 1 |  |  |  | ROZPOCET | [6 empty] | 0
1 | K | 113107142 | Odstranění podkladu živičného tl 100 mm ručně | m2 | 10.4 |  | 0 | CS ÚRS 2020 01 |  |  | základní |  | 0 | 0 | 0 | 0.22 | 2.288 | 4 | K | 2 |  |  |  | ROZPOCET | 0 | 0 | 0 | 0 | 0 | 1 | 0 | 4 | 1947388408
| PP |  | Odstranění podkladů nebo krytů ručně s přemístěním hmot na skládku na vzdálenost do 3 m nebo s naložením na dopravní prostředek živičných, o tl. vrstvy přes 50 do 100 mm | [15 empty] | PP | 2
| PSC |  | Poznámka k souboru cen: 1. Pro volbu cen z hlediska množství se uvažuje každá souvisle odstraňovaná plocha krytu nebo podkladu stejného druhu samostatně. Odstraňuje-li se několik vrstev vozovky najednou, jednotlivé vrstvy se oceňují každá samostatně. 2. Ceny a) –7111 až –7113, –7151 až -7153, -7211 až -7213 a -7311 až -7313 lze použít i pro odstranění podkladů nebo krytů ze štěrkopísku, škváry, strusky nebo z mechanicky zpevněných zemin, b) –7121 až 7125, –7161 až -7165, -7221 až -7225 a -7321 až -7325 lze použít i pro odstranění podkladů nebo krytů ze zemin stabilizovaných vápnem, c) –7130 až -7134, –7170 až -7174, –7230 až -7234 a -7330 až -7334 lze použít i pro odstranění dlažeb uložených do betonového lože a dlažeb z mozaiky uložených do cementové malty nebo podkladu ze zemin stabilizovaných cementem. 3. Ceny lze použít i pro odstranění podkladů nebo krytů opatřených živičnými postřiky nebo nátěry. 4. Ceny odlišené podle tloušťky (např. do 100 mm, do 200 mm) jsou určeny vždy pro celou tloušťku jednotlivých konstrukcí. 5. V cenách nejsou započteny náklady na zarovnání styčných ploch betonových nebo živičných podkladů nebo krytů, které se oceňuje cenami souboru cen 919 73- Zarovnání styčné plochy části C 01 tohoto ceníku. Množství suti získané ze zarovnání styčných ploch podkladů nebo krytů se zvlášť nevykazuje. 6. Přemístění vybouraného materiálu větší vzdálenost, než je uvedeno, se oceňuje cenami souborů cen 997 22-1 Vodorovná doprava suti. 7. Ceny -714 . , -718 . , –724 . a -734 . nelze použít pro odstranění podkladu nebo krytu frézováním. | [15 empty] | PSC | 2
2 | K | 121112003 | Sejmutí ornice tl vrstvy do 200 mm ručně | m2 | 22 |  | 0 | CS ÚRS 2020 01 |  |  | základní |  | 0 | 0 | 0 | 0 | 0 | 4 | K | 2 |  |  |  | ROZPOCET | 0 | 0 | 0 | 0 | 0 | 1 | 0 | 4 | 274531311
| PP |  | Sejmutí ornice ručně při souvislé ploše, tl. vrstvy do 200 mm | [15 empty] | PP | 2
| PSC |  | Poznámka k souboru cen: 1. V ceně jsou započteny i náklady na naložení sejmuté ornice na dopravní prostředek nebo odhození do 3 m. 2. Ceny lze použít i pro sejmutí podorničí. 3. V ceně není započteno vodorovné přemístění sejmuté ornice. | [15 empty] | PSC | 2
| VV |  | 3,3"m3"/0,15 |  | 22 | [13 empty] | VV | 2 | 2 | True | 0 | ROZPOCET
| VV |  | Součet |  | 22 | [13 empty] | VV | 2 | 4 | True | 1 | ROZPOCET
3 | K | 132254204 | Hloubení zapažených rýh š do 2000 mm v hornině třídy těžitelnosti I, skupiny 3 objem do 500 m3 | m3 | 164 |  | 0 | CS ÚRS 2020 01 |  |  | základní |  | 0 | 0 | 0 | 0 | 0 | 4 | K | 2 |  |  |  | ROZPOCET | 0 | 0 | 0 | 0 | 0 | 1 | 0 | 4 | -1592061457
| PP |  | Hloubení zapažených rýh šířky přes 800 do 2 000 mm strojně s urovnáním dna do předepsaného profilu a spádu v hornině třídy těžitelnosti I skupiny 3 přes 100 do 500 m3 | [15 empty] | PP | 2
| PSC |  | Poznámka k souboru cen: 1. V cenách jsou započteny i náklady na případné nutné přemístění výkopku ve výkopišti na vzdálenost do 3 m a na přehození výkopku na přilehlém terénu na vzdálenost do 3 m od osy rýhy nebo naložení na dopravní prostředek. | [15 empty] | PSC | 2
4 | K | 151101102 | Zřízení příložného pažení a rozepření stěn rýh hl do 4 m | m2 | 134 |  | 0 | CS ÚRS 2020 01 |  |  | základní |  | 0 | 0.00085 | 0.1139 | 0 | 0 | 4 | K | 2 |  |  |  | ROZPOCET | 0 | 0 | 0 | 0 | 0 | 1 | 0 | 4 | 141180628
| PP |  | Zřízení pažení a rozepření stěn rýh pro podzemní vedení pro všechny šířky rýhy příložné pro jakoukoliv mezerovitost, hloubky do 4 m | [15 empty] | PP | 2
| PSC |  | Poznámka k souboru cen: 1. Ceny jsou určeny pro roubení a rozepření stěn i jiných výkopů se svislými stěnami, pokud jsou tyto výkopy pro podzemní vedení rozměru do 1 250 mm. 2. Plocha mezer mezi pažinami příložného pažení se od plochy příložného pažení neodečítá; nezapažené plochy u pažení zátažného nebo hnaného se od plochy pažení odečítají. 3. Předepisuje-li projekt: a) ponechat pažení ve výkopu, oceňuje se toto pažení cenami souboru cen 151 . 0-19 Pažení stěn s ponecháním a rozepření stěn cenami souboru cen 151 . 0-13 Zřízení rozepření zapažených stěn výkopů, b) vzepření stěn, oceňuje se toto odstranění pažení stěn výkopu cenami souboru cen 151 . 0-12 Pažení stěn a vzepření stěn cenami souboru cen 151 . 0-14 odstranění vzepření stěn, c) kotvení stěn, oceňuje se toto Odstranění pažení stěn cenami souboru cen 151 . 0-12 Pažení stěn a kotvení stěn příslušnými cenami katalogu 800-2 Zvláštní zakládání objektů. | [15 empty] | PSC | 2
5 | K | 151101112 | Odstranění příložného pažení a rozepření stěn rýh hl do 4 m | m2 | 134 |  | 0 | CS ÚRS 2020 01 |  |  | základní |  | 0 | 0 | 0 | 0 | 0 | 4 | K | 2 |  |  |  | ROZPOCET | 0 | 0 | 0 | 0 | 0 | 1 | 0 | 4 | 1046544758
| PP |  | Odstranění pažení a rozepření stěn rýh pro podzemní vedení s uložením materiálu na vzdálenost do 3 m od kraje výkopu příložné, hloubky přes 2 do 4 m | [15 empty] | PP | 2
6 | K | 162351104 | Vodorovné přemístění do 1000 m výkopku/sypaniny z horniny třídy těžitelnosti I, skupiny 1 až 3 | m3 | 224 |  | 0 | CS ÚRS 2020 01 |  |  | základní |  | 0 | 0 | 0 | 0 | 0 | 4 | K | 2 |  |  |  | ROZPOCET | 0 | 0 | 0 | 0 | 0 | 1 | 0 | 4 | -730975522
| PP |  | Vodorovné přemístění výkopku nebo sypaniny po suchu na obvyklém dopravním prostředku, bez naložení výkopku, avšak se složením bez rozhrnutí z horniny třídy těžitelnosti I skupiny 1 až 3 na vzdálenost přes 500 do 1 000 m | [15 empty] | PP | 2
| PSC |  | Poznámka k souboru cen: 1. Přemísťuje-li se výkopek z dočasných skládek vzdálených do 50 m, neoceňuje se nakládání výkopku, i když se provádí. Toto ustanovení neplatí, vylučuje-li projekt použití dozeru. 2. Ceny nelze použít, předepisuje-li projekt přemístit výkopek na místo nepřístupné obvyklým dopravním prostředkům; toto přemístění se oceňuje individuálně. | [15 empty] | PSC | 2
| VV |  | vod. přem. na mezideponii a zpět, zemina se využije do zpětného zásypu | [15 empty] | VV | 2 | 1 | True | 0 | ROZPOCET
| VV |  | 112"m3"*2 |  | 224 | [13 empty] | VV | 2 | 2 | True | 0 | ROZPOCET
| VV |  | Součet |  | 224 | [13 empty] | VV | 2 | 4 | True | 1 | ROZPOCET
7 | K | 16275111R | Likvidace výkopku z hor. tř. 1 až 3 zákonným způsobem | m3 | 52 |  | 0 | R-položka |  |  | základní |  | 0 | 0 | 0 | 0 | 0 | 4 | K | 2 |  |  |  | ROZPOCET | 0 | 0 | 0 | 0 | 0 | 1 | 0 | 4 | -2097626104
| VV |  | 164"m3" "výkop v hor. tř. 3 |  | 164 | [13 empty] | VV | 2 | 2 | True | 0 | ROZPOCET
| VV |  | -112"m3" "odpočet, zpětný zásyp |  | -112 | [13 empty] | VV | 2 | 2 | True | 0 | ROZPOCET
| VV |  | Součet |  | 52 | [13 empty] | VV | 2 | 4 | True | 1 | ROZPOCET
8 | K | 167151111 | Nakládání výkopku z hornin třídy těžitelnosti I, skupiny 1 až 3 přes 100 m3 | m3 | 112 |  | 0 | CS ÚRS 2020 01 |  |  | základní |  | 0 | 0 | 0 | 0 | 0 | 4 | K | 2 |  |  |  | ROZPOCET | 0 | 0 | 0 | 0 | 0 | 1 | 0 | 4 | 1956743188
| PP |  | Nakládání, skládání a překládání neulehlého výkopku nebo sypaniny strojně nakládání, množství přes 100 m3, z hornin třídy těžitelnosti I, skupiny 1 až 3 | [15 empty] | PP | 2
| PSC |  | Poznámka k souboru cen: 1. Ceny -1131 až -1133 jsou určeny pro nakládání, překládání a vykládání na vzdálenost a) do 20 m vodorovně; vodorovná vzdálenost se měří od těžnice lodi k těžnici druhé lodi, nebo k těžišti hromady na břehu nebo k těžišti dopravního prostředku na suchu, b) do 4 m svisle; svislá vzdálenost se měří od pracovní hladiny vody k úrovni srovna- ného terénu v místě hromady nebo v místě dopravní plochy pro dopravní prostředek na suchu. Uvedenou svislou vzdálenost 4 m lze zvětšit, a to nejvýše do 6 m, jestliže je vodorovná vzdálenost uvedená v bodu a) kratší než 20 m nejméně o trojnásobek zvětšení výšky přes 4 m. 2. Množství měrných jednotek se určí v rostlém stavu horniny. | [15 empty] | PSC | 2
| VV |  | naložení na mezideponii, zemina se využije do zpětného zásypu | [15 empty] | VV | 2 | 1 | True | 0 | ROZPOCET
| VV |  | 112"m3" |  | 112 | [13 empty] | VV | 2 | 2 | True | 0 | ROZPOCET
| VV |  | Součet |  | 112 | [13 empty] | VV | 2 | 4 | True | 1 | ROZPOCET
9 | K | 174101101 | Zásyp jam, šachet rýh nebo kolem objektů sypaninou se zhutněním | m3 | 112 |  | 0 | CS ÚRS 2020 01 |  |  | základní |  | 0 | 0 | 0 | 0 | 0 | 4 | K | 2 |  |  |  | ROZPOCET | 0 | 0 | 0 | 0 | 0 | 1 | 0 | 4 | 1311410666
| PP |  | Zásyp sypaninou z jakékoliv horniny s uložením výkopku ve vrstvách se zhutněním jam, šachet, rýh nebo kolem objektů v těchto vykopávkách | [15 empty] | PP | 2
| PSC |  | Poznámka k souboru cen: 1. Ceny 174 10- . . jsou určeny pro zhutněné zásypy s mírou zhutnění: a) z hornin soudržných do 100 % PS, b) z hornin nesoudržných do I(d) 0,9, c) z hornin kamenitých pro jakoukoliv míru zhutnění. 2. Je-li projektem předepsáno vyšší zhutnění, podle bodu a) a b) poznámky č 1., ocení se zásyp individuálně. 3. Ceny nelze použít pro zásyp rýh pro drenážní trativody pro lesnicko-technické meliorace a zemědělské. Zásyp těchto rýh se oceňuje cenami souboru cen 174 20-3 . části A 03 Zemní práce pro objekty oborů 831 až 833. Nezhutněný zásyp odvodňovacích kanálů z betonových a železobetonových trub v polních a lučních tratích se oceňuje cenou -1101 Zásyp sypaninou rýh bez ohledu na šířku kanálu; cena obsahuje i náklady na ruční nezhutněný zásyp výšky do 200 mm nad vrchol potrubí. 4. V cenách 10-1101, 10-1103, 20-1101 a 20-1103 je započteno přemístění sypaniny ze vzdálenosti 10 m od kraje výkopu nebo zasypávaného prostoru, měřeno k těžišti skládky. 5. V ceně 10-1102 je započteno přemístění sypaniny ze vzdálenosti 15 m od hrany zasypávaného prostoru, měřeno k těžišti skládky. 6. Objem zásypu je rozdíl objemu výkopu a objemu do něho vestavěných konstrukcí nebo uložených vedení i s jejich obklady a podklady (tento objem se nazývá objemem horniny vytlačené konstrukcí). Objem potrubí do DN 180, příp. i s obalem, se od objemu zásypu neodečítá. Pro stanovení objemu zásypu se od objemu výkopu odečítá i objem obsypu potrubí oceňovaný cenami souboru cen 175 10-11 Obsyp potrubí, přichází-li v úvahu . 7. Odklizení zbylého výkopku po provedení zásypu zářezů se šikmými stěnami pro podzemní vedení nebo zásypu jam a rýh pro podzemní vedení se oceňuje, je-li objem zbylého výkopku: a) do 1 m3 na 1 m vedení a jedná se o výkopek neulehlý - cenami souboru cen 167 10-110 Nakládání výkopku nebo sypaniny a 162 . 0-1 . Vodorovné přemístění výkopku. V případě, že se jedná o výkopek ulehlý - rozpojení a naložení výkopku cenami souboru cen 122 . 0-1 . souboru cen 162 . 0-1 . Vodorovné přemístění výkopku; b) přes 1 m3 na 1 m vedení, jestliže projekt předepíše, že se zbylý výkopek bude odklízet zároveň s prováděním vykopávky, pouze přemístění výkopku cenami souboru cen 162 . 0-1 . Vodorovné přemístění výkopku. Při zmíněném objemu zbylého výkopku se neoceňuje ani naložení ani rozpojení výkopku. Jestliže se zbylý výkopek neodklízí, nýbrž rozprostírá podél výkopu a nad výkopem, platí poznámka č. 8. 8. Rozprostření zbylého výkopku podél výkopu a nad výkopem po provedení zásypů zářezů se šikmými stěnami pro podzemní vedení nebo zásypu jam a rýh pro podzemní vedení se oceňuje: a) cenou 171 20-1101 Uložení sypaniny do nezhutněných násypů, není-li projektem předepsáno zhutnění rozprostřeného zbylého výkopku, b) cenou 171 10-1111 Uložení sypaniny do násypů z hornin sypkých, je-li předepsáno zhutnění rozprostřeného zbylého výkopku, a to v objemu vypočteném podle poznámky č.6, příp. zmenšeném o objem výkopku, který byl již odklizen. 9. Míru zhutnění předepisuje projekt. | [15 empty] | PSC | 2
10 | K | 175101201 | Obsypání objektu nad přilehlým původním terénem sypaninou bez prohození, uloženou do 3 m ručně | m3 | 48.7 |  | 0 | CS ÚRS 2020 01 |  |  | základní |  | 0 | 0 | 0 | 0 | 0 | 4 | K | 2 |  |  |  | ROZPOCET | 0 | 0 | 0 | 0 | 0 | 1 | 0 | 4 | -1046238710
| PP |  | Obsypání objektů nad přilehlým původním terénem sypaninou z vhodných hornin 1 až 4 nebo materiálem uloženým ve vzdálenosti do 3 m od vnějšího kraje objektu pro jakoukoliv míru zhutnění bez prohození sypaniny sítem | [15 empty] | PP | 2
| PSC |  | Poznámka k souboru cen: 1. Ceny jsou určeny pro objem obsypu do vzdálenosti 3 m od přilehlého líce objektu nad přilehlým původním terénem. Zásyp pod tímto terénem se oceňuje jako zásyp okolo objektu cenami 174 10-1101, 174 10-1103 nebo 174 20-1101 a 174 20-1103; zbývající obsyp se ocení příslušnými cenami souboru cen 171 . 0-11 Uložení sypaniny do násypů. 2. Ceny platí i pro sypání ochranných valů nebo těch jejich částí, jejichž šířka je v koruně menší než 3 m. Uložení výkopku (sypaniny) do zmíněných valů nebo jejich částí, jejichž šířka v koruně je 3 m a více, se oceňuje cenou 171 20-1101 Uložení sypaniny do nezhutněných násypů. 3. Ceny nelze použít pro obsyp potrubí; tento se oceňuje cenami 175 11-11 Obsyp potrubí ručně, nebo 175 15-11 Obsypání potrubí strojně. 4. V cenách nejsou započteny náklady na: a) svahování obsypu; toto se oceňuje cenami souboru cen 182 . 0-11 Svahování, b) humusování obsypu; toto se oceňuje cenami souboru cen 18 . 30-11 Rozprostření a urovnání ornice, c) osetí obsypu; toto se oceňuje příslušnými cenami souborů cen části A01 Parkové úpravy a krajinářství katalogu 823-1 Plochy a úprava území. 5. Vzdáleností do 3 m uvedenou v popisu souboru cen se rozumí nejkratší vzdálenost těžiště hromady nebo dočasné skládky, z níž se sypanina odebírá, od vnějšího okraje objektu. Použije-li se pro obsyp objektů sypaniny ze zeminy, kterou je nutno přemisťovat ze vzdálenosti přes 30 m od vnějšího okraje objektu a rozpojovat, oceňuje se toto a) přemístění sypaniny cenami souboru cen 162 . 0-1 . Vodorovné přemístění výkopku, b) rozpojení dle čl. 3172 Všeobecných podmínek katalogu přičemž se vzdálenost 3 m od celkové vzdálenosti neodečítá. 6. Míru zhutnění předepisuje projekt. 7. V cenách nejsou zahrnuty náklady na nakupovanou sypaninu. Tato se oceňuje ve specifikaci. | [15 empty] | PSC | 2
| VV |  | Obsyp potrubí bez prohození sypaniny - fr. 0-22 mm | [15 empty] | VV | 2 | 1 | True | 0 | ROZPOCET
| VV |  | 28,4"m3" |  | 28.4 | [13 empty] | VV | 2 | 2 | True | 0 | ROZPOCET
| VV |  | Obsyp potrubí bez prohození sypaniny - fr. 4-8 mm | [15 empty] | VV | 2 | 1 | True | 0 | ROZPOCET
| VV |  | 20,3"m3" |  | 20.3 | [13 empty] | VV | 2 | 2 | True | 0 | ROZPOCET
| VV |  | Součet |  | 48.7 | [13 empty] | VV | 2 | 4 | True | 1 | ROZPOCET
11 | M | 58343810 | kamenivo drcené hrubé frakce 4/8 | t | 40.6 |  | 0 | CS ÚRS 2020 01 |  |  | základní |  | 0 | 1 | 40.6 | 0 | 0 | 8 | M | 2 |  |  |  | ROZPOCET | 0 | 0 | 0 | 0 | 0 | 1 | 0 | 4 | 460840057
| PP |  | kamenivo drcené hrubé frakce 4/8 | [15 empty] | PP | 2
| VV |  | 20,3"m3"*2 |  | 40.6 | [13 empty] | VV | 2 | 2 | True | 1 | ROZPOCET
12 | M | 58344155 | štěrkodrť frakce 0/22 | t | 56.8 |  | 0 | CS ÚRS 2020 01 |  |  | základní |  | 0 | 1 | 56.8 | 0 | 0 | 8 | M | 2 |  |  |  | ROZPOCET | 0 | 0 | 0 | 0 | 0 | 1 | 0 | 4 | -228098446
| PP |  | štěrkodrť frakce 0/22 | [15 empty] | PP | 2
| VV |  | 28,4"m3"*2 |  | 56.8 | [13 empty] | VV | 2 | 2 | True | 1 | ROZPOCET
13 | K | 181351003 | Rozprostření ornice tl vrstvy do 200 mm pl do 100 m2 v rovině nebo ve svahu do 1:5 strojně | m2 | 54 |  | 0 | CS ÚRS 2020 01 |  |  | základní |  | 0 | 0 | 0 | 0 | 0 | 4 | K | 2 |  |  |  | ROZPOCET | 0 | 0 | 0 | 0 | 0 | 1 | 0 | 4 | 1031623424
| PP |  | Rozprostření a urovnání ornice v rovině nebo ve svahu sklonu do 1:5 strojně při souvislé ploše do 100 m2, tl. vrstvy do 200 mm | [15 empty] | PP | 2
| PSC |  | Poznámka k souboru cen: 1. V ceně jsou započteny i náklady na případné nutné přemístění hromad nebo dočasných skládek na místo spotřeby ze vzdálenosti do 50 m. 2. V ceně nejsou započteny náklady na získání ornice; tyto se oceňují cenami souboru cen 121 Sejmutí ornice. | [15 empty] | PSC | 2
| VV |  | tl. 150 mm | [15 empty] | VV | 2 | 1 | True | 0 | ROZPOCET
| VV |  | 54"m2" |  | 54 | [13 empty] | VV | 2 | 2 | True | 0 | ROZPOCET
| VV |  | Součet |  | 54 | [13 empty] | VV | 2 | 4 | True | 1 | ROZPOCET
14 | M | 10364101 | zemina pro terénní úpravy - ornice | t | 12.96 |  | 0 | CS ÚRS 2020 01 |  |  | základní |  | 0 | 1 | 12.96 | 0 | 0 | 8 | M | 2 |  |  |  | ROZPOCET | 0 | 0 | 0 | 0 | 0 | 1 | 0 | 4 | 351438952
| PP |  | zemina pro terénní úpravy - ornice | [15 empty] | PP | 2
| VV |  | tl. 150 mm | [15 empty] | VV | 2 | 1 | True | 0 | ROZPOCET
| VV |  | 54"m2"*0,15*1,6"t/m3" |  | 12.96 | [13 empty] | VV | 2 | 2 | True | 0 | ROZPOCET
| VV |  | Součet |  | 12.96 | [13 empty] | VV | 2 | 4 | True | 1 | ROZPOCET
15 | K | 181411121 | Založení lučního trávníku výsevem plochy do 1000 m2 v rovině a ve svahu do 1:5 | m2 | 54 |  | 0 | CS ÚRS 2020 01 |  |  | základní |  | 0 | 0 | 0 | 0 | 0 | 4 | K | 2 |  |  |  | ROZPOCET | 0 | 0 | 0 | 0 | 0 | 1 | 0 | 4 | 886514029
| PP |  | Založení trávníku na půdě předem připravené plochy do 1000 m2 výsevem včetně utažení lučního v rovině nebo na svahu do 1:5 | [15 empty] | PP | 2
| PSC |  | Poznámka k souboru cen: 1. V cenách jsou započteny i náklady na pokosení, naložení a odvoz odpadu do 20 km se složením. 2. V cenách -1161 až -1164 nejsou započteny i náklady na zatravňovací textilii. 3. V cenách nejsou započteny náklady na: a) přípravu půdy, b) travní semeno, tyto náklady se oceňují ve specifikaci, c) vypletí a zalévání; tyto práce se oceňují cenami části C02 souborů cen 185 80-42 Vypletí a 185 80-43 Zalití rostlin vodou, d) srovnání terénu, tyto práce se oceňují souborem cen 181 1.-..Plošná úprava terénu. 4. V cenách o sklonu svahu přes 1:1 jsou uvažovány podmínky pro svahy běžně schůdné; bez použití lezeckých technik. V případě použití lezeckých technik se tyto náklady oceňují individuálně. | [15 empty] | PSC | 2
16 | M | 00572100 | osivo jetelotráva intenzivní víceletá | kg | 0.81 |  | 0 | CS ÚRS 2020 01 |  |  | základní |  | 0 | 0.001 | 0.00081 | 0 | 0 | 8 | M | 2 |  |  |  | ROZPOCET | 0 | 0 | 0 | 0 | 0 | 1 | 0 | 4 | -935555175
| PP |  | osivo jetelotráva intenzivní víceletá | [15 empty] | PP | 2
| VV |  | 54*0,015 'Přepočtené koeficientem množství |  | 0.81 | [13 empty] | VV | 2 | 2 | False | 1 | ROZPOCET
| D | 3 | Svislé a kompletní konstrukce |  |  |  | 0 | [5 empty] | 0 |  | 0.50641 |  | 0 | 1 | D | 1 |  |  |  | ROZPOCET | [6 empty] | 0
17 | K | 380316231 | Kompletní konstrukce ČOV, nádrží nebo vodojemů z betonu mrazuvzdorného tř. C 25/30 tl do 150 mm | m3 | 0.2 |  | 0 | CS ÚRS 2020 01 |  |  | základní |  | 0 | 2.5321 | 0.50641 | 0 | 0 | 4 | K | 2 |  |  |  | ROZPOCET | 0 | 0 | 0 | 0 | 0 | 1 | 0 | 4 | 1628907356
| PP |  | Kompletní konstrukce čistíren odpadních vod, nádrží, vodojemů, kanálů z betonu prostého pro prostředí s mrazovými cykly tř. C 25/30, tl. přes 80 do 150 mm | [15 empty] | PP | 2
| PSC |  | Poznámka k souboru cen: 1. Ceny -1422, -1532 lze použít i pro jakoukoliv tloušťku betonu prostého obyčejného určeného: a) k vyplnění prostoru pod betonovými konstrukcemi nebo na nich (beton výplňový), b) k vytvoření spádů pod betonovými konstrukcemi nebo na nich (beton spádový), c) k vytvoření podkladu na základové spáře pro uložení jiných betonových konstrukcí (beton vyrovnávací), pokud povrch těchto konstrukcí je rovinný. | [15 empty] | PSC | 2
| D | 4 | Vodorovné konstrukce |  |  |  | 0 | [5 empty] | 0 |  | 0 |  | 0 | 1 | D | 1 |  |  |  | ROZPOCET | [6 empty] | 0
18 | K | 451573111 | Lože pod potrubí otevřený výkop ze štěrkopísku | m3 | 0.6 |  | 0 | CS ÚRS 2020 01 |  |  | základní |  | 0 | 0 | 0 | 0 | 0 | 4 | K | 2 |  |  |  | ROZPOCET | 0 | 0 | 0 | 0 | 0 | 1 | 0 | 4 | 539949405
| PP |  | Lože pod potrubí, stoky a drobné objekty v otevřeném výkopu z písku a štěrkopísku do 63 mm | [15 empty] | PP | 2
| PSC |  | Poznámka k souboru cen: 1. Ceny -1111 a -1192 lze použít i pro zřízení sběrných vrstev nad drenážními trubkami. 2. V cenách -5111 a -1192 jsou započteny i náklady na prohození výkopku získaného při zemních pracích. | [15 empty] | PSC | 2
| D | 5 | Komunikace pozemní |  |  |  | 0 | [5 empty] | 0 |  | 7.5477 |  | 0 | 1 | D | 1 |  |  |  | ROZPOCET | [6 empty] | 0
19 | K | 566901121 | Vyspravení podkladu po překopech ing sítí plochy do 15 m2 štěrkopískem tl. 100 mm | m2 | 32.667 |  | 0 | CS ÚRS 2020 01 |  |  | základní |  | 0 | 0.23 | 7.5134 | 0 | 0 | 4 | K | 2 |  |  |  | ROZPOCET | 0 | 0 | 0 | 0 | 0 | 1 | 0 | 4 | 1300492736
| PP |  | Vyspravení podkladu po překopech inženýrských sítí plochy do 15 m2 s rozprostřením a zhutněním štěrkopískem tl. 100 mm | [15 empty] | PP | 2
| PSC |  | Poznámka k souboru cen: 1. Ceny jsou určeny pro vyspravení podkladů po překopech pro inženýrské sítětrvalé i dočasné (předepíše-li je projekt). 2. Ceny jsou určeny pouze pro případy havárií, přeložek nebo běžných oprav inženýrských sítí. 3. Ceny nelze použít v rámci výstavby nových inženýrských sítí. 4. V cenách nejsou započteny náklady na příp. nutný spojovací postřik, který se oceňuje cenami souboru cen 573 2.-11 Postřik živičný spojovací části A01 tohoto katalogu. | [15 empty] | PSC | 2
| VV |  | 4,9"m3"/0,15 |  | 32.667 | [13 empty] | VV | 2 | 2 | True | 1 | ROZPOCET
20 | K | 572131112 | Vyrovnání povrchu dosavadních krytů živičnou směsí pro asfaltový koberec otevřený AKO tl do 60 mm | m2 | 10.4 |  | 0 | CS ÚRS 2020 01 |  |  | základní |  | 0 | 0 | 0 | 0 | 0 | 4 | K | 2 |  |  |  | ROZPOCET | 0 | 0 | 0 | 0 | 0 | 1 | 0 | 4 | -1991397987
| PP |  | Vyrovnání povrchu dosavadních krytů s rozprostřením hmot a zhutněním živičnou směsí pro asfaltový koberec otevřený AKO tl. přes 40 do 60 mm | [15 empty] | PP | 2
| PSC |  | Poznámka k souboru cen: 1. Ceny jsou určeny pro vyrovnání povrchů (včetně výtluků) nebo i pro vyrovnání profilů v proměnlivých tloušťkách, prováděných jako souvislá úprava vozovky v rámci rekonstrukcí nebo obnov dosavadních krytů. Pro volbu ceny je rozhodující průměrná tloušťka krytu. 2. Ceny nelze použít: a) pro samostatné prováděné vyspravení ojedinělých výtluků, které se oceňuje cenami souboru cen 572 2 .- 1 Vyspravení výtluků dosavadního krytu, b) pro ložné a obrusné vrstvy na novostavbách nebo prováděné jako každá další vrstva na vrstvě oceňované cenami tohoto souboru cen; tyto stavební práce se oceňují cenami souboru cen stavebního dílu 56 popř. 57 části A 01 tohoto katalogu. 3. V cenách jsou započteny i náklady na: a) příp. nutné očištění povrchu krytu nebo výtluků dosavadního krytu, b) spojovací postřik dosavadního krytu. 4. V cenách 572 13-12 a 572 15- jsou započteny i náklady na zdrsňovací posyp. | [15 empty] | PSC | 2
21 | K | 572141112 | Vyrovnání povrchu dosavadních krytů asfaltovým betonem ACO (AB) tl do 60 mm | m2 | 10.4 |  | 0 | CS ÚRS 2020 01 |  |  | základní |  | 0 | 0 | 0 | 0 | 0 | 4 | K | 2 |  |  |  | ROZPOCET | 0 | 0 | 0 | 0 | 0 | 1 | 0 | 4 | -1777245411
| PP |  | Vyrovnání povrchu dosavadních krytů s rozprostřením hmot a zhutněním asfaltovým betonem ACO (AB) tl. přes 40 do 60 mm | [15 empty] | PP | 2
| PSC |  | Poznámka k souboru cen: 1. Ceny jsou určeny pro vyrovnání povrchů (včetně výtluků) nebo i pro vyrovnání profilů v proměnlivých tloušťkách, prováděných jako souvislá úprava vozovky v rámci rekonstrukcí nebo obnov dosavadních krytů. Pro volbu ceny je rozhodující průměrná tloušťka krytu. 2. Ceny nelze použít: a) pro samostatné prováděné vyspravení ojedinělých výtluků, které se oceňuje cenami souboru cen 572 2 .- 1 Vyspravení výtluků dosavadního krytu, b) pro ložné a obrusné vrstvy na novostavbách nebo prováděné jako každá další vrstva na vrstvě oceňované cenami tohoto souboru cen; tyto stavební práce se oceňují cenami souboru cen stavebního dílu 56 popř. 57 části A 01 tohoto katalogu. 3. V cenách jsou započteny i náklady na: a) příp. nutné očištění povrchu krytu nebo výtluků dosavadního krytu, b) spojovací postřik dosavadního krytu. 4. V cenách 572 13-12 a 572 15- jsou započteny i náklady na zdrsňovací posyp. | [15 empty] | PSC | 2
22 | K | 573911118 | Asfaltový regenerační postřik s posypem kameniva v množství 0,80 kg/m2 | m2 | 10.4 |  | 0 | CS ÚRS 2020 01 |  |  | základní |  | 0 | 0.0033 | 0.03432 | 0 | 0 | 4 | K | 2 |  |  |  | ROZPOCET | 0 | 0 | 0 | 0 | 0 | 1 | 0 | 4 | 1866117459
| PP |  | Asfaltový postřik regenerační PR s posypem kameniva v množství 0,80 kg/m2 | [15 empty] | PP | 2
| D | 8 | Trubní vedení |  |  |  | 0 | [5 empty] | 0 |  | 0.96348 |  | 0 | 1 | D | 1 |  |  |  | ROZPOCET | [6 empty] | 0
23 | K | 89972211R | Výstražná folie | m | 58 |  | 0 | R-položka |  |  | základní |  | 0 | 6e-05 | 0.00348 | 0 | 0 | 4 | K | 2 |  |  |  | ROZPOCET | 0 | 0 | 0 | 0 | 0 | 1 | 0 | 4 | 66128587
| D | 9 | Ostatní konstrukce a práce, bourání |  |  |  | 0 | [5 empty] | 0 |  | 0.96 |  | 0 | 1 | D | 2 |  |  |  | ROZPOCET | [6 empty] | 0
24 | K | 91613121R | Osazení obrubníku betonového do lože z betonu prostého | kus | 4 |  | 0 | R-položka |  |  | základní |  | 0 | 0.24 | 0.96 | 0 | 0 | 4 | K | 3 |  |  |  | ROZPOCET | 0 | 0 | 0 | 0 | 0 | 1 | 0 | 4 | -43632676
| D | 997 | Přesun sutě |  |  |  | 0 | [5 empty] | 0 |  | 0 |  | 0 | 1 | D | 1 |  |  |  | ROZPOCET | [6 empty] | 0
25 | K | 99701350.R01 | Likvidace suti zákonným způsobem vč. nakládky, dopravy, vykládky, skládkovného, apod. - SUŤ | t | 2.288 |  | 0 | R-položka |  |  | základní |  | 0 | 0 | 0 | 0 | 0 | 4 | K | 2 |  |  |  | ROZPOCET | 0 | 0 | 0 | 0 | 0 | 1 | 0 | 4 | 434724812
| VV |  | 2,288"t" "živice |  | 2.288 | [13 empty] | VV | 2 | 2 | True | 0 | ROZPOCET
| VV |  | Součet |  | 2.288 | [13 empty] | VV | 2 | 4 | True | 1 | ROZPOCET
| D | 998 | Přesun hmot |  |  |  | 0 | [5 empty] | 0 |  | 0 |  | 0 | 1 | D | 1 |  |  |  | ROZPOCET | [6 empty] | 0
26 | K | 998276101 | Přesun hmot pro trubní vedení z trub z plastických hmot otevřený výkop | t | 119.492 |  | 0 | CS ÚRS 2020 01 |  |  | základní |  | 0 | 0 | 0 | 0 | 0 | 4 | K | 2 |  |  |  | ROZPOCET | 0 | 0 | 0 | 0 | 0 | 1 | 0 | 4 | 497747743
| PP |  | Přesun hmot pro trubní vedení hloubené z trub z plastických hmot nebo sklolaminátových pro vodovody nebo kanalizace v otevřeném výkopu dopravní vzdálenost do 15 m | [15 empty] | PP | 2
| PSC |  | Poznámka k souboru cen: 1. Položky přesunu hmot nelze užít pro zeminu, sypaniny, štěrkopísek, kamenivo ap. Případná manipulace s tímto materiálem se oceňuje souborem cen 162 .0-11 Vodorovné přemístění výkopku nebo sypaniny katalogu 800-1 Zemní práce. | [15 empty] | PSC | 2
| D | OST | Ostatní |  |  |  | 0 | [5 empty] | 0 |  | 1.3554 |  | 0 | 4 | D | 0 |  |  |  | ROZPOCET | [6 empty] | 0
27 | K | R-8.3.01 | Roura prodlužovací 500/1000 | m | 7 |  | 0 | R-položka |  |  | základní |  | 0 | 0.005 | 0.035 | 0 | 0 | 512 | K | 1 |  |  |  | ROZPOCET | 0 | 0 | 0 | 0 | 0 | 1 | 0 | 512 | -924240575
28 | K | R-8.3.02 | Těsnění R30 | ks | 9 |  | 0 | R-položka |  |  | základní |  | 0 | 0 | 0 | 0 | 0 | 512 | K | 1 |  |  |  | ROZPOCET | 0 | 0 | 0 | 0 | 0 | 1 | 0 | 512 | 357753701
29 | K | R-8.3.03 | Těsnící kroužek Forsheda F 910 | ks | 9 |  | 0 | R-položka |  |  | základní |  | 0 | 0 | 0 | 0 | 0 | 512 | K | 1 |  |  |  | ROZPOCET | 0 | 0 | 0 | 0 | 0 | 1 | 0 | 512 | -2124013072
30 | K | R-8.3.04 | Hrdlové PVC trouby KGEM DN 300 vč. perforace | m | 58 |  | 0 | R-položka |  |  | základní |  | 0 | 0.01199 | 0.69542 | 0 | 0 | 512 | K | 1 |  |  |  | ROZPOCET | 0 | 0 | 0 | 0 | 0 | 1 | 0 | 512 | 1979667686
31 | K | R-8.3.05 | Plastový poklop B125 | kus | 5 |  | 0 | R-položka |  |  | základní |  | 0 | 0.025 | 0.125 | 0 | 0 | 512 | K | 1 |  |  |  | ROZPOCET | 0 | 0 | 0 | 0 | 0 | 1 | 0 | 512 | 1244578074
32 | K | R-8.3.06 | Betonový prstenec Kaczmarek | kus | 5 |  | 0 | R-položka |  |  | základní |  | 0 | 0.05 | 0.25 | 0 | 0 | 512 | K | 1 |  |  |  | ROZPOCET | 0 | 0 | 0 | 0 | 0 | 1 | 0 | 512 | -590336872
33 | K | R-8.3.07 | Teleskopický adaptér 1000/625 | kus | 5 |  | 0 | R-položka |  |  | základní |  | 0 | 0 | 0 | 0 | 0 | 512 | K | 1 |  |  |  | ROZPOCET | 0 | 0 | 0 | 0 | 0 | 1 | 0 | 512 | -1906993064
34 | K | R-8.3.08 | Roura prodlužovací 1000/1000 | kus | 3 |  | 0 | R-položka |  |  | základní |  | 0 | 0 | 0 | 0 | 0 | 512 | K | 1 |  |  |  | ROZPOCET | 0 | 0 | 0 | 0 | 0 | 1 | 0 | 512 | -1850258463
35 | K | R-8.3.09 | Dno slepé 1000 | kus | 1 |  | 0 | R-položka |  |  | základní |  | 0 | 0.05 | 0.05 | 0 | 0 | 512 | K | 1 |  |  |  | ROZPOCET | 0 | 0 | 0 | 0 | 0 | 1 | 0 | 512 | -2086293422
36 | K | R-8.3.10 | Dno sběrné 1000 | kus | 4 |  | 0 | R-položka |  |  | základní |  | 0 | 0.05 | 0.2 | 0 | 0 | 512 | K | 1 |  |  |  | ROZPOCET | 0 | 0 | 0 | 0 | 0 | 1 | 0 | 512 | -166465822
37 | K | R-8.3.11 | Parschalův žlab P1, D+M | kus | 2 |  | 0 | R-položka |  |  | základní |  | 0 | 0 | 0 | 0 | 0 | 512 | K | 1 |  |  |  | ROZPOCET | 0 | 0 | 0 | 0 | 0 | 1 | 0 | 512 | -2141690394
38 | K | R-8.3.12 | Nerez přepážka 400x200x200 s trojúhelníkovým přepadem | kus | 1 |  | 0 | R-položka |  |  | základní |  | 0 | 0 | 0 | 0 | 0 | 512 | K | 1 |  |  |  | ROZPOCET | 0 | 0 | 0 | 0 | 0 | 1 | 0 | 512 | -1014446620
39 | K | R-8.3.13 | Ultrazvukové čidlo s výstupem 485, rozsah 2 m | kus | 3 |  | 0 | R-položka |  |  | základní |  | 0 | 0 | 0 | 0 | 0 | 512 | K | 1 |  |  |  | ROZPOCET | 0 | 0 | 0 | 0 | 0 | 1 | 0 | 512 | 1155936730
40 | K | R-8.3.14 | Stanovení Q/H charakteristiky | kus | 3 |  | 0 | R-položka |  |  | základní |  | 0 | 0 | 0 | 0 | 0 | 512 | K | 1 |  |  |  | ROZPOCET | 0 | 0 | 0 | 0 | 0 | 1 | 0 | 512 | -1726476015

## SO 08.4 - Sběr dat
[9 empty] | >> skryté sloupce << | [9 empty] | {4e338404-0854-423d-af2d-a87ecdd56760}
2
| KRYCÍ LIST SOUPISU PRACÍ | [8 empty] | v --- níže se nacházejí doplnkové a pomocné údaje k sestavám --- v | [8 empty] | False
Stavba:
VD Letovice, rekonstrukce VD
Objekt:
SO 08 - Systém TBD
Soupis:
SO 08.4 - Sběr dat
| KSO: |  |  |  |  | CC-CZ:
| Místo: |  | VD Letovice |  |  | Datum: | 2. 12. 2020
| Zadavatel: |  |  |  |  | IČ: | 70890013
|  | Povodí Moravy, s.p., Dřevařská 11, 60175 Brno |  |  |  | DIČ: | CZ70890013
| Uchazeč: |  |  |  |  | IČ: | Vyplň údaj
|  | Vyplň údaj |  |  |  | DIČ: | Vyplň údaj
| Projektant: |  |  |  |  | IČ: | 26475081
|  | Sweco Hydroprojekt a.s. |  |  |  | DIČ: | CZ26475081
| Zpracovatel: |  |  |  |  | IČ:
DIČ:
Poznámka:
| Cena bez DPH | [5 empty] | 0
|  |  | Základ daně |  |  | Sazba daně | Výše daně
| DPH | základní | 0 |  |  | 21% | 0
|  | snížená | 0 |  |  | 15% | 0
|  | zákl. přenesená | 0 |  |  | 21% | 0
|  | sníž. přenesená | 0 |  |  | 15% | 0
|  | nulová | 0 |  |  | 0% | 0
| Cena s DPH |  |  | v | CZK |  | 0
| Projektant |  |  | Zpracovatel
| Datum a podpis: |  | Razítko | Datum a podpis: |  |  | Razítko
| Objednavatel |  |  | Uchazeč
| Datum a podpis: |  | Razítko | Datum a podpis: |  |  | Razítko
REKAPITULACE ČLENĚNÍ SOUPISU PRACÍ
Stavba:
VD Letovice, rekonstrukce VD
Objekt:
SO 08 - Systém TBD
Soupis:
SO 08.4 - Sběr dat
Místo: |  |  | VD Letovice |  |  | Datum: | 2. 12. 2020
Zadavatel: |  |  | Povodí Moravy, s.p., Dřevařská 11, 60175 Brno |  |  | Projektant: | Sweco Hydroprojekt a.s.
Uchazeč: |  |  | Vyplň údaj |  |  | Zpracovatel:
Kód dílu - Popis | [6 empty] | Cena celkem [CZK]
Náklady ze soupisu prací | [6 empty] | 0 | [12 empty] | -1
| HSV - Práce a dodávky HSV | [5 empty] | 0
| 1 - Zemní práce | [5 empty] | 0
| 9 - Ostatní konstrukce a práce, bourání | [5 empty] | 0
| 998 - Přesun hmot | [5 empty] | 0
SOUPIS PRACÍ
Stavba:
VD Letovice, rekonstrukce VD
Objekt:
SO 08 - Systém TBD
Soupis:
SO 08.4 - Sběr dat
Místo: |  |  | VD Letovice |  |  | Datum: | 2. 12. 2020
Zadavatel: |  |  | Povodí Moravy, s.p., Dřevařská 11, 60175 Brno |  |  | Projektant: | Sweco Hydroprojekt a.s.
Uchazeč: |  |  | Vyplň údaj |  |  | Zpracovatel:
PČ | Typ | Kód | Popis | MJ | Množství | J.cena [CZK] | Cena celkem [CZK] | Cenová soustava |  |  | DPH | J. Nh [h] | Nh celkem [h] | J. hmotnost [t] | Hmotnost celkem [t] | J. suť [t] | Suť Celkem [t]
Náklady soupisu celkem | [6 empty] | 0 | [5 empty] | 0 |  | 0.02613 |  | 0 |  | D | -1 | [10 empty] | 0
| D | HSV | Práce a dodávky HSV |  |  |  | 0 | [5 empty] | 0 |  | 0.02613 |  | 0 | 1 | D | 0 |  |  |  | ROZPOCET | [6 empty] | 0
| D | 1 | Zemní práce |  |  |  | 0 | [5 empty] | 0 |  | 0 |  | 0 | 1 | D | 1 |  |  |  | ROZPOCET | [6 empty] | 0
1 | K | 132251103 | Hloubení rýh nezapažených š do 800 mm v hornině třídy těžitelnosti I, skupiny 3 objem do 100 m3 strojně | m3 | 96.48 |  | 0 | CS ÚRS 2020 01 |  |  | základní |  | 0 | 0 | 0 | 0 | 0 | 4 | K | 2 |  |  |  | ROZPOCET | 0 | 0 | 0 | 0 | 0 | 1 | 0 | 4 | -1720730203
| PP |  | Hloubení nezapažených rýh šířky do 800 mm strojně s urovnáním dna do předepsaného profilu a spádu v hornině třídy těžitelnosti I skupiny 3 přes 50 do 100 m3 | [15 empty] | PP | 2
| PSC |  | Poznámka k souboru cen: 1. V cenách jsou započteny i náklady na přehození výkopku na přilehlém terénu na vzdálenost do 3 m od podélné osy rýhy nebo naložení na dopravní prostředek. | [15 empty] | PSC | 2
2 | K | 162351104 | Vodorovné přemístění do 1000 m výkopku/sypaniny z horniny třídy těžitelnosti I, skupiny 1 až 3 | m3 | 144.72 |  | 0 | CS ÚRS 2020 01 |  |  | základní |  | 0 | 0 | 0 | 0 | 0 | 4 | K | 2 |  |  |  | ROZPOCET | 0 | 0 | 0 | 0 | 0 | 1 | 0 | 4 | -978836391
| PP |  | Vodorovné přemístění výkopku nebo sypaniny po suchu na obvyklém dopravním prostředku, bez naložení výkopku, avšak se složením bez rozhrnutí z horniny třídy těžitelnosti I skupiny 1 až 3 na vzdálenost přes 500 do 1 000 m | [15 empty] | PP | 2
| PSC |  | Poznámka k souboru cen: 1. Přemísťuje-li se výkopek z dočasných skládek vzdálených do 50 m, neoceňuje se nakládání výkopku, i když se provádí. Toto ustanovení neplatí, vylučuje-li projekt použití dozeru. 2. Ceny nelze použít, předepisuje-li projekt přemístit výkopek na místo nepřístupné obvyklým dopravním prostředkům; toto přemístění se oceňuje individuálně. | [15 empty] | PSC | 2
| VV |  | vod. přem. na mezideponii a zpět, zemina se využije do zpětného zásypu | [15 empty] | VV | 2 | 1 | True | 0 | ROZPOCET
| VV |  | 72,36"m3"*2 |  | 144.72 | [13 empty] | VV | 2 | 2 | True | 0 | ROZPOCET
| VV |  | Součet |  | 144.72 | [13 empty] | VV | 2 | 4 | True | 1 | ROZPOCET
3 | K | 16275111R | Likvidace výkopku z hor. tř. 1 až 3 zákonným způsobem | m3 | 24.12 |  | 0 | R-položka |  |  | základní |  | 0 | 0 | 0 | 0 | 0 | 4 | K | 2 |  |  |  | ROZPOCET | 0 | 0 | 0 | 0 | 0 | 1 | 0 | 4 | -279963207
| VV |  | 96,48"m3" "výkop v hor. tř. 3 |  | 96.48 | [13 empty] | VV | 2 | 2 | True | 0 | ROZPOCET
| VV |  | -72,36"m3" "odpočet, zpětný zásyp |  | -72.36 | [13 empty] | VV | 2 | 2 | True | 0 | ROZPOCET
| VV |  | Součet |  | 24.12 | [13 empty] | VV | 2 | 4 | True | 1 | ROZPOCET
4 | K | 167151101 | Nakládání výkopku z hornin třídy těžitelnosti I, skupiny 1 až 3 do 100 m3 | m3 | 72.36 |  | 0 | CS ÚRS 2020 01 |  |  | základní |  | 0 | 0 | 0 | 0 | 0 | 4 | K | 2 |  |  |  | ROZPOCET | 0 | 0 | 0 | 0 | 0 | 1 | 0 | 4 | 519007978
| PP |  | Nakládání, skládání a překládání neulehlého výkopku nebo sypaniny strojně nakládání, množství do 100 m3, z horniny třídy těžitelnosti I, skupiny 1 až 3 | [15 empty] | PP | 2
| PSC |  | Poznámka k souboru cen: 1. Ceny -1131 až -1133 jsou určeny pro nakládání, překládání a vykládání na vzdálenost a) do 20 m vodorovně; vodorovná vzdálenost se měří od těžnice lodi k těžnici druhé lodi, nebo k těžišti hromady na břehu nebo k těžišti dopravního prostředku na suchu, b) do 4 m svisle; svislá vzdálenost se měří od pracovní hladiny vody k úrovni srovna- ného terénu v místě hromady nebo v místě dopravní plochy pro dopravní prostředek na suchu. Uvedenou svislou vzdálenost 4 m lze zvětšit, a to nejvýše do 6 m, jestliže je vodorovná vzdálenost uvedená v bodu a) kratší než 20 m nejméně o trojnásobek zvětšení výšky přes 4 m. 2. Množství měrných jednotek se určí v rostlém stavu horniny. | [15 empty] | PSC | 2
| VV |  | naložení na mezideponii, zemina se využije do zpětného zásypu | [15 empty] | VV | 2 | 1 | True | 0 | ROZPOCET
| VV |  | 72,36"m3" |  | 72.36 | [13 empty] | VV | 2 | 2 | True | 0 | ROZPOCET
| VV |  | Součet |  | 72.36 | [13 empty] | VV | 2 | 4 | True | 1 | ROZPOCET
5 | K | 174101101 | Zásyp jam, šachet rýh nebo kolem objektů sypaninou se zhutněním | m3 | 72.36 |  | 0 | CS ÚRS 2020 01 |  |  | základní |  | 0 | 0 | 0 | 0 | 0 | 4 | K | 2 |  |  |  | ROZPOCET | 0 | 0 | 0 | 0 | 0 | 1 | 0 | 4 | 8
| PP |  | Zásyp sypaninou z jakékoliv horniny s uložením výkopku ve vrstvách se zhutněním jam, šachet, rýh nebo kolem objektů v těchto vykopávkách | [15 empty] | PP | 2
| PSC |  | Poznámka k souboru cen: 1. Ceny 174 10- . . jsou určeny pro zhutněné zásypy s mírou zhutnění: a) z hornin soudržných do 100 % PS, b) z hornin nesoudržných do I(d) 0,9, c) z hornin kamenitých pro jakoukoliv míru zhutnění. 2. Je-li projektem předepsáno vyšší zhutnění, podle bodu a) a b) poznámky č 1., ocení se zásyp individuálně. 3. Ceny nelze použít pro zásyp rýh pro drenážní trativody pro lesnicko-technické meliorace a zemědělské. Zásyp těchto rýh se oceňuje cenami souboru cen 174 20-3 . části A 03 Zemní práce pro objekty oborů 831 až 833. Nezhutněný zásyp odvodňovacích kanálů z betonových a železobetonových trub v polních a lučních tratích se oceňuje cenou -1101 Zásyp sypaninou rýh bez ohledu na šířku kanálu; cena obsahuje i náklady na ruční nezhutněný zásyp výšky do 200 mm nad vrchol potrubí. 4. V cenách 10-1101, 10-1103, 20-1101 a 20-1103 je započteno přemístění sypaniny ze vzdálenosti 10 m od kraje výkopu nebo zasypávaného prostoru, měřeno k těžišti skládky. 5. V ceně 10-1102 je započteno přemístění sypaniny ze vzdálenosti 15 m od hrany zasypávaného prostoru, měřeno k těžišti skládky. 6. Objem zásypu je rozdíl objemu výkopu a objemu do něho vestavěných konstrukcí nebo uložených vedení i s jejich obklady a podklady (tento objem se nazývá objemem horniny vytlačené konstrukcí). Objem potrubí do DN 180, příp. i s obalem, se od objemu zásypu neodečítá. Pro stanovení objemu zásypu se od objemu výkopu odečítá i objem obsypu potrubí oceňovaný cenami souboru cen 175 10-11 Obsyp potrubí, přichází-li v úvahu . 7. Odklizení zbylého výkopku po provedení zásypu zářezů se šikmými stěnami pro podzemní vedení nebo zásypu jam a rýh pro podzemní vedení se oceňuje, je-li objem zbylého výkopku: a) do 1 m3 na 1 m vedení a jedná se o výkopek neulehlý - cenami souboru cen 167 10-110 Nakládání výkopku nebo sypaniny a 162 . 0-1 . Vodorovné přemístění výkopku. V případě, že se jedná o výkopek ulehlý - rozpojení a naložení výkopku cenami souboru cen 122 . 0-1 . souboru cen 162 . 0-1 . Vodorovné přemístění výkopku; b) přes 1 m3 na 1 m vedení, jestliže projekt předepíše, že se zbylý výkopek bude odklízet zároveň s prováděním vykopávky, pouze přemístění výkopku cenami souboru cen 162 . 0-1 . Vodorovné přemístění výkopku. Při zmíněném objemu zbylého výkopku se neoceňuje ani naložení ani rozpojení výkopku. Jestliže se zbylý výkopek neodklízí, nýbrž rozprostírá podél výkopu a nad výkopem, platí poznámka č. 8. 8. Rozprostření zbylého výkopku podél výkopu a nad výkopem po provedení zásypů zářezů se šikmými stěnami pro podzemní vedení nebo zásypu jam a rýh pro podzemní vedení se oceňuje: a) cenou 171 20-1101 Uložení sypaniny do nezhutněných násypů, není-li projektem předepsáno zhutnění rozprostřeného zbylého výkopku, b) cenou 171 10-1111 Uložení sypaniny do násypů z hornin sypkých, je-li předepsáno zhutnění rozprostřeného zbylého výkopku, a to v objemu vypočteném podle poznámky č.6, příp. zmenšeném o objem výkopku, který byl již odklizen. 9. Míru zhutnění předepisuje projekt. | [15 empty] | PSC | 2
| D | 9 | Ostatní konstrukce a práce, bourání |  |  |  | 0 | [5 empty] | 0 |  | 0.02613 |  | 0 | 1 | D | 1 |  |  |  | ROZPOCET | [6 empty] | 0
6 | K | R-8.4.01 | Pískového lože | m | 201 |  | 0 | R-položka |  |  | základní |  | 0 | 0 | 0 | 0 | 0 | 4 | K | 2 |  |  |  | ROZPOCET | 0 | 0 | 0 | 0 | 0 | 1 | 0 | 4 | 10
7 | K | R-8.4.02 | Dodávka a montáž chráničky DN63 mm | m | 402 |  | 0 | R-položka |  |  | základní |  | 0 | 0 | 0 | 0 | 0 | 4 | K | 2 |  |  |  | ROZPOCET | 0 | 0 | 0 | 0 | 0 | 1 | 0 | 4 | 12
8 | K | 899722114 | Krytí potrubí z plastů výstražnou fólií z PVC 40 cm | m | 201 |  | 0 | CS ÚRS 2020 01 |  |  | základní |  | 0 | 0.00013 | 0.02613 | 0 | 0 | 4 | K | 2 |  |  |  | ROZPOCET | 0 | 0 | 0 | 0 | 0 | 1 | 0 | 4 | 14
| PP |  | Krytí potrubí z plastů výstražnou fólií z PVC šířky 40 cm | [15 empty] | PP | 2
9 | K | R-8.4.03 | Zřízení kabelové šachtičky DN315 mm | ks | 8 |  | 0 | R-položka |  |  | základní |  | 0 | 0 | 0 | 0 | 0 | 4 | K | 2 |  |  |  | ROZPOCET | 0 | 0 | 0 | 0 | 0 | 1 | 0 | 4 | 16
10 | K | R-8.4.04 | Kabelový žlab nerez 100x80 | m | 55 |  | 0 | R-položka |  |  | základní |  | 0 | 0 | 0 | 0 | 0 | 4 | K | 2 |  |  |  | ROZPOCET | 0 | 0 | 0 | 0 | 0 | 1 | 0 | 4 | 18
11 | K | R-8.4.05 | Dodávka a osazení rozvaděče DTBD | ks | 1 |  | 0 | R-položka |  |  | základní |  | 0 | 0 | 0 | 0 | 0 | 4 | K | 2 |  |  |  | ROZPOCET | 0 | 0 | 0 | 0 | 0 | 1 | 0 | 4 | 20
| P |  | Poznámka k položce: Rozvaděč DTBD02 - plastová skříň včetně vybavení | [15 empty] | P | 2
12 | K | R-8.4.06 | Vizualizace měření | kpl | 1 |  | 0 | R-položka |  |  | základní |  | 0 | 0 | 0 | 0 | 0 | 4 | K | 2 |  |  |  | ROZPOCET | 0 | 0 | 0 | 0 | 0 | 1 | 0 | 4 | 22
13 | K | R-8.4.07 | Sw dataloggeru, program pro cyklické měření | kus | 2 |  | 0 | R-položka |  |  | základní |  | 0 | 0 | 0 | 0 | 0 | 4 | K | 2 |  |  |  | ROZPOCET | 0 | 0 | 0 | 0 | 0 | 1 | 0 | 4 | 24
14 | K | R-8.4.08 | Zajštění přenosu dat na dispečink Povodí Moravy s.p. včetně integrace do systému SCADA | kus | 1 |  | 0 | R-položka |  |  | základní |  | 0 | 0 | 0 | 0 | 0 | 4 | K | 2 |  |  |  | ROZPOCET | 0 | 0 | 0 | 0 | 0 | 1 | 0 | 4 | 26
15 | K | R-8.4.09 | Oživení systému, nastavení a kalibrace | kpl | 1 |  | 0 | R-položka |  |  | základní |  | 0 | 0 | 0 | 0 | 0 | 4 | K | 2 |  |  |  | ROZPOCET | 0 | 0 | 0 | 0 | 0 | 1 | 0 | 4 | 28
| D | 998 | Přesun hmot |  |  |  | 0 | [5 empty] | 0 |  | 0 |  | 0 | 1 | D | 1 |  |  |  | ROZPOCET | [6 empty] | 0
16 | K | 998321011 | Přesun hmot pro hráze přehradní zemní a kamenité | t | 0.026 |  | 0 | CS ÚRS 2020 01 |  |  | základní |  | 0 | 0 | 0 | 0 | 0 | 4 | K | 2 |  |  |  | ROZPOCET | 0 | 0 | 0 | 0 | 0 | 1 | 0 | 4 | -990885238
| PP |  | Přesun hmot pro objekty hráze přehradní zemní a kamenité dopravní vzdálenost do 500 m | [15 empty] | PP | 2
17 | K | 998321091 | Příplatek k přesunu hmot pro hráze přehradní zemní a kamenné za zvětšený přesun do 1000 m | t | 0.026 |  | 0 | CS ÚRS 2020 01 |  |  | základní |  | 0 | 0 | 0 | 0 | 0 | 4 | K | 2 |  |  |  | ROZPOCET | 0 | 0 | 0 | 0 | 0 | 1 | 0 | 4 | 982412432
| PP |  | Přesun hmot pro objekty hráze přehradní zemní a kamenité Příplatek k ceně za zvětšený přesun přes vymezenou největší dopravní vzdálenost do 1 000 m | [15 empty] | PP | 2

## SO 09.1 - Úpravy na odběr...
[9 empty] | >> skryté sloupce << | [9 empty] | {b454e087-b6a2-468f-bf79-028348185945}
2
| KRYCÍ LIST SOUPISU PRACÍ | [8 empty] | v --- níže se nacházejí doplnkové a pomocné údaje k sestavám --- v | [8 empty] | False
Stavba:
VD Letovice, rekonstrukce VD
Objekt:
SO 09 - Ostatní úpravy na vodním díle
Soupis:
SO 09.1 - Úpravy na odběrné věži a přístupové lávce
| KSO: |  |  |  |  | CC-CZ:
| Místo: |  | VD Letovice |  |  | Datum: | 2. 12. 2020
| Zadavatel: |  |  |  |  | IČ: | 70890013
|  | Povodí Moravy, s.p., Dřevařská 11, 60175 Brno |  |  |  | DIČ: | CZ70890013
| Uchazeč: |  |  |  |  | IČ: | Vyplň údaj
|  | Vyplň údaj |  |  |  | DIČ: | Vyplň údaj
| Projektant: |  |  |  |  | IČ: | 26475081
|  | Sweco Hydroprojekt a.s. |  |  |  | DIČ: | CZ26475081
| Zpracovatel: |  |  |  |  | IČ:
DIČ:
Poznámka:
odkaz na dokumentaci D.9.1 Technická zpráva D.9.2.1 Situace D.9.2.2 Lávka a vzorový příčný řez
| Cena bez DPH | [5 empty] | 0
|  |  | Základ daně |  |  | Sazba daně | Výše daně
| DPH | základní | 0 |  |  | 21% | 0
|  | snížená | 0 |  |  | 15% | 0
|  | zákl. přenesená | 0 |  |  | 21% | 0
|  | sníž. přenesená | 0 |  |  | 15% | 0
|  | nulová | 0 |  |  | 0% | 0
| Cena s DPH |  |  | v | CZK |  | 0
| Projektant |  |  | Zpracovatel
| Datum a podpis: |  | Razítko | Datum a podpis: |  |  | Razítko
| Objednavatel |  |  | Uchazeč
| Datum a podpis: |  | Razítko | Datum a podpis: |  |  | Razítko
REKAPITULACE ČLENĚNÍ SOUPISU PRACÍ
Stavba:
VD Letovice, rekonstrukce VD
Objekt:
SO 09 - Ostatní úpravy na vodním díle
Soupis:
SO 09.1 - Úpravy na odběrné věži a přístupové lávce
Místo: |  |  | VD Letovice |  |  | Datum: | 2. 12. 2020
Zadavatel: |  |  | Povodí Moravy, s.p., Dřevařská 11, 60175 Brno |  |  | Projektant: | Sweco Hydroprojekt a.s.
Uchazeč: |  |  | Vyplň údaj |  |  | Zpracovatel:
Kód dílu - Popis | [6 empty] | Cena celkem [CZK]
Náklady ze soupisu prací | [6 empty] | 0 | [12 empty] | -1
| HSV - Práce a dodávky HSV | [5 empty] | 0
| 1 - Zemní práce | [5 empty] | 0
| 3 - Svislé a kompletní konstrukce | [5 empty] | 0
| 5 - Komunikace pozemní | [5 empty] | 0
| 6 - Úpravy povrchů, podlahy a osazování výplní | [5 empty] | 0
| 9 - Ostatní konstrukce a práce-bourání | [5 empty] | 0
| 93 - Různé dokončovací konstrukce a práce inženýrských staveb | [5 empty] | 0
| 94 - Lešení a stavební výtahy | [5 empty] | 0
| 98 - Demolice a sanace | [5 empty] | 0
| 997 - Přesun sutě | [5 empty] | 0
| 998 - Přesun hmot | [5 empty] | 0
| PSV - Práce a dodávky PSV | [5 empty] | 0
| 711 - Izolace proti vodě, vlhkosti a plynům | [5 empty] | 0
| 767 - Konstrukce zámečnické | [5 empty] | 0
| 789 - Povrchové úpravy ocelových konstrukcí a technologických zařízení | [5 empty] | 0
| OST - Ostatní | [5 empty] | 0
SOUPIS PRACÍ
Stavba:
VD Letovice, rekonstrukce VD
Objekt:
SO 09 - Ostatní úpravy na vodním díle
Soupis:
SO 09.1 - Úpravy na odběrné věži a přístupové lávce
Místo: |  |  | VD Letovice |  |  | Datum: | 2. 12. 2020
Zadavatel: |  |  | Povodí Moravy, s.p., Dřevařská 11, 60175 Brno |  |  | Projektant: | Sweco Hydroprojekt a.s.
Uchazeč: |  |  | Vyplň údaj |  |  | Zpracovatel:
PČ | Typ | Kód | Popis | MJ | Množství | J.cena [CZK] | Cena celkem [CZK] | Cenová soustava |  |  | DPH | J. Nh [h] | Nh celkem [h] | J. hmotnost [t] | Hmotnost celkem [t] | J. suť [t] | Suť Celkem [t]
Náklady soupisu celkem | [6 empty] | 0 | [5 empty] | 0 |  | 34.6745 |  | 87.606 |  | D | -1 | [10 empty] | 0
| D | HSV | Práce a dodávky HSV |  |  |  | 0 | [5 empty] | 0 |  | 31.5991 |  | 82.128 | 1 | D | 0 |  |  |  | ROZPOCET | [6 empty] | 0
| D | 1 | Zemní práce |  |  |  | 0 | [5 empty] | 0 |  | 0 |  | 15.533 | 1 | D | 1 |  |  |  | ROZPOCET | [6 empty] | 0
1 | K | 113107182 | Odstranění podkladu živičného tl 100 mm strojně pl přes 50 do 200 m2 | m2 | 70 |  | 0 | CS ÚRS 2020 01 |  |  | základní |  | 0 | 0 | 0 | 0.22 | 15.4 | 4 | K | 2 |  |  |  | ROZPOCET | 0 | 0 | 0 | 0 | 0 | 1 | 0 | 4 | -93862692
| PP |  | Odstranění podkladů nebo krytů strojně plochy jednotlivě přes 50 m2 do 200 m2 s přemístěním hmot na skládku na vzdálenost do 20 m nebo s naložením na dopravní prostředek živičných, o tl. vrstvy přes 50 do 100 mm | [15 empty] | PP | 2
| PSC |  | Poznámka k souboru cen: 1. Pro volbu cen z hlediska množství se uvažuje každá souvisle odstraňovaná plocha krytu nebo podkladu stejného druhu samostatně. Odstraňuje-li se několik vrstev vozovky najednou, jednotlivé vrstvy se oceňují každá samostatně. 2. Ceny a) –7111 až –7113, –7151 až -7153, -7211 až -7213 a -7311 až -7313 lze použít i pro odstranění podkladů nebo krytů ze štěrkopísku, škváry, strusky nebo z mechanicky zpevněných zemin, b) –7121 až 7125, –7161 až -7165, -7221 až -7225 a -7321 až -7325 lze použít i pro odstranění podkladů nebo krytů ze zemin stabilizovaných vápnem, c) –7130 až -7134, –7170 až -7174, –7230 až -7234 a -7330 až -7334 lze použít i pro odstranění dlažeb uložených do betonového lože a dlažeb z mozaiky uložených do cementové malty nebo podkladu ze zemin stabilizovaných cementem. 3. Ceny lze použít i pro odstranění podkladů nebo krytů opatřených živičnými postřiky nebo nátěry. 4. Ceny odlišené podle tloušťky (např. do 100 mm, do 200 mm) jsou určeny vždy pro celou tloušťku jednotlivých konstrukcí. 5. V cenách nejsou započteny náklady na zarovnání styčných ploch betonových nebo živičných podkladů nebo krytů, které se oceňuje cenami souboru cen 919 73- Zarovnání styčné plochy části C 01 tohoto ceníku. Množství suti získané ze zarovnání styčných ploch podkladů nebo krytů se zvlášť nevykazuje. 6. Přemístění vybouraného materiálu větší vzdálenost, než je uvedeno, se oceňuje cenami souborů cen 997 22-1 Vodorovná doprava suti. 7. Ceny -714 . , -718 . , –724 . a -734 . nelze použít pro odstranění podkladu nebo krytu frézováním. | [15 empty] | PSC | 2
| P |  | Poznámka k položce: Při sejmutí se musí dbát na to, aby nedošlo k napadání suti do vody, následně se odpad vyveze na skládku NO | [15 empty] | P | 2
| VV |  | Dvouvrstvý litý asfalt tl. 40 - 60mm | [15 empty] | VV | 2 | 1 | True | 0 | ROZPOCET
| VV |  | sejmutí stávající pochozí vrstvy na lávce | [15 empty] | VV | 2 | 1 | True | 0 | ROZPOCET
| VV |  | 70"m2" |  | 70 | [13 empty] | VV | 2 | 2 | True | 0 | ROZPOCET
| VV |  | Součet |  | 70 | [13 empty] | VV | 2 | 4 | True | 1 | ROZPOCET
2 | K | 11331111R | Odstranění - epoxidehtová izolace | m2 | 70 |  | 0 | R-položka |  |  | základní |  | 0 | 0 | 0 | 0.0019 | 0.133 | 4 | K | 2 |  |  |  | ROZPOCET | 0 | 0 | 0 | 0 | 0 | 1 | 0 | 4 | -933339947
| PSC |  | Poznámka k souboru cen: 1. V cenách -1111 až -1131 nejsou započteny náklady na odstranění vrstev uložených nad geosyntetikem. 2. V ceně -1141 jsou započteny i náklady odstranění zásypu buněk a krycí vrstvy tl. 100 mm. | [15 empty] | PSC | 2
| D | 3 | Svislé a kompletní konstrukce |  |  |  | 0 | [5 empty] | 0 |  | 0.04185 |  | 0 | 1 | D | 1 |  |  |  | ROZPOCET | [6 empty] | 0
3 | K | 38899000R | Odstranění stávajících kabelových chrániček 2x DN 70mm vč. likvidace, zpětné osazení nových chrániček z nerezi 2x DN 70mm | m | 93 |  | 0 | R-položka |  |  | základní |  | 0 | 0.00045 | 0.04185 | 0 | 0 | 4 | K | 2 |  |  |  | ROZPOCET | 0 | 0 | 0 | 0 | 0 | 1 | 0 | 4 | 2073041125
| D | 5 | Komunikace pozemní |  |  |  | 0 | [5 empty] | 0 |  | 0.308 |  | 0 | 1 | D | 1 |  |  |  | ROZPOCET | [6 empty] | 0
4 | K | 57814211R | Litý asfalt tl 40-60 mm - obnova | m2 | 70 |  | 0 | R-položka |  |  | základní |  | 0 | 0 | 0 | 0 | 0 | 4 | K | 2 |  |  |  | ROZPOCET | 0 | 0 | 0 | 0 | 0 | 1 | 0 | 4 | -1325122448
| VV |  | příloha D.9.1.5 | [15 empty] | VV | 2 | 1 | True | 0 | ROZPOCET
| VV |  | Sanace přístupové lávky | [15 empty] | VV | 2 | 1 | True | 0 | ROZPOCET
| VV |  | 70"m2" |  | 70 | [13 empty] | VV | 2 | 2 | True | 1 | ROZPOCET
5 | K | 578901111 | Zdrsňovací posyp litého asfaltu v množství 4 kg/m2 | m2 | 70 |  | 0 | CS ÚRS 2020 01 |  |  | základní |  | 0 | 0.0044 | 0.308 | 0 | 0 | 4 | K | 2 |  |  |  | ROZPOCET | 0 | 0 | 0 | 0 | 0 | 1 | 0 | 4 | 845510042
| PP |  | Zdrsňovací posyp litého asfaltu z kameniva drobného drceného obaleného asfaltem se zaválcováním a s odstraněním přebytečného materiálu s povrchu, v množství 4 kg/m2 | [15 empty] | PP | 2
| VV |  | příloha D.9.1.5 | [15 empty] | VV | 2 | 1 | True | 0 | ROZPOCET
| VV |  | Sanace přístupové lávky | [15 empty] | VV | 2 | 1 | True | 0 | ROZPOCET
| VV |  | 70"m2" |  | 70 | [13 empty] | VV | 2 | 2 | True | 0 | ROZPOCET
| VV |  | Součet |  | 70 | [13 empty] | VV | 2 | 4 | True | 1 | ROZPOCET
| D | 6 | Úpravy povrchů, podlahy a osazování výplní |  |  |  | 0 | [5 empty] | 0 |  | 26.833 |  | 30.42 | 1 | D | 1 |  |  |  | ROZPOCET | [6 empty] | 0
6 | K | 62861322.R02 | Protikorozní ochrana plechu lávky protikorozním nátěrem a nátěrem proti vlhkosti | m2 | 70 |  | 0 | R-položka |  |  | základní |  | 0 | 0.08674 | 6.0718 | 0.096 | 6.72 | 4 | K | 2 |  |  |  | ROZPOCET | 0 | 0 | 0 | 0 | 0 | 1 | 0 | 4 | -1841780853
| PP |  | Protikorozní ochrana ocelových mostních konstrukcí včetně otryskání povrchu základní a podkladní epoxidový a vrchní polyuretanový nátěr bez metalizace II. třídy | [15 empty] | PP | 2
| PSC |  | Poznámka k souboru cen: 1. V cenách jsou započteny i náklady na dodávku písku při tryskání. 2. V cenách -3231 až - 3234 nejsou započteny náklady na dodávku zinku pro žárové stříkání; tyto náklady se oceňují ve specifikaci. Orientační spotřeba zinku: a) tř. I - 2,200 kg/m2, b) tř. II - 1,872 kg/m2, c) tř. III - 1,517 kg/m2, d) tř. IV - 1,284 kg/m2. 3. Rozdělení ocelových konstrukcí do tříd je uvedeno v příloze č. 3 Všeobecných podmínek katalogu 800-789 Povrchové úpravy ocelových konstrukcí a technologických zařízení. | [15 empty] | PSC | 2
| VV |  | 70"m2" |  | 70 | [13 empty] | VV | 2 | 2 | True | 1 | ROZPOCET
7 | K | 62861322.R01 | Protikorozní ochrana OK konstrukce lávky | m2 | 316 |  | 0 | R-položka |  |  | základní |  | 0 | 0.0657 | 20.7612 | 0.075 | 23.7 | 4 | K | 2 |  |  |  | ROZPOCET | 0 | 0 | 0 | 0 | 0 | 1 | 0 | 4 | 692102719
| PP |  | Protikorozní ochrana ocelových mostních konstrukcí včetně otryskání povrchu základní a podkladní epoxidový a vrchní polyuretanový nátěr bez metalizace III. třídy | [15 empty] | PP | 2
| PSC |  | Poznámka k souboru cen: 1. V cenách jsou započteny i náklady na dodávku písku při tryskání. 2. V cenách -3231 až - 3234 nejsou započteny náklady na dodávku zinku pro žárové stříkání; tyto náklady se oceňují ve specifikaci. Orientační spotřeba zinku: a) tř. I - 2,200 kg/m2, b) tř. II - 1,872 kg/m2, c) tř. III - 1,517 kg/m2, d) tř. IV - 1,284 kg/m2. 3. Rozdělení ocelových konstrukcí do tříd je uvedeno v příloze č. 3 Všeobecných podmínek katalogu 800-789 Povrchové úpravy ocelových konstrukcí a technologických zařízení. | [15 empty] | PSC | 2
| D | 9 | Ostatní konstrukce a práce-bourání |  |  |  | 0 | [5 empty] | 0 |  | 4.4162 |  | 36.175 | 1 | D | 1 |  |  |  | ROZPOCET | [6 empty] | 0
| D | 93 | Různé dokončovací konstrukce a práce inženýrských staveb |  |  |  | 0 | [5 empty] | 0 |  | 0.90025 |  | 0 | 1 | D | 2 |  |  |  | ROZPOCET | [6 empty] | 0
8 | K | 93650111R | Limnigrafická lať, montáž a dodávka | kpl | 1 |  | 0 | R-položka |  |  | základní |  | 0 | 0.831 | 0.831 | 0 | 0 | 4 | K | 3 |  |  |  | ROZPOCET | 0 | 0 | 0 | 0 | 0 | 1 | 0 | 4 | -1679986534
| PP |  | Limnigrafická lať osazená v jakémkoliv sklonu | [15 empty] | PP | 3
| PSC |  | Poznámka k souboru cen: 1. V ceně jsou započteny i náklady na provedení úpravy podkladů na nosné konstrukci. 2. Množství jednotek se stanoví v m celkové délky limnigrafické latě. | [15 empty] | PSC | 3
9 | K | 93650111D | Odstranění stávající vodočetné lati, včetně U-profilu a zabetonovaných kotev vč. likvidace | kpl | 1 |  | 0 | R-položka |  |  | základní |  | 0 | 0.06925 | 0.06925 | 0 | 0 | 4 | K | 3 |  |  |  | ROZPOCET | 0 | 0 | 0 | 0 | 0 | 1 | 0 | 4 | 288229700
| D | 94 | Lešení a stavební výtahy |  |  |  | 0 | [5 empty] | 0 |  | 0 |  | 0 | 1 | D | 2 |  |  |  | ROZPOCET | [6 empty] | 0
10 | K | 94631113.R | Zavěšené lešení horolezeckým způsobem shora dolů s dopravou prvků po lávce, součástí lešení bude i osazení záchytných sítí a plachet. Kotveno bude závitovými tyčemi, zalepenými do vrtů v betonu. | m2 | 298 |  | 0 | R-položka |  |  | základní |  | 0 | 0 | 0 | 0 | 0 | 4 | K | 3 |  |  |  | ROZPOCET | 0 | 0 | 0 | 0 | 0 | 1 | 0 | 4 | -1525834748
| VV |  | Sanace pláště odběrné věže | [15 empty] | VV | 3 | 1 | True | 0 | ROZPOCET
| VV |  | 284"m2" |  | 284 | [13 empty] | VV | 3 | 2 | True | 0 | ROZPOCET
| VV |  | Sanace pilíře lávky a opěry lávky | [15 empty] | VV | 3 | 1 | True | 0 | ROZPOCET
| VV |  | 14"m2" |  | 14 | [13 empty] | VV | 3 | 2 | True | 0 | ROZPOCET
| VV |  | Součet |  | 298 | [13 empty] | VV | 3 | 4 | True | 1 | ROZPOCET
| D | 98 | Demolice a sanace |  |  |  | 0 | [5 empty] | 0 |  | 3.516 |  | 36.175 | 1 | D | 2 |  |  |  | ROZPOCET | [6 empty] | 0
11 | K | 985111000R | Lokální sanace konstrukce věžového objektu horolezeckým způsobem | m2 | 3 |  | 0 | R-položka |  |  | základní |  | 0 | 0 | 0 | 0.188 | 0.564 | 4 | K | 3 |  |  |  | ROZPOCET | 0 | 0 | 0 | 0 | 0 | 1 | 0 | 4 | -1959938042
| PP |  | Odsekání vrstev betonu stěn, tloušťka odsekané vrstvy do 80 mm | [15 empty] | PP | 3
| PSC |  | Poznámka k souboru cen: 1. Množství měrných jednotek se určuje v m2 odsekané plochy. 2. V cenách -1211 až -1233 jsou započteny i náklady na odsekání vrstvy rozrušeného betonu. 3. V cenách nejsou započteny náklady na tryskání pokladu pískem, očištění pokladu stlačeným vzduchem nebo tlakovou vodou; tyto práce se oceňují cenami souboru cen 985 13- Očištění ploch. | [15 empty] | PSC | 3
12 | K | 985121122 | Tryskání degradovaného betonu stěn a rubu kleneb vodou pod tlakem do 1250 barů | m2 | 298 |  | 0 | CS ÚRS 2020 01 |  |  | základní |  | 0 | 0 | 0 | 0.07 | 20.86 | 4 | K | 3 |  |  |  | ROZPOCET | 0 | 0 | 0 | 0 | 0 | 1 | 0 | 4 | 2140524124
| PP |  | Tryskání degradovaného betonu stěn, rubu kleneb a podlah vodou pod tlakem přes 300 do 1 250 barů | [15 empty] | PP | 3
| PSC |  | Poznámka k souboru cen: 1. V cenách jsou započteny i náklady na dodání vody a písku. 2. V cenách tryskání pískem jsou započteny i náklady na smetení písku na hromady nebo naložení na dopravní prostředek. 3. V cenách tryskání pískem nejsou započteny náklady na odvoz písku, které se oceňují cenami odvozu suti příslušného katalogu pro objekt, na kterém se tryskání provádí. | [15 empty] | PSC | 3
| VV |  | Sanace pláště odběrné věže | [15 empty] | VV | 3 | 1 | True | 0 | ROZPOCET
| VV |  | 284"m2" |  | 284 | [13 empty] | VV | 3 | 2 | True | 0 | ROZPOCET
| VV |  | Sanace pilíře lávky a opěry lávky | [15 empty] | VV | 3 | 1 | True | 0 | ROZPOCET
| VV |  | 14"m2" |  | 14 | [13 empty] | VV | 3 | 2 | True | 0 | ROZPOCET
| VV |  | Součet |  | 298 | [13 empty] | VV | 3 | 4 | True | 1 | ROZPOCET
13 | K | 985131111 | Očištění ploch stěn, rubu kleneb a podlah tlakovou vodou | m2 | 298 |  | 0 | CS ÚRS 2020 01 |  |  | základní |  | 0 | 0 | 0 | 0 | 0 | 4 | K | 3 |  |  |  | ROZPOCET | 0 | 0 | 0 | 0 | 0 | 1 | 0 | 4 | 1530559080
| PP |  | Očištění ploch stěn, rubu kleneb a podlah tlakovou vodou | [15 empty] | PP | 3
| PSC |  | Poznámka k souboru cen: 1. V cenách jsou započteny i náklady na dodání všech hmot. 2. V cenách očištění ploch pískem jsou započteny i náklady smetení písku dohromady nebo naložení na dopravní prostředek. 3. V cenách očištění ploch pískem nejsou započteny náklady na odvoz písku, které se oceňují cenami odvozu suti příslušného katalogu pro objekt, na kterém se práce provádí. | [15 empty] | PSC | 3
| VV |  | příloha D.9.1.3, D.9.1.4, D.9.1.5 | [15 empty] | VV | 3 | 1 | True | 0 | ROZPOCET
| VV |  | Sanace pláště odběrné věže | [15 empty] | VV | 3 | 1 | True | 0 | ROZPOCET
| VV |  | 284"m2" |  | 284 | [13 empty] | VV | 3 | 2 | True | 0 | ROZPOCET
| VV |  | Sanace pilíře lávky a opěry lávky | [15 empty] | VV | 3 | 1 | True | 0 | ROZPOCET
| VV |  | 14"m2" |  | 14 | [13 empty] | VV | 3 | 2 | True | 0 | ROZPOCET
| VV |  | Součet |  | 298 | [13 empty] | VV | 3 | 4 | True | 1 | ROZPOCET
14 | K | 985321211 | Ochranný nátěr výztuže na epoxidové bázi stěn, líce kleneb a podhledů 1 vrstva tl 1 mm | m2 | 894 |  | 0 | CS ÚRS 2020 01 |  |  | základní |  | 0 | 0.00099 | 0.88506 | 0 | 0 | 4 | K | 3 |  |  |  | ROZPOCET | 0 | 0 | 0 | 0 | 0 | 1 | 0 | 4 | 105248997
| PP |  | Ochranný nátěr betonářské výztuže 1 vrstva tloušťky 1 mm na epoxidové bázi stěn, líce kleneb a podhledů | [15 empty] | PP | 3
| PSC |  | Poznámka k souboru cen: 1. Množství měrných jednotek se určuje v m2 rozvinuté betonové plochy, na které se výztuž ošetřuje. Je uvažováno 10 bm výztuže na 1 m2 plochy. | [15 empty] | PSC | 3
| VV |  | příloha D.9.1.3, D.9.1.4, D.9.1.5 | [15 empty] | VV | 3 | 1 | True | 0 | ROZPOCET
| VV |  | ochranný nátěr odhalené výztuže | [15 empty] | VV | 3 | 1 | True | 0 | ROZPOCET
| VV |  | Sanace pláště odběrné věže | [15 empty] | VV | 3 | 1 | True | 0 | ROZPOCET
| VV |  | 284"m2"*3 |  | 852 | [13 empty] | VV | 3 | 2 | True | 0 | ROZPOCET
| VV |  | Sanace pilíře lávky a opěry lávky | [15 empty] | VV | 3 | 1 | True | 0 | ROZPOCET
| VV |  | 14"m2"*3 |  | 42 | [13 empty] | VV | 3 | 2 | True | 0 | ROZPOCET
| VV |  | Součet |  | 894 | [13 empty] | VV | 3 | 4 | True | 1 | ROZPOCET
15 | K | 985511113 | Stříkaný beton ze suché směsi pevnosti 25 MPa stěn tl 50 mm | m2 | 596 |  | 0 | CS ÚRS 2020 01 |  |  | základní |  | 0 | 0 | 0 | 0.0225 | 13.41 | 4 | K | 3 |  |  |  | ROZPOCET | 0 | 0 | 0 | 0 | 0 | 1 | 0 | 4 | 463505073
| PP |  | Stříkaný beton ze suché směsi pevnosti v tlaku 25 MPa (tř. R3) stěn, jedné vrstvy tloušťky 50 mm | [15 empty] | PP | 3
| PSC |  | Poznámka k souboru cen: 1. Množství měrných jednotek se určuje v m2 rozvinuté lícní plochy stříkaného betonu. 2. Ceny jsou určeny pro zhotovení jedné vrsty stříkaného betonu. U stříkaného betonu nanášeného ve více vrstvách se oceňuje zřízení každé vrstvy samostatně. 3. V cenách jsou započteny i náklady na předvlhčení stříkané plochy, na smetení spadu na hromady nebo naložení na dopravní prostředek. 4. V cenách nejsou započteny náklady na: a) očištění, popř. nutnou úpravu plochy před zhotovením nástřiku z betonu, b) ocelovou výztuž; tyto náklady se oceňují cenami souborů cen: - 985 56-1 Výztuž stříkaného betonu z betonářské oceli, - 985 56-2 Výztuž stříkaného betonu ze svařovaných sítí, - 985 56-4 Kotvičky pro výztuž stříkaného betonu, c) odvoz spadu ze stříkaného betonu, které se oceňují cenami odvozu suti pro objekt, na kterém se stříkání provádí, d) stržení povrchu stříkaného betonu, které se oceňují cenou 985 51-3111. | [15 empty] | PSC | 3
| VV |  | 1. vrstva sanační správkové malty, aplikovaná stříkáním, průměrné tl. cca 60mm | [15 empty] | VV | 3 | 1 | True | 0 | ROZPOCET
| VV |  | Sanace pláště odběrné věže | [15 empty] | VV | 3 | 1 | True | 0 | ROZPOCET
| VV |  | 284"m2" |  | 284 | [13 empty] | VV | 3 | 2 | True | 0 | ROZPOCET
| VV |  | Sanace pilíře lávky a opěry lávky | [15 empty] | VV | 3 | 1 | True | 0 | ROZPOCET
| VV |  | 14"m2" |  | 14 | [13 empty] | VV | 3 | 2 | True | 0 | ROZPOCET
| VV |  | 2. vrstva sanační správkové malty, aplikovaná stříkáním, průměrné tl. 50mm | [15 empty] | VV | 3 | 1 | True | 0 | ROZPOCET
| VV |  | Sanace pláště odběrné věže | [15 empty] | VV | 3 | 1 | True | 0 | ROZPOCET
| VV |  | 284"m2" |  | 284 | [13 empty] | VV | 3 | 2 | True | 0 | ROZPOCET
| VV |  | Sanace pilíře lávky a opěry lávky | [15 empty] | VV | 3 | 1 | True | 0 | ROZPOCET
| VV |  | 14"m2" |  | 14 | [13 empty] | VV | 3 | 2 | True | 0 | ROZPOCET
| VV |  | Součet |  | 596 | [13 empty] | VV | 3 | 4 | True | 1 | ROZPOCET
16 | K | 985511119 | Příplatek ke stříkanému betonu ze suché směsi pevnosti 25 MPa stěn ZKD 10 mm | m2 | 298 |  | 0 | CS ÚRS 2020 01 |  |  | základní |  | 0 | 0 | 0 | 0.0045 | 1.341 | 4 | K | 3 |  |  |  | ROZPOCET | 0 | 0 | 0 | 0 | 0 | 1 | 0 | 4 | 1192377679
| PP |  | Stříkaný beton ze suché směsi pevnosti v tlaku 25 MPa (tř. R3) Příplatek k cenám za každých dalších i započatých 10 mm tloušťky | [15 empty] | PP | 3
| PSC |  | Poznámka k souboru cen: 1. Množství měrných jednotek se určuje v m2 rozvinuté lícní plochy stříkaného betonu. 2. Ceny jsou určeny pro zhotovení jedné vrsty stříkaného betonu. U stříkaného betonu nanášeného ve více vrstvách se oceňuje zřízení každé vrstvy samostatně. 3. V cenách jsou započteny i náklady na předvlhčení stříkané plochy, na smetení spadu na hromady nebo naložení na dopravní prostředek. 4. V cenách nejsou započteny náklady na: a) očištění, popř. nutnou úpravu plochy před zhotovením nástřiku z betonu, b) ocelovou výztuž; tyto náklady se oceňují cenami souborů cen: - 985 56-1 Výztuž stříkaného betonu z betonářské oceli, - 985 56-2 Výztuž stříkaného betonu ze svařovaných sítí, - 985 56-4 Kotvičky pro výztuž stříkaného betonu, c) odvoz spadu ze stříkaného betonu, které se oceňují cenami odvozu suti pro objekt, na kterém se stříkání provádí, d) stržení povrchu stříkaného betonu, které se oceňují cenou 985 51-3111. | [15 empty] | PSC | 3
| VV |  | 1. vrstva sanační správkové malty, aplikovaná stříkáním, průměrné tl. cca 60mm | [15 empty] | VV | 3 | 1 | True | 0 | ROZPOCET
| VV |  | Sanace pláště odběrné věže | [15 empty] | VV | 3 | 1 | True | 0 | ROZPOCET
| VV |  | 284"m2" |  | 284 | [13 empty] | VV | 3 | 2 | True | 0 | ROZPOCET
| VV |  | Sanace pilíře lávky a opěry lávky | [15 empty] | VV | 3 | 1 | True | 0 | ROZPOCET
| VV |  | 14"m2" |  | 14 | [13 empty] | VV | 3 | 2 | True | 0 | ROZPOCET
| VV |  | Součet |  | 298 | [13 empty] | VV | 3 | 4 | True | 1 | ROZPOCET
17 | K | 98556210R | Výztuž stříkaného betonu stěn z dvousměrné bazaltové tkaniny | m2 | 298 |  | 0 | R-položka |  |  | základní |  | 0 | 0.00257 | 0.76586 | 0 | 0 | 4 | K | 3 |  |  |  | ROZPOCET | 0 | 0 | 0 | 0 | 0 | 1 | 0 | 4 | -905743284
| PP |  | Výztuž stříkaného betonu stěn z dvousměrné bazaltové tkaniny | [15 empty] | PP | 3
| VV |  | Sanace pláště odběrné věže | [15 empty] | VV | 3 | 1 | True | 0 | ROZPOCET
| VV |  | 284"m2" |  | 284 | [13 empty] | VV | 3 | 2 | True | 0 | ROZPOCET
| VV |  | Sanace pilíře lávky a opěry lávky | [15 empty] | VV | 3 | 1 | True | 0 | ROZPOCET
| VV |  | 14"m2" |  | 14 | [13 empty] | VV | 3 | 2 | True | 0 | ROZPOCET
| VV |  | Součet |  | 298 | [13 empty] | VV | 3 | 4 | True | 1 | ROZPOCET
18 | K | 98556421R | Kotvičky pro výztuž stříkaného betonu hl do 200 mm z basaltových kotviček do chemické malty | kus | 1826.46 |  | 0 | R-položka |  |  | základní |  | 0 | 0.0010211 | 1.865 | 0 | 0 | 4 | K | 3 |  |  |  | ROZPOCET | 0 | 0 | 0 | 0 | 0 | 1 | 0 | 4 | 124214673
| PSC |  | Poznámka k souboru cen: 1. V cenách jsou započteny i náklady na: a) rozměření, vyvrtání otvoru a opotřebení vrtného materiálu, b) vyčištění otvoru, c) vyplnění otvorů maltou a osazení kotviček včetně jejich dodávky. | [15 empty] | PSC | 3
| VV |  | MECHANICKÉ KOTVENÍ (100% plochy - 6kusů/m2) | [15 empty] | VV | 3 | 1 | True | 0 | ROZPOCET
| VV |  | Sanace pláště odběrné věže | [15 empty] | VV | 3 | 1 | True | 0 | ROZPOCET
| VV |  | 284"m2"*6 |  | 1704 | [13 empty] | VV | 3 | 2 | True | 0 | ROZPOCET
| VV |  | Sanace pilíře lávky a opěry lávky | [15 empty] | VV | 3 | 1 | True | 0 | ROZPOCET
| VV |  | 14"m2"*6 |  | 84 | [13 empty] | VV | 3 | 2 | True | 0 | ROZPOCET
| VV |  | Součet |  | 1788 | [13 empty] | VV | 3 | 4 | True | 1 | ROZPOCET
| VV |  | 1788*1,02151 'Přepočtené koeficientem množství |  | 1826.46 | [13 empty] | VV | 3 | 2 | False | 1 | ROZPOCET
| D | 997 | Přesun sutě |  |  |  | 0 | [5 empty] | 0 |  | 0 |  | 0 | 1 | D | 1 |  |  |  | ROZPOCET | [6 empty] | 0
19 | K | 99701350.R01 | Likvidace suti zákonným způsobem vč. nakládky, dopravy, vykládky, skládkovného, apod. - SUŤ | t | 51.113 |  | 0 | R-položka |  |  | základní |  | 0 | 0 | 0 | 0 | 0 | 4 | K | 2 |  |  |  | ROZPOCET | 0 | 0 | 0 | 0 | 0 | 1 | 0 | 4 | 881006367
| VV |  | 15,4"t" "asfalt |  | 15.4 | [13 empty] | VV | 2 | 2 | True | 0 | ROZPOCET
| VV |  | 0,133"t" "izolace |  | 0.133 | [13 empty] | VV | 2 | 2 | True | 0 | ROZPOCET
| VV |  | 20,86"t" "degradovaný beton |  | 20.86 | [13 empty] | VV | 2 | 2 | True | 0 | ROZPOCET
| VV |  | (13,41+1,31)"t" "stříkaný beton |  | 14.72 | [13 empty] | VV | 2 | 2 | True | 0 | ROZPOCET
| VV |  | Součet |  | 51.113 | [13 empty] | VV | 2 | 4 | True | 1 | ROZPOCET
| D | 998 | Přesun hmot |  |  |  | 0 | [5 empty] | 0 |  | 0 |  | 0 | 1 | D | 1 |  |  |  | ROZPOCET | [6 empty] | 0
20 | K | 998321011 | Přesun hmot pro hráze přehradní zemní a kamenité | t | 31.599 |  | 0 | CS ÚRS 2020 01 |  |  | základní |  | 0 | 0 | 0 | 0 | 0 | 4 | K | 2 |  |  |  | ROZPOCET | 0 | 0 | 0 | 0 | 0 | 1 | 0 | 4 | 1218906093
| PP |  | Přesun hmot pro objekty hráze přehradní zemní a kamenité dopravní vzdálenost do 500 m | [15 empty] | PP | 2
21 | K | 998321091 | Příplatek k přesunu hmot pro hráze přehradní zemní a kamenné za zvětšený přesun do 1000 m | t | 31.599 |  | 0 | CS ÚRS 2020 01 |  |  | základní |  | 0 | 0 | 0 | 0 | 0 | 4 | K | 2 |  |  |  | ROZPOCET | 0 | 0 | 0 | 0 | 0 | 1 | 0 | 4 | -24113741
| PP |  | Přesun hmot pro objekty hráze přehradní zemní a kamenité Příplatek k ceně za zvětšený přesun přes vymezenou největší dopravní vzdálenost do 1 000 m | [15 empty] | PP | 2
| D | PSV | Práce a dodávky PSV |  |  |  | 0 | [5 empty] | 0 |  | 3.0755 |  | 5.478 | 2 | D | 0 |  |  |  | ROZPOCET | [6 empty] | 0
| D | 711 | Izolace proti vodě, vlhkosti a plynům |  |  |  | 0 | [5 empty] | 0 |  | 0.035164 |  | 0 | 2 | D | 1 |  |  |  | ROZPOCET | [6 empty] | 0
22 | K | 711191011 | Provedení adhezního můstku na svislé ploše | m2 | 298 |  | 0 | CS ÚRS 2020 01 |  |  | základní |  | 0 | 0 | 0 | 0 | 0 | 16 | K | 2 |  |  |  | ROZPOCET | 0 | 0 | 0 | 0 | 0 | 1 | 0 | 16 | 254805299
| PP |  | Provedení nátěru adhezního můstku na ploše svislé S | [15 empty] | PP | 2
| VV |  | příloha D.9.1.3, D.9.1.4, D.9.1.5 | [15 empty] | VV | 2 | 1 | True | 0 | ROZPOCET
| VV |  | Sanace pláště odběrné věže | [15 empty] | VV | 2 | 1 | True | 0 | ROZPOCET
| VV |  | 284"m2" |  | 284 | [13 empty] | VV | 2 | 2 | True | 0 | ROZPOCET
| VV |  | Sanace pilíře lávky a opěry lávky | [15 empty] | VV | 2 | 1 | True | 0 | ROZPOCET
| VV |  | 14"m2" |  | 14 | [13 empty] | VV | 2 | 2 | True | 0 | ROZPOCET
| VV |  | Součet |  | 298 | [13 empty] | VV | 2 | 4 | True | 1 | ROZPOCET
23 | M | 58581220 | můstek adhezní pod izolační a vyrovnávací lepící hmoty | kg | 35.164 |  | 0 | CS ÚRS 2020 01 |  |  | základní |  | 0 | 0.001 | 0.035164 | 0 | 0 | 32 | M | 2 |  |  |  | ROZPOCET | 0 | 0 | 0 | 0 | 0 | 1 | 0 | 16 | -1831276987
| PP |  | můstek adhezní pod izolační a vyrovnávací lepící hmoty | [15 empty] | PP | 2
| VV |  | 298*0,118 'Přepočtené koeficientem množství |  | 35.164 | [13 empty] | VV | 2 | 2 | False | 1 | ROZPOCET
| D | 767 | Konstrukce zámečnické |  |  |  | 0 | [5 empty] | 0 |  | 3.0403 |  | 5.478 | 2 | D | 1 |  |  |  | ROZPOCET | [6 empty] | 0
24 | K | 76799_R5 | Úprava zavzdušňovacího potrubí - nerez | kg | 267.7 |  | 0 | R-položka |  |  | základní |  | 0 | 0.001 | 0.2677 | 0 | 0 | 16 | K | 2 |  |  |  | ROZPOCET | 0 | 0 | 0 | 0 | 0 | 1 | 0 | 16 | 1070428578
| P |  | Poznámka k položce: | [15 empty] | P | 2
| VV |  | 267,7"kg" |  | 267.7 | [13 empty] | VV | 2 | 2 | True | 0 | ROZPOCET
| VV |  | Součet |  | 267.7 | [13 empty] | VV | 2 | 4 | True | 1 | ROZPOCET
25 | K | 76799511R | Doplnění podélných ztužidel ve spodní části nosné konstrukce | m | 140 |  | 0 | R-položka |  |  | základní |  | 0 | 0.0185 | 2.59 | 0 | 0 | 16 | K | 2 |  |  |  | ROZPOCET | 0 | 0 | 0 | 0 | 0 | 1 | 0 | 16 | 20402393
26 | K | 76799513R | Montáž a dodávka - zábradlí na lávce | kg | 182.6 |  | 0 | R-položka |  |  | základní |  | 0 | 0.001 | 0.1826 | 0.03 | 5.478 | 16 | K | 2 |  |  |  | ROZPOCET | 0 | 0 | 0 | 0 | 0 | 1 | 0 | 16 | 298309
| P |  | Poznámka k položce: Montáž a dodávka - trubkové zábradlí - montáž s dodávka ocel.kce - ukotvení sloupků chemickými kotvami M12 - protikorozní ochrana: žárové pozinkování ponorem | [15 empty] | P | 2
| VV |  | Zábradlí vč. kotvení KOTVA HILTI M12 | [15 empty] | VV | 2 | 1 | True | 0 | ROZPOCET
| VV |  | 182,6"kg" |  | 182.6 | [13 empty] | VV | 2 | 2 | True | 1 | ROZPOCET
27 | K | 998767101 | Přesun hmot tonážní pro zámečnické konstrukce v objektech v do 6 m | t | 3.04 |  | 0 | CS ÚRS 2020 01 |  |  | základní |  | 0 | 0 | 0 | 0 | 0 | 16 | K | 2 |  |  |  | ROZPOCET | 0 | 0 | 0 | 0 | 0 | 1 | 0 | 16 | -2014495880
| PP |  | Přesun hmot pro zámečnické konstrukce stanovený z hmotnosti přesunovaného materiálu vodorovná dopravní vzdálenost do 50 m v objektech výšky do 6 m | [15 empty] | PP | 2
| PSC |  | Poznámka k souboru cen: 1. Ceny pro přesun hmot stanovený z hmotnosti přesunovaného materiálu se používají tehdy, pokud je možné určit hmotnost za celý stavební díl. Do této hmotnosti se započítává i hmotnost materiálů oceňovaných ve specifikaci. 2. Pokud nelze jednoznačně stanovit hmotnost přesunovaných materiálů, lze pro výpočet přesunu hmot použít orientačně procentní sazbu. Touto sazbou se vynásobí rozpočtové náklady za celý stavební díl včetně nákladů na materiál ve specifikacích. 3. Příplatek k cenám -7181 pro přesun prováděný bez použití mechanizace, tj. za ztížených podmínek, lze použít pouze pro hmotnost materiálu, která se tímto způsobem skutečně přemísťuje. | [15 empty] | PSC | 2
| D | 789 | Povrchové úpravy ocelových konstrukcí a technologických zařízení |  |  |  | 0 | [5 empty] | 0 |  | 0 |  | 0 | 2 | D | 1 |  |  |  | ROZPOCET | [6 empty] | 0
28 | K | 789121141 | Čištění mechanizované ocelových konstrukcí třídy I stupeň přípravy St 3 stupeň zrezivění B | m2 | 70 |  | 0 | CS ÚRS 2020 01 |  |  | základní |  | 0 | 0 | 0 | 0 | 0 | 16 | K | 2 |  |  |  | ROZPOCET | 0 | 0 | 0 | 0 | 0 | 1 | 0 | 16 | -2021832733
| PP |  | Úpravy povrchů pod nátěry ocelových konstrukcí třídy I odstranění rzi a nečistot mechanizovaným čištěním stupeň přípravy St 3, stupeň zrezivění B | [15 empty] | PP | 2
29 | K | 78912117R | Otryskání stávající PKO - speciální technologie a zajištění proti úniku vody, práce z lešení a podvěsu | m2 | 446 |  | 0 | R-položka |  |  | základní |  | 0 | 0 | 0 | 0 | 0 | 16 | K | 2 |  |  |  | ROZPOCET | 0 | 0 | 0 | 0 | 0 | 1 | 0 | 16 | 1621080385
| VV |  | 446 |  | 446 | [13 empty] | VV | 2 | 2 | True | 1 | ROZPOCET
| D | OST | Ostatní |  |  |  | 0 | [5 empty] | 0 |  | 0 |  | 0 | 4 | D | 0 |  |  |  | ROZPOCET | [6 empty] | 0
30 | K | OST_1 | Zařízení staveniště pro odstraňování nátěrů | kpl | 1 |  | 0 | R-položka |  |  | základní |  | 0 | 0 | 0 | 0 | 0 | 4 | K | 1 |  |  |  | ROZPOCET | 0 | 0 | 0 | 0 | 0 | 1 | 0 | 4 | -1917651661
31 | K | OST_2 | Odběr vody z přehrady | kpl | 1 |  | 0 | R-položka |  |  | základní |  | 0 | 0 | 0 | 0 | 0 | 4 | K | 1 |  |  |  | ROZPOCET | 0 | 0 | 0 | 0 | 0 | 1 | 0 | 4 | -1424394930
32 | K | OST_3 | Zpřístupnění staveniště za pomocí závěsné lávky a dalších pomocných prostředků | kpl | 1 |  | 0 | R-položka |  |  | základní |  | 0 | 0 | 0 | 0 | 0 | 4 | K | 1 |  |  |  | ROZPOCET | 0 | 0 | 0 | 0 | 0 | 1 | 0 | 4 | 1158428921
| P |  | Poznámka k položce: Podvěsná lávka bude opatřena zařízením pro záchyt vody a laku a vše je včetně přečištění vody s odstraněním jak sloučenin olova, tak i PCB. | [15 empty] | P | 1
33 | K | OST_4 | Tryskání konstrukce VVP pod tlakem 2500 barů s kontinuelním odsáváním, včetně ručního dočištění, včetně filtrace vody | m2 | 446 |  | 0 | R-položka |  |  | základní |  | 0 | 0 | 0 | 0 | 0 | 4 | K | 1 |  |  |  | ROZPOCET | 0 | 0 | 0 | 0 | 0 | 1 | 0 | 4 | -1133872004
34 | K | OST_5 | Likvidace vzniklého nebezpečného odpadu s vysokým obsahem kysličníků olova | kg | 500 |  | 0 | R-položka |  |  | základní |  | 0 | 0 | 0 | 0 | 0 | 4 | K | 1 |  |  |  | ROZPOCET | 0 | 0 | 0 | 0 | 0 | 1 | 0 | 4 | -1721844077
35 | K | OST_6 | Broušení a tmelení | kpl | 1 |  | 0 | R-položka |  |  | základní |  | 0 | 0 | 0 | 0 | 0 | 4 | K | 1 |  |  |  | ROZPOCET | 0 | 0 | 0 | 0 | 0 | 1 | 0 | 4 | 1218183213

## SO 09.2 - Rekonstrukce sc...
[9 empty] | >> skryté sloupce << | [9 empty] | {179357d2-bf35-4840-a44e-679b7f407aca}
2
| KRYCÍ LIST SOUPISU PRACÍ | [8 empty] | v --- níže se nacházejí doplnkové a pomocné údaje k sestavám --- v | [8 empty] | False
Stavba:
VD Letovice, rekonstrukce VD
Objekt:
SO 09 - Ostatní úpravy na vodním díle
Soupis:
SO 09.2 - Rekonstrukce schodiště podél skluzu
| KSO: |  |  |  |  | CC-CZ:
| Místo: |  | VD Letovice |  |  | Datum: | 2. 12. 2020
| Zadavatel: |  |  |  |  | IČ: | 70890013
|  | Povodí Moravy, s.p., Dřevařská 11, 60175 Brno |  |  |  | DIČ: | CZ70890013
| Uchazeč: |  |  |  |  | IČ: | Vyplň údaj
|  | Vyplň údaj |  |  |  | DIČ: | Vyplň údaj
| Projektant: |  |  |  |  | IČ: | 26475081
|  | Sweco Hydroprojekt a.s. |  |  |  | DIČ: | CZ26475081
| Zpracovatel: |  |  |  |  | IČ:
DIČ:
Poznámka:
odkaz na dokumentaci D.9.1 Technická zpráva D.9.3.1 Situace D.9.3.2 Schodiště podél skluzu
| Cena bez DPH | [5 empty] | 0
|  |  | Základ daně |  |  | Sazba daně | Výše daně
| DPH | základní | 0 |  |  | 21% | 0
|  | snížená | 0 |  |  | 15% | 0
|  | zákl. přenesená | 0 |  |  | 21% | 0
|  | sníž. přenesená | 0 |  |  | 15% | 0
|  | nulová | 0 |  |  | 0% | 0
| Cena s DPH |  |  | v | CZK |  | 0
| Projektant |  |  | Zpracovatel
| Datum a podpis: |  | Razítko | Datum a podpis: |  |  | Razítko
| Objednavatel |  |  | Uchazeč
| Datum a podpis: |  | Razítko | Datum a podpis: |  |  | Razítko
REKAPITULACE ČLENĚNÍ SOUPISU PRACÍ
Stavba:
VD Letovice, rekonstrukce VD
Objekt:
SO 09 - Ostatní úpravy na vodním díle
Soupis:
SO 09.2 - Rekonstrukce schodiště podél skluzu
Místo: |  |  | VD Letovice |  |  | Datum: | 2. 12. 2020
Zadavatel: |  |  | Povodí Moravy, s.p., Dřevařská 11, 60175 Brno |  |  | Projektant: | Sweco Hydroprojekt a.s.
Uchazeč: |  |  | Vyplň údaj |  |  | Zpracovatel:
Kód dílu - Popis | [6 empty] | Cena celkem [CZK]
Náklady ze soupisu prací | [6 empty] | 0 | [12 empty] | -1
| HSV - Práce a dodávky HSV | [5 empty] | 0
| 1 - Zemní práce | [5 empty] | 0
| 2 - Zakládání | [5 empty] | 0
| 3 - Svislé a kompletní konstrukce | [5 empty] | 0
| 4 - Vodorovné konstrukce | [5 empty] | 0
| 9 - Ostatní konstrukce a práce, bourání | [5 empty] | 0
| 96 - Bourání konstrukcí | [5 empty] | 0
| 997 - Přesun sutě | [5 empty] | 0
| 998 - Přesun hmot | [5 empty] | 0
| PSV - Práce a dodávky PSV | [5 empty] | 0
| 767 - Konstrukce zámečnické | [5 empty] | 0
SOUPIS PRACÍ
Stavba:
VD Letovice, rekonstrukce VD
Objekt:
SO 09 - Ostatní úpravy na vodním díle
Soupis:
SO 09.2 - Rekonstrukce schodiště podél skluzu
Místo: |  |  | VD Letovice |  |  | Datum: | 2. 12. 2020
Zadavatel: |  |  | Povodí Moravy, s.p., Dřevařská 11, 60175 Brno |  |  | Projektant: | Sweco Hydroprojekt a.s.
Uchazeč: |  |  | Vyplň údaj |  |  | Zpracovatel:
PČ | Typ | Kód | Popis | MJ | Množství | J.cena [CZK] | Cena celkem [CZK] | Cenová soustava |  |  | DPH | J. Nh [h] | Nh celkem [h] | J. hmotnost [t] | Hmotnost celkem [t] | J. suť [t] | Suť Celkem [t]
Náklady soupisu celkem | [6 empty] | 0 | [5 empty] | 0 |  | 12.8081 |  | 115.8923 |  | D | -1 | [10 empty] | 0
| D | HSV | Práce a dodávky HSV |  |  |  | 0 | [5 empty] | 0 |  | 11.7366 |  | 113.6 | 1 | D | 0 |  |  |  | ROZPOCET | [6 empty] | 0
| D | 1 | Zemní práce |  |  |  | 0 | [5 empty] | 0 |  | 0 |  | 0 | 1 | D | 1 |  |  |  | ROZPOCET | [6 empty] | 0
1 | K | 114203202 | Očištění lomového kamene nebo betonových tvárnic od malty | m3 | 24.4 |  | 0 | CS ÚRS 2020 01 |  |  | základní |  | 0 | 0 | 0 | 0 | 0 | 4 | K | 2 |  |  |  | ROZPOCET | 0 | 0 | 0 | 0 | 0 | 1 | 0 | 4 | 393792412
| PP |  | Očištění lomového kamene nebo betonových tvárnic získaných při rozebrání dlažeb, záhozů, rovnanin a soustřeďovacích staveb od malty | [15 empty] | PP | 2
| PSC |  | Poznámka k souboru cen: 1. V cenách jsou započteny i náklady na: a) přehození znečištěného i očištěného kamene nebo tvárnic na vzdálenost do 3 m nebo jeho naložení na dopravní prostředek, b) odklizení a uložení úlomků kamene a uvolněné hlíny či malty na vzdálenost do 10 m. 2. V cenách nejsou započteny náklady na: a) třídění lomového kamene nebo tvárnic; tyto práce se oceňují cenou 114 20-3301 Třídění lomového kamene nebo betonových tvárnic; b) srovnání lomového kamene nebo tvárnic do měřitelných figur; tyto práce se oceňují cenami souboru cen 114 20-34 Srovnání lomového kamene nebo betonových tvárnic do měřitelných figur. 3. Množství jednotek se určí v m3 lomového kamene nebo betonových tvárnic před očištěním. | [15 empty] | PSC | 2
2 | K | 182201101 | Svahování násypů | m2 | 146.2 |  | 0 | CS ÚRS 2020 01 |  |  | základní |  | 0 | 0 | 0 | 0 | 0 | 4 | K | 2 |  |  |  | ROZPOCET | 0 | 0 | 0 | 0 | 0 | 1 | 0 | 4 | 1599576421
| PP |  | Svahování trvalých svahů do projektovaných profilů s potřebným přemístěním výkopku při svahování násypů v jakékoliv hornině | [15 empty] | PP | 2
| PSC |  | Poznámka k souboru cen: 1. Ceny jsou určeny pro svahování všech nově zřizovaných ploch výkopů nebo násypů ve sklonu přes 1 : 5 a pro úpravu lavic (berem) šířky do 3 m přerušujících svahy, pod jakékoliv zpevnění ploch, pod humusování, drnování apod., pro úpravy dna a stěn silničních a železničních příkopů a pro úpravy dna šířky do 1 m melioračních kanálů a vodotečí. 2. Ceny nelze použít pro urovnání stěn příkopů při čištění; toto urovnání se oceňuje cenami souboru cen 938 90-2 . čištění příkopů komunikací v suchu nebo ve vodě A02 Zemní práce pro objekty oborů 821 až 828. 3. Úprava ploch vodorovných nebo ve sklonu do 1 : 5 s výjimkou ustanovení v poznámce č. 1 se oceňuje cenami souboru cen 181 *0-11 Úprava pláně vyrovnáním výškových rozdílů. | [15 empty] | PSC | 2
| VV |  | pod základy | [15 empty] | VV | 2 | 1 | True | 0 | ROZPOCET
| VV |  | 146,2"m2" "odměřeno z modelu Revit |  | 146.2 | [13 empty] | VV | 2 | 2 | True | 0 | ROZPOCET
| VV |  | Součet |  | 146.2 | [13 empty] | VV | 2 | 4 | True | 1 | ROZPOCET
| D | 2 | Zakládání |  |  |  | 0 | [5 empty] | 0 |  | 8.4148 |  | 0 | 1 | D | 1 |  |  |  | ROZPOCET | [6 empty] | 0
3 | K | 275313811 | Základové patky z betonu tř. C 25/30 | m3 | 3.43 |  | 0 | CS ÚRS 2020 01 |  |  | základní |  | 0 | 2.4533 | 8.4148 | 0 | 0 | 4 | K | 2 |  |  |  | ROZPOCET | 0 | 0 | 0 | 0 | 0 | 1 | 0 | 4 | -1371645569
| PP |  | Základy z betonu prostého patky a bloky z betonu kamenem neprokládaného tř. C 25/30 | [15 empty] | PP | 2
| PSC |  | Poznámka k souboru cen: 1. V ceně příplatku -5911 jsou započteny náklady na technologické opatření a na ztíženou betonáž pod hladinou pažící bentonitové suspenze a na průběžné odčerpání suspenze s přepouštěním na určené místo do 20 m, popř. do vany nebo do kalové cisterny k odvozu. Odvoz se oceňuje cenami katalogu 800-2 Zvláštní zakládání objektů. 2. Hloubení s použitím bentonitové suspenze se oceňuje katalogem 800-1 Zemní práce. Bednění se neoceňuje. | [15 empty] | PSC | 2
| VV |  | příloha D.9.2.5.1 | [15 empty] | VV | 2 | 1 | True | 0 | ROZPOCET
| VV |  | 0,7"m2"*0,7"m"*7"ks" |  | 3.43 | [13 empty] | VV | 2 | 2 | True | 1 | ROZPOCET
| D | 3 | Svislé a kompletní konstrukce |  |  |  | 0 | [5 empty] | 0 |  | 3.2831 |  | 0 | 1 | D | 1 |  |  |  | ROZPOCET | [6 empty] | 0
4 | K | 321321116 | Konstrukce vodních staveb ze ŽB mrazuvzdorného tř. C 30/37 | m3 | 33.92 |  | 0 | CS ÚRS 2020 01 |  |  | základní |  | 0 | 0 | 0 | 0 | 0 | 4 | K | 2 |  |  |  | ROZPOCET | 0 | 0 | 0 | 0 | 0 | 1 | 0 | 4 | 1969976420
| PP |  | Konstrukce vodních staveb z betonu přehrad, jezů a plavebních komor, spodní stavby vodních elektráren, jader přehrad, odběrných věží a výpustných zařízení, opěrných zdí, šachet, šachtic a ostatních konstrukcí železového pro prostředí s mrazovými cykly tř. | [15 empty] | PP | 2
| PSC |  | Poznámka k souboru cen: 1. Ceny lze použít i pro: a) konstrukce těsnících ostruh, vývarů, patek, dotlačných klínů, vtoků hrází a vodních elektráren, injekčních, revizních a komunikačních štol a základových výpustí hrází, podklad pod dlažbu dna vývaru, b) betony nevodostavebné a nemrazuvzdorné, pokud jsou výjimečně použity v částech konstrukcí. 2. Ceny neplatí pro: a) předsádkový beton; tento se oceňuje cenami souboru cen 313 43- .1 Předsádkový beton konstrukcí vodních staveb, b) betonový podklad pod dlažbu; tento se oceňuje cenami souboru cen 451 31-51 Podkladní a výplňové vrstvy z betonu prostého pod dlažbu, c) betonovou těsnící nebo opevňovací vrstvu; tato se oceňuje cenami souboru cen 457 31- Těsnicí vrstva z betonu odolného proti agresivnímu prostředí, d) betonové zálivky kotevních šroubů, ocelových konstrukcí, různých dutin apod.; tyto se oceňují cenami souboru cen 936 45-71 Zálivka kotevních šroubů, ocelových konstrukcí, různých dutin apod.. 3. V cenách jsou započteny i náklady na : a) úpravu, opracování a ošetření pracovních spár tlakovou vodou, vzduchem nebo odstraněním betonové vrstvy, b) spojovací vrstvu na pracovních spárách, c) ošetření a ochranu čerstvého betonu proti povětrnostním vlivům a proti vysýchání, d) odstranění drátů z líce konstrukce a na úpravu líce v místě po odstraněných drátech, e) osazení kotevních želez při betonování konstrukce, f) ztížení práce u drážek otvorů, kapes, injekčních trubek apod.. 4. V cenách z betonu pro konstrukce bílých van 321 32-12 nejsou započteny náklady na těsnění dilatačních a pracovních spar, tyto se oceňují cenami souborů cen 953 33 části A08 katalogu 801-1 Budovy a haly - zděné a monolitické. 5. Objem se stanoví v m3 betonové konstrukce; objem dutin jednotlivě do 0,20 m3 se od celkového objemu neodečítá. | [15 empty] | PSC | 2
| VV |  | příloha D.9.2.3 | [15 empty] | VV | 2 | 1 | True | 0 | ROZPOCET
| VV |  | ŽB schodiště | [15 empty] | VV | 2 | 1 | True | 0 | ROZPOCET
| VV |  | 33,92"m3" "odměřeno z modelu Revit |  | 33.92 | [13 empty] | VV | 2 | 2 | True | 0 | ROZPOCET
| VV |  | Součet |  | 33.92 | [13 empty] | VV | 2 | 4 | True | 1 | ROZPOCET
5 | K | 321351010 | Bednění konstrukcí vodních staveb rovinné - zřízení | m2 | 117.43 |  | 0 | CS ÚRS 2020 01 |  |  | základní |  | 0 | 0.00726 | 0.85254 | 0 | 0 | 4 | K | 2 |  |  |  | ROZPOCET | 0 | 0 | 0 | 0 | 0 | 1 | 0 | 4 | 1661760805
| PP |  | Bednění konstrukcí z betonu prostého nebo železového vodních staveb přehrad, jezů a plavebních komor, spodní stavby vodních elektráren, jader přehrad, odběrných věží a výpustných zařízení, opěrných zdí, šachet, šachtic a ostatních konstrukcí zřízení ploch rovinných | [15 empty] | PP | 2
| PSC |  | Poznámka k souboru cen: 1. Ceny jsou určeny pro: a) bednění prováděné v prostorách zapažených nebo nezapažených, b) bednění ploch vodorovných, svislých nebo skloněných, c) bednění v prostoru bez výztuže nebo s výztuží jakékoliv hustoty, d) bednění prováděné taženou lištou, taženým bedněním, prefabrikovaným bedněním apod., kromě betonového prefabrikovaného bednění. 2. Ceny neplatí pro: a) bednění pohledových betonů. Tyto náklady se oceňují individuálně; b) bednění konstrukcí spirál a savek. Tyto náklady se oceňují cenami souboru cen 321 35-6111 až -6940 Obednění a odbednění spirál a savek. c) bednění základových pasů, tyto práce lze ocenit cenami 27.35 katalogu 801-1. 3. V cenách jsou započteny i náklady na: a) podíl bednění otvorů, kapes, rýh, prostupů, výklenků apod. objemu jednotlivě do 1 m3, b) bednění v provedení, které nevyžaduje další úpravu betonových a železobetonových konstrukcí. 4. V cenách nejsou započteny náklady na podpěrné konstrukce; tyto se oceňují cenami katalogu 800-3 Lešení. 5. Plocha se stanoví v m2 rozvinuté plochy obedňované konstrukce. 6. Při výpočtu rozvinuté plochy obedňované konstrukce se neberou v úvahu otvory, kapsy, rýhy, prostupy, výklenky apod. objemu jednotlivě do 1 m3 . | [15 empty] | PSC | 2
| VV |  | příloha D.9.2.3 | [15 empty] | VV | 2 | 1 | True | 0 | ROZPOCET
| VV |  | ŽB schodiště | [15 empty] | VV | 2 | 1 | True | 0 | ROZPOCET
| VV |  | 117,43"m2" |  | 117.43 | [13 empty] | VV | 2 | 2 | True | 1 | ROZPOCET
6 | K | 321352010 | Bednění konstrukcí vodních staveb rovinné - odstranění | m2 | 117.43 |  | 0 | CS ÚRS 2020 01 |  |  | základní |  | 0 | 0.00086 | 0.10099 | 0 | 0 | 4 | K | 2 |  |  |  | ROZPOCET | 0 | 0 | 0 | 0 | 0 | 1 | 0 | 4 | 1912625364
| PP |  | Bednění konstrukcí z betonu prostého nebo železového vodních staveb přehrad, jezů a plavebních komor, spodní stavby vodních elektráren, jader přehrad, odběrných věží a výpustných zařízení, opěrných zdí, šachet, šachtic a ostatních konstrukcí odstranění ploch rovinných | [15 empty] | PP | 2
| PSC |  | Poznámka k souboru cen: 1. Ceny jsou určeny pro: a) bednění prováděné v prostorách zapažených nebo nezapažených, b) bednění ploch vodorovných, svislých nebo skloněných, c) bednění v prostoru bez výztuže nebo s výztuží jakékoliv hustoty, d) bednění prováděné taženou lištou, taženým bedněním, prefabrikovaným bedněním apod., kromě betonového prefabrikovaného bednění. 2. Ceny neplatí pro: a) bednění pohledových betonů. Tyto náklady se oceňují individuálně; b) bednění konstrukcí spirál a savek. Tyto náklady se oceňují cenami souboru cen 321 35-6111 až -6940 Obednění a odbednění spirál a savek. c) bednění základových pasů, tyto práce lze ocenit cenami 27.35 katalogu 801-1. 3. V cenách jsou započteny i náklady na: a) podíl bednění otvorů, kapes, rýh, prostupů, výklenků apod. objemu jednotlivě do 1 m3, b) bednění v provedení, které nevyžaduje další úpravu betonových a železobetonových konstrukcí. 4. V cenách nejsou započteny náklady na podpěrné konstrukce; tyto se oceňují cenami katalogu 800-3 Lešení. 5. Plocha se stanoví v m2 rozvinuté plochy obedňované konstrukce. 6. Při výpočtu rozvinuté plochy obedňované konstrukce se neberou v úvahu otvory, kapsy, rýhy, prostupy, výklenky apod. objemu jednotlivě do 1 m3 . | [15 empty] | PSC | 2
7 | K | 321368211 | Výztuž železobetonových konstrukcí vodních staveb ze svařovaných sítí | t | 2.241 |  | 0 | CS ÚRS 2020 01 |  |  | základní |  | 0 | 1.0395 | 2.3295 | 0 | 0 | 4 | K | 2 |  |  |  | ROZPOCET | 0 | 0 | 0 | 0 | 0 | 1 | 0 | 4 | -2052613454
| PP |  | Výztuž železobetonových konstrukcí vodních staveb přehrad, jezů a plavebních komor, spodní stavby vodních elektráren, jader přehrad, odběrných věží a výpustných zařízení, opěrných zdí, šachet, šachtic a ostatních konstrukcí jednotlivé pruty svařované sítě z ocelových tažených drátů jakéhokoliv druhu oceli jakéhokoliv průměru a roztečí | [15 empty] | PP | 2
| PSC |  | Poznámka k souboru cen: 1. Ceny lze použít i pro: a) výztuž prováděnou v obedněných prostorách, b) výztuž koster obalených sítí; potažení kostry hustým pletivem se oceňuje individuálně, c) výztuž z armokošů. 2. V cenách jsou započteny i náklady na bodové svařování nahrazující vázaní drátem. 3. V cenách nejsou započteny náklady na provedení nosných svarů a na provedení svarů přenášejících tahová napětí při přepravě a montáži výztuže z vyztužených koster; tyto se oceňují cenami souboru cen 320 36-0 Svařované nosné spoje. 4. Množství jednotek se stanoví v t hmotnosti výztuže bez prostřihu. | [15 empty] | PSC | 2
| VV |  | příloha D.9.2.4 | [15 empty] | VV | 2 | 1 | True | 0 | ROZPOCET
| VV |  | výztuž schodiště | [15 empty] | VV | 2 | 1 | True | 0 | ROZPOCET
| VV |  | 2241"kg"/1000 |  | 2.241 | [13 empty] | VV | 2 | 2 | True | 1 | ROZPOCET
| D | 4 | Vodorovné konstrukce |  |  |  | 0 | [5 empty] | 0 |  | 0 |  | 0 | 1 | D | 1 |  |  |  | ROZPOCET | [6 empty] | 0
8 | K | 452311131 | Podkladní desky z betonu prostého tř. C 12/15 otevřený výkop | m3 | 14.62 |  | 0 | CS ÚRS 2020 01 |  |  | základní |  | 0 | 0 | 0 | 0 | 0 | 4 | K | 2 |  |  |  | ROZPOCET | 0 | 0 | 0 | 0 | 0 | 1 | 0 | 4 | -416711194
| PP |  | Podkladní a zajišťovací konstrukce z betonu prostého v otevřeném výkopu desky pod potrubí, stoky a drobné objekty z betonu tř. C 12/15 | [15 empty] | PP | 2
| PSC |  | Poznámka k souboru cen: 1. Ceny -1121 až -1191 a -1192 lze použít i pro ochrannou vrstvu pod železobetonové konstrukce. 2. Ceny -2121 až -2191 a -2192 jsou určeny pro jakékoliv úkosy sedel. | [15 empty] | PSC | 2
| VV |  | Podkladní beton tl. 100 mm | [15 empty] | VV | 2 | 1 | True | 0 | ROZPOCET
| VV |  | 14,62"m3" "odměřeno z modelu Revit |  | 14.62 | [13 empty] | VV | 2 | 2 | True | 0 | ROZPOCET
| VV |  | Součet |  | 14.62 | [13 empty] | VV | 2 | 4 | True | 1 | ROZPOCET
| D | 9 | Ostatní konstrukce a práce, bourání |  |  |  | 0 | [5 empty] | 0 |  | 0.03872 |  | 113.6 | 1 | D | 1 |  |  |  | ROZPOCET | [6 empty] | 0
9 | K | 953961111.R | Kotvy chemickým tmelem M 8 hl 70 mm do betonu, ŽB nebo kamene s vyvrtáním otvoru | kus | 152 |  | 0 | R-položka |  |  | základní |  | 0 | 0 | 0 | 0 | 0 | 4 | K | 2 |  |  |  | ROZPOCET | 0 | 0 | 0 | 0 | 0 | 1 | 0 | 4 | -568869184
| PP |  | Kotvy chemické s vyvrtáním otvoru do betonu, železobetonu nebo tvrdého kamene tmel, velikost M 8, hloubka 70 mm | [15 empty] | PP | 2
| PSC |  | Poznámka k souboru cen: 1. V cenách 953 96-11 a 953 96-12 jsou započteny i náklady na: a) rozměření, vrtání a spotřebu vrtáků. Pro velikost M 8 až M 30 jsou započteny náklady na vrtání příklepovými vrtáky, pro velikost M 33 až M 39 diamantovými korunkami, b) vyfoukání otvoru, přípravu kotev k uložení do otvorů, vyplnění kotevních otvorů tmelem nebo chemickou patronou včetně dodávky materiálu. 2. V cenách 953 96-51.. jsou započteny i náklady na dodání a zasunutí kotevního šroubu do otvoru vyplněného chemickým tmelem nebo patronou a dotažení matice. | [15 empty] | PSC | 2
| VV |  | příloha D.9.2.5.2 | [15 empty] | VV | 2 | 1 | True | 0 | ROZPOCET
| VV |  | kotvení madla chem. kotvami M8, hl. vrtu 70mm | [15 empty] | VV | 2 | 1 | True | 0 | ROZPOCET
| VV |  | 152"ks" |  | 152 | [13 empty] | VV | 2 | 2 | True | 1 | ROZPOCET
10 | K | 953961113 | Kotvy chemickým tmelem M 12 hl 110 mm do betonu, ŽB nebo kamene s vyvrtáním otvoru | kus | 112 |  | 0 | CS ÚRS 2020 01 |  |  | základní |  | 0 | 1e-05 | 0.00112 | 0 | 0 | 4 | K | 2 |  |  |  | ROZPOCET | 0 | 0 | 0 | 0 | 0 | 1 | 0 | 4 | -1621780451
| PP |  | Kotvy chemické s vyvrtáním otvoru do betonu, železobetonu nebo tvrdého kamene tmel, velikost M 12, hloubka 110 mm | [15 empty] | PP | 2
| PSC |  | Poznámka k souboru cen: 1. V cenách 953 96-11 a 953 96-12 jsou započteny i náklady na: a) rozměření, vrtání a spotřebu vrtáků. Pro velikost M 8 až M 30 jsou započteny náklady na vrtání příklepovými vrtáky, pro velikost M 33 až M 39 diamantovými korunkami, b) vyfoukání otvoru, přípravu kotev k uložení do otvorů, vyplnění kotevních otvorů tmelem nebo chemickou patronou včetně dodávky materiálu. 2. V cenách 953 96-51.. jsou započteny i náklady na dodání a zasunutí kotevního šroubu do otvoru vyplněného chemickým tmelem nebo patronou a dotažení matice. | [15 empty] | PSC | 2
| VV |  | příloha D.9.2.5.1 | [15 empty] | VV | 2 | 1 | True | 0 | ROZPOCET
| VV |  | kotvení zábradlí chem. kotvami M12, hl. vrtu 110mm | [15 empty] | VV | 2 | 1 | True | 0 | ROZPOCET
| VV |  | 112"ks" |  | 112 | [13 empty] | VV | 2 | 2 | True | 1 | ROZPOCET
11 | K | 953965111.R | Kotevní šroub pro chemické kotvy M 8 | kus | 152 |  | 0 | R-položka |  |  | základní |  | 0 | 0.0001 | 0.0152 | 0 | 0 | 4 | K | 2 |  |  |  | ROZPOCET | 0 | 0 | 0 | 0 | 0 | 1 | 0 | 4 | -224443148
| PP |  | Kotvy chemické s vyvrtáním otvoru kotevní šrouby pro chemické kotvy, velikost M 8 | [15 empty] | PP | 2
| PSC |  | Poznámka k souboru cen: 1. V cenách 953 96-11 a 953 96-12 jsou započteny i náklady na: a) rozměření, vrtání a spotřebu vrtáků. Pro velikost M 8 až M 30 jsou započteny náklady na vrtání příklepovými vrtáky, pro velikost M 33 až M 39 diamantovými korunkami, b) vyfoukání otvoru, přípravu kotev k uložení do otvorů, vyplnění kotevních otvorů tmelem nebo chemickou patronou včetně dodávky materiálu. 2. V cenách 953 96-51.. jsou započteny i náklady na dodání a zasunutí kotevního šroubu do otvoru vyplněného chemickým tmelem nebo patronou a dotažení matice. | [15 empty] | PSC | 2
| VV |  | příloha D.9.2.5.2 | [15 empty] | VV | 2 | 1 | True | 0 | ROZPOCET
| VV |  | kotvení madla | [15 empty] | VV | 2 | 1 | True | 0 | ROZPOCET
| VV |  | 152"ks" |  | 152 | [13 empty] | VV | 2 | 2 | True | 1 | ROZPOCET
12 | K | 953965121.R | Kotevní šroub pro chemické kotvy M 12 | kus | 112 |  | 0 | R-položka |  |  | základní |  | 0 | 0.0002 | 0.0224 | 0 | 0 | 4 | K | 2 |  |  |  | ROZPOCET | 0 | 0 | 0 | 0 | 0 | 1 | 0 | 4 | -95211621
| PP |  | Kotvy chemické s vyvrtáním otvoru kotevní šrouby pro chemické kotvy, velikost M 12 | [15 empty] | PP | 2
| PSC |  | Poznámka k souboru cen: 1. V cenách 953 96-11 a 953 96-12 jsou započteny i náklady na: a) rozměření, vrtání a spotřebu vrtáků. Pro velikost M 8 až M 30 jsou započteny náklady na vrtání příklepovými vrtáky, pro velikost M 33 až M 39 diamantovými korunkami, b) vyfoukání otvoru, přípravu kotev k uložení do otvorů, vyplnění kotevních otvorů tmelem nebo chemickou patronou včetně dodávky materiálu. 2. V cenách 953 96-51.. jsou započteny i náklady na dodání a zasunutí kotevního šroubu do otvoru vyplněného chemickým tmelem nebo patronou a dotažení matice. | [15 empty] | PSC | 2
| VV |  | příloha D.9.2.5.1 | [15 empty] | VV | 2 | 1 | True | 0 | ROZPOCET
| VV |  | kotvení zábradlí | [15 empty] | VV | 2 | 1 | True | 0 | ROZPOCET
| VV |  | 112"ks" |  | 112 | [13 empty] | VV | 2 | 2 | True | 1 | ROZPOCET
| D | 96 | Bourání konstrukcí |  |  |  | 0 | [5 empty] | 0 |  | 0 |  | 113.6 | 1 | D | 2 |  |  |  | ROZPOCET | [6 empty] | 0
13 | K | 961044111 | Bourání základů z betonu prostého | m3 | 56.8 |  | 0 | CS ÚRS 2020 01 |  |  | základní |  | 0 | 0 | 0 | 2 | 113.6 | 4 | K | 3 |  |  |  | ROZPOCET | 0 | 0 | 0 | 0 | 0 | 1 | 0 | 4 | 10439651
| PP |  | Bourání základů z betonu prostého | [15 empty] | PP | 3
| VV |  | Rozebrání stávajících prefabrikovaných betonových stupňů | [15 empty] | VV | 3 | 1 | True | 0 | ROZPOCET
| VV |  | 24,4"m3"*2 |  | 48.8 | [13 empty] | VV | 3 | 2 | True | 0 | ROZPOCET
| VV |  | Vybourání betonového lože tl. 100mm | [15 empty] | VV | 3 | 1 | True | 0 | ROZPOCET
| VV |  | 8"m3" |  | 8 | [13 empty] | VV | 3 | 2 | True | 0 | ROZPOCET
| VV |  | Součet |  | 56.8 | [13 empty] | VV | 3 | 4 | True | 1 | ROZPOCET
| D | 997 | Přesun sutě |  |  |  | 0 | [5 empty] | 0 |  | 0 |  | 0 | 1 | D | 1 |  |  |  | ROZPOCET | [6 empty] | 0
14 | K | 99701350.R01 | Likvidace suti zákonným způsobem vč. nakládky, dopravy, vykládky, skládkovného, apod. - SUŤ | t | 113.6 |  | 0 | R-položka |  |  | základní |  | 0 | 0 | 0 | 0 | 0 | 4 | K | 2 |  |  |  | ROZPOCET | 0 | 0 | 0 | 0 | 0 | 1 | 0 | 4 | -1573832430
| VV |  | 113,6"t" |  | 113.6 | [13 empty] | VV | 2 | 2 | True | 0 | ROZPOCET
| VV |  | Součet |  | 113.6 | [13 empty] | VV | 2 | 4 | True | 1 | ROZPOCET
| D | 998 | Přesun hmot |  |  |  | 0 | [5 empty] | 0 |  | 0 |  | 0 | 1 | D | 1 |  |  |  | ROZPOCET | [6 empty] | 0
15 | K | 998321011 | Přesun hmot pro hráze přehradní zemní a kamenité | t | 11.737 |  | 0 | CS ÚRS 2020 01 |  |  | základní |  | 0 | 0 | 0 | 0 | 0 | 4 | K | 2 |  |  |  | ROZPOCET | 0 | 0 | 0 | 0 | 0 | 1 | 0 | 4 | -96740191
| PP |  | Přesun hmot pro objekty hráze přehradní zemní a kamenité dopravní vzdálenost do 500 m | [15 empty] | PP | 2
16 | K | 998321091 | Příplatek k přesunu hmot pro hráze přehradní zemní a kamenné za zvětšený přesun do 1000 m | t | 11.737 |  | 0 | CS ÚRS 2020 01 |  |  | základní |  | 0 | 0 | 0 | 0 | 0 | 4 | K | 2 |  |  |  | ROZPOCET | 0 | 0 | 0 | 0 | 0 | 1 | 0 | 4 | -1958963411
| PP |  | Přesun hmot pro objekty hráze přehradní zemní a kamenité Příplatek k ceně za zvětšený přesun přes vymezenou největší dopravní vzdálenost do 1 000 m | [15 empty] | PP | 2
| D | PSV | Práce a dodávky PSV |  |  |  | 0 | [5 empty] | 0 |  | 1.0716 |  | 2.2923 | 2 | D | 0 |  |  |  | ROZPOCET | [6 empty] | 0
| D | 767 | Konstrukce zámečnické |  |  |  | 0 | [5 empty] | 0 |  | 1.0716 |  | 2.2923 | 2 | D | 1 |  |  |  | ROZPOCET | [6 empty] | 0
17 | K | 76799510R | Montáž a dodávka - trubkové zábradlí h=1,1 m | m | 16.41 |  | 0 | R-položka |  |  | základní |  | 0 | 0.03912 | 0.64196 | 0.03 | 0.4923 | 16 | K | 2 |  |  |  | ROZPOCET | 0 | 0 | 0 | 0 | 0 | 1 | 0 | 16 | 1413948662
| P |  | Poznámka k položce: Montáž a dodávka - trubkové zábradlí - montáž s dodávka ocel.kce - ukotvení sloupků chemickými kotvami M12 - protikorozní ochrana: žárové pozinkování ponorem | [15 empty] | P | 2
| VV |  | příloha D.7.8 | [15 empty] | VV | 2 | 1 | True | 0 | ROZPOCET
| VV |  | 16,41"m" |  | 16.41 | [13 empty] | VV | 2 | 2 | True | 1 | ROZPOCET
18 | K | 76799512R | Montáž a dodávka - ocelové madlo | m | 60 |  | 0 | R-položka |  |  | základní |  | 0 | 0.00716 | 0.4296 | 0.03 | 1.8 | 16 | K | 2 |  |  |  | ROZPOCET | 0 | 0 | 0 | 0 | 0 | 1 | 0 | 16 | -1560638794
| P |  | Poznámka k položce: Montáž a dodávka - trubkové zábradlí - montáž s dodávka ocel.kce - ukotvení sloupků chemickými kotvami M12 - protikorozní ochrana: žárové pozinkování ponorem | [15 empty] | P | 2
| VV |  | příloha D.7.8 | [15 empty] | VV | 2 | 1 | True | 0 | ROZPOCET
| VV |  | 60"m" |  | 60 | [13 empty] | VV | 2 | 2 | True | 1 | ROZPOCET
19 | K | 998767101 | Přesun hmot tonážní pro zámečnické konstrukce v objektech v do 6 m | t | 1.072 |  | 0 | CS ÚRS 2020 01 |  |  | základní |  | 0 | 0 | 0 | 0 | 0 | 16 | K | 2 |  |  |  | ROZPOCET | 0 | 0 | 0 | 0 | 0 | 1 | 0 | 16 | -487544285
| PP |  | Přesun hmot pro zámečnické konstrukce stanovený z hmotnosti přesunovaného materiálu vodorovná dopravní vzdálenost do 50 m v objektech výšky do 6 m | [15 empty] | PP | 2
| PSC |  | Poznámka k souboru cen: 1. Ceny pro přesun hmot stanovený z hmotnosti přesunovaného materiálu se používají tehdy, pokud je možné určit hmotnost za celý stavební díl. Do této hmotnosti se započítává i hmotnost materiálů oceňovaných ve specifikaci. 2. Pokud nelze jednoznačně stanovit hmotnost přesunovaných materiálů, lze pro výpočet přesunu hmot použít orientačně procentní sazbu. Touto sazbou se vynásobí rozpočtové náklady za celý stavební díl včetně nákladů na materiál ve specifikacích. 3. Příplatek k cenám -7181 pro přesun prováděný bez použití mechanizace, tj. za ztížených podmínek, lze použít pouze pro hmotnost materiálu, která se tímto způsobem skutečně přemísťuje. | [15 empty] | PSC | 2

## SO 09.3 - Osvětlení na le...
[9 empty] | >> skryté sloupce << | [9 empty] | {8957230d-c624-414b-973a-42771b7bc34d}
2
| KRYCÍ LIST SOUPISU PRACÍ | [8 empty] | v --- níže se nacházejí doplnkové a pomocné údaje k sestavám --- v | [8 empty] | False
Stavba:
VD Letovice, rekonstrukce VD
Objekt:
SO 09 - Ostatní úpravy na vodním díle
Soupis:
SO 09.3 - Osvětlení na levé zdi skluzu
| KSO: |  |  |  |  | CC-CZ:
| Místo: |  | VD Letovice |  |  | Datum: | 2. 12. 2020
| Zadavatel: |  |  |  |  | IČ: | 70890013
|  | Povodí Moravy, s.p., Dřevařská 11, 60175 Brno |  |  |  | DIČ: | CZ70890013
| Uchazeč: |  |  |  |  | IČ: | Vyplň údaj
|  | Vyplň údaj |  |  |  | DIČ: | Vyplň údaj
| Projektant: |  |  |  |  | IČ: | 26475081
|  | Sweco Hydroprojekt a.s. |  |  |  | DIČ: | CZ26475081
| Zpracovatel: |  |  |  |  | IČ:
DIČ:
Poznámka:
odkaz na dokumentaci D.9.3.1 Technická zpráva D.9.3.2.1 Situace - trubky NN A ROZVODY NN D.9.3.2.2 Situace - venkovního osvětlení D.9.3.3.1 Schéma přepojení elektro rozvodů D.9.3.3.2 Schéma zapojení VO D.9.3.4.1 Podélný řez schodištěm D.9.3.4.2 Schématický řez lávkou - uložení kabelů D.9.3.5 Budova hrázného - dispozice elektro D.9.3.6.1 Schéma rozvaděče RM (budova hrázného) D.9.3.6.2 Schéma doplnění rozvaděče RM1 (strojovna) D.9.3.6.3 Schéma rozvaděče RM2 (věž) D.9.3.6.4 Zásuvková skříň ZS D.9.3.7 Vzorové řezy uložení kabelů D.9.3.8 Kabelová listina
| Cena bez DPH | [5 empty] | 0
|  |  | Základ daně |  |  | Sazba daně | Výše daně
| DPH | základní | 0 |  |  | 21% | 0
|  | snížená | 0 |  |  | 15% | 0
|  | zákl. přenesená | 0 |  |  | 21% | 0
|  | sníž. přenesená | 0 |  |  | 15% | 0
|  | nulová | 0 |  |  | 0% | 0
| Cena s DPH |  |  | v | CZK |  | 0
| Projektant |  |  | Zpracovatel
| Datum a podpis: |  | Razítko | Datum a podpis: |  |  | Razítko
| Objednavatel |  |  | Uchazeč
| Datum a podpis: |  | Razítko | Datum a podpis: |  |  | Razítko
REKAPITULACE ČLENĚNÍ SOUPISU PRACÍ
Stavba:
VD Letovice, rekonstrukce VD
Objekt:
SO 09 - Ostatní úpravy na vodním díle
Soupis:
SO 09.3 - Osvětlení na levé zdi skluzu
Místo: |  |  | VD Letovice |  |  | Datum: | 2. 12. 2020
Zadavatel: |  |  | Povodí Moravy, s.p., Dřevařská 11, 60175 Brno |  |  | Projektant: | Sweco Hydroprojekt a.s.
Uchazeč: |  |  | Vyplň údaj |  |  | Zpracovatel:
Kód dílu - Popis | [6 empty] | Cena celkem [CZK]
Náklady ze soupisu prací | [6 empty] | 0 | [12 empty] | -1
| SO 09.3 - Osvětlení na levé zdi skluzu | [5 empty] | 0
| N001 - VENKOVNÍ OSVĚTLENÍ - specifikace el. materiálu včetně montáže | [5 empty] | 0
| N002 - KABELOVÉ PROPOJENÍ - el. materiál a montáž | [5 empty] | 0
| N003 - ROZVADĚČE | [5 empty] | 0
| N003A - Rozvaděče RM | [5 empty] | 0
| N003B - Rozvaděče RM2 | [5 empty] | 0
| N004 - DEMONTÁŽE | [5 empty] | 0
| N004A - Demontáž rozvaděče RM | [5 empty] | 0
| N004B - Demontáž rozvaděče RM2 | [5 empty] | 0
| N005 - DOMÁCÍ TELEFON | [5 empty] | 0
| N006 - PROVIZORNÍ PŘEPOJENÍ EL INSTALACE | [5 empty] | 0
SOUPIS PRACÍ
Stavba:
VD Letovice, rekonstrukce VD
Objekt:
SO 09 - Ostatní úpravy na vodním díle
Soupis:
SO 09.3 - Osvětlení na levé zdi skluzu
Místo: |  |  | VD Letovice |  |  | Datum: | 2. 12. 2020
Zadavatel: |  |  | Povodí Moravy, s.p., Dřevařská 11, 60175 Brno |  |  | Projektant: | Sweco Hydroprojekt a.s.
Uchazeč: |  |  | Vyplň údaj |  |  | Zpracovatel:
PČ | Typ | Kód | Popis | MJ | Množství | J.cena [CZK] | Cena celkem [CZK] | Cenová soustava |  |  | DPH | J. Nh [h] | Nh celkem [h] | J. hmotnost [t] | Hmotnost celkem [t] | J. suť [t] | Suť Celkem [t]
Náklady soupisu celkem | [6 empty] | 0 | [5 empty] | 0 |  | 0 |  | 0 |  | D | -1 | [10 empty] | 0
| D | SO 09.3 | Osvětlení na levé zdi skluzu |  |  |  | 0 | [5 empty] | 0 |  | 0 |  | 0 | 4 | D | 0 |  |  |  | ROZPOCET | [6 empty] | 0
| D | N001 | VENKOVNÍ OSVĚTLENÍ - specifikace el. materiálu včetně montáže |  |  |  | 0 | [5 empty] | 0 |  | 0 |  | 0 | 4 | D | 1 |  |  |  | ROZPOCET | [6 empty] | 0
1 | K | R_1.1 | Osvětlovací těleso SHC 150W např. SCHREDER, SAPPHIRE 1/1632/SMOOTH... SAFIR 1_150W_B2, IP 66, včetně příruby na sloup komplet | kus | 3 |  | 0 | R-položka |  |  | základní |  | 0 | 0 | 0 | 0 | 0 | 16 | K | 2 |  |  |  | ROZPOCET | 0 | 0 | 0 | 0 | 0 | 1 | 0 | 16 | -1547951616
| P |  | Poznámka k položce: VO2,VO3 | [15 empty] | P | 2
2 | K | R_1.2a | Osvětlovací stožár - žárově zikovaný, třístupňový, přírubový výška 8 m. Ref typ JBUD 8 PT ( průměr 159/133/114) včetně výložníku 1 m, svorkovnice s pojistkou IP44 GURO EKM 2035, DO 16 MM2, včetně základového rámu 400x400 | kus | 1 |  | 0 | R-položka |  |  | základní |  | 0 | 0 | 0 | 0 | 0 | 16 | K | 2 |  |  |  | ROZPOCET | 0 | 0 | 0 | 0 | 0 | 1 | 0 | 16 | 539326141
| P |  | Poznámka k položce: VO2 | [15 empty] | P | 2
3 | K | R_1.2b | Osvětlovací stožár - žárově zikovaný, třístupňový, přírubový výška 8 m. Ref typ JBUD 8 PT ( průměr 159/133/114) včetně dvojitého výložníku 1 m, svorkovnice s pojistkou IP44 GURO EKM 2035, DO 16 MM2, včetně základového rámu 40 | kus | 1 |  | 0 | R-položka |  |  | základní |  | 0 | 0 | 0 | 0 | 0 | 16 | K | 2 |  |  |  | ROZPOCET | 0 | 0 | 0 | 0 | 0 | 1 | 0 | 16 | 931907332
| P |  | Poznámka k položce: VO3 | [15 empty] | P | 2
4 | K | R_1.3 | Montáž | kus | 2 |  | 0 | R-položka |  |  | základní |  | 0 | 0 | 0 | 0 | 0 | 16 | K | 2 |  |  |  | ROZPOCET | 0 | 0 | 0 | 0 | 0 | 1 | 0 | 16 | 1724528465
5 | K | R_1.4 | LED SL 20 MINI 38W 3510 lum světelným zdrojem s elektronikou 4000K, IP 66, včetně příruby na, skleněný kryt, teplotní rozsah -35°C..+50°C IP66 | kus | 6 |  | 0 | R-položka |  |  | základní |  | 0 | 0 | 0 | 0 | 0 | 16 | K | 2 |  |  |  | ROZPOCET | 0 | 0 | 0 | 0 | 0 | 1 | 0 | 16 | 366247680
6 | K | R_1.5 | Osvětlovací stožár sklopny refer typ " Radek"- výška 5 m, žárově zinkovaný včetně svorkovnice s pojistkou, včetně montážního ráměčku do betonu 400x400, komplet | kus | 6 |  | 0 | R-položka |  |  | základní |  | 0 | 0 | 0 | 0 | 0 | 16 | K | 2 |  |  |  | ROZPOCET | 0 | 0 | 0 | 0 | 0 | 1 | 0 | 16 | 297212983
7 | K | R_1.6 | Příslušenství pro sklopné stožáry | kus | 1 |  | 0 | R-položka |  |  | základní |  | 0 | 0 | 0 | 0 | 0 | 16 | K | 2 |  |  |  | ROZPOCET | 0 | 0 | 0 | 0 | 0 | 1 | 0 | 16 | 2126481921
8 | K | R_1.7 | Instalace montáž rámu do betonu | kus | 6 |  | 0 | R-položka |  |  | základní |  | 0 | 0 | 0 | 0 | 0 | 16 | K | 2 |  |  |  | ROZPOCET | 0 | 0 | 0 | 0 | 0 | 1 | 0 | 16 | 1579835700
9 | M | R_1.8 | kabel CYKY-J5x6 mm 2 | m | 280 |  | 0 | R-položka |  |  | základní |  | 0 | 0 | 0 | 0 | 0 | 32 | M | 2 |  |  |  | ROZPOCET | 0 | 0 | 0 | 0 | 0 | 1 | 0 | 16 | 729437233
10 | M | R_1.9 | kabel CYKY J3x1,5 mm2 | m | 80 |  | 0 | R-položka |  |  | základní |  | 0 | 0 | 0 | 0 | 0 | 32 | M | 2 |  |  |  | ROZPOCET | 0 | 0 | 0 | 0 | 0 | 1 | 0 | 16 | -1371514872
11 | M | R_1.9a | kabel CYKY J7x1,5 mm2 | m | 220 |  | 0 | R-položka |  |  | základní |  | 0 | 0 | 0 | 0 | 0 | 32 | M | 2 |  |  |  | ROZPOCET | 0 | 0 | 0 | 0 | 0 | 1 | 0 | 16 | 529792972
12 | M | R_1.10 | FeZn 10 mm | m | 100 |  | 0 | R-položka |  |  | základní |  | 0 | 0 | 0 | 0 | 0 | 32 | M | 2 |  |  |  | ROZPOCET | 0 | 0 | 0 | 0 | 0 | 1 | 0 | 16 | -455680375
13 | M | R_1.11 | FeZn 4x30 mm | m | 500 |  | 0 | R-položka |  |  | základní |  | 0 | 0 | 0 | 0 | 0 | 32 | M | 2 |  |  |  | ROZPOCET | 0 | 0 | 0 | 0 | 0 | 1 | 0 | 16 | -1708505405
14 | M | R_1.12 | svorky uzemnění | kpl | 1 |  | 0 | R-položka |  |  | základní |  | 0 | 0 | 0 | 0 | 0 | 32 | M | 2 |  |  |  | ROZPOCET | 0 | 0 | 0 | 0 | 0 | 1 | 0 | 16 | -412139125
15 | K | R_1.13 | Montáž VO | kpl | 1 |  | 0 | R-položka |  |  | základní |  | 0 | 0 | 0 | 0 | 0 | 16 | K | 2 |  |  |  | ROZPOCET | 0 | 0 | 0 | 0 | 0 | 1 | 0 | 16 | -617572073
16 | K | R_1.14 | Zemní práce | kpl | 1 |  | 0 | R-položka |  |  | základní |  | 0 | 0 | 0 | 0 | 0 | 16 | K | 2 |  |  |  | ROZPOCET | 0 | 0 | 0 | 0 | 0 | 1 | 0 | 16 | -2095824466
17 | K | R_1.15 | Doplnění ovládání a jištění v rozvaděči - komplet | kpl | 1 |  | 0 | R-položka |  |  | základní |  | 0 | 0 | 0 | 0 | 0 | 16 | K | 2 |  |  |  | ROZPOCET | 0 | 0 | 0 | 0 | 0 | 1 | 0 | 16 | 82996405
18 | K | R_1.16 | Demontáže stávajícího venkovního osvětlení 6x sloup l-5m na přírubu | kus | 6 |  | 0 | R-položka |  |  | základní |  | 0 | 0 | 0 | 0 | 0 | 16 | K | 2 |  |  |  | ROZPOCET | 0 | 0 | 0 | 0 | 0 | 1 | 0 | 16 | -1135351988
| D | N002 | KABELOVÉ PROPOJENÍ - el. materiál a montáž |  |  |  | 0 | [5 empty] | 0 |  | 0 |  | 0 | 4 | D | 1 |  |  |  | ROZPOCET | [6 empty] | 0
19 | M | R_2.1 | kabel AYKY J3x95+50 mm2 | m | 220 |  | 0 | R-položka |  |  | základní |  | 0 | 0 | 0 | 0 | 0 | 32 | M | 2 |  |  |  | ROZPOCET | 0 | 0 | 0 | 0 | 0 | 1 | 0 | 16 | 1742502789
20 | M | R_2.2 | kabel AYKY J4x50 mm2 | m | 200 |  | 0 | R-položka |  |  | základní |  | 0 | 0 | 0 | 0 | 0 | 32 | M | 2 |  |  |  | ROZPOCET | 0 | 0 | 0 | 0 | 0 | 1 | 0 | 16 | -1691815090
21 | M | R_2.3 | kabel CYKY J19x1,5 mm2 | m | 220 |  | 0 | R-položka |  |  | základní |  | 0 | 0 | 0 | 0 | 0 | 32 | M | 2 |  |  |  | ROZPOCET | 0 | 0 | 0 | 0 | 0 | 1 | 0 | 16 | -1553397644
22 | M | R_2.4 | kabel CYKY J12x1,5 mm2 | m | 220 |  | 0 | R-položka |  |  | základní |  | 0 | 0 | 0 | 0 | 0 | 32 | M | 2 |  |  |  | ROZPOCET | 0 | 0 | 0 | 0 | 0 | 1 | 0 | 16 | -600455281
23 | M | R_2.5 | kabel CYKY J5x4 mm2 | m | 210 |  | 0 | R-položka |  |  | základní |  | 0 | 0 | 0 | 0 | 0 | 32 | M | 2 |  |  |  | ROZPOCET | 0 | 0 | 0 | 0 | 0 | 1 | 0 | 16 | -958033902
24 | M | R_2.6 | kabel CYKY J5x2,5 mm2 | m | 15 |  | 0 | R-položka |  |  | základní |  | 0 | 0 | 0 | 0 | 0 | 32 | M | 2 |  |  |  | ROZPOCET | 0 | 0 | 0 | 0 | 0 | 1 | 0 | 16 | -1934120301
25 | M | R_2.7 | kabel CYKY J3x2,5 mm2 | m | 400 |  | 0 | R-položka |  |  | základní |  | 0 | 0 | 0 | 0 | 0 | 32 | M | 2 |  |  |  | ROZPOCET | 0 | 0 | 0 | 0 | 0 | 1 | 0 | 16 | -871011777
26 | M | R_2.8 | kabel CYKY J3x1,5 mm2 | m | 65 |  | 0 | R-položka |  |  | základní |  | 0 | 0 | 0 | 0 | 0 | 32 | M | 2 |  |  |  | ROZPOCET | 0 | 0 | 0 | 0 | 0 | 1 | 0 | 16 | 365136675
27 | M | R_2.9 | Kabel optický, J/A-(ZN)H, CRM, FTTx DROP, 8 vl., 9/125, G657A, LSOH, 3mm, KDP | m | 450 |  | 0 | R-položka |  |  | základní |  | 0 | 0 | 0 | 0 | 0 | 32 | M | 2 |  |  |  | ROZPOCET | 0 | 0 | 0 | 0 | 0 | 1 | 0 | 16 | -1990444929
28 | M | R_2.10 | CY16 - 10 mm2 zž | m | 100 |  | 0 | R-položka |  |  | základní |  | 0 | 0 | 0 | 0 | 0 | 32 | M | 2 |  |  |  | ROZPOCET | 0 | 0 | 0 | 0 | 0 | 1 | 0 | 16 | 940557994
29 | M | R_2.11 | CY16 - 6 mm2 zž | m | 200 |  | 0 | R-položka |  |  | základní |  | 0 | 0 | 0 | 0 | 0 | 32 | M | 2 |  |  |  | ROZPOCET | 0 | 0 | 0 | 0 | 0 | 1 | 0 | 16 | -1429712376
30 | M | R_2.12 | FeZn 4x30 mm | m | 200 |  | 0 | R-položka |  |  | základní |  | 0 | 0 | 0 | 0 | 0 | 32 | M | 2 |  |  |  | ROZPOCET | 0 | 0 | 0 | 0 | 0 | 1 | 0 | 16 | 228126076
31 | M | R_2.13 | svorky uzemnění | kus | 12 |  | 0 | R-položka |  |  | základní |  | 0 | 0 | 0 | 0 | 0 | 32 | M | 2 |  |  |  | ROZPOCET | 0 | 0 | 0 | 0 | 0 | 1 | 0 | 16 | 546067073
| P |  | Poznámka k položce: stavba provede niky pro osazení + hydroutěsnění kabelů | [15 empty] | P | 2
32 | K | R_2.14 | Zásuvková skříň IP 66 včetně zámku, osazená 1x zásuvka 230V16A IP44, zásuvka 400V 32A IP 44 včetně propojovací svorkovnice, průchodek, montáže, komplet | kus | 8 |  | 0 | R-položka |  |  | základní |  | 0 | 0 | 0 | 0 | 0 | 16 | K | 2 |  |  |  | ROZPOCET | 0 | 0 | 0 | 0 | 0 | 1 | 0 | 16 | 2076473825
| P |  | Poznámka k položce: stavba provede niky pro osazení + hydroutěsnění kabelů | [15 empty] | P | 2
33 | M | R_2.15 | Kabelová komora modulární pro silniční použití, rozměr 860x860 - hl 900 mm, ocelové víko, materiál plast vyztužený skleněným vláknem | kus | 3 |  | 0 | R-položka |  |  | základní |  | 0 | 0 | 0 | 0 | 0 | 32 | M | 2 |  |  |  | ROZPOCET | 0 | 0 | 0 | 0 | 0 | 1 | 0 | 16 | -715455463
| P |  | Poznámka k položce: stavba provede niky v zemi na hrázi + hydroutěsnění | [15 empty] | P | 2
34 | M | R_2.16 | Kabelová komora modulární pro silniční použití, rozměr 860x860 - hl 600 mm, ocelové víko, materiál plast vyztužený skleněným vláknem | kus | 12 |  | 0 | R-položka |  |  | základní |  | 0 | 0 | 0 | 0 | 0 | 32 | M | 2 |  |  |  | ROZPOCET | 0 | 0 | 0 | 0 | 0 | 1 | 0 | 16 | -1352945414
| P |  | Poznámka k položce: stavba provede niky v beton zdi skluzu | [15 empty] | P | 2
35 | M | R_2.17 | Elektroinstalační kabelová chránička, bezhalogenová, ohebná dvouplášťová korugovaná pro zemní použití včetně zatahovacího drátu, včetně spojek těsnicích kroužků, distančních rozpěr - DN 110 mm | m | 1080 |  | 0 | R-položka |  |  | základní |  | 0 | 0 | 0 | 0 | 0 | 32 | M | 2 |  |  |  | ROZPOCET | 0 | 0 | 0 | 0 | 0 | 1 | 0 | 16 | -175517739
| VV |  | 2*40+6*15+6*129+3*6+3*6+4*25 |  | 1080 | [13 empty] | VV | 2 | 2 | True | 1 | ROZPOCET
36 | M | R_2.18 | Trubka elektroinstalační ohebná dvouplášťová korugovaná zemní včetně protahovacího drátu, spojek a distančních rozpěr d těsnících kroužků a zátek - HDPE, 450N, IP40 DN75 mm | m | 120 |  | 0 | R-položka |  |  | základní |  | 0 | 0 | 0 | 0 | 0 | 32 | M | 2 |  |  |  | ROZPOCET | 0 | 0 | 0 | 0 | 0 | 1 | 0 | 16 | -1712779725
37 | M | R_2.19 | Trubka elektroinstalační ohebná dvouplášťová korugovaná zemní včetně protahovacího drátu, spojek a distančních rozpěr d těsnících kroužků a zátek - HDPE, 450N, IP40 DN63 mm | m | 40 |  | 0 | R-položka |  |  | základní |  | 0 | 0 | 0 | 0 | 0 | 32 | M | 2 |  |  |  | ROZPOCET | 0 | 0 | 0 | 0 | 0 | 1 | 0 | 16 | 267027069
38 | M | R_2.20 | Trubka elektroinstalační ohebná dvouplášťová korugovaná zemní včetně protahovacího drátu, spojek a distančních rozpěr d těsnících kroužků a zátek - HDPE, 450N, IP40 DN50 mm | m | 50 |  | 0 | R-položka |  |  | základní |  | 0 | 0 | 0 | 0 | 0 | 32 | M | 2 |  |  |  | ROZPOCET | 0 | 0 | 0 | 0 | 0 | 1 | 0 | 16 | -827045710
39 | M | R_2.21 | Trubka elektroinstalační ohebná HDPE40 | m | 420 |  | 0 | R-položka |  |  | základní |  | 0 | 0 | 0 | 0 | 0 | 32 | M | 2 |  |  |  | ROZPOCET | 0 | 0 | 0 | 0 | 0 | 1 | 0 | 16 | 822505608
40 | K | R_2.22 | Montáž | m | 1710 |  | 0 | R-položka |  |  | základní |  | 0 | 0 | 0 | 0 | 0 | 16 | K | 2 |  |  |  | ROZPOCET | 0 | 0 | 0 | 0 | 0 | 1 | 0 | 16 | -1953170395
41 | M | R_2.23 | pomocný elektroinstalační materiál, trubky, úchyty, koncovny, svorky … | kpl | 1 |  | 0 | R-položka |  |  | základní |  | 0 | 0 | 0 | 0 | 0 | 32 | M | 2 |  |  |  | ROZPOCET | 0 | 0 | 0 | 0 | 0 | 1 | 0 | 16 | -976204355
42 | M | R_2.24 | vodotěsná ucpávka | kus | 12 |  | 0 | R-položka |  |  | základní |  | 0 | 0 | 0 | 0 | 0 | 32 | M | 2 |  |  |  | ROZPOCET | 0 | 0 | 0 | 0 | 0 | 1 | 0 | 16 | 994622752
43 | K | R_2.25 | Folie výstražná š. 33, červená | m | 1000 |  | 0 |  |  |  | základní |  | 0 | 0 | 0 | 0 | 0 | 16 | K | 2 |  |  |  | ROZPOCET | 0 | 0 | 0 | 0 | 0 | 1 | 0 | 16 | 151149274
44 | M | R_2.26 | zemnicí pásek FeZn 4x30 mm | m | 60 |  | 0 | R-položka |  |  | základní |  | 0 | 0 | 0 | 0 | 0 | 32 | M | 2 |  |  |  | ROZPOCET | 0 | 0 | 0 | 0 | 0 | 1 | 0 | 16 | 1788128746
45 | M | R_2.27 | svorka zemnicí - 2 šrouby | kus | 6 |  | 0 | R-položka |  |  | základní |  | 0 | 0 | 0 | 0 | 0 | 32 | M | 2 |  |  |  | ROZPOCET | 0 | 0 | 0 | 0 | 0 | 1 | 0 | 16 | -1921288634
46 | M | R_2.28 | barva antikorozní | kg | 1 |  | 0 | R-položka |  |  | základní |  | 0 | 0 | 0 | 0 | 0 | 32 | M | 2 |  |  |  | ROZPOCET | 0 | 0 | 0 | 0 | 0 | 1 | 0 | 16 | 1382605043
47 | K | R_2.29 | Montáž - kabelová komora | kus | 15 |  | 0 | R-položka |  |  | základní |  | 0 | 0 | 0 | 0 | 0 | 16 | K | 2 |  |  |  | ROZPOCET | 0 | 0 | 0 | 0 | 0 | 1 | 0 | 16 | -1148481491
48 | K | R_2.32 | Montáž zemnící svorky | kus | 6 |  | 0 | R-položka |  |  | základní |  | 0 | 0 | 0 | 0 | 0 | 16 | K | 2 |  |  |  | ROZPOCET | 0 | 0 | 0 | 0 | 0 | 1 | 0 | 16 | -623707207
49 | K | R_2.31 | Montáž zemnícího pásku 120mm2 | m | 60 |  | 0 | R-položka |  |  | základní |  | 0 | 0 | 0 | 0 | 0 | 16 | K | 2 |  |  |  | ROZPOCET | 0 | 0 | 0 | 0 | 0 | 1 | 0 | 16 | -2017272049
50 | K | R_2.33 | Nátěr | m2 | 0.2 |  | 0 | R-položka |  |  | základní |  | 0 | 0 | 0 | 0 | 0 | 16 | K | 2 |  |  |  | ROZPOCET | 0 | 0 | 0 | 0 | 0 | 1 | 0 | 16 | -391385908
| D | N003 | ROZVADĚČE |  |  |  | 0 | [5 empty] | 0 |  | 0 |  | 0 | 4 | D | 1 |  |  |  | ROZPOCET | [6 empty] | 0
| D | N003A | Rozvaděče RM |  |  |  | 0 | [5 empty] | 0 |  | 0 |  | 0 | 4 | D | 2 |  |  |  | ROZPOCET | [6 empty] | 0
51 | M | R_3.1 | oceloplechový, skříňový sestavený ze dvou polí pole 1 š- 800x2000x400, pole 2 š- 600x2000x400 - s dveřmi, IP 40/20, 1 pole se soklem, přívody a vývody spodem | kus | 1 |  | 0 | R-položka |  |  | základní |  | 0 | 0 | 0 | 0 | 0 | 32 | M | 3 |  |  |  | ROZPOCET | 0 | 0 | 0 | 0 | 0 | 1 | 0 | 16 | 1046633607
52 | M | R_3.2 | přístroj náplň | kpl | 1 |  | 0 | R-položka |  |  | základní |  | 0 | 0 | 0 | 0 | 0 | 32 | M | 3 |  |  |  | ROZPOCET | 0 | 0 | 0 | 0 | 0 | 1 | 0 | 16 | 489927965
| VV |  | viz výkresová část - D.9.3.6.1 | [15 empty] | VV | 3 | 1 | True | 0 | ROZPOCET
| VV |  | 1 |  | 1 | [13 empty] | VV | 3 | 2 | True | 1 | ROZPOCET
53 | K | R_3.3 | Montáž | kus | 1 |  | 0 | R-položka |  |  | základní |  | 0 | 0 | 0 | 0 | 0 | 16 | K | 3 |  |  |  | ROZPOCET | 0 | 0 | 0 | 0 | 0 | 1 | 0 | 16 | 364256537
| D | N003B | Rozvaděče RM2 |  |  |  | 0 | [5 empty] | 0 |  | 0 |  | 0 | 4 | D | 2 |  |  |  | ROZPOCET | [6 empty] | 0
54 | M | R_3.4 | oceloplechový, skříňový pole 1 š- 800x2000x400, s dveřmi, IP 54/20, 1 pole se soklem, přívody a vývody spodem | kus | 1 |  | 0 | R-položka |  |  | základní |  | 0 | 0 | 0 | 0 | 0 | 32 | M | 3 |  |  |  | ROZPOCET | 0 | 0 | 0 | 0 | 0 | 1 | 0 | 16 | 1445426475
55 | M | R_3.5 | přístroj náplň | kpl | 1 |  | 0 | R-položka |  |  | základní |  | 0 | 0 | 0 | 0 | 0 | 32 | M | 3 |  |  |  | ROZPOCET | 0 | 0 | 0 | 0 | 0 | 1 | 0 | 16 | -1423627695
| VV |  | viz výkresová část - D.9.3.6.3 | [15 empty] | VV | 3 | 1 | True | 0 | ROZPOCET
| VV |  | 1 |  | 1 | [13 empty] | VV | 3 | 2 | True | 1 | ROZPOCET
56 | K | R_3.6 | Montáž | kus | 1 |  | 0 | R-položka |  |  | základní |  | 0 | 0 | 0 | 0 | 0 | 16 | K | 3 |  |  |  | ROZPOCET | 0 | 0 | 0 | 0 | 0 | 1 | 0 | 16 | -858670832
| D | N004 | DEMONTÁŽE |  |  |  | 0 | [5 empty] | 0 |  | 0 |  | 0 | 4 | D | 1 |  |  |  | ROZPOCET | [6 empty] | 0
57 | K | R_4.0 | Demontáž kabelových tras - kabely CYKY, AYKY v plastových a ocelových chráničkách | m | 2000 |  | 0 | R-položka |  |  | základní |  | 0 | 0 | 0 | 0 | 0 | 16 | K | 2 |  |  |  | ROZPOCET | 0 | 0 | 0 | 0 | 0 | 1 | 0 | 16 | -571488723
| PP |  | Demontáž kabelových tras - kabely CYKY , AYKY v plastových a ocelových chráničkách | [15 empty] | PP | 2
| D | N004A | Demontáž rozvaděče RM |  |  |  | 0 | [5 empty] | 0 |  | 0 |  | 0 | 4 | D | 2 |  |  |  | ROZPOCET | [6 empty] | 0
58 | K | R_4.1 | Demontáž rozvaděče RM, 2 pole š. 800 a š. 600 do váhy 100 kg | kus | 1 |  | 0 | R-položka |  |  | základní |  | 0 | 0 | 0 | 0 | 0 | 16 | K | 3 |  |  |  | ROZPOCET | 0 | 0 | 0 | 0 | 0 | 1 | 0 | 16 | 496255329
| PP |  | Demontáž kabelových tras - kabely CYKY , AYKY v plastových a ocelových chráničkách | [15 empty] | PP | 3
59 | K | R_4.2 | Odpojení kabelů do 16 mm2 | kus | 20 |  | 0 | R-položka |  |  | základní |  | 0 | 0 | 0 | 0 | 0 | 16 | K | 3 |  |  |  | ROZPOCET | 0 | 0 | 0 | 0 | 0 | 1 | 0 | 16 | -1586834147
| PP |  | Demontáž kabelových tras - kabely CYKY , AYKY v plastových a ocelových chráničkách | [15 empty] | PP | 3
60 | K | R_4.3 | Odpojení kabelů do 95 mm2 | kus | 6 |  | 0 | R-položka |  |  | základní |  | 0 | 0 | 0 | 0 | 0 | 16 | K | 3 |  |  |  | ROZPOCET | 0 | 0 | 0 | 0 | 0 | 1 | 0 | 16 | -840852619
| PP |  | Demontáž kabelových tras - kabely CYKY , AYKY v plastových a ocelových chráničkách | [15 empty] | PP | 3
61 | K | R_4.4 | Popis kabelových vývodů | kus | 24 |  | 0 | R-položka |  |  | základní |  | 0 | 0 | 0 | 0 | 0 | 16 | K | 3 |  |  |  | ROZPOCET | 0 | 0 | 0 | 0 | 0 | 1 | 0 | 16 | -1156249948
| PP |  | Demontáž kabelových tras - kabely CYKY , AYKY v plastových a ocelových chráničkách | [15 empty] | PP | 3
62 | K | R_4.5 | Zajištění beznap. stavu | hod | 2 |  | 0 | R-položka |  |  | základní |  | 0 | 0 | 0 | 0 | 0 | 16 | K | 3 |  |  |  | ROZPOCET | 0 | 0 | 0 | 0 | 0 | 1 | 0 | 16 | 1374990985
| PP |  | Demontáž kabelových tras - kabely CYKY , AYKY v plastových a ocelových chráničkách | [15 empty] | PP | 3
| D | N004B | Demontáž rozvaděče RM2 |  |  |  | 0 | [5 empty] | 0 |  | 0 |  | 0 | 4 | D | 2 |  |  |  | ROZPOCET | [6 empty] | 0
63 | K | R_4.6 | Demontáž rozvaděče RM2, sestava z 12 litin. skříní 450x300, celková váha 100 kg | kus | 1 |  | 0 | R-položka |  |  | základní |  | 0 | 0 | 0 | 0 | 0 | 16 | K | 3 |  |  |  | ROZPOCET | 0 | 0 | 0 | 0 | 0 | 1 | 0 | 16 | 225580780
| PP |  | Demontáž kabelových tras - kabely CYKY , AYKY v plastových a ocelových chráničkách | [15 empty] | PP | 3
64 | K | R_4.7 | Odpojení kabelů do 16 mm2 | kus | 12 |  | 0 | R-položka |  |  | základní |  | 0 | 0 | 0 | 0 | 0 | 16 | K | 3 |  |  |  | ROZPOCET | 0 | 0 | 0 | 0 | 0 | 1 | 0 | 16 | -847035031
| PP |  | Demontáž kabelových tras - kabely CYKY , AYKY v plastových a ocelových chráničkách | [15 empty] | PP | 3
65 | K | R_4.8 | Popis kabelových vývodů | kus | 12 |  | 0 | R-položka |  |  | základní |  | 0 | 0 | 0 | 0 | 0 | 16 | K | 3 |  |  |  | ROZPOCET | 0 | 0 | 0 | 0 | 0 | 1 | 0 | 16 | 761287011
| PP |  | Demontáž kabelových tras - kabely CYKY , AYKY v plastových a ocelových chráničkách | [15 empty] | PP | 3
66 | K | R_4.9 | Zajištění beznap. stavu | hod | 2 |  | 0 | R-položka |  |  | základní |  | 0 | 0 | 0 | 0 | 0 | 16 | K | 3 |  |  |  | ROZPOCET | 0 | 0 | 0 | 0 | 0 | 1 | 0 | 16 | -1263437536
| PP |  | Demontáž kabelových tras - kabely CYKY , AYKY v plastových a ocelových chráničkách | [15 empty] | PP | 3
| D | N005 | DOMÁCÍ TELEFON |  |  |  | 0 | [5 empty] | 0 |  | 0 |  | 0 | 2 | D | 1 |  |  |  | ROZPOCET | [6 empty] | 0
67 | K | R_5.1 | Domácí telefon v průmyslovém provedení - MB IP 66 Indus Tel - bez číselnice | kus | 2 |  | 0 | R-položka |  |  | základní |  | 0 | 0 | 0 | 0 | 0 | 16 | K | 2 |  |  |  | ROZPOCET | 0 | 0 | 0 | 0 | 0 | 1 | 0 | 16 | 1489325411
68 | K | R_5.2 | Montáž - ukončení kabelů | kus | 2 |  | 0 | R-položka |  |  | základní |  | 0 | 0 | 0 | 0 | 0 | 16 | K | 2 |  |  |  | ROZPOCET | 0 | 0 | 0 | 0 | 0 | 1 | 0 | 16 | 1636817559
69 | K | R_5.3 | TCEKPFLE 4x5x0,8 | m | 200 |  | 0 | R-položka |  |  | základní |  | 0 | 0 | 0 | 0 | 0 | 16 | K | 2 |  |  |  | ROZPOCET | 0 | 0 | 0 | 0 | 0 | 1 | 0 | 16 | -898453073
70 | K | R_5.4 | Stavební a přípomocné práce pro uložení kabelů v objektu hrázného a v objektu strojovny a věže, průrazy zdí do 25x25 cm-10x, provedení kabel. drážky pro kabelové trasy | kpl | 1 |  | 0 | R-položka |  |  | základní |  | 0 | 0 | 0 | 0 | 0 | 16 | K | 2 |  |  |  | ROZPOCET | 0 | 0 | 0 | 0 | 0 | 1 | 0 | 16 | 1441032037
| D | N006 | PROVIZORNÍ PŘEPOJENÍ EL INSTALACE |  |  |  | 0 | [5 empty] | 0 |  | 0 |  | 0 | 2 | D | 1 |  |  |  | ROZPOCET | [6 empty] | 0
71 | K | R_6.1 | Provizorní přepojení el. instalace po dobu výstavby | kpl | 1 |  | 0 | R-položka |  |  | základní |  | 0 | 0 | 0 | 0 | 0 | 16 | K | 2 |  |  |  | ROZPOCET | 0 | 0 | 0 | 0 | 0 | 1 | 0 | 16 | 1750395957
| P |  | Poznámka k položce: provizorní vedení vedení v ochr chráničce - AYKY 3x95+50- 1000 m provizorní vedení vedení v ochr chráničce - AYKY 4x50- 1000 m provizorní vedení vedení v ochr chráničce - CYKY 19x1,5 2000 m provizorní vedení vedení v ochr chráničce - CYKY 5x6 - 500m | [15 empty] | P | 2
72 | K | R_6.2 | Pomocné konstrukce a ochrana kabelů provizorního vedení | kpl | 1 |  | 0 | R-položka |  |  | základní |  | 0 | 0 | 0 | 0 | 0 | 16 | K | 2 |  |  |  | ROZPOCET | 0 | 0 | 0 | 0 | 0 | 1 | 0 | 16 | -1190858200
| P |  | Poznámka k položce: | [15 empty] | P | 2
73 | K | R_6.3 | Instalace a přepojení | kpl | 1 |  | 0 | R-položka |  |  | základní |  | 0 | 0 | 0 | 0 | 0 | 16 | K | 2 |  |  |  | ROZPOCET | 0 | 0 | 0 | 0 | 0 | 1 | 0 | 16 | 1044781150
| P |  | Poznámka k položce: | [15 empty] | P | 2

## SO 09.4 - Kamerový systém
[9 empty] | >> skryté sloupce << | [9 empty] | {eca8f846-e05f-401f-b637-86f60a0c2f18}
2
| KRYCÍ LIST SOUPISU PRACÍ | [8 empty] | v --- níže se nacházejí doplnkové a pomocné údaje k sestavám --- v | [8 empty] | False
Stavba:
VD Letovice, rekonstrukce VD
Objekt:
SO 09 - Ostatní úpravy na vodním díle
Soupis:
SO 09.4 - Kamerový systém
| KSO: |  |  |  |  | CC-CZ:
| Místo: |  | VD Letovice |  |  | Datum: | 2. 12. 2020
| Zadavatel: |  |  |  |  | IČ: | 70890013
|  | Povodí Moravy, s.p., Dřevařská 11, 60175 Brno |  |  |  | DIČ: | CZ70890013
| Uchazeč: |  |  |  |  | IČ: | Vyplň údaj
|  | Vyplň údaj |  |  |  | DIČ: | Vyplň údaj
| Projektant: |  |  |  |  | IČ: | 26475081
|  | Sweco Hydroprojekt a.s. |  |  |  | DIČ: | CZ26475081
| Zpracovatel: |  |  |  |  | IČ:
DIČ:
Poznámka:
odkaz na dokumentaci D.9.1 Technická zpráva D.9.5.1 Situace - kamerový systém D.9.5.2 Schema umístění a zapojení kamer
| Cena bez DPH | [5 empty] | 0
|  |  | Základ daně |  |  | Sazba daně | Výše daně
| DPH | základní | 0 |  |  | 21% | 0
|  | snížená | 0 |  |  | 15% | 0
|  | zákl. přenesená | 0 |  |  | 21% | 0
|  | sníž. přenesená | 0 |  |  | 15% | 0
|  | nulová | 0 |  |  | 0% | 0
| Cena s DPH |  |  | v | CZK |  | 0
| Projektant |  |  | Zpracovatel
| Datum a podpis: |  | Razítko | Datum a podpis: |  |  | Razítko
| Objednavatel |  |  | Uchazeč
| Datum a podpis: |  | Razítko | Datum a podpis: |  |  | Razítko
REKAPITULACE ČLENĚNÍ SOUPISU PRACÍ
Stavba:
VD Letovice, rekonstrukce VD
Objekt:
SO 09 - Ostatní úpravy na vodním díle
Soupis:
SO 09.4 - Kamerový systém
Místo: |  |  | VD Letovice |  |  | Datum: | 2. 12. 2020
Zadavatel: |  |  | Povodí Moravy, s.p., Dřevařská 11, 60175 Brno |  |  | Projektant: | Sweco Hydroprojekt a.s.
Uchazeč: |  |  | Vyplň údaj |  |  | Zpracovatel:
Kód dílu - Popis | [6 empty] | Cena celkem [CZK]
Náklady ze soupisu prací | [6 empty] | 0 | [12 empty] | -1
| SO 09.4 - Kamerový systém | [5 empty] | 0
| N000 - SPECIFIKACE - DODÁVKY ZAŽÍZENÍ + MT6 | [5 empty] | 0
| N001 - ROZVADĚČE R1-R4 | [5 empty] | 0
| N002 - ROZVADĚČ RACK | [5 empty] | 0
| N003 - MONTÁŽNÍ MATERIÁL | [5 empty] | 0
| N004 - STAVEBNÍ PRÁCE | [5 empty] | 0
SOUPIS PRACÍ
Stavba:
VD Letovice, rekonstrukce VD
Objekt:
SO 09 - Ostatní úpravy na vodním díle
Soupis:
SO 09.4 - Kamerový systém
Místo: |  |  | VD Letovice |  |  | Datum: | 2. 12. 2020
Zadavatel: |  |  | Povodí Moravy, s.p., Dřevařská 11, 60175 Brno |  |  | Projektant: | Sweco Hydroprojekt a.s.
Uchazeč: |  |  | Vyplň údaj |  |  | Zpracovatel:
PČ | Typ | Kód | Popis | MJ | Množství | J.cena [CZK] | Cena celkem [CZK] | Cenová soustava |  |  | DPH | J. Nh [h] | Nh celkem [h] | J. hmotnost [t] | Hmotnost celkem [t] | J. suť [t] | Suť Celkem [t]
Náklady soupisu celkem | [6 empty] | 0 | [5 empty] | 0 |  | 0 |  | 0 |  | D | -1 | [10 empty] | 0
| D | SO 09.4 | Kamerový systém |  |  |  | 0 | [5 empty] | 0 |  | 0 |  | 0 | 4 | D | 0 |  |  |  | ROZPOCET | [6 empty] | 0
| D | N000 | SPECIFIKACE - DODÁVKY ZAŽÍZENÍ + MT6 |  |  |  | 0 | [5 empty] | 0 |  | 0 |  | 0 | 4 | D | 1 |  |  |  | ROZPOCET | [6 empty] | 0
1 | M | R_1.1 | venkovní antivandal kamera otočná s vyhříváním | kus | 4 |  | 0 | R-položka |  |  | základní |  | 0 | 0 | 0 | 0 | 0 | 32 | M | 2 |  |  |  | ROZPOCET | 0 | 0 | 0 | 0 | 0 | 1 | 0 | 16 | 597946502
| P |  | Poznámka k položce: Venkovní antivandal. kamera otočná s vyhříváním, referenční typ IP kamera2 MP IR VF Bullet Network Camera2 MP IR VF Bullet Network, Intrusion Detection AI TECH čip 1/2.8" CMOS, motorický objektiv 2.8-12mm /120-28°, ONVIF S/G, IP67, IP66/IK10, při rozlišení 1920x1080 (2MPx) max. 60 snímků/sec, podpora 16:9, 9:16, IR do 50m, citlivost 0lux (BW IR zap) / 0.015lux (Color) při F=1.4, WDR 150dB (30 snímků/sec), H.265, H.264, MJPEG, multistreaming, DSP řady WiseNet 5, WiseStream 2, auto ICR filtr, přenos s vícenásobným ořezem, obousměrný zvuk, 2 sloty pro micro SDXC karty (každá až 256GB), SW pro Intrusion Detection od firmy AI TECH, SSDR, inteligentní analýza obrazu, micro USB, napájení PoE 802.3af, 12VDC/24VAC/max. 15W, rozměr průměr 91x367mm, hmotnost 2.18kg komplet včetně zapojení a oživení | [15 empty] | P | 2
2 | K | R_1.2 | Venkovní antivandal kamera otočná s vyhříváním - montáž | kus | 4 |  | 0 | R-položka |  |  | základní |  | 0 | 0 | 0 | 0 | 0 | 16 | K | 2 |  |  |  | ROZPOCET | 0 | 0 | 0 | 0 | 0 | 1 | 0 | 16 | -693004196
| D | N001 | ROZVADĚČE R1-R4 |  |  |  | 0 | [5 empty] | 0 |  | 0 |  | 0 | 4 | D | 1 |  |  |  | ROZPOCET | [6 empty] | 0
3 | M | R_1.3 | rozvodnice R1 (R2,R3,R4) | kus | 4 |  | 0 | R-položka |  |  | základní |  | 0 | 0 | 0 | 0 | 0 | 32 | M | 2 |  |  |  | ROZPOCET | 0 | 0 | 0 | 0 | 0 | 1 | 0 | 16 | -643519881
| P |  | Poznámka k položce: rozvodnice R1(R2,R3,R4) - ocep. 300x200x150 IP 66 včetně výbavy převodníků, přepěťové ochrany I+II stupeň 1+N, ukončení optického kabelu, propojení kabelem UTP s kamerou napojení top. Včetně příruby pro montáž na sloup ( na zeď) | [15 empty] | P | 2
4 | K | R_1.4 | Montáž včetně pomocného materiálu pro instalaci na sloup VO a na venkovní zdi | kus | 4 |  | 0 | R-položka |  |  | základní |  | 0 | 0 | 0 | 0 | 0 | 16 | K | 2 |  |  |  | ROZPOCET | 0 | 0 | 0 | 0 | 0 | 1 | 0 | 16 | -356944896
5 | M | R_1.5 | jistič B/6A-1 | kus | 4 |  | 0 | R-položka |  |  | základní |  | 0 | 0 | 0 | 0 | 0 | 32 | M | 2 |  |  |  | ROZPOCET | 0 | 0 | 0 | 0 | 0 | 1 | 0 | 16 | 338113273
6 | M | R_1.6 | zásuvka na povrch 230V IP44 bílá | kus | 4 |  | 0 | R-položka |  |  | základní |  | 0 | 0 | 0 | 0 | 0 | 32 | M | 2 |  |  |  | ROZPOCET | 0 | 0 | 0 | 0 | 0 | 1 | 0 | 16 | 111578061
7 | M | R_1.7 | zásuvka FTTH pro ukončení optického vlákna (SC, LC duplex) | kus | 4 |  | 0 | R-položka |  |  | základní |  | 0 | 0 | 0 | 0 | 0 | 32 | M | 2 |  |  |  | ROZPOCET | 0 | 0 | 0 | 0 | 0 | 1 | 0 | 16 | 2146052640
| P |  | Poznámka k položce: CSH2051A01 | [15 empty] | P | 2
8 | M | R_1.8 | spojka LC-LC, duplexní SM | kus | 4 |  | 0 | R-položka |  |  | základní |  | 0 | 0 | 0 | 0 | 0 | 32 | M | 2 |  |  |  | ROZPOCET | 0 | 0 | 0 | 0 | 0 | 1 | 0 | 16 | -1709206743
| P |  | Poznámka k položce: HMOL000056 | [15 empty] | P | 2
9 | M | R_1.9 | Pigtail LC/UPC 9/125µm OS2, Easy Strip, délka 2m, žlutá | kus | 4 |  | 0 | R-položka |  |  | základní |  | 0 | 0 | 0 | 0 | 0 | 32 | M | 2 |  |  |  | ROZPOCET | 0 | 0 | 0 | 0 | 0 | 1 | 0 | 16 | -499599187
| P |  | Poznámka k položce: HLP09L002E | [15 empty] | P | 2
10 | M | R_1.10 | ochrana svárů 60mm | kus | 4 |  | 0 | R-položka |  |  | základní |  | 0 | 0 | 0 | 0 | 0 | 32 | M | 2 |  |  |  | ROZPOCET | 0 | 0 | 0 | 0 | 0 | 1 | 0 | 16 | 1182307730
| P |  | Poznámka k položce: CSCOR00507 | [15 empty] | P | 2
11 | M | R_1.11 | Switch 4x (PoE/Hi-PoE) porty 10/100Mbps/Gigabit, kapacita 6.8Gbps, 96W, kov | kus | 4 |  | 0 | R-položka |  |  | základní |  | 0 | 0 | 0 | 0 | 0 | 32 | M | 2 |  |  |  | ROZPOCET | 0 | 0 | 0 | 0 | 0 | 1 | 0 | 16 | 1559489794
| P |  | Poznámka k položce: PFS4206-4P-96 | [15 empty] | P | 2
12 | M | R_1.12 | průmyslový switch 4 porty 10/100Mbps, (4x PoE), kapacita 6.8Gbps, 60W, kov | kus | 4 |  | 0 | R-položka |  |  | základní |  | 0 | 0 | 0 | 0 | 0 | 32 | M | 2 |  |  |  | ROZPOCET | 0 | 0 | 0 | 0 | 0 | 1 | 0 | 16 | 383818809
| P |  | Poznámka k položce: PFS3106-4P-60 | [15 empty] | P | 2
13 | M | R_1.13 | Switch 5 portů 10/100Mbps, (4x PoE, 1x bez PoE), kapacita 1Gbps, 58W, kov | kus | 4 |  | 0 | R-položka |  |  | základní |  | 0 | 0 | 0 | 0 | 0 | 32 | M | 2 |  |  |  | ROZPOCET | 0 | 0 | 0 | 0 | 0 | 1 | 0 | 16 | 764253408
| P |  | Poznámka k položce: PFS3005-4P-58 | [15 empty] | P | 2
14 | M | R_1.14 | Small Form-factor, 1Gbps Ethernet, Single-Mode, LC (20km) | kus | 4 |  | 0 | R-položka |  |  | základní |  | 0 | 0 | 0 | 0 | 0 | 32 | M | 2 |  |  |  | ROZPOCET | 0 | 0 | 0 | 0 | 0 | 1 | 0 | 16 | 375550717
| P |  | Poznámka k položce: PFT3970 | [15 empty] | P | 2
15 | M | R_1.15 | optický propojovací kabel duplex LC-LC 9/125 OS2, 1m | kus | 4 |  | 0 | R-položka |  |  | základní |  | 0 | 0 | 0 | 0 | 0 | 32 | M | 2 |  |  |  | ROZPOCET | 0 | 0 | 0 | 0 | 0 | 1 | 0 | 16 | -40902642
| P |  | Poznámka k položce: HLP29LL01F | [15 empty] | P | 2
16 | M | R_1.16 | počítačový konektor MODULAR, 8/8 pinů, pro UTP drát | kus | 4 |  | 0 | R-položka |  |  | základní |  | 0 | 0 | 0 | 0 | 0 | 32 | M | 2 |  |  |  | ROZPOCET | 0 | 0 | 0 | 0 | 0 | 1 | 0 | 16 | -528603841
| P |  | Poznámka k položce: RJ-45-UTP-D | [15 empty] | P | 2
17 | M | R_1.17 | šroubovací příchytka se závitem M8 | kus | 4 |  | 0 | R-položka |  |  | základní |  | 0 | 0 | 0 | 0 | 0 | 32 | M | 2 |  |  |  | ROZPOCET | 0 | 0 | 0 | 0 | 0 | 1 | 0 | 16 | 1831330162
| P |  | Poznámka k položce: EB-TKNM8 386810 | [15 empty] | P | 2
18 | M | R_1.18 | DIN lišta 1m | kus | 4 |  | 0 | R-položka |  |  | základní |  | 0 | 0 | 0 | 0 | 0 | 32 | M | 2 |  |  |  | ROZPOCET | 0 | 0 | 0 | 0 | 0 | 1 | 0 | 16 | -1983509181
19 | M | R_1.19 | ocelová montážní lišta 40x40 s otvory | kus | 1 |  | 0 | R-položka |  |  | základní |  | 0 | 0 | 0 | 0 | 0 | 32 | M | 2 |  |  |  | ROZPOCET | 0 | 0 | 0 | 0 | 0 | 1 | 0 | 16 | -1749841200
20 | K | R_1.20 | Přepěťová ochrana počítačového portu LAN Ethernet Cat.5 | kus | 4 |  | 0 | R-položka |  |  | základní |  | 0 | 0 | 0 | 0 | 0 | 16 | K | 2 |  |  |  | ROZPOCET | 0 | 0 | 0 | 0 | 0 | 1 | 0 | 16 | -800657330
21 | K | R_1.21 | Přepěťová ochrana počítačového portu LAN Ethernet Cat.5 s PoE | kus | 4 |  | 0 | R-položka |  |  | základní |  | 0 | 0 | 0 | 0 | 0 | 16 | K | 2 |  |  |  | ROZPOCET | 0 | 0 | 0 | 0 | 0 | 1 | 0 | 16 | -1467398925
22 | K | R_1.22 | Prop. kabel, Cat.5e nestíněný, 2xRJ-45,délka 1m, barva červená | kus | 4 |  | 0 | R-položka |  |  | základní |  | 0 | 0 | 0 | 0 | 0 | 16 | K | 2 |  |  |  | ROZPOCET | 0 | 0 | 0 | 0 | 0 | 1 | 0 | 16 | -1758139859
23 | K | R_1.23 | Přepěťová ochrana II.stupně pro NN rozvody 230V | kus | 4 |  | 0 | R-položka |  |  | základní |  | 0 | 0 | 0 | 0 | 0 | 16 | K | 2 |  |  |  | ROZPOCET | 0 | 0 | 0 | 0 | 0 | 1 | 0 | 16 | 608166173
24 | K | R_1.24 | Přepěťová ochrana III.stupně pro NN rozvody 230V | kus | 4 |  | 0 | R-položka |  |  | základní |  | 0 | 0 | 0 | 0 | 0 | 16 | K | 2 |  |  |  | ROZPOCET | 0 | 0 | 0 | 0 | 0 | 1 | 0 | 16 | -1437102551
| D | N002 | ROZVADĚČ RACK |  |  |  | 0 | [5 empty] | 0 |  | 0 |  | 0 | 4 | D | 1 |  |  |  | ROZPOCET | [6 empty] | 0
25 | M | R_2.1 | rozvaděč RACK | kus | 1 |  | 0 | R-položka |  |  | základní |  | 0 | 0 | 0 | 0 | 0 | 32 | M | 2 |  |  |  | ROZPOCET | 0 | 0 | 0 | 0 | 0 | 1 | 0 | 16 | -528154689
| P |  | Poznámka k položce: - Datový rozvaděč RACK 19" 27 U, komplet stojanový s krytím IP30 - Příslušenství k datovému rozvaděči (montážní sada, pojízdná kolečka) - Ventilační jednotka s termostatem, ventilátor - Napájecí panel PDU 19", 8x ČSN, 1.25U, kabel 2 m - Osvětlovací jednotka - Patchpanel 24 portů cat.6a včetně keystonů - Vyvazovací panel s oky 1U - Ukládací police - Optická vana pro 24vláken, optická kazeta, včetně pgtailů - Trubička pro ochranu svárů - Optická vana pro 12vláken, optická kazeta, včetně pgtailů - Gigabit průmyslový media konvertor, SFP slot - Small Form-factor, 1Gbps Ethernet, Single-Mode, LC (20km) - Zásuvka FTTH pro ukončení optického vlákna (SC, LC duplex) - Spojka LC-LC, duplexní SM - Pigtail LC/UPC 9/125µm OS2, Easy Strip, délka 2m, žlutá, 4ks - Ochrana svárů 60mm - 19" vyvaz.panel,5x malé měkké plastové oko,1U,barva šedá - Prop. kabel, Cat.5e nestíněný,2xRJ-45,délka 1m,barva červená - Optický propojovací kabel duplex LC-LC 9/125 OS2, 1m | [15 empty] | P | 2
26 | M | R_2.2 | DS-7708NI-K4 - 8 kanálový IP rekordér | kus | 1 |  | 0 | R-položka |  |  | základní |  | 0 | 0 | 0 | 0 | 0 | 32 | M | 2 |  |  |  | ROZPOCET | 0 | 0 | 0 | 0 | 0 | 1 | 0 | 16 | 214445075
| P |  | Poznámka k položce: DS-7708NI-K4 - 8 kanálový IP rekordér - max. datový tok 80Mbps / 256Mbps (záznam / odchozí), 4x 6TB SATA HDD (není součástí), 2x Gigabit LAN, výstup HDMI (3840 x 2160pix) / VGA (1920 x 1080pix), H.265+ / H.265 / H.264+ / H.264, 16x ALARM vstup / 4x ALARM výstup, AUDIO 1x IN / 1x OUT, 2x USB 2.0 a 1x USB 3.0, napájení 240Vst / 20W bez HDD - max. 80W , rozměry 385 × 315 x 44,5 mm. | [15 empty] | P | 2
27 | M | R_2.3 | záložní zdroj UPS 3000 VA/ 2200W / 30 min do rozv 19" | kus | 1 |  | 0 | R-položka |  |  | základní |  | 0 | 0 | 0 | 0 | 0 | 32 | M | 2 |  |  |  | ROZPOCET | 0 | 0 | 0 | 0 | 0 | 1 | 0 | 16 | 1856383718
28 | M | R_2.4 | jistič 6A/1/B včetně montáž do stáv rozvaděče a úpravy - komplet | kus | 3 |  | 0 | R-položka |  |  | základní |  | 0 | 0 | 0 | 0 | 0 | 32 | M | 2 |  |  |  | ROZPOCET | 0 | 0 | 0 | 0 | 0 | 1 | 0 | 16 | -868225759
29 | M | R_2.5 | LCD TV 50" - HDMI | kus | 1 |  | 0 | R-položka |  |  | základní |  | 0 | 0 | 0 | 0 | 0 | 32 | M | 2 |  |  |  | ROZPOCET | 0 | 0 | 0 | 0 | 0 | 1 | 0 | 16 | 1451835449
| D | N003 | MONTÁŽNÍ MATERIÁL |  |  |  | 0 | [5 empty] | 0 |  | 0 |  | 0 | 4 | D | 1 |  |  |  | ROZPOCET | [6 empty] | 0
30 | M | R_3.1 | nerezový výložník pro montáž kamery do l=0,6 m včetně příruby pro montáž do zdiva - komplet | kus | 2 |  | 0 | R-položka |  |  | základní |  | 0 | 0 | 0 | 0 | 0 | 32 | M | 2 |  |  |  | ROZPOCET | 0 | 0 | 0 | 0 | 0 | 1 | 0 | 16 | 346275230
31 | M | R_3.2 | nerezový výložník pro montáž kamery do l=0,6 m včetně příruby pro montáž na sloup VO tl 60 mm - komplet | kus | 2 |  | 0 | R-položka |  |  | základní |  | 0 | 0 | 0 | 0 | 0 | 32 | M | 2 |  |  |  | ROZPOCET | 0 | 0 | 0 | 0 | 0 | 1 | 0 | 16 | -1034898238
32 | M | R_3.3 | kabel CYKY 3x2,5 | m | 500 |  | 0 | R-položka |  |  | základní |  | 0 | 0 | 0 | 0 | 0 | 32 | M | 2 |  |  |  | ROZPOCET | 0 | 0 | 0 | 0 | 0 | 1 | 0 | 16 | -2024896336
33 | K | R_3.4 | Montáž - kabel CYKY 3x2,5 | m | 500 |  | 0 | R-položka |  |  | základní |  | 0 | 0 | 0 | 0 | 0 | 16 | K | 2 |  |  |  | ROZPOCET | 0 | 0 | 0 | 0 | 0 | 1 | 0 | 16 | 1994926337
34 | M | R_3.5 | kabel CYKY 3x1,5 | m | 100 |  | 0 | R-položka |  |  | základní |  | 0 | 0 | 0 | 0 | 0 | 32 | M | 2 |  |  |  | ROZPOCET | 0 | 0 | 0 | 0 | 0 | 1 | 0 | 16 | -69583237
35 | K | R_3.6 | Montáž - kabel CYKY 3x1,5 | m | 100 |  | 0 | R-položka |  |  | základní |  | 0 | 0 | 0 | 0 | 0 | 16 | K | 2 |  |  |  | ROZPOCET | 0 | 0 | 0 | 0 | 0 | 1 | 0 | 16 | 978783583
36 | M | R_3.7 | kabel optický, J/A-(ZN)H, CRM, FTTx DROP, 16 vl., 9/125, G657A, LSOH, 3mm, KDP | m | 600 |  | 0 | R-položka |  |  | základní |  | 0 | 0 | 0 | 0 | 0 | 32 | M | 2 |  |  |  | ROZPOCET | 0 | 0 | 0 | 0 | 0 | 1 | 0 | 16 | 1227048398
37 | K | R_3.8 | Montáž - kabel optický, J/A-(ZN)H, CRM, FTTx DROP, 16 vl., 9/125, G657A, LSOH, 3mm, KDP | m | 600 |  | 0 | R-položka |  |  | základní |  | 0 | 0 | 0 | 0 | 0 | 16 | K | 2 |  |  |  | ROZPOCET | 0 | 0 | 0 | 0 | 0 | 1 | 0 | 16 | -1859790200
38 | M | R_3.9 | kabel U/UTP Cat.5e 4x2xAWG24,PE venkovní plášť černý | m | 40 |  | 0 | R-položka |  |  | základní |  | 0 | 0 | 0 | 0 | 0 | 32 | M | 2 |  |  |  | ROZPOCET | 0 | 0 | 0 | 0 | 0 | 1 | 0 | 16 | 1246218424
39 | K | R_3.10 | Montáž - kabel U/UTP Cat.5e 4x2xAWG24,PE venkovní plášť černý | m | 40 |  | 0 | R-položka |  |  | základní |  | 0 | 0 | 0 | 0 | 0 | 16 | K | 2 |  |  |  | ROZPOCET | 0 | 0 | 0 | 0 | 0 | 1 | 0 | 16 | -41572082
40 | K | R_3.11 | Ukončení optického kabelu - v rozv. RACK | kus | 4 |  | 0 | R-položka |  |  | základní |  | 0 | 0 | 0 | 0 | 0 | 16 | K | 2 |  |  |  | ROZPOCET | 0 | 0 | 0 | 0 | 0 | 1 | 0 | 16 | 1821870100
41 | M | R_3.12 | chránička HDPE 40 - chráničky optického kabelu | m | 540 |  | 0 | R-položka |  |  | základní |  | 0 | 0 | 0 | 0 | 0 | 32 | M | 2 |  |  |  | ROZPOCET | 0 | 0 | 0 | 0 | 0 | 1 | 0 | 16 | -817940169
42 | K | R_3.13 | Montáž - chránička HDPE 40 - chráničky optického kabelu, uložení | m | 540 |  | 0 | R-položka |  |  | základní |  | 0 | 0 | 0 | 0 | 0 | 16 | K | 2 |  |  |  | ROZPOCET | 0 | 0 | 0 | 0 | 0 | 1 | 0 | 16 | -1509425863
| VV |  | 200+180+140+20 |  | 540 | [13 empty] | VV | 2 | 2 | True | 1 | ROZPOCET
43 | M | R_3.14 | elektroinstalační trubka PVC bezhalog, světel stálá, včetně úchytů komplet | m | 120 |  | 0 | R-položka |  |  | základní |  | 0 | 0 | 0 | 0 | 0 | 32 | M | 2 |  |  |  | ROZPOCET | 0 | 0 | 0 | 0 | 0 | 1 | 0 | 16 | -993159678
44 | K | R_3.15 | Montáž - elektroinstalační trubka PVC bezhalog, světel stálá, včetně úchytů komplet | m | 120 |  | 0 | R-položka |  |  | základní |  | 0 | 0 | 0 | 0 | 0 | 16 | K | 2 |  |  |  | ROZPOCET | 0 | 0 | 0 | 0 | 0 | 1 | 0 | 16 | 271513267
45 | M | R_3.16 | lišta plast LH 60x40 | m | 20 |  | 0 | R-položka |  |  | základní |  | 0 | 0 | 0 | 0 | 0 | 32 | M | 2 |  |  |  | ROZPOCET | 0 | 0 | 0 | 0 | 0 | 1 | 0 | 16 | -779105598
46 | K | R_3.17 | Montáž - lišta plast LH 60x40 | m | 20 |  | 0 | R-položka |  |  | základní |  | 0 | 0 | 0 | 0 | 0 | 16 | K | 2 |  |  |  | ROZPOCET | 0 | 0 | 0 | 0 | 0 | 1 | 0 | 16 | -976394579
| D | N004 | STAVEBNÍ PRÁCE |  |  |  | 0 | [5 empty] | 0 |  | 0 |  | 0 | 4 | D | 1 |  |  |  | ROZPOCET | [6 empty] | 0
47 | K | 46005081.R | Hloubení jámy pro kabel - 600x600xhl 1000 | kus | 1 |  | 0 | R-položka |  |  | základní |  | 0 | 0 | 0 | 0 | 0 | 64 | K | 2 |  |  |  | ROZPOCET | 0 | 0 | 0 | 0 | 0 | 1 | 0 | 64 | 454272407
| VV |  | V=0,6*0,6*1=0,36m3 | [15 empty] | VV | 2 | 1 | True | 0 | ROZPOCET
| VV |  | 1"ks" |  | 1 | [13 empty] | VV | 2 | 2 | True | 1 | ROZPOCET
48 | K | 46000001.R6 | Průraz základem do tl 50 cm - 20x20 cm | kus | 1 |  | 0 | R-položka |  |  | základní |  | 0 | 0 | 0 | 0 | 0 | 64 | K | 2 |  |  |  | ROZPOCET | 0 | 0 | 0 | 0 | 0 | 1 | 0 | 64 | -49560405
49 | K | 46000001.R7 | Průraz cihel zdí tl 15 cm do 5x5 cm | kus | 1 |  | 0 | R-položka |  |  | základní |  | 0 | 0 | 0 | 0 | 0 | 64 | K | 2 |  |  |  | ROZPOCET | 0 | 0 | 0 | 0 | 0 | 1 | 0 | 64 | 25184259
50 | K | 46000001.R8 | Stavební oprava - zapravení prostupu | kpl | 1 |  | 0 | R-položka |  |  | základní |  | 0 | 0 | 0 | 0 | 0 | 64 | K | 2 |  |  |  | ROZPOCET | 0 | 0 | 0 | 0 | 0 | 1 | 0 | 64 | 1946185891
| P |  | Poznámka k položce: zapravení prostupu pro kabel, který je proveden v rámci položek č. 48 (46000001.R6) a č.49 (46000001.R7) | [15 empty] | P | 2
51 | K | 16270110.R01 | Likvidace výkopku z hor. tř. 1 až 4 zákonným způsobem | m3 | 0.36 |  | 0 | R-položka |  |  | základní |  | 0 | 0 | 0 | 0 | 0 | 4 | K | 2 |  |  |  | ROZPOCET | 0 | 0 | 0 | 0 | 0 | 1 | 0 | 4 | 455205454
| P |  | Poznámka k položce: Vodorovné přemístění na skládku s poplatkem, likvidace zákonným způsobem | [15 empty] | P | 2
| VV |  | 0,6*0,6*1 |  | 0.36 | [13 empty] | VV | 2 | 2 | True | 1 | ROZPOCET
52 | K | 99701350.R01 | Likvidace suti zákonným způsobem vč. nakládky, dopravy, vykládky, skládkovného, apod. - SUŤ | t | 0.041 |  | 0 | R-položka |  |  | základní |  | 0 | 0 | 0 | 0 | 0 | 4 | K | 2 |  |  |  | ROZPOCET | 0 | 0 | 0 | 0 | 0 | 1 | 0 | 4 | 1095381251
| VV |  | průraz základem | [15 empty] | VV | 2 | 1 | True | 0 | ROZPOCET
| VV |  | (0,2*0,2*0,5)*2"t/m3" |  | 0.04 | [13 empty] | VV | 2 | 2 | True | 0 | ROZPOCET
| VV |  | průraz cihelnou zdí | [15 empty] | VV | 2 | 1 | True | 0 | ROZPOCET
| VV |  | (0,05*0,05*0,15)*1,5"t/m3" |  | 0.001 | [13 empty] | VV | 2 | 2 | True | 0 | ROZPOCET
| VV |  | Součet |  | 0.041 | [13 empty] | VV | 2 | 4 | True | 1 | ROZPOCET

## SO 09.5 - Kabelová trasa ...
[9 empty] | >> skryté sloupce << | [9 empty] | {0013d7f9-9dba-4b37-abe3-b50c014256b3}
2
| KRYCÍ LIST SOUPISU PRACÍ | [8 empty] | v --- níže se nacházejí doplnkové a pomocné údaje k sestavám --- v | [8 empty] | False
Stavba:
VD Letovice, rekonstrukce VD
Objekt:
SO 09 - Ostatní úpravy na vodním díle
Soupis:
SO 09.5 - Kabelová trasa od šachty Š1 k objektu hrázného
| KSO: |  |  |  |  | CC-CZ:
| Místo: |  | VD Letovice |  |  | Datum: | 2. 12. 2020
| Zadavatel: |  |  |  |  | IČ: | 70890013
|  | Povodí Moravy, s.p., Dřevařská 11, 60175 Brno |  |  |  | DIČ: | CZ70890013
| Uchazeč: |  |  |  |  | IČ: | Vyplň údaj
|  | Vyplň údaj |  |  |  | DIČ: | Vyplň údaj
| Projektant: |  |  |  |  | IČ: | 26475081
|  | Sweco Hydroprojekt a.s. |  |  |  | DIČ: | CZ26475081
| Zpracovatel: |  |  |  |  | IČ:
DIČ:
Poznámka:
| Cena bez DPH | [5 empty] | 0
|  |  | Základ daně |  |  | Sazba daně | Výše daně
| DPH | základní | 0 |  |  | 21% | 0
|  | snížená | 0 |  |  | 15% | 0
|  | zákl. přenesená | 0 |  |  | 21% | 0
|  | sníž. přenesená | 0 |  |  | 15% | 0
|  | nulová | 0 |  |  | 0% | 0
| Cena s DPH |  |  | v | CZK |  | 0
| Projektant |  |  | Zpracovatel
| Datum a podpis: |  | Razítko | Datum a podpis: |  |  | Razítko
| Objednavatel |  |  | Uchazeč
| Datum a podpis: |  | Razítko | Datum a podpis: |  |  | Razítko
REKAPITULACE ČLENĚNÍ SOUPISU PRACÍ
Stavba:
VD Letovice, rekonstrukce VD
Objekt:
SO 09 - Ostatní úpravy na vodním díle
Soupis:
SO 09.5 - Kabelová trasa od šachty Š1 k objektu hrázného
Místo: |  |  | VD Letovice |  |  | Datum: | 2. 12. 2020
Zadavatel: |  |  | Povodí Moravy, s.p., Dřevařská 11, 60175 Brno |  |  | Projektant: | Sweco Hydroprojekt a.s.
Uchazeč: |  |  | Vyplň údaj |  |  | Zpracovatel:
Kód dílu - Popis | [6 empty] | Cena celkem [CZK]
Náklady ze soupisu prací | [6 empty] | 0 | [12 empty] | -1
| HSV - Práce a dodávky HSV | [5 empty] | 0
| 1 - Zemní práce | [5 empty] | 0
| 5 - Komunikace pozemní | [5 empty] | 0
| 8 - Trubní vedení | [5 empty] | 0
| 9 - Ostatní konstrukce a práce, bourání | [5 empty] | 0
| 997 - Přesun sutě | [5 empty] | 0
| 998 - Přesun hmot | [5 empty] | 0
| M - Práce a dodávky M | [5 empty] | 0
| 46-M - Zemní práce při extr.mont.pracích | [5 empty] | 0
| SO 09.5 - Kabelová trasa od šachty Š1 k objektu hrázného | [5 empty] | 0
| N001 - ROZVODY NN - elektromontážní materiál | [5 empty] | 0
| N002 - ROZVODY NN - montážní práce | [5 empty] | 0
SOUPIS PRACÍ
Stavba:
VD Letovice, rekonstrukce VD
Objekt:
SO 09 - Ostatní úpravy na vodním díle
Soupis:
SO 09.5 - Kabelová trasa od šachty Š1 k objektu hrázného
Místo: |  |  | VD Letovice |  |  | Datum: | 2. 12. 2020
Zadavatel: |  |  | Povodí Moravy, s.p., Dřevařská 11, 60175 Brno |  |  | Projektant: | Sweco Hydroprojekt a.s.
Uchazeč: |  |  | Vyplň údaj |  |  | Zpracovatel:
PČ | Typ | Kód | Popis | MJ | Množství | J.cena [CZK] | Cena celkem [CZK] | Cenová soustava |  |  | DPH | J. Nh [h] | Nh celkem [h] | J. hmotnost [t] | Hmotnost celkem [t] | J. suť [t] | Suť Celkem [t]
Náklady soupisu celkem | [6 empty] | 0 | [5 empty] | 0 |  | 11.4878 |  | 41.766 |  | D | -1 | [10 empty] | 0
| D | HSV | Práce a dodávky HSV |  |  |  | 0 | [5 empty] | 0 |  | 9.2604 |  | 41.766 | 1 | D | 0 |  |  |  | ROZPOCET | [6 empty] | 0
| D | 1 | Zemní práce |  |  |  | 0 | [5 empty] | 0 |  | 0.16641 |  | 3.766 | 1 | D | 1 |  |  |  | ROZPOCET | [6 empty] | 0
1 | K | 111201101 | Odstranění křovin a stromů průměru kmene do 100 mm i s kořeny z celkové plochy do 1000 m2 | m2 | 50 |  | 0 | R-položka |  |  | základní |  | 0 | 0 | 0 | 0 | 0 | 4 | K | 2 |  |  |  | ROZPOCET | 0 | 0 | 0 | 0 | 0 | 1 | 0 | 4 | 522450543
| PP |  | Odstranění křovin a stromů s odstraněním kořenů průměru kmene do 100 mm do sklonu terénu 1 : 5, při celkové ploše do 1 000 m2 | [15 empty] | PP | 2
| PSC |  | Poznámka k souboru cen: 1. Cenu -1104 lze použít jestliže se odstranění stromů a křovin neprovádí na holo. 2. Cena -1101 je určena i pro: a) odstraňování křovin a stromů o průměru kmene do 100 mm z ploch, jejichž celková výměra je větší než 1 000 m2 při sklonu terénu strmějším než 1 : 5; b) LTM při jakékoliv celkové ploše jednotlivě přes 30 m2. 3. V ceně jsou započteny i náklady na případné nutné odklizení křovin a stromů na hromady na vzdálenost do 50 m nebo naložení na dopravní prostředek. 4. Průměr kmenů stromů (křovin) se měří 0,15 m nad přilehlým terénem. 5. Množství jednotek se určí samostatně za každý objekt v m2 plochy rovné součtu půdorysných ploch omezených obalovými křivkami korun jednotlivých stromů a křovin, popř. skupin stromů a křovin, jejichž koruny se půdorysně překrývají. Jestliže by byl zmíněný součet ploch větší než půdorysná plocha staveniště, počítá se pouze s plochou staveniště. | [15 empty] | PSC | 2
2 | K | 113107241 | Odstranění podkladu živičného tl 50 mm strojně pl přes 200 m2 | m2 | 7 |  | 0 | CS ÚRS 2020 01 |  |  | základní |  | 0 | 0 | 0 | 0.098 | 0.686 | 4 | K | 2 |  |  |  | ROZPOCET | 0 | 0 | 0 | 0 | 0 | 1 | 0 | 4 | -1364587043
| PP |  | Odstranění podkladů nebo krytů strojně plochy jednotlivě přes 200 m2 s přemístěním hmot na skládku na vzdálenost do 20 m nebo s naložením na dopravní prostředek živičných, o tl. vrstvy do 50 mm | [15 empty] | PP | 2
| PSC |  | Poznámka k souboru cen: 1. Pro volbu cen z hlediska množství se uvažuje každá souvisle odstraňovaná plocha krytu nebo podkladu stejného druhu samostatně. Odstraňuje-li se několik vrstev vozovky najednou, jednotlivé vrstvy se oceňují každá samostatně. 2. Ceny a) –7111 až –7113, –7151 až -7153, -7211 až -7213 a -7311 až -7313 lze použít i pro odstranění podkladů nebo krytů ze štěrkopísku, škváry, strusky nebo z mechanicky zpevněných zemin, b) –7121 až 7125, –7161 až -7165, -7221 až -7225 a -7321 až -7325 lze použít i pro odstranění podkladů nebo krytů ze zemin stabilizovaných vápnem, c) –7130 až -7134, –7170 až -7174, –7230 až -7234 a -7330 až -7334 lze použít i pro odstranění dlažeb uložených do betonového lože a dlažeb z mozaiky uložených do cementové malty nebo podkladu ze zemin stabilizovaných cementem. 3. Ceny lze použít i pro odstranění podkladů nebo krytů opatřených živičnými postřiky nebo nátěry. 4. Ceny odlišené podle tloušťky (např. do 100 mm, do 200 mm) jsou určeny vždy pro celou tloušťku jednotlivých konstrukcí. 5. V cenách nejsou započteny náklady na zarovnání styčných ploch betonových nebo živičných podkladů nebo krytů, které se oceňuje cenami souboru cen 919 73- Zarovnání styčné plochy části C 01 tohoto ceníku. Množství suti získané ze zarovnání styčných ploch podkladů nebo krytů se zvlášť nevykazuje. 6. Přemístění vybouraného materiálu větší vzdálenost, než je uvedeno, se oceňuje cenami souborů cen 997 22-1 Vodorovná doprava suti. 7. Ceny -714 . , -718 . , –724 . a -734 . nelze použít pro odstranění podkladu nebo krytu frézováním. | [15 empty] | PSC | 2
| VV |  | Vybourání živičné vozovky v areálu Pmo tl. 30 cm | [15 empty] | VV | 2 | 1 | True | 0 | ROZPOCET
| VV |  | 7"m2" |  | 7 | [13 empty] | VV | 2 | 2 | True | 0 | ROZPOCET
| VV |  | Součet |  | 7 | [13 empty] | VV | 2 | 4 | True | 1 | ROZPOCET
3 | K | 113107323 | Odstranění podkladu z kameniva drceného tl 300 mm strojně pl do 50 m2 | m2 | 7 |  | 0 | CS ÚRS 2020 01 |  |  | základní |  | 0 | 0 | 0 | 0.44 | 3.08 | 4 | K | 2 |  |  |  | ROZPOCET | 0 | 0 | 0 | 0 | 0 | 1 | 0 | 4 | 779911843
| PP |  | Odstranění podkladů nebo krytů strojně plochy jednotlivě do 50 m2 s přemístěním hmot na skládku na vzdálenost do 3 m nebo s naložením na dopravní prostředek z kameniva hrubého drceného, o tl. vrstvy přes 200 do 300 mm | [15 empty] | PP | 2
| PSC |  | Poznámka k souboru cen: 1. Pro volbu cen z hlediska množství se uvažuje každá souvisle odstraňovaná plocha krytu nebo podkladu stejného druhu samostatně. Odstraňuje-li se několik vrstev vozovky najednou, jednotlivé vrstvy se oceňují každá samostatně. 2. Ceny a) –7111 až –7113, –7151 až -7153, -7211 až -7213 a -7311 až -7313 lze použít i pro odstranění podkladů nebo krytů ze štěrkopísku, škváry, strusky nebo z mechanicky zpevněných zemin, b) –7121 až 7125, –7161 až -7165, -7221 až -7225 a -7321 až -7325 lze použít i pro odstranění podkladů nebo krytů ze zemin stabilizovaných vápnem, c) –7130 až -7134, –7170 až -7174, –7230 až -7234 a -7330 až -7334 lze použít i pro odstranění dlažeb uložených do betonového lože a dlažeb z mozaiky uložených do cementové malty nebo podkladu ze zemin stabilizovaných cementem. 3. Ceny lze použít i pro odstranění podkladů nebo krytů opatřených živičnými postřiky nebo nátěry. 4. Ceny odlišené podle tloušťky (např. do 100 mm, do 200 mm) jsou určeny vždy pro celou tloušťku jednotlivých konstrukcí. 5. V cenách nejsou započteny náklady na zarovnání styčných ploch betonových nebo živičných podkladů nebo krytů, které se oceňuje cenami souboru cen 919 73- Zarovnání styčné plochy části C 01 tohoto ceníku. Množství suti získané ze zarovnání styčných ploch podkladů nebo krytů se zvlášť nevykazuje. 6. Přemístění vybouraného materiálu větší vzdálenost, než je uvedeno, se oceňuje cenami souborů cen 997 22-1 Vodorovná doprava suti. 7. Ceny -714 . , -718 . , –724 . a -734 . nelze použít pro odstranění podkladu nebo krytu frézováním. | [15 empty] | PSC | 2
| VV |  | Vybourání živičné vozovky v areálu Pmo tl. 30 cm | [15 empty] | VV | 2 | 1 | True | 0 | ROZPOCET
| VV |  | 7"m2" |  | 7 | [13 empty] | VV | 2 | 2 | True | 0 | ROZPOCET
| VV |  | Součet |  | 7 | [13 empty] | VV | 2 | 4 | True | 1 | ROZPOCET
4 | K | 131351202 | Hloubení jam zapažených v hornině třídy těžitelnosti II, skupiny 4 objem do 50 m3 strojně | m3 | 29.44 |  | 0 | CS ÚRS 2020 01 |  |  | základní |  | 0 | 0 | 0 | 0 | 0 | 4 | K | 2 |  |  |  | ROZPOCET | 0 | 0 | 0 | 0 | 0 | 1 | 0 | 4 | -434094858
| PP |  | Hloubení zapažených jam a zářezů strojně s urovnáním dna do předepsaného profilu a spádu v hornině třídy těžitelnosti II skupiny 4 přes 20 do 50 m3 | [15 empty] | PP | 2
| PSC |  | Poznámka k souboru cen: 1. V cenách jsou započteny i náklady na případné nutné přemístění výkopku ve výkopišti a na přehození výkopku na přilehlém terénu na vzdálenost do 3 m od okraje jámy nebo naložení na dopravní prostředek. 2. Hloubení zapažených jam hloubky přes 16 m se oceňuje individuálně. 3. Výpočet objemu vykopávky v pažených prostorách se stanovuje dle přílohy č. 3 tohoto katalogu. | [15 empty] | PSC | 2
| VV |  | Hloubení jam zapažených, včetně pažení příložného (zřízení a odstranění) - startovní a cílová jáma | [15 empty] | VV | 2 | 1 | True | 0 | ROZPOCET
| VV |  | 15,51"m3" "startovací jáma |  | 15.51 | [13 empty] | VV | 2 | 2 | True | 0 | ROZPOCET
| VV |  | 13,93"m3" "cílová jáma |  | 13.93 | [13 empty] | VV | 2 | 2 | True | 0 | ROZPOCET
| VV |  | Součet |  | 29.44 | [13 empty] | VV | 2 | 4 | True | 1 | ROZPOCET
5 | K | 14172121R | Řízený zemní protlak délky do 50 m hloubky do 6 m s protlačením potrubí vnějšího průměru vrtu do 225 mm v hornině třídy těžitelnosti I a II, skupiny 1 až 4 vč. dodávky potrubí | m | 30 |  | 0 | R-položka |  |  | základní |  | 0 | 0.0044 | 0.132 | 0 | 0 | 4 | K | 2 |  |  |  | ROZPOCET | 0 | 0 | 0 | 0 | 0 | 1 | 0 | 4 | -2049122268
| PP |  | Řízený zemní protlak délky protlaku do 50 m v hornině třídy těžitelnosti I a II, skupiny 1 až 4 včetně protlačení trub v hloubce do 6 m vnějšího průměru vrtu přes 180 do 225 mm | [15 empty] | PP | 2
6 | K | 151101201 | Zřízení příložného pažení stěn výkopu hl do 4 m | m2 | 29.81 |  | 0 | CS ÚRS 2020 01 |  |  | základní |  | 0 | 0.0007 | 0.020867 | 0 | 0 | 4 | K | 2 |  |  |  | ROZPOCET | 0 | 0 | 0 | 0 | 0 | 1 | 0 | 4 | -1027458621
| PP |  | Zřízení pažení stěn výkopu bez rozepření nebo vzepření příložné, hloubky do 4 m | [15 empty] | PP | 2
| PSC |  | Poznámka k souboru cen: 1. Ceny nelze použít pro oceňování rozepřeného pažení stěn rýh pro podzemní vedení; toto se oceňuje cenami souboru cen 151 . 0-11 Zřízení pažení a rozepření stěn rýh pro podzemní vedení pro všechny šířky rýhy. 2. Plocha mezer mezi pažinami příložného pažení se od plochy příložného pažení neodečítá; nezapažené plochy u pažení zátažného nebo hnaného se od plochy pažení odečítají. | [15 empty] | PSC | 2
| VV |  | 16,48"m2" "startovací jáma |  | 16.48 | [13 empty] | VV | 2 | 2 | True | 0 | ROZPOCET
| VV |  | 13,33"m2" "cílová jáma |  | 13.33 | [13 empty] | VV | 2 | 2 | True | 0 | ROZPOCET
| VV |  | Součet |  | 29.81 | [13 empty] | VV | 2 | 4 | True | 1 | ROZPOCET
7 | K | 151101211 | Odstranění příložného pažení stěn hl do 4 m | m2 | 29.81 |  | 0 | CS ÚRS 2020 01 |  |  | základní |  | 0 | 0 | 0 | 0 | 0 | 4 | K | 2 |  |  |  | ROZPOCET | 0 | 0 | 0 | 0 | 0 | 1 | 0 | 4 | -1051450535
| PP |  | Odstranění pažení stěn výkopu bez rozepření nebo vzepření s uložením pažin na vzdálenost do 3 m od okraje výkopu příložné, hloubky do 4 m | [15 empty] | PP | 2
8 | K | 151101301 | Zřízení rozepření stěn při pažení příložném hl do 4 m | m3 | 29.44 |  | 0 | CS ÚRS 2020 01 |  |  | základní |  | 0 | 0.00046 | 0.013542 | 0 | 0 | 4 | K | 2 |  |  |  | ROZPOCET | 0 | 0 | 0 | 0 | 0 | 1 | 0 | 4 | -718049327
| PP |  | Zřízení rozepření zapažených stěn výkopů s potřebným přepažováním při pažení příložném, hloubky do 4 m | [15 empty] | PP | 2
| PSC |  | Poznámka k souboru cen: 1. Ceny nelze použít pro oceňování rozepření stěn rýh pro podzemní vedení v hloubce do 8m; toto rozepření je započteno v cenách souboru cen 151 . 0-11 Zřízení pažení a rozepření stěn rýh pro podzemní vedení pro všechny šířky rýhy. | [15 empty] | PSC | 2
9 | K | 151101311 | Odstranění rozepření stěn při pažení příložném hl do 4 m | m3 | 29.44 |  | 0 | CS ÚRS 2020 01 |  |  | základní |  | 0 | 0 | 0 | 0 | 0 | 4 | K | 2 |  |  |  | ROZPOCET | 0 | 0 | 0 | 0 | 0 | 1 | 0 | 4 | 1654623597
| PP |  | Odstranění rozepření stěn výkopů s uložením materiálu na vzdálenost do 3 m od okraje výkopu pažení příložného, hloubky do 4 m | [15 empty] | PP | 2
10 | K | 162301501R | Vodorovné přemístění křovin vč. likvidace dřevní hmoty | m2 | 50 |  | 0 | R-položka |  |  | základní |  | 0 | 0 | 0 | 0 | 0 | 4 | K | 2 |  |  |  | ROZPOCET | 0 | 0 | 0 | 0 | 0 | 1 | 0 | 4 | -1400040697
11 | K | 162351124 | Vodorovné přemístění do 1000 m výkopku/sypaniny z hornin třídy těžitelnosti II, skupiny 4 a 5 | m3 | 44.76 |  | 0 | CS ÚRS 2020 01 |  |  | základní |  | 0 | 0 | 0 | 0 | 0 | 4 | K | 2 |  |  |  | ROZPOCET | 0 | 0 | 0 | 0 | 0 | 1 | 0 | 4 | 325423157
| PP |  | Vodorovné přemístění výkopku nebo sypaniny po suchu na obvyklém dopravním prostředku, bez naložení výkopku, avšak se složením bez rozhrnutí z horniny třídy těžitelnosti II na vzdálenost skupiny 4 a 5 na vzdálenost přes 500 do 1 000 m | [15 empty] | PP | 2
| PSC |  | Poznámka k souboru cen: 1. Přemísťuje-li se výkopek z dočasných skládek vzdálených do 50 m, neoceňuje se nakládání výkopku, i když se provádí. Toto ustanovení neplatí, vylučuje-li projekt použití dozeru. 2. Ceny nelze použít, předepisuje-li projekt přemístit výkopek na místo nepřístupné obvyklým dopravním prostředkům; toto přemístění se oceňuje individuálně. | [15 empty] | PSC | 2
| VV |  | vod. přem. na mezideponii a zpět, zemina se využije do zpětného zásypu | [15 empty] | VV | 2 | 1 | True | 0 | ROZPOCET
| VV |  | 22,38"m3"*2 |  | 44.76 | [13 empty] | VV | 2 | 2 | True | 0 | ROZPOCET
| VV |  | Součet |  | 44.76 | [13 empty] | VV | 2 | 4 | True | 1 | ROZPOCET
12 | K | 16275113R | Likvidace výkopku z hor. tř. 4 a 5 zákonným způsobem | m3 | 13.06 |  | 0 | R-položka |  |  | základní |  | 0 | 0 | 0 | 0 | 0 | 4 | K | 2 |  |  |  | ROZPOCET | 0 | 0 | 0 | 0 | 0 | 1 | 0 | 4 | -801942417
| P |  | Poznámka k položce: Vodorovné přemístění na skládku s poplatkem, likvidace zákonným způsobem | [15 empty] | P | 2
13 | K | 167151102 | Nakládání výkopku z hornin třídy těžitelnosti II, skupiny 4 a 5 do 100 m3 | m3 | 22.38 |  | 0 | CS ÚRS 2020 01 |  |  | základní |  | 0 | 0 | 0 | 0 | 0 | 4 | K | 2 |  |  |  | ROZPOCET | 0 | 0 | 0 | 0 | 0 | 1 | 0 | 4 | -821943083
| PP |  | Nakládání, skládání a překládání neulehlého výkopku nebo sypaniny strojně nakládání, množství do 100 m3, z horniny třídy těžitelnosti II, skupiny 4 a 5 | [15 empty] | PP | 2
| PSC |  | Poznámka k souboru cen: 1. Ceny -1131 až -1133 jsou určeny pro nakládání, překládání a vykládání na vzdálenost a) do 20 m vodorovně; vodorovná vzdálenost se měří od těžnice lodi k těžnici druhé lodi, nebo k těžišti hromady na břehu nebo k těžišti dopravního prostředku na suchu, b) do 4 m svisle; svislá vzdálenost se měří od pracovní hladiny vody k úrovni srovna- ného terénu v místě hromady nebo v místě dopravní plochy pro dopravní prostředek na suchu. Uvedenou svislou vzdálenost 4 m lze zvětšit, a to nejvýše do 6 m, jestliže je vodorovná vzdálenost uvedená v bodu a) kratší než 20 m nejméně o trojnásobek zvětšení výšky přes 4 m. 2. Množství měrných jednotek se určí v rostlém stavu horniny. | [15 empty] | PSC | 2
| VV |  | naložení na mezideponii, zemina se využije do zpětného zásypu | [15 empty] | VV | 2 | 1 | True | 0 | ROZPOCET
| VV |  | 22,38"m3" |  | 22.38 | [13 empty] | VV | 2 | 2 | True | 0 | ROZPOCET
| VV |  | Součet |  | 22.38 | [13 empty] | VV | 2 | 4 | True | 1 | ROZPOCET
14 | K | 174101101 | Zásyp jam, šachet rýh nebo kolem objektů sypaninou se zhutněním | m3 | 22.38 |  | 0 | CS ÚRS 2020 01 |  |  | základní |  | 0 | 0 | 0 | 0 | 0 | 4 | K | 2 |  |  |  | ROZPOCET | 0 | 0 | 0 | 0 | 0 | 1 | 0 | 4 | -629209768
| PP |  | Zásyp sypaninou z jakékoliv horniny s uložením výkopku ve vrstvách se zhutněním jam, šachet, rýh nebo kolem objektů v těchto vykopávkách | [15 empty] | PP | 2
| PSC |  | Poznámka k souboru cen: 1. Ceny 174 10- . . jsou určeny pro zhutněné zásypy s mírou zhutnění: a) z hornin soudržných do 100 % PS, b) z hornin nesoudržných do I(d) 0,9, c) z hornin kamenitých pro jakoukoliv míru zhutnění. 2. Je-li projektem předepsáno vyšší zhutnění, podle bodu a) a b) poznámky č 1., ocení se zásyp individuálně. 3. Ceny nelze použít pro zásyp rýh pro drenážní trativody pro lesnicko-technické meliorace a zemědělské. Zásyp těchto rýh se oceňuje cenami souboru cen 174 20-3 . části A 03 Zemní práce pro objekty oborů 831 až 833. Nezhutněný zásyp odvodňovacích kanálů z betonových a železobetonových trub v polních a lučních tratích se oceňuje cenou -1101 Zásyp sypaninou rýh bez ohledu na šířku kanálu; cena obsahuje i náklady na ruční nezhutněný zásyp výšky do 200 mm nad vrchol potrubí. 4. V cenách 10-1101, 10-1103, 20-1101 a 20-1103 je započteno přemístění sypaniny ze vzdálenosti 10 m od kraje výkopu nebo zasypávaného prostoru, měřeno k těžišti skládky. 5. V ceně 10-1102 je započteno přemístění sypaniny ze vzdálenosti 15 m od hrany zasypávaného prostoru, měřeno k těžišti skládky. 6. Objem zásypu je rozdíl objemu výkopu a objemu do něho vestavěných konstrukcí nebo uložených vedení i s jejich obklady a podklady (tento objem se nazývá objemem horniny vytlačené konstrukcí). Objem potrubí do DN 180, příp. i s obalem, se od objemu zásypu neodečítá. Pro stanovení objemu zásypu se od objemu výkopu odečítá i objem obsypu potrubí oceňovaný cenami souboru cen 175 10-11 Obsyp potrubí, přichází-li v úvahu . 7. Odklizení zbylého výkopku po provedení zásypu zářezů se šikmými stěnami pro podzemní vedení nebo zásypu jam a rýh pro podzemní vedení se oceňuje, je-li objem zbylého výkopku: a) do 1 m3 na 1 m vedení a jedná se o výkopek neulehlý - cenami souboru cen 167 10-110 Nakládání výkopku nebo sypaniny a 162 . 0-1 . Vodorovné přemístění výkopku. V případě, že se jedná o výkopek ulehlý - rozpojení a naložení výkopku cenami souboru cen 122 . 0-1 . souboru cen 162 . 0-1 . Vodorovné přemístění výkopku; b) přes 1 m3 na 1 m vedení, jestliže projekt předepíše, že se zbylý výkopek bude odklízet zároveň s prováděním vykopávky, pouze přemístění výkopku cenami souboru cen 162 . 0-1 . Vodorovné přemístění výkopku. Při zmíněném objemu zbylého výkopku se neoceňuje ani naložení ani rozpojení výkopku. Jestliže se zbylý výkopek neodklízí, nýbrž rozprostírá podél výkopu a nad výkopem, platí poznámka č. 8. 8. Rozprostření zbylého výkopku podél výkopu a nad výkopem po provedení zásypů zářezů se šikmými stěnami pro podzemní vedení nebo zásypu jam a rýh pro podzemní vedení se oceňuje: a) cenou 171 20-1101 Uložení sypaniny do nezhutněných násypů, není-li projektem předepsáno zhutnění rozprostřeného zbylého výkopku, b) cenou 171 10-1111 Uložení sypaniny do násypů z hornin sypkých, je-li předepsáno zhutnění rozprostřeného zbylého výkopku, a to v objemu vypočteném podle poznámky č.6, příp. zmenšeném o objem výkopku, který byl již odklizen. 9. Míru zhutnění předepisuje projekt. | [15 empty] | PSC | 2
| VV |  | Zásyp kolem šachet výkopkem | [15 empty] | VV | 2 | 1 | True | 0 | ROZPOCET
| VV |  | 11,98"m3" "startovací jáma |  | 11.98 | [13 empty] | VV | 2 | 2 | True | 0 | ROZPOCET
| VV |  | 10,40"m3" "cílová jáma |  | 10.4 | [13 empty] | VV | 2 | 2 | True | 0 | ROZPOCET
| VV |  | Součet |  | 22.38 | [13 empty] | VV | 2 | 4 | True | 1 | ROZPOCET
| D | 5 | Komunikace pozemní |  |  |  | 0 | [5 empty] | 0 |  | 4.83 |  | 0 | 1 | D | 1 |  |  |  | ROZPOCET | [6 empty] | 0
15 | K | 564851111 | Podklad ze štěrkodrtě ŠD tl 150 mm | m2 | 14 |  | 0 | CS ÚRS 2020 01 |  |  | základní |  | 0 | 0.345 | 4.83 | 0 | 0 | 4 | K | 2 |  |  |  | ROZPOCET | 0 | 0 | 0 | 0 | 0 | 1 | 0 | 4 | 1006675317
| PP |  | Podklad ze štěrkodrti ŠD s rozprostřením a zhutněním, po zhutnění tl. 150 mm | [15 empty] | PP | 2
| VV |  | Obnova živičné vozovky v areálu Pmo | [15 empty] | VV | 2 | 1 | True | 0 | ROZPOCET
| VV |  | ŠDA 150 mm - štěrkodrť | [15 empty] | VV | 2 | 1 | True | 0 | ROZPOCET
| VV |  | 7"m2" |  | 7 | [13 empty] | VV | 2 | 2 | True | 0 | ROZPOCET
| VV |  | ŠDs 150 mm - štěrkodrť | [15 empty] | VV | 2 | 1 | True | 0 | ROZPOCET
| VV |  | 7"m2" |  | 7 | [13 empty] | VV | 2 | 2 | True | 0 | ROZPOCET
| VV |  | Součet |  | 14 | [13 empty] | VV | 2 | 4 | True | 1 | ROZPOCET
16 | K | 565135111 | Asfaltový beton vrstva podkladní ACP 16 (obalované kamenivo OKS) tl 50 mm š do 3 m | m2 | 7 |  | 0 | CS ÚRS 2020 01 |  |  | základní |  | 0 | 0 | 0 | 0 | 0 | 4 | K | 2 |  |  |  | ROZPOCET | 0 | 0 | 0 | 0 | 0 | 1 | 0 | 4 | -670810363
| PP |  | Asfaltový beton vrstva podkladní ACP 16 (obalované kamenivo střednězrnné - OKS) s rozprostřením a zhutněním v pruhu šířky do 3 m, po zhutnění tl. 50 mm | [15 empty] | PP | 2
| PSC |  | Poznámka k souboru cen: 1. ČSN EN 13108-1 připouští pro ACP 16 pouze tl. 50 až 80 mm. | [15 empty] | PSC | 2
| VV |  | Obnova živičné vozovky v areálu Pmo | [15 empty] | VV | 2 | 1 | True | 0 | ROZPOCET
| VV |  | 7"m2" |  | 7 | [13 empty] | VV | 2 | 2 | True | 0 | ROZPOCET
| VV |  | Součet |  | 7 | [13 empty] | VV | 2 | 4 | True | 1 | ROZPOCET
17 | K | 577134111 | Asfaltový beton vrstva obrusná ACO 11 (ABS) tř. I tl 40 mm š do 3 m z nemodifikovaného asfaltu | m2 | 7 |  | 0 | CS ÚRS 2020 01 |  |  | základní |  | 0 | 0 | 0 | 0 | 0 | 4 | K | 2 |  |  |  | ROZPOCET | 0 | 0 | 0 | 0 | 0 | 1 | 0 | 4 | 1272092476
| PP |  | Asfaltový beton vrstva obrusná ACO 11 (ABS) s rozprostřením a se zhutněním z nemodifikovaného asfaltu v pruhu šířky do 3 m tř. I, po zhutnění tl. 40 mm | [15 empty] | PP | 2
| PSC |  | Poznámka k souboru cen: 1. ČSN EN 13108-1 připouští pro ACO 11 pouze tl. 35 až 50 mm. | [15 empty] | PSC | 2
| VV |  | Obnova živičné vozovky v areálu Pmo | [15 empty] | VV | 2 | 1 | True | 0 | ROZPOCET
| VV |  | 7"m2" |  | 7 | [13 empty] | VV | 2 | 2 | True | 0 | ROZPOCET
| VV |  | Součet |  | 7 | [13 empty] | VV | 2 | 4 | True | 1 | ROZPOCET
| D | 8 | Trubní vedení |  |  |  | 0 | [5 empty] | 0 |  | 4.264 |  | 0 | 1 | D | 1 |  |  |  | ROZPOCET | [6 empty] | 0
18 | K | 89430216R | Zatahovací šachty vnitřní prostor 1x1,5 m, hloubka 75 cm, tl. stěn 30 cm, montáž a dodávka | kus | 2 |  | 0 | R-položka |  |  | základní |  | 0 | 0.812 | 1.624 | 0 | 0 | 4 | K | 2 |  |  |  | ROZPOCET | 0 | 0 | 0 | 0 | 0 | 1 | 0 | 4 | -1405904272
| P |  | Poznámka k položce: Zřízení zatahovací šachty vnitřní prostor 1x1,5 m, hloubka 75 cm, tl. stěn 30 cm, podkladní beton C8/10, konstrukce C30/37-XC4 - XF3, 150 kg oceli/m3, těsnění pracovních spár, včetně poklopu | [15 empty] | P | 2
| VV |  | zatahovací šachta | [15 empty] | VV | 2 | 1 | True | 0 | ROZPOCET
| VV |  | 2"ks" |  | 2 | [13 empty] | VV | 2 | 2 | True | 0 | ROZPOCET
| VV |  | Součet |  | 2 | [13 empty] | VV | 2 | 4 | True | 1 | ROZPOCET
19 | K | 89910411R | Poklopy na Š1 a Š2, demontáž a osazení nových poklopů | kpl | 2 |  | 0 | R-položka |  |  | základní |  | 0 | 1.32 | 2.64 | 0 | 0 | 4 | K | 2 |  |  |  | ROZPOCET | 0 | 0 | 0 | 0 | 0 | 1 | 0 | 4 | 1048139179
| P |  | Poznámka k položce: Položka obsahuje tyto práce: vyměna poklopů na šachtách u silnice Š1 a Š2 - demontáž stávajících poklopů a jejich rámů, bourání betonu - osazení trnů dl. 0,45 m do vrtů 0,3 m – navrtání do odbouraného betonu, navaření kotevní tyče, které jsou na rámu a pak to zalijí betonem - 28 ks , - očištění betonu na povrchu konstrukce vapkou - osazení rámů a přivaření k trnům - zřízení a odstranění bednění - betonáž koruny stěn komory – beton C30/37 XC4-XF3 - poklop 377,782 kg nerez a 2,591 kg konstrukční oceli (trny do betonu pak váží 7,774 kg) - odvoz suti a uložení na skládku, výkop a odvoz, řezání asfaltu a obnova asfaltu | [15 empty] | P | 2
| VV |  | příloha D.9.5.5 | [15 empty] | VV | 2 | 1 | True | 0 | ROZPOCET
| VV |  | všechno špatně – zapomněl jsem na to, že vyměňujeme poklopy na šachtách u silnice. Mělo by tam přibýt: | [15 empty] | VV | 2 | 1 | True | 0 | ROZPOCET
| VV |  | -demontáž stávajících poklopů a jejich rámů – 2x , dal bych to jako komplety, kde bude i nějaké bourání – 2x0,24 m3 | [15 empty] | VV | 2 | 1 | True | 0 | ROZPOCET
| VV |  | -osazení trnů dl. 0,45 m do vrtů 0,3 m – navrtají to do odbouraného betonu a nechají kus čučet, navaří kotevní tyče, které jsou na rámu a pak to zalij | [15 empty] | VV | 2 | 1 | True | 0 | ROZPOCET
| VV |  | -očištění betonu na povrchu konstrukce vapkou – 1,2 x 2 m2 | [15 empty] | VV | 2 | 1 | True | 0 | ROZPOCET
| VV |  | -osazení rámů a přivaření k trnům – 2x28 svarů | [15 empty] | VV | 2 | 1 | True | 0 | ROZPOCET
| VV |  | -osazení bednění – 2x2,4 m2 | [15 empty] | VV | 2 | 1 | True | 0 | ROZPOCET
| VV |  | -betonáž koruny stěn komory – 2x0,24 m3, beton C30/37 XC4-XF3 | [15 empty] | VV | 2 | 1 | True | 0 | ROZPOCET
| VV |  | -poklopy 2x 377,782 kg nerez a 2x 2,591 kg konstrukční oceli (trny do betonu pak váží 7,774 kgx2) | [15 empty] | VV | 2 | 1 | True | 0 | ROZPOCET
| VV |  | K tomu odvoz suti a uložení na skládku, nějaký ten výkop 2x0,63 m3, řezání asfaltu – asi 2,4 m2 a obnova asfaltu dtto, tohle jenom 1x….a snad už je to | [15 empty] | VV | 2 | 1 | True | 0 | ROZPOCET
| VV |  | 2"kpl" |  | 2 | [13 empty] | VV | 2 | 2 | True | 1 | ROZPOCET
20 | K | 899623161 | Obetonování potrubí nebo zdiva stok betonem prostým tř. C 20/25 v otevřeném výkopu | m3 | 19 |  | 0 | CS ÚRS 2020 01 |  |  | základní |  | 0 | 0 | 0 | 0 | 0 | 4 | K | 2 |  |  |  | ROZPOCET | 0 | 0 | 0 | 0 | 0 | 1 | 0 | 4 | -1924462940
| PP |  | Obetonování potrubí nebo zdiva stok betonem prostým v otevřeném výkopu, beton tř. C 20/25 | [15 empty] | PP | 2
| PSC |  | Poznámka k souboru cen: 1. Obetonování zdiva stok ve štole se oceňuje cenami souboru cen 359 31-02 Výplň za rubem cihelného zdiva stok části A 03 tohoto katalogu. | [15 empty] | PSC | 2
| VV |  | Obetonování chrániček ve skalním úseku C20/25-XC4-XF3 | [15 empty] | VV | 2 | 1 | True | 0 | ROZPOCET
| VV |  | 19"m3" |  | 19 | [13 empty] | VV | 2 | 2 | True | 0 | ROZPOCET
| VV |  | Součet |  | 19 | [13 empty] | VV | 2 | 4 | True | 1 | ROZPOCET
| D | 9 | Ostatní konstrukce a práce, bourání |  |  |  | 0 | [5 empty] | 0 |  | 0 |  | 38 | 1 | D | 1 |  |  |  | ROZPOCET | [6 empty] | 0
21 | K | 919735111 | Řezání stávajícího živičného krytu hl do 50 mm | m | 14 |  | 0 | CS ÚRS 2020 01 |  |  | základní |  | 0 | 0 | 0 | 0 | 0 | 4 | K | 2 |  |  |  | ROZPOCET | 0 | 0 | 0 | 0 | 0 | 1 | 0 | 4 | 1989482113
| PP |  | Řezání stávajícího živičného krytu nebo podkladu hloubky do 50 mm | [15 empty] | PP | 2
| PSC |  | Poznámka k souboru cen: 1. V cenách jsou započteny i náklady na spotřebu vody. | [15 empty] | PSC | 2
22 | K | 96104400R | Vybourání stávajících chrániček ve skalním svahu - beton | m3 | 19 |  | 0 | R-položka |  |  | základní |  | 0 | 0 | 0 | 2 | 38 | 4 | K | 2 |  |  |  | ROZPOCET | 0 | 0 | 0 | 0 | 0 | 1 | 0 | 4 | 1019974132
| PP |  | Bourání základů z betonu prostého | [15 empty] | PP | 2
| VV |  | Vybourání stávajících chrániček ve skalním svahu - beton | [15 empty] | VV | 2 | 1 | True | 0 | ROZPOCET
| VV |  | 19"m3" |  | 19 | [13 empty] | VV | 2 | 2 | True | 0 | ROZPOCET
| VV |  | Součet |  | 19 | [13 empty] | VV | 2 | 4 | True | 1 | ROZPOCET
| D | 997 | Přesun sutě |  |  |  | 0 | [5 empty] | 0 |  | 0 |  | 0 | 1 | D | 1 |  |  |  | ROZPOCET | [6 empty] | 0
23 | K | 99701350.R01 | Likvidace suti zákonným způsobem vč. nakládky, dopravy, vykládky, skládkovného, apod. - SUŤ | t | 0.686 |  | 0 | R-položka |  |  | základní |  | 0 | 0 | 0 | 0 | 0 | 4 | K | 2 |  |  |  | ROZPOCET | 0 | 0 | 0 | 0 | 0 | 1 | 0 | 4 | 1095381251
| VV |  | 0,686"t" "živice |  | 0.686 | [13 empty] | VV | 2 | 2 | True | 0 | ROZPOCET
| VV |  | Součet |  | 0.686 | [13 empty] | VV | 2 | 4 | True | 1 | ROZPOCET
24 | K | 99701350.R03 | Likvidace suti zákonným způsobem vč. nakládky, dopravy, vykládky, skládkovného, apod. - KAMENIVO | t | 3.08 |  | 0 | R-položka |  |  | základní |  | 0 | 0 | 0 | 0 | 0 | 4 | K | 2 |  |  |  | ROZPOCET | 0 | 0 | 0 | 0 | 0 | 1 | 0 | 4 | 298831124
| VV |  | 3,08"t" "vrstva stávající komunikace |  | 3.08 | [13 empty] | VV | 2 | 2 | True | 1 | ROZPOCET
| D | 998 | Přesun hmot |  |  |  | 0 | [5 empty] | 0 |  | 0 |  | 0 | 1 | D | 1 |  |  |  | ROZPOCET | [6 empty] | 0
25 | K | 998321011 | Přesun hmot pro hráze přehradní zemní a kamenité | t | 9.26 |  | 0 | CS ÚRS 2020 01 |  |  | základní |  | 0 | 0 | 0 | 0 | 0 | 4 | K | 2 |  |  |  | ROZPOCET | 0 | 0 | 0 | 0 | 0 | 1 | 0 | 4 | 726794343
| PP |  | Přesun hmot pro objekty hráze přehradní zemní a kamenité dopravní vzdálenost do 500 m | [15 empty] | PP | 2
26 | K | 998321091 | Příplatek k přesunu hmot pro hráze přehradní zemní a kamenné za zvětšený přesun do 1000 m | t | 9.26 |  | 0 | CS ÚRS 2020 01 |  |  | základní |  | 0 | 0 | 0 | 0 | 0 | 4 | K | 2 |  |  |  | ROZPOCET | 0 | 0 | 0 | 0 | 0 | 1 | 0 | 4 | 875552519
| PP |  | Přesun hmot pro objekty hráze přehradní zemní a kamenité Příplatek k ceně za zvětšený přesun přes vymezenou největší dopravní vzdálenost do 1 000 m | [15 empty] | PP | 2
| D | M | Práce a dodávky M |  |  |  | 0 | [5 empty] | 0 |  | 2.2274 |  | 0 | 3 | D | 0 |  |  |  | ROZPOCET | [6 empty] | 0
| D | 46-M | Zemní práce při extr.mont.pracích |  |  |  | 0 | [5 empty] | 0 |  | 2.2274 |  | 0 | 3 | D | 1 |  |  |  | ROZPOCET | [6 empty] | 0
27 | K | 46001001.R | Zaměření stávajících inženýrských sítí před zahájením zem.prací | km | 0.1 |  | 0 | R-položka |  |  | základní |  | 0 | 0.0088 | 0.00088 | 0 | 0 | 64 | K | 2 |  |  |  | ROZPOCET | 0 | 0 | 0 | 0 | 0 | 1 | 0 | 64 | 838223625
28 | K | 46001002.R | Vytyčení trasy vedení | km | 0.1 |  | 0 | R-položka |  |  | základní |  | 0 | 0.0088 | 0.00088 | 0 | 0 | 64 | K | 2 |  |  |  | ROZPOCET | 0 | 0 | 0 | 0 | 0 | 1 | 0 | 64 | -1552935272
29 | K | 46015086.R | Hloubení kabelové rýhy 100x100 cm v zemině tř.4 ručně včetně pažení | m | 2 |  | 0 | R-položka |  |  | základní |  | 0 | 0 | 0 | 0 | 0 | 64 | K | 2 |  |  |  | ROZPOCET | 0 | 0 | 0 | 0 | 0 | 1 | 0 | 64 | -600999707
30 | K | 46020286.R | Hloubení kabelové rýhy 100x100 cm v zemině tř.4 strojně včetně pažení | m | 31 |  | 0 | R-položka |  |  | základní |  | 0 | 0 | 0 | 0 | 0 | 64 | K | 2 |  |  |  | ROZPOCET | 0 | 0 | 0 | 0 | 0 | 1 | 0 | 64 | -902781666
| PP |  | Hloubení nezapažených kabelových rýh strojně zarovnání kabelových rýh po výkopu strojně, šířka rýhy bez zarovnání rýh šířky 80 cm, hloubky 100 cm, v hornině třídy 4 | [15 empty] | PP | 2
| PSC |  | Poznámka k souboru cen: 1. Ceny hloubení rýh strojně v hornině třídy 6 a 7 jsou stanoveny za použití trhaviny. | [15 empty] | PSC | 2
31 | K | 46020308.R | Hloubení kabelové rýhy 100x120 cm v zemině tř.4 strojně včetně pažení | m | 7 |  | 0 | R-položka |  |  | základní |  | 0 | 0 | 0 | 0 | 0 | 64 | K | 2 |  |  |  | ROZPOCET | 0 | 0 | 0 | 0 | 0 | 1 | 0 | 64 | -769901590
32 | K | 46042101.R | Zřízení kabelové lože z prosáté zeminy/ písku/ | m | 40 |  | 0 | R-položka |  |  | základní |  | 0 | 0 | 0 | 0 | 0 | 64 | K | 2 |  |  |  | ROZPOCET | 0 | 0 | 0 | 0 | 0 | 1 | 0 | 64 | -455968526
33 | M | 58331351 | kamenivo těžené drobné frakce 0/4 | t | 2 |  | 0 | CS ÚRS 2020 01 |  |  | základní |  | 0 | 1 | 2 | 0 | 0 | 256 | M | 2 |  |  |  | ROZPOCET | 0 | 0 | 0 | 0 | 0 | 1 | 0 | 64 | 1735019074
| PP |  | kamenivo těžené drobné frakce 0/4 | [15 empty] | PP | 2
34 | K | 46051000.R | Obetonování a podbetonování chráničky (křížení s ostat. sítěmi) | m | 1 |  | 0 | R-položka |  |  | základní |  | 0 | 0.22563 | 0.22563 | 0 | 0 | 64 | K | 2 |  |  |  | ROZPOCET | 0 | 0 | 0 | 0 | 0 | 1 | 0 | 64 | -1746909573
35 | K | 460561064 | Zásyp rýh ručně šířky 100 cm, hloubky 100 cm, z horniny třídy 4 | m | 33 |  | 0 | CS ÚRS 2020 01 |  |  | základní |  | 0 | 0 | 0 | 0 | 0 | 64 | K | 2 |  |  |  | ROZPOCET | 0 | 0 | 0 | 0 | 0 | 1 | 0 | 64 | 1158787876
| PP |  | Zásyp kabelových rýh ručně s uložením výkopku ve vrstvách včetně zhutnění a urovnání povrchu šířky 100 cm hloubky 100 cm, v hornině třídy 4 | [15 empty] | PP | 2
36 | K | 460561084 | Zásyp rýh ručně šířky 100 cm, hloubky 120 cm, z horniny třídy 4 | m | 7 |  | 0 | CS ÚRS 2020 01 |  |  | základní |  | 0 | 0 | 0 | 0 | 0 | 64 | K | 2 |  |  |  | ROZPOCET | 0 | 0 | 0 | 0 | 0 | 1 | 0 | 64 | -190545939
| PP |  | Zásyp kabelových rýh ručně s uložením výkopku ve vrstvách včetně zhutnění a urovnání povrchu šířky 100 cm hloubky 120 cm, v hornině třídy 4 | [15 empty] | PP | 2
37 | K | 460620014 | Provizorní úprava terénu se zhutněním, v hornině tř 4 | m2 | 100 |  | 0 | CS ÚRS 2020 01 |  |  | základní |  | 0 | 0 | 0 | 0 | 0 | 64 | K | 2 |  |  |  | ROZPOCET | 0 | 0 | 0 | 0 | 0 | 1 | 0 | 64 | 78518520
| PP |  | Úprava terénu provizorní úprava terénu včetně odkopání drobných nerovností a zásypu prohlubní se zhutněním, v hornině třídy 4 | [15 empty] | PP | 2
| PSC |  | Poznámka k souboru cen: 1. V cenách -0002 až -0003 nejsou zahrnuty dodávku drnů. Tato se oceňuje ve specifikaci. 2. V cenách -0022 až -0028 nejsou zahrnuty náklady na dodávku obrubníků. Tato dodávka se oceňuje ve specifikaci. | [15 empty] | PSC | 2
38 | K | 46000001.R1 | Zajištění výkopů - pro pojezd vozidel - provizorní instalace krycích ocel pasů | kpl | 1 |  | 0 | R-položka |  |  | základní |  | 0 | 0 | 0 | 0 | 0 | 64 | K | 2 |  |  |  | ROZPOCET | 0 | 0 | 0 | 0 | 0 | 1 | 0 | 64 | -1466412373
39 | K | 46000001.R2 | Zhotovení průrazu základovým pasem tl 60 cm do budovy | kpl | 1 |  | 0 | R-položka |  |  | základní |  | 0 | 0 | 0 | 0 | 0 | 64 | K | 2 |  |  |  | ROZPOCET | 0 | 0 | 0 | 0 | 0 | 1 | 0 | 64 | -1367948074
40 | K | 46000001.R3 | Stavební práce v budově hrázného -- sekání kabelových rýh, oprava, omítnutí, nátěry | kpl | 1 |  | 0 | R-položka |  |  | základní |  | 0 | 0 | 0 | 0 | 0 | 64 | K | 2 |  |  |  | ROZPOCET | 0 | 0 | 0 | 0 | 0 | 1 | 0 | 64 | -1261973949
41 | K | 46000001.R4 | Izolace proti vodě | kpl | 1 |  | 0 | R-položka |  |  | základní |  | 0 | 0 | 0 | 0 | 0 | 64 | K | 2 |  |  |  | ROZPOCET | 0 | 0 | 0 | 0 | 0 | 1 | 0 | 64 | -1709849593
42 | K | 46000001.R5 | Stavební přípomocné práce - zazdění průrazu obetonování chrániček | kpl | 1 |  | 0 | R-položka |  |  | základní |  | 0 | 0 | 0 | 0 | 0 | 64 | K | 2 |  |  |  | ROZPOCET | 0 | 0 | 0 | 0 | 0 | 1 | 0 | 64 | -338345874
| D | SO 09.5 | Kabelová trasa od šachty Š1 k objektu hrázného |  |  |  | 0 | [5 empty] | 0 |  | 0 |  | 0 | 4 | D | 0 |  |  |  | ROZPOCET | [6 empty] | 0
| D | N001 | ROZVODY NN - elektromontážní materiál |  |  |  | 0 | [5 empty] | 0 |  | 0 |  | 0 | 4 | D | 1 |  |  |  | ROZPOCET | [6 empty] | 0
43 | M | R.1.1 | kabelová komora modulární pro silniční použití rozměr 860x860 - hl 900 mm, ocelové víko, materiál .plast vystužený skleněným vláknem | kus | 1 |  | 0 | R-položka |  |  | základní |  | 0 | 0 | 0 | 0 | 0 | 32 | M | 2 |  |  |  | ROZPOCET | 0 | 0 | 0 | 0 | 0 | 1 | 0 | 16 | -1715624566
| P |  | Poznámka k položce: Venkovní antivandal. kamera otočná s vyhříváním, referenční typ IP kamera2 MP IR VF Bullet Network Camera2 MP IR VF Bullet Network, Intrusion Detection AI TECH čip 1/2.8" CMOS, motorický objektiv 2.8-12mm /120-28°, ONVIF S/G, IP67, IP66/IK10, při rozlišení 1920x1080 (2MPx) max. 60 snímků/sec, podpora 16:9, 9:16, IR do 50m, citlivost 0lux (BW IR zap) / 0.015lux (Color) při F=1.4, WDR 150dB (30 snímků/sec), H.265, H.264, MJPEG, multistreaming, DSP řady WiseNet 5, WiseStream 2, auto ICR filtr, přenos s vícenásobným ořezem, obousměrný zvuk, 2 sloty pro micro SDXC karty (každá až 256GB), SW pro Intrusion Detection od firmy AI TECH, SSDR, inteligentní analýza obrazu, micro USB, napájení PoE 802.3af, 12VDC/24VAC/max. 15W, rozměr průměr 91x367mm, hmotnost 2.18kg komplet včetně zapojení a oživení | [15 empty] | P | 2
44 | M | R.1.2 | elektroinstalační kabelová chránička, bezhalogenová, ohebná dvouplášťová korugovaná pro zemní použití včetně zatahovacího drátu, včetně spojek těsnicích kroužků, distančních rozpěr - průměr 110 mm | m | 240 |  | 0 | R-položka |  |  | základní |  | 0 | 0 | 0 | 0 | 0 | 32 | M | 2 |  |  |  | ROZPOCET | 0 | 0 | 0 | 0 | 0 | 1 | 0 | 16 | 1670097825
| P |  | Poznámka k položce: rozvodnice R1(R2,R3,R4) - ocep. 300x200x150 IP 66 včetně výbavy převodníků, přepěťové ochrany I+II stupeň 1+N, ukončení optického kabelu, propojení kabelem UTP s kamerou napojení top. Včetně příruby pro montáž na sloup ( na zeď) | [15 empty] | P | 2
45 | M | R.1.3 | vodotěsná ucpávka | kus | 4 |  | 0 | R-položka |  |  | základní |  | 0 | 0 | 0 | 0 | 0 | 32 | M | 2 |  |  |  | ROZPOCET | 0 | 0 | 0 | 0 | 0 | 1 | 0 | 16 | -1728006636
| P |  | Poznámka k položce: rozvodnice R1(R2,R3,R4) - ocep. 300x200x150 IP 66 včetně výbavy převodníků, přepěťové ochrany I+II stupeň 1+N, ukončení optického kabelu, propojení kabelem UTP s kamerou napojení top. Včetně příruby pro montáž na sloup ( na zeď) | [15 empty] | P | 2
46 | M | R.1.4 | folie výstražná š. 33, červená | m | 40 |  | 0 | R-položka |  |  | základní |  | 0 | 0 | 0 | 0 | 0 | 32 | M | 2 |  |  |  | ROZPOCET | 0 | 0 | 0 | 0 | 0 | 1 | 0 | 16 | -1551585666
| P |  | Poznámka k položce: rozvodnice R1(R2,R3,R4) - ocep. 300x200x150 IP 66 včetně výbavy převodníků, přepěťové ochrany I+II stupeň 1+N, ukončení optického kabelu, propojení kabelem UTP s kamerou napojení top. Včetně příruby pro montáž na sloup ( na zeď) | [15 empty] | P | 2
47 | M | R.1.5 | zemnicí pásek FeZn 4x30 mm | m | 40 |  | 0 | R-položka |  |  | základní |  | 0 | 0 | 0 | 0 | 0 | 32 | M | 2 |  |  |  | ROZPOCET | 0 | 0 | 0 | 0 | 0 | 1 | 0 | 16 | 769441621
48 | M | R.1.6 | svorka zemnicí - 2 šrouby | kus | 4 |  | 0 | R-položka |  |  | základní |  | 0 | 0 | 0 | 0 | 0 | 32 | M | 2 |  |  |  | ROZPOCET | 0 | 0 | 0 | 0 | 0 | 1 | 0 | 16 | 2064239829
49 | M | R.1.7 | barva antikorozní | kg | 1 |  | 0 | R-položka |  |  | základní |  | 0 | 0 | 0 | 0 | 0 | 32 | M | 2 |  |  |  | ROZPOCET | 0 | 0 | 0 | 0 | 0 | 1 | 0 | 16 | -1077504051
50 | M | R.1.8 | trubka KOPODUR 110-červená-tuhá chránička dvouplášťová zemní pr110 mm | m | 100 |  | 0 | R-položka |  |  | základní |  | 0 | 0 | 0 | 0 | 0 | 32 | M | 2 |  |  |  | ROZPOCET | 0 | 0 | 0 | 0 | 0 | 1 | 0 | 16 | -1686735290
| D | N002 | ROZVODY NN - montážní práce |  |  |  | 0 | [5 empty] | 0 |  | 0 |  | 0 | 4 | D | 1 |  |  |  | ROZPOCET | [6 empty] | 0
51 | K | R.1.9 | Montáž - kabelová komora | kus | 1 |  | 0 | R-položka |  |  | základní |  | 0 | 0 | 0 | 0 | 0 | 16 | K | 2 |  |  |  | ROZPOCET | 0 | 0 | 0 | 0 | 0 | 1 | 0 | 16 | -187675368
52 | K | R.1.10 | Montáž trubek 110 mm plastových tuhých volně | m | 240 |  | 0 | R-položka |  |  | základní |  | 0 | 0 | 0 | 0 | 0 | 16 | K | 2 |  |  |  | ROZPOCET | 0 | 0 | 0 | 0 | 0 | 1 | 0 | 16 | -650370564
53 | K | R.1.11 | Montáž zemnicího pásku 120mm2 | m | 40 |  | 0 | R-položka |  |  | základní |  | 0 | 0 | 0 | 0 | 0 | 16 | K | 2 |  |  |  | ROZPOCET | 0 | 0 | 0 | 0 | 0 | 1 | 0 | 16 | -1393654749
54 | K | R.1.12 | Montáž zemnicí svorky | kus | 2 |  | 0 | R-položka |  |  | základní |  | 0 | 0 | 0 | 0 | 0 | 16 | K | 2 |  |  |  | ROZPOCET | 0 | 0 | 0 | 0 | 0 | 1 | 0 | 16 | -1377663802
55 | K | R.1.13 | Nátěr | m2 | 0.2 |  | 0 | R-položka |  |  | základní |  | 0 | 0 | 0 | 0 | 0 | 16 | K | 2 |  |  |  | ROZPOCET | 0 | 0 | 0 | 0 | 0 | 1 | 0 | 16 | -1721338140
56 | K | R.1.14 | Montáž trubka KOPODUR 110 | m | 100 |  | 0 | R-položka |  |  | základní |  | 0 | 0 | 0 | 0 | 0 | 16 | K | 2 |  |  |  | ROZPOCET | 0 | 0 | 0 | 0 | 0 | 1 | 0 | 16 | -489425355

## SO 09.6 - Kácení dřevin
[9 empty] | >> skryté sloupce << | [9 empty] | {22867882-2950-41f2-b610-33cb7f3eee06}
2
| KRYCÍ LIST SOUPISU PRACÍ | [8 empty] | v --- níže se nacházejí doplnkové a pomocné údaje k sestavám --- v | [8 empty] | False
Stavba:
VD Letovice, rekonstrukce VD
Objekt:
SO 09 - Ostatní úpravy na vodním díle
Soupis:
SO 09.6 - Kácení dřevin
| KSO: |  |  |  |  | CC-CZ:
| Místo: |  | VD Letovice |  |  | Datum: | 2. 12. 2020
| Zadavatel: |  |  |  |  | IČ: | 70890013
|  | Povodí Moravy, s.p., Dřevařská 11, 60175 Brno |  |  |  | DIČ: | CZ70890013
| Uchazeč: |  |  |  |  | IČ: | Vyplň údaj
|  | Vyplň údaj |  |  |  | DIČ: | Vyplň údaj
| Projektant: |  |  |  |  | IČ: | 26475081
|  | Sweco Hydroprojekt a.s. |  |  |  | DIČ: | CZ26475081
| Zpracovatel: |  |  |  |  | IČ:
DIČ:
Poznámka:
| Cena bez DPH | [5 empty] | 0
|  |  | Základ daně |  |  | Sazba daně | Výše daně
| DPH | základní | 0 |  |  | 21% | 0
|  | snížená | 0 |  |  | 15% | 0
|  | zákl. přenesená | 0 |  |  | 21% | 0
|  | sníž. přenesená | 0 |  |  | 15% | 0
|  | nulová | 0 |  |  | 0% | 0
| Cena s DPH |  |  | v | CZK |  | 0
| Projektant |  |  | Zpracovatel
| Datum a podpis: |  | Razítko | Datum a podpis: |  |  | Razítko
| Objednavatel |  |  | Uchazeč
| Datum a podpis: |  | Razítko | Datum a podpis: |  |  | Razítko
REKAPITULACE ČLENĚNÍ SOUPISU PRACÍ
Stavba:
VD Letovice, rekonstrukce VD
Objekt:
SO 09 - Ostatní úpravy na vodním díle
Soupis:
SO 09.6 - Kácení dřevin
Místo: |  |  | VD Letovice |  |  | Datum: | 2. 12. 2020
Zadavatel: |  |  | Povodí Moravy, s.p., Dřevařská 11, 60175 Brno |  |  | Projektant: | Sweco Hydroprojekt a.s.
Uchazeč: |  |  | Vyplň údaj |  |  | Zpracovatel:
Kód dílu - Popis | [6 empty] | Cena celkem [CZK]
Náklady ze soupisu prací | [6 empty] | 0 | [12 empty] | -1
| HSV - Práce a dodávky HSV | [5 empty] | 0
| 1 - Zemní práce | [5 empty] | 0
| 997 - Přesun sutě | [5 empty] | 0
| 998 - Přesun hmot | [5 empty] | 0
SOUPIS PRACÍ
Stavba:
VD Letovice, rekonstrukce VD
Objekt:
SO 09 - Ostatní úpravy na vodním díle
Soupis:
SO 09.6 - Kácení dřevin
Místo: |  |  | VD Letovice |  |  | Datum: | 2. 12. 2020
Zadavatel: |  |  | Povodí Moravy, s.p., Dřevařská 11, 60175 Brno |  |  | Projektant: | Sweco Hydroprojekt a.s.
Uchazeč: |  |  | Vyplň údaj |  |  | Zpracovatel:
PČ | Typ | Kód | Popis | MJ | Množství | J.cena [CZK] | Cena celkem [CZK] | Cenová soustava |  |  | DPH | J. Nh [h] | Nh celkem [h] | J. hmotnost [t] | Hmotnost celkem [t] | J. suť [t] | Suť Celkem [t]
Náklady soupisu celkem | [6 empty] | 0 | [5 empty] | 0 |  | 5.2389 |  | 0 |  | D | -1 | [10 empty] | 0
| D | HSV | Práce a dodávky HSV |  |  |  | 0 | [5 empty] | 0 |  | 5.2389 |  | 0 | 1 | D | 0 |  |  |  | ROZPOCET | [6 empty] | 0
| D | 1 | Zemní práce |  |  |  | 0 | [5 empty] | 0 |  | 5.2389 |  | 0 | 1 | D | 1 |  |  |  | ROZPOCET | [6 empty] | 0
1 | K | 111251103 | Odstranění křovin a stromů průměru kmene do 100 mm i s kořeny sklonu terénu do 1:5 z celkové plochy přes 500 m2 strojně | m2 | 1506 |  | 0 | CS ÚRS 2020 01 |  |  | základní |  | 0 | 0 | 0 | 0 | 0 | 4 | K | 2 |  |  |  | ROZPOCET | 0 | 0 | 0 | 0 | 0 | 1 | 0 | 4 | -1148773921
| PP |  | Odstranění křovin a stromů s odstraněním kořenů strojně průměru kmene do 100 mm v rovině nebo ve svahu sklonu terénu do 1:5, při celkové ploše přes 500 m2 | [15 empty] | PP | 2
| PSC |  | Poznámka k souboru cen: 1. V ceně jsou započteny i náklady na případné nutné odklizení křovin a stromů na hromady na vzdálenost do 50 m, nebo naložení na dopravní prostředek. 2. Průměr kmenů stromů (křovin) se měří 0,15 m nad přilehlým terénem. 3. Množství jednotek se určí samostatně za každý objekt v m2 plochy rovné součtu půdorysných ploch omezených obalovými křivkami korun jednotlivých stromů a křovin, popř. skupin stromů a křovin, jejichž koruny se půdorysně překrývají. Jestliže by byl zmíněný součet ploch větší než půdorysná plocha staveniště, počítá se pouze s plochou staveniště. | [15 empty] | PSC | 2
| VV |  | příloha D.9.6.1-3 | [15 empty] | VV | 2 | 1 | True | 0 | ROZPOCET
| VV |  | mýcené keře | [15 empty] | VV | 2 | 1 | True | 0 | ROZPOCET
| VV |  | 1490"m2" |  | 1490 | [13 empty] | VV | 2 | 2 | True | 0 | ROZPOCET
| VV |  | stromy do 100 mm | [15 empty] | VV | 2 | 1 | True | 0 | ROZPOCET
| VV |  | 4"ks"*4"m2/kus" |  | 16 | [13 empty] | VV | 2 | 2 | True | 0 | ROZPOCET
| VV |  | Součet |  | 1506 | [13 empty] | VV | 2 | 4 | True | 1 | ROZPOCET
2 | K | 112101101 | Odstranění stromů listnatých průměru kmene do 300 mm | kus | 33 |  | 0 | CS ÚRS 2020 01 |  |  | základní |  | 0 | 0 | 0 | 0 | 0 | 4 | K | 2 |  |  |  | ROZPOCET | 0 | 0 | 0 | 0 | 0 | 1 | 0 | 4 | -870453999
| PP |  | Odstranění stromů s odřezáním kmene a s odvětvením listnatých, průměru kmene přes 100 do 300 mm | [15 empty] | PP | 2
| PSC |  | Poznámka k souboru cen: 1. Ceny jsou určeny pro odstranění stromů v rámci přípravy staveniště. 2. Ceny lze použít i pro odstranění stromů ze sesuté zeminy, vývratů a polomů. 3. V ceně jsou započteny i náklady na případné nutné odklizení kmene a větví odděleně na vzdálenost do 50 m nebo s naložením na dopravní prostředek. 4. Průměr pařezu se měří v místě řezu kmene na základě dvojího na sebe kolmého měření a následného zprůměrování naměřených hodnot nejčastěji ve výšce 0,15 m. V případě přítomnosti výrazných kořenových náběhů je měření prováděno nad nimi, nejčastěji v rozmezí 0,15-0,45 m nad povrchem stávajícího terénu. 5. Ceny nelze užít v případě, kdy je nutné odstraňování stromu po částech; tyto práce lze oceňovat příslušnými cenami katalogu 823-1 Plochy a úprava území. | [15 empty] | PSC | 2
| VV |  | příloha D.9.6.1-3 | [15 empty] | VV | 2 | 1 | True | 0 | ROZPOCET
| VV |  | 33"ks" |  | 33 | [13 empty] | VV | 2 | 2 | True | 1 | ROZPOCET
3 | K | 112101102 | Odstranění stromů listnatých průměru kmene do 500 mm | kus | 21 |  | 0 | CS ÚRS 2020 01 |  |  | základní |  | 0 | 0 | 0 | 0 | 0 | 4 | K | 2 |  |  |  | ROZPOCET | 0 | 0 | 0 | 0 | 0 | 1 | 0 | 4 | -716340867
| PP |  | Odstranění stromů s odřezáním kmene a s odvětvením listnatých, průměru kmene přes 300 do 500 mm | [15 empty] | PP | 2
| PSC |  | Poznámka k souboru cen: 1. Ceny jsou určeny pro odstranění stromů v rámci přípravy staveniště. 2. Ceny lze použít i pro odstranění stromů ze sesuté zeminy, vývratů a polomů. 3. V ceně jsou započteny i náklady na případné nutné odklizení kmene a větví odděleně na vzdálenost do 50 m nebo s naložením na dopravní prostředek. 4. Průměr pařezu se měří v místě řezu kmene na základě dvojího na sebe kolmého měření a následného zprůměrování naměřených hodnot nejčastěji ve výšce 0,15 m. V případě přítomnosti výrazných kořenových náběhů je měření prováděno nad nimi, nejčastěji v rozmezí 0,15-0,45 m nad povrchem stávajícího terénu. 5. Ceny nelze užít v případě, kdy je nutné odstraňování stromu po částech; tyto práce lze oceňovat příslušnými cenami katalogu 823-1 Plochy a úprava území. | [15 empty] | PSC | 2
| VV |  | příloha D.9.6.1-3 | [15 empty] | VV | 2 | 1 | True | 0 | ROZPOCET
| VV |  | 21"ks" |  | 21 | [13 empty] | VV | 2 | 2 | True | 1 | ROZPOCET
4 | K | 112101103 | Odstranění stromů listnatých průměru kmene do 700 mm | kus | 6 |  | 0 | CS ÚRS 2020 01 |  |  | základní |  | 0 | 0 | 0 | 0 | 0 | 4 | K | 2 |  |  |  | ROZPOCET | 0 | 0 | 0 | 0 | 0 | 1 | 0 | 4 | 238472813
| PP |  | Odstranění stromů s odřezáním kmene a s odvětvením listnatých, průměru kmene přes 500 do 700 mm | [15 empty] | PP | 2
| PSC |  | Poznámka k souboru cen: 1. Ceny jsou určeny pro odstranění stromů v rámci přípravy staveniště. 2. Ceny lze použít i pro odstranění stromů ze sesuté zeminy, vývratů a polomů. 3. V ceně jsou započteny i náklady na případné nutné odklizení kmene a větví odděleně na vzdálenost do 50 m nebo s naložením na dopravní prostředek. 4. Průměr pařezu se měří v místě řezu kmene na základě dvojího na sebe kolmého měření a následného zprůměrování naměřených hodnot nejčastěji ve výšce 0,15 m. V případě přítomnosti výrazných kořenových náběhů je měření prováděno nad nimi, nejčastěji v rozmezí 0,15-0,45 m nad povrchem stávajícího terénu. 5. Ceny nelze užít v případě, kdy je nutné odstraňování stromu po částech; tyto práce lze oceňovat příslušnými cenami katalogu 823-1 Plochy a úprava území. | [15 empty] | PSC | 2
| VV |  | příloha D.9.6.1-3 | [15 empty] | VV | 2 | 1 | True | 0 | ROZPOCET
| VV |  | 6"ks" |  | 6 | [13 empty] | VV | 2 | 2 | True | 1 | ROZPOCET
5 | K | 112201101 | Odstranění pařezů D do 300 mm | kus | 33 |  | 0 | CS ÚRS 2020 01 |  |  | základní |  | 0 | 0 | 0 | 0 | 0 | 4 | K | 2 |  |  |  | ROZPOCET | 0 | 0 | 0 | 0 | 0 | 1 | 0 | 4 | -957581147
| PP |  | Odstranění pařezů s jejich vykopáním, vytrháním nebo odstřelením, s přesekáním kořenů průměru přes 100 do 300 mm | [15 empty] | PP | 2
| PSC |  | Poznámka k souboru cen: 1. Ceny lze použít i pro odstranění pařezů ze sesuté zeminy, vývratů a polomů. 2. V ceně jsou započteny i náklady na případné nutné odklizení pařezů na hromady na vzdálenost do 50 m nebo naložení na dopravní prostředek. 3. Mají-li se odstraňovat pařezy z pokáceného souvislého lesního porostu, lze počet pařezů stanovit s přihlédnutím k tabulce v příloze č. 1. 4. Zásyp jam po pařezech se oceňuje cenami souboru cen 174 20-12 této části katalogu. 5. Průměr pařezu se měří v místě řezu kmene na základě dvojího na sebe kolmého měření a následného zprůměrování naměřených hodnot. | [15 empty] | PSC | 2
6 | K | 112201102 | Odstranění pařezů D do 500 mm | kus | 21 |  | 0 | CS ÚRS 2020 01 |  |  | základní |  | 0 | 0 | 0 | 0 | 0 | 4 | K | 2 |  |  |  | ROZPOCET | 0 | 0 | 0 | 0 | 0 | 1 | 0 | 4 | 865715599
| PP |  | Odstranění pařezů s jejich vykopáním, vytrháním nebo odstřelením, s přesekáním kořenů průměru přes 300 do 500 mm | [15 empty] | PP | 2
| PSC |  | Poznámka k souboru cen: 1. Ceny lze použít i pro odstranění pařezů ze sesuté zeminy, vývratů a polomů. 2. V ceně jsou započteny i náklady na případné nutné odklizení pařezů na hromady na vzdálenost do 50 m nebo naložení na dopravní prostředek. 3. Mají-li se odstraňovat pařezy z pokáceného souvislého lesního porostu, lze počet pařezů stanovit s přihlédnutím k tabulce v příloze č. 1. 4. Zásyp jam po pařezech se oceňuje cenami souboru cen 174 20-12 této části katalogu. 5. Průměr pařezu se měří v místě řezu kmene na základě dvojího na sebe kolmého měření a následného zprůměrování naměřených hodnot. | [15 empty] | PSC | 2
7 | K | 112201103 | Odstranění pařezů D do 700 mm | kus | 6 |  | 0 | CS ÚRS 2020 01 |  |  | základní |  | 0 | 0 | 0 | 0 | 0 | 4 | K | 2 |  |  |  | ROZPOCET | 0 | 0 | 0 | 0 | 0 | 1 | 0 | 4 | 1010766267
| PP |  | Odstranění pařezů s jejich vykopáním, vytrháním nebo odstřelením, s přesekáním kořenů průměru přes 500 do 700 mm | [15 empty] | PP | 2
| PSC |  | Poznámka k souboru cen: 1. Ceny lze použít i pro odstranění pařezů ze sesuté zeminy, vývratů a polomů. 2. V ceně jsou započteny i náklady na případné nutné odklizení pařezů na hromady na vzdálenost do 50 m nebo naložení na dopravní prostředek. 3. Mají-li se odstraňovat pařezy z pokáceného souvislého lesního porostu, lze počet pařezů stanovit s přihlédnutím k tabulce v příloze č. 1. 4. Zásyp jam po pařezech se oceňuje cenami souboru cen 174 20-12 této části katalogu. 5. Průměr pařezu se měří v místě řezu kmene na základě dvojího na sebe kolmého měření a následného zprůměrování naměřených hodnot. | [15 empty] | PSC | 2
8 | K | 162201401 | Vodorovné přemístění větví stromů listnatých do 1 km D kmene do 300 mm | kus | 33 |  | 0 | CS ÚRS 2020 01 |  |  | základní |  | 0 | 0 | 0 | 0 | 0 | 4 | K | 2 |  |  |  | ROZPOCET | 0 | 0 | 0 | 0 | 0 | 1 | 0 | 4 | -1309151351
| PP |  | Vodorovné přemístění větví, kmenů nebo pařezů s naložením, složením a dopravou do 1000 m větví stromů listnatých, průměru kmene přes 100 do 300 mm | [15 empty] | PP | 2
| PSC |  | Poznámka k souboru cen: 1. Průměr kmene i pařezu se měří v místě řezu. 2. Měrná jednotka kus je 1 strom. | [15 empty] | PSC | 2
9 | K | 162201402 | Vodorovné přemístění větví stromů listnatých do 1 km D kmene do 500 mm | kus | 21 |  | 0 | CS ÚRS 2020 01 |  |  | základní |  | 0 | 0 | 0 | 0 | 0 | 4 | K | 2 |  |  |  | ROZPOCET | 0 | 0 | 0 | 0 | 0 | 1 | 0 | 4 | -1462085378
| PP |  | Vodorovné přemístění větví, kmenů nebo pařezů s naložením, složením a dopravou do 1000 m větví stromů listnatých, průměru kmene přes 300 do 500 mm | [15 empty] | PP | 2
| PSC |  | Poznámka k souboru cen: 1. Průměr kmene i pařezu se měří v místě řezu. 2. Měrná jednotka kus je 1 strom. | [15 empty] | PSC | 2
10 | K | 162201403 | Vodorovné přemístění větví stromů listnatých do 1 km D kmene do 700 mm | kus | 6 |  | 0 | CS ÚRS 2020 01 |  |  | základní |  | 0 | 0 | 0 | 0 | 0 | 4 | K | 2 |  |  |  | ROZPOCET | 0 | 0 | 0 | 0 | 0 | 1 | 0 | 4 | -177067576
| PP |  | Vodorovné přemístění větví, kmenů nebo pařezů s naložením, složením a dopravou do 1000 m větví stromů listnatých, průměru kmene přes 500 do 700 mm | [15 empty] | PP | 2
| PSC |  | Poznámka k souboru cen: 1. Průměr kmene i pařezu se měří v místě řezu. 2. Měrná jednotka kus je 1 strom. | [15 empty] | PSC | 2
11 | K | 162201421 | Vodorovné přemístění pařezů do 1 km D do 300 mm | kus | 33 |  | 0 | CS ÚRS 2020 01 |  |  | základní |  | 0 | 0 | 0 | 0 | 0 | 4 | K | 2 |  |  |  | ROZPOCET | 0 | 0 | 0 | 0 | 0 | 1 | 0 | 4 | 697583656
| PP |  | Vodorovné přemístění větví, kmenů nebo pařezů s naložením, složením a dopravou do 1000 m pařezů kmenů, průměru přes 100 do 300 mm | [15 empty] | PP | 2
| PSC |  | Poznámka k souboru cen: 1. Průměr kmene i pařezu se měří v místě řezu. 2. Měrná jednotka kus je 1 strom. | [15 empty] | PSC | 2
12 | K | 162201422 | Vodorovné přemístění pařezů do 1 km D do 500 mm | kus | 21 |  | 0 | CS ÚRS 2020 01 |  |  | základní |  | 0 | 0 | 0 | 0 | 0 | 4 | K | 2 |  |  |  | ROZPOCET | 0 | 0 | 0 | 0 | 0 | 1 | 0 | 4 | -709969380
| PP |  | Vodorovné přemístění větví, kmenů nebo pařezů s naložením, složením a dopravou do 1000 m pařezů kmenů, průměru přes 300 do 500 mm | [15 empty] | PP | 2
| PSC |  | Poznámka k souboru cen: 1. Průměr kmene i pařezu se měří v místě řezu. 2. Měrná jednotka kus je 1 strom. | [15 empty] | PSC | 2
13 | K | 162201423 | Vodorovné přemístění pařezů do 1 km D do 700 mm | kus | 6 |  | 0 | CS ÚRS 2020 01 |  |  | základní |  | 0 | 0 | 0 | 0 | 0 | 4 | K | 2 |  |  |  | ROZPOCET | 0 | 0 | 0 | 0 | 0 | 1 | 0 | 4 | 1435574700
| PP |  | Vodorovné přemístění větví, kmenů nebo pařezů s naložením, složením a dopravou do 1000 m pařezů kmenů, průměru přes 500 do 700 mm | [15 empty] | PP | 2
| PSC |  | Poznámka k souboru cen: 1. Průměr kmene i pařezu se měří v místě řezu. 2. Měrná jednotka kus je 1 strom. | [15 empty] | PSC | 2
14 | K | 162301931 | Příplatek k vodorovnému přemístění větví stromů listnatých D kmene do 300 mm ZKD 1 km | kus | 792 |  | 0 | CS ÚRS 2020 01 |  |  | základní |  | 0 | 0 | 0 | 0 | 0 | 4 | K | 2 |  |  |  | ROZPOCET | 0 | 0 | 0 | 0 | 0 | 1 | 0 | 4 | -1543659078
| PP |  | Vodorovné přemístění větví, kmenů nebo pařezů s naložením, složením a dopravou Příplatek k cenám za každých dalších i započatých 1000 m přes 1000 m větví stromů listnatých, průměru kmene přes 100 do 300 mm | [15 empty] | PP | 2
| PSC |  | Poznámka k souboru cen: 1. Průměr kmene i pařezu se měří v místě řezu. 2. Měrná jednotka kus je 1 strom. | [15 empty] | PSC | 2
| VV |  | 25km | [15 empty] | VV | 2 | 1 | True | 0 | ROZPOCET
| VV |  | 33"ks"*24 |  | 792 | [13 empty] | VV | 2 | 2 | True | 1 | ROZPOCET
15 | K | 162301932 | Příplatek k vodorovnému přemístění větví stromů listnatých D kmene do 500 mm ZKD 1 km | kus | 504 |  | 0 | CS ÚRS 2020 01 |  |  | základní |  | 0 | 0 | 0 | 0 | 0 | 4 | K | 2 |  |  |  | ROZPOCET | 0 | 0 | 0 | 0 | 0 | 1 | 0 | 4 | -1825929749
| PP |  | Vodorovné přemístění větví, kmenů nebo pařezů s naložením, složením a dopravou Příplatek k cenám za každých dalších i započatých 1000 m přes 1000 m větví stromů listnatých, průměru kmene přes 300 do 500 mm | [15 empty] | PP | 2
| PSC |  | Poznámka k souboru cen: 1. Průměr kmene i pařezu se měří v místě řezu. 2. Měrná jednotka kus je 1 strom. | [15 empty] | PSC | 2
| VV |  | 25km | [15 empty] | VV | 2 | 1 | True | 0 | ROZPOCET
| VV |  | 21"ks"*24 |  | 504 | [13 empty] | VV | 2 | 2 | True | 1 | ROZPOCET
16 | K | 162301933 | Příplatek k vodorovnému přemístění větví stromů listnatých D kmene do 700 mm ZKD 1 km | kus | 144 |  | 0 | CS ÚRS 2020 01 |  |  | základní |  | 0 | 0 | 0 | 0 | 0 | 4 | K | 2 |  |  |  | ROZPOCET | 0 | 0 | 0 | 0 | 0 | 1 | 0 | 4 | 1362337087
| PP |  | Vodorovné přemístění větví, kmenů nebo pařezů s naložením, složením a dopravou Příplatek k cenám za každých dalších i započatých 1000 m přes 1000 m větví stromů listnatých, průměru kmene přes 500 do 700 mm | [15 empty] | PP | 2
| PSC |  | Poznámka k souboru cen: 1. Průměr kmene i pařezu se měří v místě řezu. 2. Měrná jednotka kus je 1 strom. | [15 empty] | PSC | 2
| VV |  | 25km | [15 empty] | VV | 2 | 1 | True | 0 | ROZPOCET
| VV |  | 6"ks"*24 |  | 144 | [13 empty] | VV | 2 | 2 | True | 1 | ROZPOCET
17 | K | 162301971 | Příplatek k vodorovnému přemístění pařezů D 300 mm ZKD 1 km | kus | 792 |  | 0 | CS ÚRS 2020 01 |  |  | základní |  | 0 | 0 | 0 | 0 | 0 | 4 | K | 2 |  |  |  | ROZPOCET | 0 | 0 | 0 | 0 | 0 | 1 | 0 | 4 | 740034867
| PP |  | Vodorovné přemístění větví, kmenů nebo pařezů s naložením, složením a dopravou Příplatek k cenám za každých dalších i započatých 1000 m přes 1000 m pařezů kmenů, průměru přes 100 do 300 mm | [15 empty] | PP | 2
| PSC |  | Poznámka k souboru cen: 1. Průměr kmene i pařezu se měří v místě řezu. 2. Měrná jednotka kus je 1 strom. | [15 empty] | PSC | 2
| VV |  | 25km | [15 empty] | VV | 2 | 1 | True | 0 | ROZPOCET
| VV |  | 33"ks"*24 |  | 792 | [13 empty] | VV | 2 | 2 | True | 1 | ROZPOCET
18 | K | 162301972 | Příplatek k vodorovnému přemístění pařezů D 500 mm ZKD 1 km | kus | 504 |  | 0 | CS ÚRS 2020 01 |  |  | základní |  | 0 | 0 | 0 | 0 | 0 | 4 | K | 2 |  |  |  | ROZPOCET | 0 | 0 | 0 | 0 | 0 | 1 | 0 | 4 | 1362615209
| PP |  | Vodorovné přemístění větví, kmenů nebo pařezů s naložením, složením a dopravou Příplatek k cenám za každých dalších i započatých 1000 m přes 1000 m pařezů kmenů, průměru přes 300 do 500 mm | [15 empty] | PP | 2
| PSC |  | Poznámka k souboru cen: 1. Průměr kmene i pařezu se měří v místě řezu. 2. Měrná jednotka kus je 1 strom. | [15 empty] | PSC | 2
| VV |  | 25km | [15 empty] | VV | 2 | 1 | True | 0 | ROZPOCET
| VV |  | 21"ks"*24 |  | 504 | [13 empty] | VV | 2 | 2 | True | 1 | ROZPOCET
19 | K | 162301973 | Příplatek k vodorovnému přemístění pařezů D 700 mm ZKD 1 km | kus | 144 |  | 0 | CS ÚRS 2020 01 |  |  | základní |  | 0 | 0 | 0 | 0 | 0 | 4 | K | 2 |  |  |  | ROZPOCET | 0 | 0 | 0 | 0 | 0 | 1 | 0 | 4 | 525931370
| PP |  | Vodorovné přemístění větví, kmenů nebo pařezů s naložením, složením a dopravou Příplatek k cenám za každých dalších i započatých 1000 m přes 1000 m pařezů kmenů, průměru přes 500 do 700 mm | [15 empty] | PP | 2
| PSC |  | Poznámka k souboru cen: 1. Průměr kmene i pařezu se měří v místě řezu. 2. Měrná jednotka kus je 1 strom. | [15 empty] | PSC | 2
| VV |  | 25km | [15 empty] | VV | 2 | 1 | True | 0 | ROZPOCET
| VV |  | 6"ks"*24 |  | 144 | [13 empty] | VV | 2 | 2 | True | 1 | ROZPOCET
20 | K | 183101314 | Jamky pro výsadbu s výměnou 100 % půdy zeminy tř 1 až 4 objem do 0,125 m3 v rovině a svahu do 1:5 | kus | 80 |  | 0 | CS ÚRS 2020 01 |  |  | základní |  | 0 | 0 | 0 | 0 | 0 | 4 | K | 2 |  |  |  | ROZPOCET | 0 | 0 | 0 | 0 | 0 | 1 | 0 | 4 | 857199857
| PP |  | Hloubení jamek pro vysazování rostlin v zemině tř.1 až 4 s výměnou půdy z 100% v rovině nebo na svahu do 1:5, objemu přes 0,05 do 0,125 m3 | [15 empty] | PP | 2
| PSC |  | Poznámka k souboru cen: 1. V cenách jsou započteny i náklady na případné naložení přebytečných výkopků na dopravní prostředek, odvoz na vzdálenost do 20 km a složení výkopků. 2. V cenách nejsou započteny náklady na: a) substrát, tyto náklady se oceňují ve specifikaci, b) uložení odpadu na skládku. 3. V cenách o sklonu svahu přes 1:1 jsou uvažovány podmínky pro svahy běžně schůdné; bez použití lezeckých technik. V případě použití lezeckých technik se tyto náklady oceňují individuálně. | [15 empty] | PSC | 2
21 | M | 10321100 | zahradní substrát pro výsadbu VL | m3 | 10 |  | 0 | CS ÚRS 2020 01 |  |  | základní |  | 0 | 0.22 | 2.2 | 0 | 0 | 8 | M | 2 |  |  |  | ROZPOCET | 0 | 0 | 0 | 0 | 0 | 1 | 0 | 4 | -853870143
| PP |  | zahradní substrát pro výsadbu VL | [15 empty] | PP | 2
| VV |  | 80*0,125 'Přepočtené koeficientem množství |  | 10 | [13 empty] | VV | 2 | 2 | False | 1 | ROZPOCET
22 | K | 183111311 | Hloubení jamek s výměnou 100 % půdy zeminy tř 1 až 4 objem do 0,002 m3 v rovině a svahu do 1:5 | kus | 20 |  | 0 | CS ÚRS 2020 01 |  |  | základní |  | 0 | 0 | 0 | 0 | 0 | 4 | K | 2 |  |  |  | ROZPOCET | 0 | 0 | 0 | 0 | 0 | 1 | 0 | 4 | -1002090404
| PP |  | Hloubení jamek pro vysazování rostlin v zemině tř.1 až 4 s výměnou půdy z 100% v rovině nebo na svahu do 1:5, objemu do 0,002 m3 | [15 empty] | PP | 2
| PSC |  | Poznámka k souboru cen: 1. V cenách jsou započteny i náklady na případné naložení přebytečných výkopků na dopravní prostředek, odvoz na vzdálenost do 20 km a složení výkopků. 2. V cenách nejsou započteny náklady na: a) substrát, tyto náklady se oceňují ve specifikaci, b) uložení odpadu na skládku. 3. V cenách o sklonu svahu přes 1:1 jsou uvažovány podmínky pro svahy běžně schůdné; bez použití lezeckých technik. V případě použití lezeckých technik se tyto náklady oceňují individuálně. | [15 empty] | PSC | 2
23 | M | 10321100 | zahradní substrát pro výsadbu VL | m3 | 0.04 |  | 0 | CS ÚRS 2020 01 |  |  | základní |  | 0 | 0.22 | 0.0088 | 0 | 0 | 8 | M | 2 |  |  |  | ROZPOCET | 0 | 0 | 0 | 0 | 0 | 1 | 0 | 4 | 710038194
| PP |  | zahradní substrát pro výsadbu VL | [15 empty] | PP | 2
| VV |  | 20*0,002 'Přepočtené koeficientem množství |  | 0.04 | [13 empty] | VV | 2 | 2 | False | 1 | ROZPOCET
24 | K | 184102211 | Výsadba keře bez balu v do 1 m do jamky se zalitím v rovině a svahu do 1:5 | kus | 20 |  | 0 | CS ÚRS 2020 01 |  |  | základní |  | 0 | 0 | 0 | 0 | 0 | 4 | K | 2 |  |  |  | ROZPOCET | 0 | 0 | 0 | 0 | 0 | 1 | 0 | 4 | 119277576
| PP |  | Výsadba keře bez balu do předem vyhloubené jamky se zalitím v rovině nebo na svahu do 1:5 výšky do 1 m v terénu | [15 empty] | PP | 2
| PSC |  | Poznámka k souboru cen: 1. Ceny lze použít i pro výsadbu růží. 2. V cenách nejsou započteny náklady na vysazované dřeviny, tyto se oceňují ve specifikaci. 3. Výška keře se měří před sestřižením. 4. V cenách o sklonu svahu přes 1:1 jsou uvažovány podmínky pro svahy běžně schůdné; bez použití lezeckých technik. V případě použití lezeckých technik se tyto náklady oceňují individuálně. | [15 empty] | PSC | 2
25 | M | 0265053R | keře dodávka | kus | 20 |  | 0 | R-položka |  |  | základní |  | 0 | 0.009 | 0.18 | 0 | 0 | 8 | M | 2 |  |  |  | ROZPOCET | 0 | 0 | 0 | 0 | 0 | 1 | 0 | 4 | 872635339
| PP |  | Zlatice prostřední /Forsythia intermedia/ 20-35cm | [15 empty] | PP | 2
26 | K | 184201112 | Výsadba stromu bez balu do jamky výška kmene do 2,5 m v rovině a svahu do 1:5 | kus | 80 |  | 0 | CS ÚRS 2020 01 |  |  | základní |  | 0 | 0 | 0 | 0 | 0 | 4 | K | 2 |  |  |  | ROZPOCET | 0 | 0 | 0 | 0 | 0 | 1 | 0 | 4 | 596203423
| PP |  | Výsadba stromů bez balu do předem vyhloubené jamky se zalitím v rovině nebo na svahu do 1:5, při výšce kmene přes 1,8 do 2,5 m | [15 empty] | PP | 2
| PSC |  | Poznámka k souboru cen: 1. V cenách jsou započteny i náklady na montáž kůlu a spojovací materiál. 2. V cenách nejsou započteny náklady na vysazované dřeviny, tyto se oceňují ve specifikaci. 3. Ceny -1111, -1121, -1131 a -1141 lze použít i pro keře výšky do 2,5 m. 4. Výška kmene se měří od kořenového krčku k první větvi koruny. 5. V cenách o sklonu svahu přes 1:1 jsou uvažovány podmínky pro svahy běžně schůdné; bez použití lezeckých technik. V případě použití lezeckých technik se tyto náklady oceňují individuálně. | [15 empty] | PSC | 2
27 | M | 0265040R | strom listnatý | kus | 80 |  | 0 | R-položka |  |  | základní |  | 0 | 0.025 | 2 | 0 | 0 | 8 | M | 2 |  |  |  | ROZPOCET | 0 | 0 | 0 | 0 | 0 | 1 | 0 | 4 | 245364703
| P |  | Poznámka k položce: Specifikace stromů se doporučuje dle stávající skladby zeleně v počtu 80 ks stromů a 20 ks keřů. Upozorňujeme, že počty a zejména umístění stromů musí respektovat povolení ke kácení vydaného OVŽP měst a Letovice ze dne 21.11.2019 č.j. MLE/10028/19/OVŽP. ) | [15 empty] | P | 2
28 | K | 184215132 | Ukotvení kmene dřevin třemi kůly D do 0,1 m délky do 2 m | kus | 80 |  | 0 | CS ÚRS 2020 01 |  |  | základní |  | 0 | 5e-05 | 0.004 | 0 | 0 | 4 | K | 2 |  |  |  | ROZPOCET | 0 | 0 | 0 | 0 | 0 | 1 | 0 | 4 | 1378471171
| PP |  | Ukotvení dřeviny kůly třemi kůly, délky přes 1 do 2 m | [15 empty] | PP | 2
| PSC |  | Poznámka k souboru cen: 1. V cenách jsou započteny i náklady na ochranu proti poškození kmene v místě vzepření. 2. V cenách nejsou započteny náklady na dodání kůlů, tyto se oceňují ve specifikaci. 3. Ceny jsou určeny pro ukotvení dřevin kůly o průměru do 100 mm. | [15 empty] | PSC | 2
29 | M | 05217108 | tyče dřevěné v kůře D 80mm dl 6m | m3 | 1.005 |  | 0 | CS ÚRS 2020 01 |  |  | základní |  | 0 | 0.65 | 0.65325 | 0 | 0 | 8 | M | 2 |  |  |  | ROZPOCET | 0 | 0 | 0 | 0 | 0 | 1 | 0 | 4 | 1639928251
| PP |  | tyče dřevěné v kůře D 80mm dl 6m | [15 empty] | PP | 2
| VV |  | 80"ks"*2,5"m"*3,14*0,04*0,04 |  | 1.005 | [13 empty] | VV | 2 | 2 | True | 0 | ROZPOCET
| VV |  | Součet |  | 1.005 | [13 empty] | VV | 2 | 4 | True | 1 | ROZPOCET
30 | K | 184813121 | Ochrana dřevin před okusem mechanicky pletivem v rovině a svahu do 1:5 | kus | 80 |  | 0 | CS ÚRS 2020 01 |  |  | základní |  | 0 | 0.00208 | 0.1664 | 0 | 0 | 4 | K | 2 |  |  |  | ROZPOCET | 0 | 0 | 0 | 0 | 0 | 1 | 0 | 4 | 961215504
| PP |  | Ochrana dřevin před okusem zvěří mechanicky v rovině nebo ve svahu do 1:5, pletivem, výšky do 2 m | [15 empty] | PP | 2
| PSC |  | Poznámka k souboru cen: 1. V ceně -3121 jsou započteny i náklady na spojení konců drátů po celé výšce pletiva a donesení připravených dílů pletiva k vybraným stromům na vzdálenost do 50 m. 2. V cenách prací -3131 až -3134 se provádí: a) sazenice listnaté - nátěr celého vrcholového výhonu s terminálním pupenem, b) sazenice jehličnaté - natírá se terminální pupen i s postraními větvemi horního přeslenu. 3. V ceně - 3121 je uvažována ochrana provedená pouze u kostry porostu, tj. 400 jedinců na hektar (spon 5 x 5 m). 4. Kostra porostu je cílový počet stromů na 1 hektar plochy lesa. 5. V cenách o sklonu svahu přes 1:1 jsou uvažovány podmínky pro svahy běžně schůdné; bez použití lezeckých technik. V případě použití lezeckých technik se tyto náklady oceňují individuálně. | [15 empty] | PSC | 2
31 | K | 184816111 | Hnojení sazenic průmyslovými hnojivy do 0,25 kg k jedné sazenici | kus | 100 |  | 0 | CS ÚRS 2020 01 |  |  | základní |  | 0 | 0 | 0 | 0 | 0 | 4 | K | 2 |  |  |  | ROZPOCET | 0 | 0 | 0 | 0 | 0 | 1 | 0 | 4 | -686390205
| PP |  | Hnojení sazenic průmyslovými hnojivy v množství do 0,25 kg k jedné sazenici | [15 empty] | PP | 2
| PSC |  | Poznámka k souboru cen: 1. V cenách jsou započteny i náklady spojené s dopravou hnojiva ze vzdálenosti do 200 m, pro jakoukoliv velikost jamky 2. V cenách nejsou započteny náklady na dodání hnojiva; hnojiva se oceňují ve specifikaci. Ztratné lze stanovit ve výši 5 %. | [15 empty] | PSC | 2
| VV |  | hnojení 1 x v 1 roce výsadby | [15 empty] | VV | 2 | 1 | True | 0 | ROZPOCET
| VV |  | 20"ks" "keře" |  | 20 | [13 empty] | VV | 2 | 2 | True | 0 | ROZPOCET
| VV |  | 80"ks" "stromy |  | 80 | [13 empty] | VV | 2 | 2 | True | 0 | ROZPOCET
| VV |  | Součet |  | 100 | [13 empty] | VV | 2 | 4 | True | 1 | ROZPOCET
32 | M | 2519115R | hnojivo průmyslové | kg | 25 |  | 0 | R-položka |  |  | základní |  | 0 | 0.001 | 0.025 | 0 | 0 | 8 | M | 2 |  |  |  | ROZPOCET | 0 | 0 | 0 | 0 | 0 | 1 | 0 | 4 | -1117211231
| VV |  | 100*0,25 'Přepočtené koeficientem množství |  | 25 | [13 empty] | VV | 2 | 2 | False | 1 | ROZPOCET
33 | K | 18491111R | Uvázání dřeviny ke kůlům vč. dodávka úvazu | kus | 80 |  | 0 | R-položka |  |  | základní |  | 0 | 1.8e-05 | 0.00144 | 0 | 0 | 4 | K | 2 |  |  |  | ROZPOCET | 0 | 0 | 0 | 0 | 0 | 1 | 0 | 4 | 739217717
34 | K | 184911421 | Mulčování rostlin kůrou tl. do 0,1 m v rovině a svahu do 1:5 | m2 | 64.213 |  | 0 | CS ÚRS 2020 01 |  |  | základní |  | 0 | 0 | 0 | 0 | 0 | 4 | K | 2 |  |  |  | ROZPOCET | 0 | 0 | 0 | 0 | 0 | 1 | 0 | 4 | 889650340
| PP |  | Mulčování vysazených rostlin mulčovací kůrou, tl. do 100 mm v rovině nebo na svahu do 1:5 | [15 empty] | PP | 2
| PSC |  | Poznámka k souboru cen: 1. V cenách jsou započteny i náklady na naložení odpadu na dopravní prostředek, odvoz do 20 km a složení odpadu. 2. V cenách nejsou započteny náklady na: a) stabilizaci mulče proti erozi a přísady proti vznícení mulče. Tyto práce se oceňují individuálně, b) mulčovací kůru, tato se oceňuje ve specifikaci, c) uložení odpadu na skládku. 3. Tloušťka mulčovací kůry se měří v nakypřeném stavu. | [15 empty] | PSC | 2
| VV |  | mulčování získanou štěpkou | [15 empty] | VV | 2 | 1 | True | 0 | ROZPOCET
| VV |  | (0,5)^2*3,14*80"ks" "stromy |  | 62.8 | [13 empty] | VV | 2 | 2 | True | 0 | ROZPOCET
| VV |  | (0,15)^2*3,14*20"ks" "stromy |  | 1.413 | [13 empty] | VV | 2 | 2 | True | 0 | ROZPOCET
| VV |  | Součet |  | 64.213 | [13 empty] | VV | 2 | 4 | True | 1 | ROZPOCET
35 | K | 185804311 | Zalití rostlin vodou plocha do 20 m2 | m3 | 3.03 |  | 0 | CS ÚRS 2020 01 |  |  | základní |  | 0 | 0 | 0 | 0 | 0 | 4 | K | 2 |  |  |  | ROZPOCET | 0 | 0 | 0 | 0 | 0 | 1 | 0 | 4 | -676037778
| PP |  | Zalití rostlin vodou plochy záhonů jednotlivě do 20 m2 | [15 empty] | PP | 2
| VV |  | 80"ks"*0,01"m3"*3 "stromy |  | 2.4 | [13 empty] | VV | 2 | 2 | True | 0 | ROZPOCET
| VV |  | 20"ks"*0,0105"m3" *3 "keře" |  | 0.63 | [13 empty] | VV | 2 | 2 | True | 0 | ROZPOCET
| VV |  | Součet |  | 3.03 | [13 empty] | VV | 2 | 4 | True | 1 | ROZPOCET
| D | 997 | Přesun sutě |  |  |  | 0 | [5 empty] | 0 |  | 0 |  | 0 | 1 | D | 1 |  |  |  | ROZPOCET | [6 empty] | 0
36 | K | 997013811 | Poplatek za uložení na skládce (skládkovné) stavebního odpadu dřevěného kód odpadu 17 02 01 | t | 159.37 |  | 0 | CS ÚRS 2020 01 |  |  | základní |  | 0 | 0 | 0 | 0 | 0 | 4 | K | 2 |  |  |  | ROZPOCET | 0 | 0 | 0 | 0 | 0 | 1 | 0 | 4 | 1171353060
| PP |  | Poplatek za uložení stavebního odpadu na skládce (skládkovné) dřevěného zatříděného do Katalogu odpadů pod kódem 170 201 | [15 empty] | PP | 2
| PSC |  | Poznámka k souboru cen: 1. Ceny uvedené v souboru cen je doporučeno upravit podle aktuálních cen místně příslušné skládky odpadů. 2. Uložení odpadů neuvedených v souboru cen se oceňuje individuálně. 3. V cenách je započítán poplatek za ukládaní odpadu dle zákona 185/2001 Sb. 4. Případné drcení stavebního odpadu lze ocenit souborem cen 997 00-60 Drcení stavebního odpadu z katalogu 800-6 Demolice objektů. | [15 empty] | PSC | 2
| VV |  | větve | [15 empty] | VV | 2 | 1 | True | 0 | ROZPOCET
| VV |  | 1506"m2"*0,03*1,5 |  | 67.77 | [13 empty] | VV | 2 | 2 | True | 0 | ROZPOCET
| VV |  | 60"ks"*20*0,03*1,5 |  | 54 | [13 empty] | VV | 2 | 2 | True | 0 | ROZPOCET
| VV |  | kořeny | [15 empty] | VV | 2 | 1 | True | 0 | ROZPOCET
| VV |  | 33*0,3+21*0,5+6*0,7 |  | 24.6 | [13 empty] | VV | 2 | 2 | True | 0 | ROZPOCET
| VV |  | štěpka, část štěpky se využije jako mulč k nově vysazeným stromům a keřům | [15 empty] | VV | 2 | 1 | True | 0 | ROZPOCET
| VV |  | 13 |  | 13 | [13 empty] | VV | 2 | 2 | True | 0 | ROZPOCET
| VV |  | Součet |  | 159.37 | [13 empty] | VV | 2 | 4 | True | 1 | ROZPOCET
| D | 998 | Přesun hmot |  |  |  | 0 | [5 empty] | 0 |  | 0 |  | 0 | 1 | D | 1 |  |  |  | ROZPOCET | [6 empty] | 0
37 | K | 998321011 | Přesun hmot pro hráze přehradní zemní a kamenité | t | 5.239 |  | 0 | CS ÚRS 2020 01 |  |  | základní |  | 0 | 0 | 0 | 0 | 0 | 4 | K | 2 |  |  |  | ROZPOCET | 0 | 0 | 0 | 0 | 0 | 1 | 0 | 4 | -1684978619
| PP |  | Přesun hmot pro objekty hráze přehradní zemní a kamenité dopravní vzdálenost do 500 m | [15 empty] | PP | 2
38 | K | 998321091 | Příplatek k přesunu hmot pro hráze přehradní zemní a kamenné za zvětšený přesun do 1000 m | t | 5.239 |  | 0 | CS ÚRS 2020 01 |  |  | základní |  | 0 | 0 | 0 | 0 | 0 | 4 | K | 2 |  |  |  | ROZPOCET | 0 | 0 | 0 | 0 | 0 | 1 | 0 | 4 | -94644983
| PP |  | Přesun hmot pro objekty hráze přehradní zemní a kamenité Příplatek k ceně za zvětšený přesun přes vymezenou největší dopravní vzdálenost do 1 000 m | [15 empty] | PP | 2

## SO 10 - Opevnění koryta K...
[9 empty] | >> skryté sloupce << | [9 empty] | {cf93ff4c-0183-4d14-9408-c140075e1b99}
2
| KRYCÍ LIST SOUPISU PRACÍ | [8 empty] | v --- níže se nacházejí doplnkové a pomocné údaje k sestavám --- v | [8 empty] | False
Stavba:
VD Letovice, rekonstrukce VD
Objekt:
SO 10 - Opevnění koryta Křetínky pod VD
| KSO: |  |  |  |  | CC-CZ:
| Místo: |  | VD Letovice |  |  | Datum: | 2. 12. 2020
| Zadavatel: |  |  |  |  | IČ: | 70890013
|  | Povodí Moravy, s.p., Dřevařská 11, 60175 Brno |  |  |  | DIČ: | CZ70890013
| Uchazeč: |  |  |  |  | IČ: | Vyplň údaj
|  | Vyplň údaj |  |  |  | DIČ: | Vyplň údaj
| Projektant: |  |  |  |  | IČ: | 26475081
|  | Sweco Hydroprojekt a.s. |  |  |  | DIČ: | CZ26475081
| Zpracovatel: |  |  |  |  | IČ:
DIČ:
Poznámka:
odkaz na dokumentaci D.10.1 Technická zpráva D.10.2 Situace stavby D.10.3 Vzorové příčné řezy
| Cena bez DPH | [5 empty] | 0
|  |  | Základ daně |  |  | Sazba daně | Výše daně
| DPH | základní | 0 |  |  | 21% | 0
|  | snížená | 0 |  |  | 15% | 0
|  | zákl. přenesená | 0 |  |  | 21% | 0
|  | sníž. přenesená | 0 |  |  | 15% | 0
|  | nulová | 0 |  |  | 0% | 0
| Cena s DPH |  |  | v | CZK |  | 0
| Projektant |  |  | Zpracovatel
| Datum a podpis: |  | Razítko | Datum a podpis: |  |  | Razítko
| Objednavatel |  |  | Uchazeč
| Datum a podpis: |  | Razítko | Datum a podpis: |  |  | Razítko
REKAPITULACE ČLENĚNÍ SOUPISU PRACÍ
Stavba:
VD Letovice, rekonstrukce VD
Objekt:
SO 10 - Opevnění koryta Křetínky pod VD
Místo: |  |  | VD Letovice |  |  | Datum: | 2. 12. 2020
Zadavatel: |  |  | Povodí Moravy, s.p., Dřevařská 11, 60175 Brno |  |  | Projektant: | Sweco Hydroprojekt a.s.
Uchazeč: |  |  | Vyplň údaj |  |  | Zpracovatel:
Kód dílu - Popis | [6 empty] | Cena celkem [CZK]
Náklady ze soupisu prací | [6 empty] | 0 | [12 empty] | -1
| HSV - Práce a dodávky HSV | [5 empty] | 0
| 1 - Zemní práce | [5 empty] | 0
| 2 - Zakládání | [5 empty] | 0
| 4 - Vodorovné konstrukce | [5 empty] | 0
| 9 - Ostatní konstrukce a práce, bourání | [5 empty] | 0
| 997 - Přesun sutě | [5 empty] | 0
| 998 - Přesun hmot | [5 empty] | 0
SOUPIS PRACÍ
Stavba:
VD Letovice, rekonstrukce VD
Objekt:
SO 10 - Opevnění koryta Křetínky pod VD
Místo: |  |  | VD Letovice |  |  | Datum: | 2. 12. 2020
Zadavatel: |  |  | Povodí Moravy, s.p., Dřevařská 11, 60175 Brno |  |  | Projektant: | Sweco Hydroprojekt a.s.
Uchazeč: |  |  | Vyplň údaj |  |  | Zpracovatel:
PČ | Typ | Kód | Popis | MJ | Množství | J.cena [CZK] | Cena celkem [CZK] | Cenová soustava |  |  | DPH | J. Nh [h] | Nh celkem [h] | J. hmotnost [t] | Hmotnost celkem [t] | J. suť [t] | Suť Celkem [t]
Náklady soupisu celkem | [6 empty] | 0 | [5 empty] | 0 |  | 542.3864 |  | 0 |  | D | -1 | [10 empty] | 0
| D | HSV | Práce a dodávky HSV |  |  |  | 0 | [5 empty] | 0 |  | 542.3864 |  | 0 | 1 | D | 0 |  |  |  | ROZPOCET | [6 empty] | 0
| D | 1 | Zemní práce |  |  |  | 0 | [5 empty] | 0 |  | 0 |  | 0 | 1 | D | 1 |  |  |  | ROZPOCET | [6 empty] | 0
1 | K | 124353101 | Vykopávky pro koryta vodotečí v hornině třídy těžitelnosti II, skupiny 4 objem do 1000 m3 strojně | m3 | 139.43 |  | 0 | CS ÚRS 2020 01 |  |  | základní |  | 0 | 0 | 0 | 0 | 0 | 4 | K | 2 |  |  |  | ROZPOCET | 0 | 0 | 0 | 0 | 0 | 1 | 0 | 4 | -1782159356
| PP |  | Vykopávky pro koryta vodotečí strojně v hornině třídy těžitelnosti II skupiny 4 přes 100 do 1 000 m3 | [15 empty] | PP | 2
| PSC |  | Poznámka k souboru cen: 1. Ceny lze použít i pro nezapažené odkopávky a prokopávky při úpravě území kolem vodotečí vně svislých ploch proložených projektovanými břehovými čarami souvisejí-li tyto odkopávky a prokopávky s prováděnými vykopávkami pro koryta vodotečí. 2. V cenách jsou započteny i náklady na přehození výkopku na vzdálenost do 3 m nebo naložení na dopravní prostředek. 3. Ceny nelze použít pro: a) vykopávky koryt vodotečí, které jsou dle projektu pod úrovní pracovní hladiny vody; tyto zemní práce se oceňují cenami souboru cen 127 . 5-.1 Vykopávky pod vodou strojně, b) vykopávky koryt vodotečí v prostorách s rozepřeným nebo vzepřeným pažením; tyto zemní práce se oceňují cenami souboru cen 131 . 5-.20. Hloubení zapažených jam a zářezů části A 03 tohoto katalogu. Štětová stěna vzepřená nebo rozepřená se z hlediska ocenění považuje za vzepřené nebo rozepřené pažení, c) vykopávky pod obrysem výkopu pro koryta vodotečí (pro opěrné zdi, patky, apod.); tyto zemní práce se oceňují podle své povahy cenami souboru cen 131 . 5-.20. Hloubení nezapažených jam, 131 . 5-.1. Hloubení zapažených jam, 132 . 5-.1. Hloubení rýh do 800 mm, 132 . 5-.2. Hloubení rýh do 2000 mm, 132 . 5 Hloubená vykopávka pod základy ručně 133 . 5- .10. Hloubení zapažených i nezapažených šachet části A03, d) hloubení zatrubněných nebo zastropených koryt vodotečí; tyto práce se oceňují cenami souboru cen 123 . 5-.1 Vykopávky zářezů se šikmými stěnami pro podzemní vedení. | [15 empty] | PSC | 2
| VV |  | 139,43 |  | 139.43 | [13 empty] | VV | 2 | 2 | True | 0 | ROZPOCET
| VV |  | Součet |  | 139.43 | [13 empty] | VV | 2 | 4 | True | 1 | ROZPOCET
2 | K | 162351124 | Vodorovné přemístění do 1000 m výkopku/sypaniny z hornin třídy těžitelnosti II, skupiny 4 a 5 | m3 | 19.54 |  | 0 | CS ÚRS 2020 01 |  |  | základní |  | 0 | 0 | 0 | 0 | 0 | 4 | K | 2 |  |  |  | ROZPOCET | 0 | 0 | 0 | 0 | 0 | 1 | 0 | 4 | 770587303
| PP |  | Vodorovné přemístění výkopku nebo sypaniny po suchu na obvyklém dopravním prostředku, bez naložení výkopku, avšak se složením bez rozhrnutí z horniny třídy těžitelnosti II na vzdálenost skupiny 4 a 5 na vzdálenost přes 500 do 1 000 m | [15 empty] | PP | 2
| PSC |  | Poznámka k souboru cen: 1. Přemísťuje-li se výkopek z dočasných skládek vzdálených do 50 m, neoceňuje se nakládání výkopku, i když se provádí. Toto ustanovení neplatí, vylučuje-li projekt použití dozeru. 2. Ceny nelze použít, předepisuje-li projekt přemístit výkopek na místo nepřístupné obvyklým dopravním prostředkům; toto přemístění se oceňuje individuálně. | [15 empty] | PSC | 2
| VV |  | vod. přem. na mezideponii a zpět, zemina se využije do zpětného zásypu | [15 empty] | VV | 2 | 1 | True | 0 | ROZPOCET
| VV |  | 9,77"m3"*2 |  | 19.54 | [13 empty] | VV | 2 | 2 | True | 0 | ROZPOCET
| VV |  | Součet |  | 19.54 | [13 empty] | VV | 2 | 4 | True | 1 | ROZPOCET
3 | K | 16275113R | Likvidace výkopku z hor. tř. 4 a 5 zákonným způsobem | m3 | 129.66 |  | 0 | R-položka |  |  | základní |  | 0 | 0 | 0 | 0 | 0 | 4 | K | 2 |  |  |  | ROZPOCET | 0 | 0 | 0 | 0 | 0 | 1 | 0 | 4 | -925014116
| P |  | Poznámka k položce: Vodorovné přemístění na skládku s poplatkem, likvidace zákonným způsobem | [15 empty] | P | 2
| VV |  | 139,43"m3" "výkop v hor. tř. 4 |  | 139.43 | [13 empty] | VV | 2 | 2 | True | 0 | ROZPOCET
| VV |  | -9,77"m3" "odpočet, zpětný zásyp |  | -9.77 | [13 empty] | VV | 2 | 2 | True | 0 | ROZPOCET
| VV |  | Součet |  | 129.66 | [13 empty] | VV | 2 | 4 | True | 1 | ROZPOCET
4 | K | 167151102 | Nakládání výkopku z hornin třídy těžitelnosti II, skupiny 4 a 5 do 100 m3 | m3 | 9.77 |  | 0 | CS ÚRS 2020 01 |  |  | základní |  | 0 | 0 | 0 | 0 | 0 | 4 | K | 2 |  |  |  | ROZPOCET | 0 | 0 | 0 | 0 | 0 | 1 | 0 | 4 | 1826070081
| PP |  | Nakládání, skládání a překládání neulehlého výkopku nebo sypaniny strojně nakládání, množství do 100 m3, z horniny třídy těžitelnosti II, skupiny 4 a 5 | [15 empty] | PP | 2
| PSC |  | Poznámka k souboru cen: 1. Ceny -1131 až -1133 jsou určeny pro nakládání, překládání a vykládání na vzdálenost a) do 20 m vodorovně; vodorovná vzdálenost se měří od těžnice lodi k těžnici druhé lodi, nebo k těžišti hromady na břehu nebo k těžišti dopravního prostředku na suchu, b) do 4 m svisle; svislá vzdálenost se měří od pracovní hladiny vody k úrovni srovna- ného terénu v místě hromady nebo v místě dopravní plochy pro dopravní prostředek na suchu. Uvedenou svislou vzdálenost 4 m lze zvětšit, a to nejvýše do 6 m, jestliže je vodorovná vzdálenost uvedená v bodu a) kratší než 20 m nejméně o trojnásobek zvětšení výšky přes 4 m. 2. Množství měrných jednotek se určí v rostlém stavu horniny. | [15 empty] | PSC | 2
| VV |  | naložení na mezideponii, zemina se využije do zpětného zásypu | [15 empty] | VV | 2 | 1 | True | 0 | ROZPOCET
| VV |  | 9,77"m3" |  | 9.77 | [13 empty] | VV | 2 | 2 | True | 0 | ROZPOCET
| VV |  | Součet |  | 9.77 | [13 empty] | VV | 2 | 4 | True | 1 | ROZPOCET
5 | K | 174101101 | Zásyp jam, šachet rýh nebo kolem objektů sypaninou se zhutněním | m3 | 9.77 |  | 0 | CS ÚRS 2020 01 |  |  | základní |  | 0 | 0 | 0 | 0 | 0 | 4 | K | 2 |  |  |  | ROZPOCET | 0 | 0 | 0 | 0 | 0 | 1 | 0 | 4 | -1117506172
| PP |  | Zásyp sypaninou z jakékoliv horniny s uložením výkopku ve vrstvách se zhutněním jam, šachet, rýh nebo kolem objektů v těchto vykopávkách | [15 empty] | PP | 2
| PSC |  | Poznámka k souboru cen: 1. Ceny 174 10- . . jsou určeny pro zhutněné zásypy s mírou zhutnění: a) z hornin soudržných do 100 % PS, b) z hornin nesoudržných do I(d) 0,9, c) z hornin kamenitých pro jakoukoliv míru zhutnění. 2. Je-li projektem předepsáno vyšší zhutnění, podle bodu a) a b) poznámky č 1., ocení se zásyp individuálně. 3. Ceny nelze použít pro zásyp rýh pro drenážní trativody pro lesnicko-technické meliorace a zemědělské. Zásyp těchto rýh se oceňuje cenami souboru cen 174 20-3 . části A 03 Zemní práce pro objekty oborů 831 až 833. Nezhutněný zásyp odvodňovacích kanálů z betonových a železobetonových trub v polních a lučních tratích se oceňuje cenou -1101 Zásyp sypaninou rýh bez ohledu na šířku kanálu; cena obsahuje i náklady na ruční nezhutněný zásyp výšky do 200 mm nad vrchol potrubí. 4. V cenách 10-1101, 10-1103, 20-1101 a 20-1103 je započteno přemístění sypaniny ze vzdálenosti 10 m od kraje výkopu nebo zasypávaného prostoru, měřeno k těžišti skládky. 5. V ceně 10-1102 je započteno přemístění sypaniny ze vzdálenosti 15 m od hrany zasypávaného prostoru, měřeno k těžišti skládky. 6. Objem zásypu je rozdíl objemu výkopu a objemu do něho vestavěných konstrukcí nebo uložených vedení i s jejich obklady a podklady (tento objem se nazývá objemem horniny vytlačené konstrukcí). Objem potrubí do DN 180, příp. i s obalem, se od objemu zásypu neodečítá. Pro stanovení objemu zásypu se od objemu výkopu odečítá i objem obsypu potrubí oceňovaný cenami souboru cen 175 10-11 Obsyp potrubí, přichází-li v úvahu . 7. Odklizení zbylého výkopku po provedení zásypu zářezů se šikmými stěnami pro podzemní vedení nebo zásypu jam a rýh pro podzemní vedení se oceňuje, je-li objem zbylého výkopku: a) do 1 m3 na 1 m vedení a jedná se o výkopek neulehlý - cenami souboru cen 167 10-110 Nakládání výkopku nebo sypaniny a 162 . 0-1 . Vodorovné přemístění výkopku. V případě, že se jedná o výkopek ulehlý - rozpojení a naložení výkopku cenami souboru cen 122 . 0-1 . souboru cen 162 . 0-1 . Vodorovné přemístění výkopku; b) přes 1 m3 na 1 m vedení, jestliže projekt předepíše, že se zbylý výkopek bude odklízet zároveň s prováděním vykopávky, pouze přemístění výkopku cenami souboru cen 162 . 0-1 . Vodorovné přemístění výkopku. Při zmíněném objemu zbylého výkopku se neoceňuje ani naložení ani rozpojení výkopku. Jestliže se zbylý výkopek neodklízí, nýbrž rozprostírá podél výkopu a nad výkopem, platí poznámka č. 8. 8. Rozprostření zbylého výkopku podél výkopu a nad výkopem po provedení zásypů zářezů se šikmými stěnami pro podzemní vedení nebo zásypu jam a rýh pro podzemní vedení se oceňuje: a) cenou 171 20-1101 Uložení sypaniny do nezhutněných násypů, není-li projektem předepsáno zhutnění rozprostřeného zbylého výkopku, b) cenou 171 10-1111 Uložení sypaniny do násypů z hornin sypkých, je-li předepsáno zhutnění rozprostřeného zbylého výkopku, a to v objemu vypočteném podle poznámky č.6, příp. zmenšeném o objem výkopku, který byl již odklizen. 9. Míru zhutnění předepisuje projekt. | [15 empty] | PSC | 2
6 | K | 181951114 | Úprava pláně v hornině třídy těžitelnosti II, skupiny 4 a 5 se zhutněním | m2 | 161.3 |  | 0 | CS ÚRS 2020 01 |  |  | základní |  | 0 | 0 | 0 | 0 | 0 | 4 | K | 2 |  |  |  | ROZPOCET | 0 | 0 | 0 | 0 | 0 | 1 | 0 | 4 | 725388892
| PP |  | Úprava pláně vyrovnáním výškových rozdílů strojně v hornině třídy těžitelnosti II, skupiny 4 a 5 se zhutněním | [15 empty] | PP | 2
| PSC |  | Poznámka k souboru cen: 1. Ceny jsou určeny pro urovnání všech nově zřizovaných ploch (v zářezech i na násypech) vodorovných nebo ve sklonu do 1:5 pod zpevnění ploch jakéhokoliv druhu, pod humusování, (ne však pro plochy zásypu rýh pro podzemní vedení), drnování apod. a dále, předepíše-li projekt urovnání pláně z jiného důvodu. 2. Ceny nelze použít pro urovnání lavic šířky do 3 m přerušujících svahy, pro urovnání dna silničních a železničních příkopů pro jakoukoliv šířku dna; toto urovnání se oceňuje cenami souboru cen 182 Svahování. 3. Urovnání ploch ve sklonu přes 1 : 5 se oceňuje cenami souboru cen 182 Svahování trvalých svahů do projektovaných profilů strojně. 4. Ceny se zhutněním jsou určeny pro jakoukoliv míru zhutnění. | [15 empty] | PSC | 2
7 | K | 182151112 | Svahování v zářezech v hornině třídy těžitelnosti II, skupiny 4 a 5 | m2 | 531 |  | 0 | CS ÚRS 2020 01 |  |  | základní |  | 0 | 0 | 0 | 0 | 0 | 4 | K | 2 |  |  |  | ROZPOCET | 0 | 0 | 0 | 0 | 0 | 1 | 0 | 4 | 833502527
| PP |  | Svahování trvalých svahů do projektovaných profilů strojně s potřebným přemístěním výkopku při svahování v zářezech v hornině třídy těžitelnosti II, skupiny 4 a 5 | [15 empty] | PP | 2
| PSC |  | Poznámka k souboru cen: 1. Ceny jsou určeny pro svahování všech nově zřizovaných ploch výkopů nebo násypů ve sklonu přes 1:5. 2. Úprava ploch vodorovných nebo ve sklonu do 1 : 5 se oceňuje cenami souboru cen 181 Úprava pláně vyrovnáním výškových rozdílů strojně. | [15 empty] | PSC | 2
| D | 2 | Zakládání |  |  |  | 0 | [5 empty] | 0 |  | 0.28285 |  | 0 | 1 | D | 1 |  |  |  | ROZPOCET | [6 empty] | 0
8 | K | 213141111 | Zřízení vrstvy z geotextilie v rovině nebo ve sklonu do 1:5 š do 3 m | m2 | 635.61 |  | 0 | CS ÚRS 2020 01 |  |  | základní |  | 0 | 0.0001 | 0.063561 | 0 | 0 | 4 | K | 2 |  |  |  | ROZPOCET | 0 | 0 | 0 | 0 | 0 | 1 | 0 | 4 | 969886331
| PP |  | Zřízení vrstvy z geotextilie filtrační, separační, odvodňovací, ochranné, výztužné nebo protierozní v rovině nebo ve sklonu do 1:5, šířky do 3 m | [15 empty] | PP | 2
| PSC |  | Poznámka k souboru cen: 1. Ceny jsou určeny pro zřízení vrstev na upraveném povrchu. 2. V cenách jsou započteny i náklady na položení a spojení geotextilií včetně přesahů. 3. V cenách nejsou započteny náklady na dodávku geotextilií, která se oceňuje ve specifikaci. Ztratné včetně přesahů lze stanovit ve výši 15 až 20 %. 4. Ceny -1131 až -1133 lze použít i pro vyvedení geotextilie na svislou konstrukci. | [15 empty] | PSC | 2
| VV |  | 635,61 |  | 635.61 | [13 empty] | VV | 2 | 2 | True | 1 | ROZPOCET
9 | M | 69311081 | geotextilie netkaná separační, ochranná, filtrační, drenážní PES 300g/m2 | m2 | 730.952 |  | 0 | CS ÚRS 2020 01 |  |  | základní |  | 0 | 0.0003 | 0.21929 | 0 | 0 | 8 | M | 2 |  |  |  | ROZPOCET | 0 | 0 | 0 | 0 | 0 | 1 | 0 | 4 | 1825292036
| PP |  | geotextilie netkaná separační, ochranná, filtrační, drenážní PES 300g/m2 | [15 empty] | PP | 2
| VV |  | 635,61*1,15 'Přepočtené koeficientem množství |  | 730.952 | [13 empty] | VV | 2 | 2 | False | 1 | ROZPOCET
| D | 4 | Vodorovné konstrukce |  |  |  | 0 | [5 empty] | 0 |  | 542.1036 |  | 0 | 1 | D | 1 |  |  |  | ROZPOCET | [6 empty] | 0
10 | K | 462512270 | Zához z lomového kamene s proštěrkováním z terénu hmotnost do 200 kg | m3 | 75.1 |  | 0 | CS ÚRS 2020 01 |  |  | základní |  | 0 | 2.4341 | 182.7994 | 0 | 0 | 4 | K | 2 |  |  |  | ROZPOCET | 0 | 0 | 0 | 0 | 0 | 1 | 0 | 4 | -858310182
| PP |  | Zához z lomového kamene neupraveného záhozového s proštěrkováním z terénu, hmotnosti jednotlivých kamenů do 200 kg | [15 empty] | PP | 2
| PSC |  | Poznámka k souboru cen: 1. Ceny lze použít i pro záhozovou patku z lomového kamene. 2. Ceny neplatí pro zřízení konstrukce balvanitého skluzu; tento se oceňuje cenou 467 51-0111 Balvanitý skluz z lomového kamene. 3. V cenách jsou započteny i náklady na úpravu jednotlivých velkých kamenů hmotnosti přes 500 kg dodatečným rozpojením na místě uložení. 4. Množství měrných jednotek a) záhozu se stanoví v m3 konstrukce záhozu, b) příplatků se stanoví v m2 upravovaných ploch záhozu. | [15 empty] | PSC | 2
11 | K | 463212111 | Rovnanina z lomového kamene upraveného s vyklínováním spár úlomky kamene | m3 | 179.94 |  | 0 | CS ÚRS 2020 01 |  |  | základní |  | 0 | 1.9968 | 359.3042 | 0 | 0 | 4 | K | 2 |  |  |  | ROZPOCET | 0 | 0 | 0 | 0 | 0 | 1 | 0 | 4 | -424138895
| PP |  | Rovnanina z lomového kamene upraveného, tříděného jakékoliv tloušťky rovnaniny s vyklínováním spár a dutin úlomky kamene | [15 empty] | PP | 2
| PSC |  | Poznámka k souboru cen: 1. Ceny lze použít i pro rovnaniny za opěrami a křídly pro jakýkoliv jejich sklon. 2. Ceny neplatí s výjimkou rovnanin za opěrami a křídly pro rovnaninu o sklonu přes 1:1; tyto se oceňují cenami 321 21-4511 Zdivo nadzákladové z lomového kamene na sucho s tím, že vyplnění spár a dutin těženým kamenivem se oceňuje cenou 469 57-1112 Vyplnění otvorů kamenivem těženým v množství 0,25 m3 kameniva na 1 m3 rovnaniny. 3. Množství měrných jednotek a) rovnaniny se stanoví v m3 konstrukce rovnaniny, b) příplatků se stanoví v m2 vypracovaných líců. | [15 empty] | PSC | 2
| D | 9 | Ostatní konstrukce a práce, bourání |  |  |  | 0 | [5 empty] | 0 |  | 0 |  | 0 | 1 | D | 1 |  |  |  | ROZPOCET | [6 empty] | 0
12 | K | 93890110R | Očistění povrchu nátrže od zachyceného spláví a podobných nečistot | m2 | 550 |  | 0 | R-položka |  |  | základní |  | 0 | 0 | 0 | 0 | 0 | 4 | K | 2 |  |  |  | ROZPOCET | 0 | 0 | 0 | 0 | 0 | 1 | 0 | 4 | -1399155277
| VV |  | 550"m2" |  | 550 | [13 empty] | VV | 2 | 2 | True | 1 | ROZPOCET
| D | 997 | Přesun sutě |  |  |  | 0 | [5 empty] | 0 |  | 0 |  | 0 | 1 | D | 1 |  |  |  | ROZPOCET | [6 empty] | 0
13 | K | 99701350.R01 | Likvidace suti zákonným způsobem vč. nakládky, dopravy, vykládky, skládkovného, apod. - SUŤ | t | 33 |  | 0 | R-položka |  |  | základní |  | 0 | 0 | 0 | 0 | 0 | 4 | K | 2 |  |  |  | ROZPOCET | 0 | 0 | 0 | 0 | 0 | 1 | 0 | 4 | 954595945
| VV |  | 550"m2"*0,1*0,6 "splaví |  | 33 | [13 empty] | VV | 2 | 2 | True | 1 | ROZPOCET
| D | 998 | Přesun hmot |  |  |  | 0 | [5 empty] | 0 |  | 0 |  | 0 | 1 | D | 1 |  |  |  | ROZPOCET | [6 empty] | 0
14 | K | 998321011 | Přesun hmot pro hráze přehradní zemní a kamenité | t | 542.386 |  | 0 | CS ÚRS 2020 01 |  |  | základní |  | 0 | 0 | 0 | 0 | 0 | 4 | K | 2 |  |  |  | ROZPOCET | 0 | 0 | 0 | 0 | 0 | 1 | 0 | 4 | 1596320557
| PP |  | Přesun hmot pro objekty hráze přehradní zemní a kamenité dopravní vzdálenost do 500 m | [15 empty] | PP | 2
15 | K | 998321091 | Příplatek k přesunu hmot pro hráze přehradní zemní a kamenné za zvětšený přesun do 1000 m | t | 542.386 |  | 0 | CS ÚRS 2020 01 |  |  | základní |  | 0 | 0 | 0 | 0 | 0 | 4 | K | 2 |  |  |  | ROZPOCET | 0 | 0 | 0 | 0 | 0 | 1 | 0 | 4 | -548256686
| PP |  | Přesun hmot pro objekty hráze přehradní zemní a kamenité Příplatek k ceně za zvětšený přesun přes vymezenou největší dopravní vzdálenost do 1 000 m | [15 empty] | PP | 2

## VON - Vedlejší a ostatní ...
[9 empty] | >> skryté sloupce << | [9 empty] | {928221fc-4404-4dc1-8ec5-c7bc980aa894}
2
| KRYCÍ LIST SOUPISU PRACÍ | [8 empty] | v --- níže se nacházejí doplnkové a pomocné údaje k sestavám --- v | [8 empty] | False
Stavba:
VD Letovice, rekonstrukce VD
Objekt:
VON - Vedlejší a ostatní náklady
| KSO: |  |  |  |  | CC-CZ:
| Místo: |  | VD Letovice |  |  | Datum: | 2. 12. 2020
| Zadavatel: |  |  |  |  | IČ: | 70890013
|  | Povodí Moravy, s.p., Dřevařská 11, 60175 Brno |  |  |  | DIČ: | CZ70890013
| Uchazeč: |  |  |  |  | IČ: | Vyplň údaj
|  | Vyplň údaj |  |  |  | DIČ: | Vyplň údaj
| Projektant: |  |  |  |  | IČ: | 26475081
|  | Sweco Hydroprojekt a.s. |  |  |  | DIČ: | CZ26475081
| Zpracovatel: |  |  |  |  | IČ:
DIČ:
Poznámka:
| Cena bez DPH | [5 empty] | 0
|  |  | Základ daně |  |  | Sazba daně | Výše daně
| DPH | základní | 0 |  |  | 21% | 0
|  | snížená | 0 |  |  | 15% | 0
|  | zákl. přenesená | 0 |  |  | 21% | 0
|  | sníž. přenesená | 0 |  |  | 15% | 0
|  | nulová | 0 |  |  | 0% | 0
| Cena s DPH |  |  | v | CZK |  | 0
| Projektant |  |  | Zpracovatel
| Datum a podpis: |  | Razítko | Datum a podpis: |  |  | Razítko
| Objednavatel |  |  | Uchazeč
| Datum a podpis: |  | Razítko | Datum a podpis: |  |  | Razítko
REKAPITULACE ČLENĚNÍ SOUPISU PRACÍ
Stavba:
VD Letovice, rekonstrukce VD
Objekt:
VON - Vedlejší a ostatní náklady
Místo: |  |  | VD Letovice |  |  | Datum: | 2. 12. 2020
Zadavatel: |  |  | Povodí Moravy, s.p., Dřevařská 11, 60175 Brno |  |  | Projektant: | Sweco Hydroprojekt a.s.
Uchazeč: |  |  | Vyplň údaj |  |  | Zpracovatel:
Kód dílu - Popis | [6 empty] | Cena celkem [CZK]
Náklady ze soupisu prací | [6 empty] | 0 | [12 empty] | -1
| VRN - Vedlejší rozpočtové náklady | [5 empty] | 0
| VRN1 - Průzkumné, geodetické a projektové práce | [5 empty] | 0
| VRN2 - Příprava staveniště | [5 empty] | 0
| VRN3 - Zařízení staveniště | [5 empty] | 0
| VRN4 - Inženýrská činnost | [5 empty] | 0
| VRN9 - Ostatní náklady | [5 empty] | 0
SOUPIS PRACÍ
Stavba:
VD Letovice, rekonstrukce VD
Objekt:
VON - Vedlejší a ostatní náklady
Místo: |  |  | VD Letovice |  |  | Datum: | 2. 12. 2020
Zadavatel: |  |  | Povodí Moravy, s.p., Dřevařská 11, 60175 Brno |  |  | Projektant: | Sweco Hydroprojekt a.s.
Uchazeč: |  |  | Vyplň údaj |  |  | Zpracovatel:
PČ | Typ | Kód | Popis | MJ | Množství | J.cena [CZK] | Cena celkem [CZK] | Cenová soustava |  |  | DPH | J. Nh [h] | Nh celkem [h] | J. hmotnost [t] | Hmotnost celkem [t] | J. suť [t] | Suť Celkem [t]
Náklady soupisu celkem | [6 empty] | 0 | [5 empty] | 0 |  | 0 |  | 0 |  | D | -1 | [7 empty] | 0
| D | VRN | Vedlejší rozpočtové náklady |  |  |  | 0 | [5 empty] | 0 |  | 0 |  | 0 | 5 | D | 0 | ROZPOCET | [6 empty] | 0
| D | VRN1 | Průzkumné, geodetické a projektové práce |  |  |  | 0 | [5 empty] | 0 |  | 0 |  | 0 | 5 | D | 1 | ROZPOCET | [6 empty] | 0
1 | K | 0121030R1 | Vytýčení - položka zahrnuje všechny geodetické práce, nezbytné pro vybudování předmětu Díla. Přítomnost geodeta na stavbě, vytyčení stavebních konstrukcí během stavby, kontrola polohy před betonáží | kpl | 1 |  | 0 |  |  |  | základní |  | 0 | 0 | 0 | 0 | 0 | 1024 | K | 2 | ROZPOCET | 0 | 0 | 0 | 0 | 0 | 1 | 0 | 1024 | 1302400334
| P |  | Poznámka k položce: Rozsah přítomnosti geodeta na stavbě je podmíněna jednak potřeba zhotovitele vytyčení jednotlivých stavebních objektů a jejich částí a jednak povinnost zhotovitele dokumentovat průběh prací v prostředí BIM, viz Soupis prací a dodávek kap. 2.4.1.8 DOKUMENTACE SKUTEČNÉHO PROVEDENÍ STAVBY METODOU BIM – „Pro zpracování dokumentace je nezbytná přítomnost geodeta na stavbě a zaměřování jednotlivých etap výstavby tak, aby bylo možné DSPS provést. Jedná se zejména o zaměření finálních výkopových, výlomových případně jiných prací před jejich zakrytím. Pro tyto práce si zajistí zhotovitel odpovídající materiální a personální zdroje a vybavení.“ Není to tedy permanentní přítomnost po celou dobu výstavby, ale velmi četná přítomnost pro potřeby plnění zhotovitele. Popis měl upozornit zhotovitele, že se jedná četnější sled geodetických prací | [15 empty] | P | 2
2 | K | 012203000 | Přítomnost geotechnika po dobu výstavby | kpl | 1 |  | 0 |  |  |  | základní |  | 0 | 0 | 0 | 0 | 0 | 1024 | K | 2 | ROZPOCET | 0 | 0 | 0 | 0 | 0 | 1 | 0 | 1024 | 851232252
| P |  | Poznámka k položce: Zajištění přítomnosti autorizované osoby ČKAIT oboru geotechnika - Kontrola výlomových prací a jejich stabilizace - Kontrola zemních prací na koruně hráze - Kontrola prací při provádění jílocementové zálivky - Kontrola základové spáry - Spolupráce s geotechnikem investora při výstavbě Rozsah přítomnosti geotechnika na stavbě je podmíněna prováděním zemních prací, které vyžadují jeho dohled. Geotechnik musí být přítomen na stavbě zejména nikoliv však výlučně při přebírání všech základových spar, při dosypávání hráze, při všech zkouškách, které jsou spojeny s rozsahem jeho činnosti, a při všech kontrolních dnech, pokud probíhají práce spojené s geotechnickým dozorem. Není to tedy permanentní přítomnost po celou dobu výstavby, ale velmi četná přítomnost vyvolaná charakterem prováděných prací. | [15 empty] | P | 2
3 | K | 012303000 | Geodetické práce pro potřeby DSPS | kpl | 1 |  | 0 |  |  |  | základní |  | 0 | 0 | 0 | 0 | 0 | 1024 | K | 2 | ROZPOCET | 0 | 0 | 0 | 0 | 0 | 1 | 0 | 1024 | 1375061527
| P |  | Poznámka k položce: Veškeré geodetické práce v průběhu a na konci výstavby pro potřeby zpracování DSPS metodou BIM | [15 empty] | P | 2
4 | K | 01240300R | Inženýrské sítě - fyzické ověření vedení veškerých inženýrských sítí a jejich vytýčení v terénu | kpl | 1 |  | 0 |  |  |  | základní |  | 0 | 0 | 0 | 0 | 0 | 1024 | K | 2 | ROZPOCET | 0 | 0 | 0 | 0 | 0 | 1 | 0 | 1024 | -1810629572
5 | K | 013254000 | DSPS dle vyhlášky 499/2006 Sb., o dokumentaci staveb, včetně zaměření stavby. Dále dokumentace, vypracovaná na základě RDS, se zapracováním změn oproti projektové dokumentaci. | kpl | 1 |  | 0 |  |  |  | základní |  | 0 | 0 | 0 | 0 | 0 | 1024 | K | 2 | ROZPOCET | 0 | 0 | 0 | 0 | 0 | 1 | 0 | 1024 | 1840506890
6 | K | 01325401R | DSPS v prostředí BIM - Aktualizace BEP | kpl | 1 |  | 0 |  |  |  | základní |  | 0 | 0 | 0 | 0 | 0 | 1024 | K | 2 | ROZPOCET | 0 | 0 | 0 | 0 | 0 | 1 | 0 | 1024 | -601485133
| P |  | Poznámka k položce: - Aktualizace BEP viz přílooha H1 | [15 empty] | P | 2
7 | K | 01325402R | Zajištění datového prostředí po celou dobu projektu | kpl | 1 |  | 0 |  |  |  | základní |  | 0 | 0 | 0 | 0 | 0 | 1024 | K | 2 | ROZPOCET | 0 | 0 | 0 | 0 | 0 | 1 | 0 | 1024 | 1556443314
| P |  | Poznámka k položce: - Zajištění datového prostředí po celou dobu projektu viz přílooha H1. Tato příloha obsahuje dokument H.1.2 DATOVÉ PROSTŘEDÍ, kde je předmět definován | [15 empty] | P | 2
8 | K | 01325403R | Zpracování DSPS metodou BIM | kpl | 1 |  | 0 |  |  |  | základní |  | 0 | 0 | 0 | 0 | 0 | 1024 | K | 2 | ROZPOCET | 0 | 0 | 0 | 0 | 0 | 1 | 0 | 1024 | 352078635
| P |  | Poznámka k položce: zpracování DSPS metodou BIM dle specifikace přílohy H, viz textová části viz Soupis prací a dodávek kap. 2.4.1.8 DOKUMENTACE SKUTEČNÉHO PROVEDENÍ STAVBY METODOU BIM, kde je odvolání na část H . | [15 empty] | P | 2
9 | K | 013254001 | Vypracování projektu pro provedení stavby a dílenské dokumentace | kpl | 1 |  | 0 |  |  |  | základní |  | 0 | 0 | 0 | 0 | 0 | 1024 | K | 2 | ROZPOCET | 0 | 0 | 0 | 0 | 0 | 1 | 0 | 1024 | 615600034
| P |  | Poznámka k položce: - Projektová dokumentace zařízení staveniště - Dokumentace pro pomocné práce a konstrukce (prováděcí výkresy pomocných a dočasných konstrukcí - např. bednění, pažení, převádění vody, lešení, podpůrné konstrukce, přístupy, příjezdy, jímkování, ochrana dřevin apod.), - Výrobně technická dokumentace (dílenská dokumentace) všech technologických celků (rozvaděče, armatury zdiva, zámečnické konstrukce) v rozsahu nutném pro výrobu. Předkládaná dokumentace není dokumentací dílenskou. - Podrobný výkres výztuže - Technologické a pracovní postupy prací Zhotovitele - Dokumentace výrobků dodaných na stavbu (Zhotovitel nemusí zpracovat, stačí, když ji zajistí od výrobce), - Výkresy prefabrikátů (budou-li použity) - Montážní dokumentace, | [15 empty] | P | 2
10 | K | 013294002 | Projekt a vybudování ZS, provedení veškerých prací a úkonů, spojených s povolením a se zhotovením, kompletním vybavením, provozem a likvidací zařízení staveniště | kpl | 1 |  | 0 |  |  |  | základní |  | 0 | 0 | 0 | 0 | 0 | 1024 | K | 2 | ROZPOCET | 0 | 0 | 0 | 0 | 0 | 1 | 0 | 1024 | 735898114
| D | VRN2 | Příprava staveniště |  |  |  | 0 | [5 empty] | 0 |  | 0 |  | 0 | 5 | D | 1 | ROZPOCET | [6 empty] | 0
11 | K | 021203000 | Transfer vodních živočichů při snižování hladiny | kpl | 1 |  | 0 |  |  |  | základní |  | 0 | 0 | 0 | 0 | 0 | 1024 | K | 2 | ROZPOCET | 0 | 0 | 0 | 0 | 0 | 1 | 0 | 1024 | -1243052167
| P |  | Poznámka k položce: Před začátkem snižování hladiny bude ustanovena odborně způsobilá osoba, která zajistí biologický dohled po celou dobu realizace záměru (zajistí investor). O ustavení biologického dozoru bude proveden zápis do stavebního deníku. Zhotovitel podle pokynů biologického dozoru zajistí průběžné přenášení nalezených jedinců měkkýšů z ploch postupně obnažovaného dna zátopy do prostoru ve vodní nádrži Letovice, který zůstane v trvalé zátopě po spuštění hladiny na nejnižší kótu. O počtech přenášených jedinců bude průběžně prováděn zápis do stavebního deníku. | [15 empty] | P | 2
12 | K | 021203001 | Zabezpečení podmínek pro přežití rybí obsádky - průběžné měření množství rozpuštěného kyslíku, aerace vody v nádrži | kpl | 1 |  | 0 |  |  |  | základní |  | 0 | 0 | 0 | 0 | 0 | 1024 | K | 2 | ROZPOCET | 0 | 0 | 0 | 0 | 0 | 1 | 0 | 1024 | -361742105
| P |  | Poznámka k položce: Realizační projekt aeračního systému Telemetrická stanice Oxymetrický a teplotní senzor Instalace a nastavení monitorovacích jednotek Aerátor tryskový Kabel přívodní Rozvaděč stavební Kotvy aerátorů Instalace aerátorů, kotvení, rozvody Zapojení elektro a revize Zhotovitel zajistí po celou dobu prováděné rekonstrukce, především pak v průběhu zimních měsíců při snížené hladině v nádrži (pod ledem) prokysličováním vody provedením a periodickou obnovou větracích oken, případně instalací aerátorů. Dále zajistí dle SP periodické měření obsahu rozpuštěného kyslíku ve vodě min. 1x za 3 dny. V rámci položky 13 (kod pol. 021203002) je návrh, dodávka, instalace a provoz těchto zařízení (měření kyslíku). Předpoklad provozu aeračního systému je řešen s ohledem na nejistotu nutnosti provozu a významné náklady s provozem (chodem) aerátorů spojeným v souladu s položkou 13 (kod pol. 021203002) po 90 dní, nicméně to je předpoklad doby, kdy bude areace v aktivním provozu. Provoz areace je pak vykazován dny, kdy byla areace v provozu z důvodu sníženého obsahu hladiny kyslíku ve vodě. Skutečný počet dní provozu (položky 13 - kod pol. 021203002) se tak bude patrně lišit od předpokladu 90 dní a to v závislosti na meteorologických a zejména hydrologických podmínkách (úroveň a kvalita vody v nádrži). | [15 empty] | P | 2
13 | K | 021203002 | Provozní náklady monitorovacího a aeračního systému | den | 90 |  | 0 |  |  |  | základní |  | 0 | 0 | 0 | 0 | 0 | 1024 | K | 2 | ROZPOCET | 0 | 0 | 0 | 0 | 0 | 1 | 0 | 1024 | 2137471731
| P |  | Poznámka k položce: předpokládaná doba 3 měsíce | [15 empty] | P | 2
| D | VRN3 | Zařízení staveniště |  |  |  | 0 | [5 empty] | 0 |  | 0 |  | 0 | 5 | D | 1 | ROZPOCET | [6 empty] | 0
14 | K | 032103000 | Vybavení pro správce stavby/TDI - Kancelář (dvojbuňka, základní nábytek, připojení k el. energii a internetu. Trvání po dobu výstavby. | kpl | 1 |  | 0 |  |  |  | základní |  | 0 | 0 | 0 | 0 | 0 | 1024 | K | 2 | ROZPOCET | 0 | 0 | 0 | 0 | 0 | 1 | 0 | 1024 | 1916701225
| P |  | Poznámka k položce: Kancelář pro TDS 3-4 osoby, s vybavením základním nábytkem, tj. příslušný počet stolů a židlí a připojení k el. energii, zajištění přístupu k sociálnímu zařízení. Kanceláře budou uzamykatelné. Náklady na pronájem kanceláří, jejich vybavení a poskytované služby a média bude zhotovitel stavby jako majitel těchto prostor fakturovat subjektům zajišťujícím dozory TDS a BOZP. ) | [15 empty] | P | 2
15 | K | 032403000 | Oprava brodu | kpl | 1 |  | 0 |  |  |  | základní |  | 0 | 0 | 0 | 0 | 0 | 1024 | K | 2 | ROZPOCET | 0 | 0 | 0 | 0 | 0 | 1 | 0 | 1024 | -1125097169
| P |  | Poznámka k položce: Objekt je popsán v technických specifikacích D.11 4.13 ÚPRAVA SJEZDU DO NÁDRŽE A BRODU PŘES KŘETÍNKU Brod bude využíván stavbou pro přístup na pravý břeh v podhrází a je zřejmé, že dojde k jeho narušení. Zhotovitel v rámci svých pomocných konstrukcí může provést jeho úpravu pro potřeby stavby a po dobu stavby tak, aby možnost poškození minimalizoval. Rozsah prací pro uvedení konstrukce brodu do původního stavu tak závisí zejména na chování zhotovitele během výstavby. | [15 empty] | P | 2
16 | K | 032403001 | Stávající příjezd | kpl | 1 |  | 0 |  |  |  | základní |  | 0 | 0 | 0 | 0 | 0 | 1024 | K | 2 | ROZPOCET | 0 | 0 | 0 | 0 | 0 | 1 | 0 | 1024 | -130421860
| P |  | Poznámka k položce: stávající příjezd - 1030m x 6m = 6180 m2 - kompletní rekonstrukce vozovky v podhrází Objekt je popsán v technických specifikacích D.11 4.13 ÚPRAVA SJEZDU DO NÁDRŽE A BRODU PŘES KŘETÍNKU Výkresová dokumentace k tomuto objektu není, skladbu lze jen předpokládat. Při přejímce stavby bude proveden pasport komunikace a po dokončení stavby bude nutné tuto komunikaci opravit, minimálně obnovou živičného krytu. Skladba D1-N-2-VI-PIII, dle TKP 170 Navrhování vozovek pozemních komunikací: ACO 40mm - asfaltový beton pro obrusné vrstvy. ACP 50mm - asfaltový beton pro podkladní vrstvy ŠDA 150 mm - štěrkodrť ŠDs 150 mm - štěrkodrť | [15 empty] | P | 2
17 | K | 032403002 | Panelová komunikace ke skluzu | kpl | 1 |  | 0 |  |  |  | základní |  | 0 | 0 | 0 | 0 | 0 | 1024 | K | 2 | ROZPOCET | 0 | 0 | 0 | 0 | 0 | 1 | 0 | 1024 | -371438820
| P |  | Poznámka k položce: Panelová komunikace ke skluzu - 170 m * 3 m - Příjezd k podhrází mimo stávající komunikaci k prostoru skluzu Jedná se o položku pro provedení stavby – dočasná konstrukce, jejíž parametry si navrhuje zhotovitel na základě své technicko-ekonomické úvahy při zohlednění parametrů své stavební techniky a technologických postupů. | [15 empty] | P | 2
18 | K | 032403003 | Sjezd do spadiště a dál do nádrže | kpl | 1 |  | 0 |  |  |  | základní |  | 0 | 0 | 0 | 0 | 0 | 1024 | K | 2 | ROZPOCET | 0 | 0 | 0 | 0 | 0 | 1 | 0 | 1024 | 1807897301
| P |  | Poznámka k položce: sjezd do spadiště a dál do nádrže- 500 m3 násypu se zpětným odtěžením, 100 m * 3 m panelová komunikace sjezd do nádrže, a zpětnou demontáž. Objekt je popsán v technických specifikacích D.11 v částech 2.4.1 PŘÍJEZD NA STAVENIŠTĚ a 4.13 ÚPRAVA SJEZDU DO NÁDRŽE A BRODU PŘES KŘETÍNKU. Jedná se o položku pro provedení stavby – dočasná konstrukce, jejíž parametry si navrhuje zhotovitel na základě své technicko-ekonomické úvahy při zohlednění parametrů své stavební techniky a technologických postupů. | [15 empty] | P | 2
19 | K | 032403004 | Komunikace pro příjezd na pravý břeh | kpl | 1 |  | 0 |  |  |  | základní |  | 0 | 0 | 0 | 0 | 0 | 1024 | K | 2 | ROZPOCET | 0 | 0 | 0 | 0 | 0 | 1 | 0 | 1024 | -1035502855
| P |  | Poznámka k položce: komunikace pro příjezd na pravý břeh - předpoklad délka 250 m, šířka průměrně 3,5 m, plocha 875 m2 - Příjezd k podhrází mimo stávající komunikaci Jedná se o položku pro provedení stavby – dočasná konstrukce, jejíž parametry si navrhuje zhotovitel na základě své technicko-ekonomické úvahy při zohlednění parametrů své stavební techniky a technologických postupů. | [15 empty] | P | 2
20 | K | 032403005 | Zpevněné plochy pro ZS | kpl | 1 |  | 0 |  |  |  | základní |  | 0 | 0 | 0 | 0 | 0 | 1024 | K | 2 | ROZPOCET | 0 | 0 | 0 | 0 | 0 | 1 | 0 | 1024 | -1921229863
| P |  | Poznámka k položce: Zpevněné plochy - 780 m2 Jedná se o položku pro provedení stavby – dočasná konstrukce, jejíž parametry si navrhuje zhotovitel na základě své technicko-ekonomické úvahy při zohlednění parametrů svých potřeb na zařízení staveniště, včetně uvedení ploch do původního stavu. | [15 empty] | P | 2
21 | K | 032503000 | Zabezpečení požární ochrany na staveništi | kpl | 1 |  | 0 |  |  |  | základní |  | 0 | 0 | 0 | 0 | 0 | 1024 | K | 2 | ROZPOCET | 0 | 0 | 0 | 0 | 0 | 1 | 0 | 1024 | -333821813
| P |  | Poznámka k položce: Zhotovitel zajistí uložení odpadů dle platné legislativy. Není nutné přímo zajistit nákup pozemku, ale uložení materiálu. Popis položky je dostatečně definován v části D.11 technické specifikace v kap. PROSTOR PRO ULOŽENÍ VYTĚŽENÝCH A VYBOURANÝCH MATERIÁLŮ | [15 empty] | P | 2
22 | K | 032503001 | Prostor pro uložení vytěžených a vybouraných materiálů - vyhledání vhodných lokalit pro trvalé uložení zemních materiálů, vyhledání mezideponií, případně zajištění jiné metody likvidace materiálu, než skládkování, vše včetně projednání | kpl | 1 |  | 0 |  |  |  | základní |  | 0 | 0 | 0 | 0 | 0 | 1024 | K | 2 | ROZPOCET | 0 | 0 | 0 | 0 | 0 | 1 | 0 | 1024 | 1793629424
23 | K | 032803000 | Odvodnění staveniště převedení a čerpání vody | kpl | 1 |  | 0 |  |  |  | základní |  | 0 | 0 | 0 | 0 | 0 | 1024 | K | 2 | ROZPOCET | 0 | 0 | 0 | 0 | 0 | 1 | 0 | 1024 | -1146779212
| P |  | Poznámka k položce: Odvodnění staveniště převedení a čerpání vody, zřízení a odstranění - položka zahrnuje: Jímkování staveniště bezpečnostního přelivu a jeho odvodnění Jímkování staveniště vývaru proti vodě z Křetínky Převedení vody kolem staveniště vývaru Čerpání vody ze stavební jámy vývaru po dobu výstavby skluzu a vývaru | [15 empty] | P | 2
24 | K | 033203000 | Vlastní rozvody elektřiny pro potřebu zhotovitele na staveništi | kpl | 1 |  | 0 |  |  |  | základní |  | 0 | 0 | 0 | 0 | 0 | 1024 | K | 2 | ROZPOCET | 0 | 0 | 0 | 0 | 0 | 1 | 0 | 1024 | -1073475113
25 | K | 034103000 | Oplocení staveniště | kpl | 1 |  | 0 |  |  |  | základní |  | 0 | 0 | 0 | 0 | 0 | 1024 | K | 2 | ROZPOCET | 0 | 0 | 0 | 0 | 0 | 1 | 0 | 1024 | 2043015158
| PP |  | Oplocení staveniště | [15 empty] | PP | 2
26 | K | 034103001 | Zajištění provozu a pořádku na staveništi | kpl | 1 |  | 0 |  |  |  | základní |  | 0 | 0 | 0 | 0 | 0 | 1024 | K | 2 | ROZPOCET | 0 | 0 | 0 | 0 | 0 | 1 | 0 | 1024 | 1611721343
| PP |  | Oplocení staveniště | [15 empty] | PP | 2
27 | K | 034303000 | Řešení dopravy - DIO, včetně projednání | kpl | 1 |  | 0 |  |  |  | základní |  | 0 | 0 | 0 | 0 | 0 | 1024 | K | 2 | ROZPOCET | 0 | 0 | 0 | 0 | 0 | 1 | 0 | 1024 | 309014158
| P |  | Poznámka k položce: návrh DIO, viz část E.4 | [15 empty] | P | 2
28 | K | 032603001 | Zajištění provozu a pořádku na staveništi | kpl | 1 |  | 0 |  |  |  | základní |  | 0 | 0 | 0 | 0 | 0 | 1024 | K | 2 | ROZPOCET | 0 | 0 | 0 | 0 | 0 | 1 | 0 | 1024 | 786724642
29 | K | 034403000 | Zajištění osvětlení staveniště, zřízení můstků přes překopy | kpl | 1 |  | 0 |  |  |  | základní |  | 0 | 0 | 0 | 0 | 0 | 1024 | K | 2 | ROZPOCET | 0 | 0 | 0 | 0 | 0 | 1 | 0 | 1024 | -372429210
| D | VRN4 | Inženýrská činnost |  |  |  | 0 | [5 empty] | 0 |  | 0 |  | 0 | 5 | D | 1 | ROZPOCET | [6 empty] | 0
30 | K | 042503000 | Bezpečnost - školení BOZP, organizační a fyzická opatření, kontrola dodržování platných předpisů a zákonů těchto opatření i platných předpisů a zákonů | kpl | 1 |  | 0 |  |  |  | základní |  | 0 | 0 | 0 | 0 | 0 | 1024 | K | 2 | ROZPOCET | 0 | 0 | 0 | 0 | 0 | 1 | 0 | 1024 | -189111571
31 | K | 042503002 | Koordinace a součinnost s koordinátorem BOZP | kpl | 1 |  | 0 |  |  |  | základní |  | 0 | 0 | 0 | 0 | 0 | 1024 | K | 2 | ROZPOCET | 0 | 0 | 0 | 0 | 0 | 1 | 0 | 1024 | -130604549
32 | K | 042603001 | Plán dodržování kvality - náklady na zavedení a provozování | kpl | 1 |  | 0 |  |  |  | základní |  | 0 | 0 | 0 | 0 | 0 | 1024 | K | 2 | ROZPOCET | 0 | 0 | 0 | 0 | 0 | 1 | 0 | 1024 | 338827162
33 | K | 042903000 | Inženýrská a koordinační činnost zhotovitele | kpl | 1 |  | 0 |  |  |  | základní |  | 0 | 0 | 0 | 0 | 0 | 1024 | K | 2 | ROZPOCET | 0 | 0 | 0 | 0 | 0 | 1 | 0 | 1024 | -454540151
34 | K | 042903001 | Vypracování Povodňového plánu, Havarijního plánu, komunikace s úřady a investorem, předcházení vzniku škod na objektech vlivem zmrzlé vody, předcházení tvorbě sedimentu ve vodotečích v dosahu vlivů stavby | kpl | 1 |  | 0 |  |  |  | základní |  | 0 | 0 | 0 | 0 | 0 | 1024 | K | 2 | ROZPOCET | 0 | 0 | 0 | 0 | 0 | 1 | 0 | 1024 | 2135855926
| P |  | Poznámka k položce: Komunikací s úřady je míněno pojednání PP a HP, Běžná komunikace s úřady v souvislosti se stavebními pracemi (projednání DIO, hlučných prací, přípojky pro staveniště a tak dále, komunikace s investorem je míněna v podobě součinnosti s TDI, případně s AD. Předcházení vzniku škod na objektech VD vlivem zmrzlé vody se týká období, kdy bude vodní hladina pod úrovní trysek bublinkování na věžovém objektu, pokud dojde ke vzniku ledové celiny. Předcházením tvorbě sedimentu ve vodotečích v dosahu stavby se rozumí zamezení znečištění vodoteče zeminami, ať už při jejich transportu, nebo vlivem rozplavení mezideponií v těsné blízkosti toku při silných srážkách či povodňových událostech. | [15 empty] | P | 2
35 | K | 043103003 | Opatření, plynoucí z uskladnění trhavin | kpl | 1 |  | 0 |  |  |  | základní |  | 0 | 0 | 0 | 0 | 0 | 1024 | K | 2 | ROZPOCET | 0 | 0 | 0 | 0 | 0 | 1 | 0 | 1024 | 65266458
36 | K | 043103001 | Provádění zkoušek - provádění zkoušek zhutnění, kontrolní zkoušky betonu, nátěrového systému atd. | kpl | 1 |  | 0 |  |  |  | základní |  | 0 | 0 | 0 | 0 | 0 | 1024 | K | 2 | ROZPOCET | 0 | 0 | 0 | 0 | 0 | 1 | 0 | 1024 | -862703299
| PP |  | Zkoušky bez rozlišení | [15 empty] | PP | 2
| P |  | Poznámka k položce: Položka řeší zkoušky, které zhotovitel provádí v průběhu výstavby a jejich četnost a rozsah je právě definován v rámci SZK (Systém zajištění kvality) a Plánu kontroly na základě platných ČSN. Položka rovněž obsahuje závěrečné revize elektrických rozvodů či provozních souborů, zkoušky vodotěsnosti a podobně. | [15 empty] | P | 2
37 | K | 043114000 | Zavedení a provozování SZK | kpl | 1 |  | 0 |  |  |  | základní |  | 0 | 0 | 0 | 0 | 0 | 1024 | K | 2 | ROZPOCET | 0 | 0 | 0 | 0 | 0 | 1 | 0 | 1024 | 31033980
| P |  | Poznámka k položce: SZK - Systém zajištění kvality | [15 empty] | P | 2
38 | K | 043114001 | Plán kontroly | kpl | 1 |  | 0 |  |  |  | základní |  | 0 | 0 | 0 | 0 | 0 | 1024 | K | 2 | ROZPOCET | 0 | 0 | 0 | 0 | 0 | 1 | 0 | 1024 | -1333295849
| P |  | Poznámka k položce: Plán kontroly:  definice kontrolních sekcí  seznam dozorčích povinností dodavatele a seznam dokumentace plánované kontroly kvality  popis typu zkoušek a jejich počet v každé kontrolní sekci  zkušební postupy  stanovení odpovědnosti za kontrolu, odběr a provádění zkoušek, za vyhodnocení a provedení eventuálních opravných akcí. | [15 empty] | P | 2
39 | K | 043144000 | Materiály - zajištění osvědčení od autorizované zkušební laboratoře nebo certifikátu stejné váhy platnosti na všechny použité materiály do dokladové části při předání stavby | kpl | 1 |  | 0 |  |  |  | základní |  | 0 | 0 | 0 | 0 | 0 | 1024 | K | 2 | ROZPOCET | 0 | 0 | 0 | 0 | 0 | 1 | 0 | 1024 | -1286999929
| PP |  | Zkoušky těsnosti | [15 empty] | PP | 2
40 | K | 04400301R | Zkoušky při dokončení a provozu objektů ZS | kpl | 1 |  | 0 |  |  |  | základní |  | 0 | 0 | 0 | 0 | 0 | 1024 | K | 2 | ROZPOCET | 0 | 0 | 0 | 0 | 0 | 1 | 0 | 1024 | -1335306178
| P |  | Poznámka k položce: Náplní položky by měly být především revize dočasných elektrických rozvodů, a to jak rozvodů v rámci ZS, tak i dočasných elektrických rozvodů při demontáži stávajících kabelů. | [15 empty] | P | 2
| D | VRN9 | Ostatní náklady |  |  |  | 0 | [5 empty] | 0 |  | 0 |  | 0 | 5 | D | 1 | ROZPOCET | [6 empty] | 0
41 | K | 091003000 | Nájmy a poplatky | kpl | 1 |  | 0 |  |  |  | základní |  | 0 | 0 | 0 | 0 | 0 | 1024 | K | 2 | ROZPOCET | 0 | 0 | 0 | 0 | 0 | 1 | 0 | 1024 | 1455407803
| P |  | Poznámka k položce: Dle definice v F1 kap. 2.4.5 NÁJMY A POPLATKY Položka zahrnuje prokazatelné náklady Zhotovitele spojené se zajištěním pronájmu objektů nebo zařízení nezbytných pro zhotovení Díla. Návrh obsahu položky uvede Zhotovitel jako součást nabídky, včetně ocenění. | [15 empty] | P | 2
42 | K | 0910030R1 | Ochrana stávajících geodetických bodů a zařízení TBD na staveništi | kpl | 1 |  | 0 |  |  |  | základní |  | 0 | 0 | 0 | 0 | 0 | 1024 | K | 2 | ROZPOCET | 0 | 0 | 0 | 0 | 0 | 1 | 0 | 1024 | -486923688
| P |  | Poznámka k položce: | [15 empty] | P | 2
43 | K | 0910030R2 | Označení stavby v souladu s požadavky Stavebního zákona. | kpl | 1 |  | 0 |  |  |  | základní |  | 0 | 0 | 0 | 0 | 0 | 1024 | K | 2 | ROZPOCET | 0 | 0 | 0 | 0 | 0 | 1 | 0 | 1024 | 1611522082
| P |  | Poznámka k položce: | [15 empty] | P | 2
44 | K | 0910030R3 | Pasportizace objektů a pozemků, které budou dotčeny činností zhotovitele | kpl | 1 |  | 0 |  |  |  | základní |  | 0 | 0 | 0 | 0 | 0 | 1024 | K | 2 | ROZPOCET | 0 | 0 | 0 | 0 | 0 | 1 | 0 | 1024 | -1843588953
| P |  | Poznámka k položce: | [15 empty] | P | 2
45 | K | 0910030R4 | Uskladnění dočasně demontovaných konstrukcí a zařízení | kpl | 1 |  | 0 |  |  |  | základní |  | 0 | 0 | 0 | 0 | 0 | 1024 | K | 2 | ROZPOCET | 0 | 0 | 0 | 0 | 0 | 1 | 0 | 1024 | -259937512
| P |  | Poznámka k položce: | [15 empty] | P | 2
46 | K | 0910030R5 | Ostatní náklady zhotovitele (ostraha, zimní opatření, pojištění stavby, zvýšené záruky apod.) | kpl | 1 |  | 0 |  |  |  | základní |  | 0 | 0 | 0 | 0 | 0 | 1024 | K | 2 | ROZPOCET | 0 | 0 | 0 | 0 | 0 | 1 | 0 | 1024 | 1114124850
| P |  | Poznámka k položce: | [15 empty] | P | 2
47 | K | 0910030R6 | Zaškolení pracovníků zhotovitele | kpl | 1 |  | 0 |  |  |  | základní |  | 0 | 0 | 0 | 0 | 0 | 1024 | K | 2 | ROZPOCET | 0 | 0 | 0 | 0 | 0 | 1 | 0 | 1024 | -1480601593
| P |  | Poznámka k položce: | [15 empty] | P | 2
48 | K | 09150400R | Kompletační činnost zhotovitele | kpl | 1 |  | 0 |  |  |  | základní |  | 0 | 0 | 0 | 0 | 0 | 1024 | K | 2 | ROZPOCET | 0 | 0 | 0 | 0 | 0 | 1 | 0 | 1024 | -2036435367
49 | K | 09150402R | Životní prostředí - ochrana stromů, očista dopravních prostředků, prevence ropných havárií a dopadů stavební činnosti na okolí | kpl | 1 |  | 0 |  |  |  | základní |  | 0 | 0 | 0 | 0 | 0 | 1024 | K | 2 | ROZPOCET | 0 | 0 | 0 | 0 | 0 | 1 | 0 | 1024 | -1400634827
50 | K | 09150401R | Propagace projektu - práce v rozsahu dle podkladů investora | kpl | 1 |  | 0 |  |  |  | základní |  | 0 | 0 | 0 | 0 | 0 | 1024 | K | 2 | ROZPOCET | 0 | 0 | 0 | 0 | 0 | 1 | 0 | 1024 | -1463297065
| P |  | Poznámka k položce: Specifikace je uvedena v části D.11 kap. 2.8 PROPAGACE PROJEKTU (VISUAL IDENTITY). | [15 empty] | P | 2
51 | K | 09150405R | Fotodokumentace průběhu stavby - min. 20 ks foto/objekt a měsíc, všechny přeložky a křížení sítí | kpl | 1 |  | 0 |  |  |  | základní |  | 0 | 0 | 0 | 0 | 0 | 1024 | K | 2 | ROZPOCET | 0 | 0 | 0 | 0 | 0 | 1 | 0 | 1024 | -1858912736
52 | K | 09150403R | Ochrana před vznikem škod na cizím majetku (komunikace, pozemní objekty, sítě apod.) | kpl | 1 |  | 0 |  |  |  | základní |  | 0 | 0 | 0 | 0 | 0 | 1024 | K | 2 | ROZPOCET | 0 | 0 | 0 | 0 | 0 | 1 | 0 | 1024 | 1637333050
53 | K | 09150404R | Opatření proti zvýšené hlučnosti v lokalitě | kpl | 1 |  | 0 |  |  |  | základní |  | 0 | 0 | 0 | 0 | 0 | 1024 | K | 2 | ROZPOCET | 0 | 0 | 0 | 0 | 0 | 1 | 0 | 1024 | 1662612291
| P |  | Poznámka k položce: S ohledem na lokalitu stavby se jedná spíše o opatření preventivního charakteru. Opatření vychází z použitých technologických postupů a použité techniky zhotovitele a jejich časového nasazení. | [15 empty] | P | 2
54 | K | 092103001 | Koordinace v oblasti TBD po dobu realizace Díla | kpl | 1 |  | 0 |  |  |  | základní |  | 0 | 0 | 0 | 0 | 0 | 1024 | K | 2 | ROZPOCET | 0 | 0 | 0 | 0 | 0 | 1 | 0 | 1024 | -566618087
| PP |  | Náklady na zkušební provoz | [15 empty] | PP | 2