## zemní práce a
Okluky, H. Němčí, ř.km. 27,886-28,065 - úprava koryta
PROFIL |  | VZDÁLE- | VÝKOP 4 |  |  | VÝKOP 3 |  |  | ZÁSYP
ČÍS. | STANIČENÍ | NOST | JEDNOTL. | PRŮMĚR | MNOŽSTVÍ | JEDNOTL. | PRŮMĚR | MNOŽSTVÍ | JEDNOTL. | PRŮMĚR | MNOŽSTVÍ
| km | m | m2 | m2 | m3 | m2 | m2 | m3 | m2 | m2 | m3
1 | 27.87 |  | 0.29 |  |  | 0 |  |  | 0
|  | 9.1 |  | 0.5 | 4.55 |  | 0 | 0 |  | 0 | 0
2 | 27.8791 |  | 0.71 |  |  | 0 |  |  | 0
|  | 4.5 |  | 1.295 | 5.8275 |  | 0.385 | 1.7325 |  | 0.105 | 0.4725
3 | 27.8836 |  | 1.88 |  |  | 0.77 |  |  | 0.21
|  | 12.4 |  | 2.23 | 27.652 |  | 0.84 | 10.416 |  | 0.215 | 2.666
4 | 27.896 |  | 2.58 |  |  | 0.91 |  |  | 0.22
|  | 8.1 |  | 2.38 | 19.278 |  | 0.7 | 5.67 |  | 0.34 | 2.754
5 | 27.9041 |  | 2.18 |  |  | 0.49 |  |  | 0.46
|  | 6.5 |  | 1.875 | 12.1875 |  | 0.84 | 5.46 |  | 0.355 | 2.3075
6 | 27.9106 |  | 1.57 |  |  | 1.19 |  |  | 0.25
|  | 6.8 |  | 2.56 | 17.408 |  | 2.165 | 14.722 |  | 0.88 | 5.984
7 | 27.9174 |  | 3.55 |  |  | 3.14 |  |  | 1.51
|  | 6.2 |  | 3.925 | 24.335 |  | 2.925 | 18.135 |  | 2.25 | 13.95
8 | 27.9236 |  | 4.3 |  |  | 2.71 |  |  | 2.99
|  | 6.1 |  | 4.41 | 26.901 |  | 3.46 | 21.106 |  | 3.525 | 21.5025
9 | 27.9297 |  | 4.52 |  |  | 4.21 |  |  | 4.06
|  | 18.3 |  | 4.23 | 77.409 |  | 5.14 | 94.062 |  | 3.65 | 66.795
10 | 27.948 |  | 3.94 |  |  | 6.07 |  |  | 3.24
|  | 15.9 |  | 3.56 | 56.604 |  | 4.895 | 77.8305 |  | 2.6 | 41.34
11 | 27.9639 |  | 3.18 |  |  | 3.72 |  |  | 1.96
|  | 16.9 |  | 2.145 | 36.2505 |  | 1.99 | 33.631 |  | 1.44 | 24.336
12 | 27.9808 |  | 1.11 |  |  | 0.26 |  |  | 0.92
|  | 2.9 |  | 1.11 | 3.219 |  | 0.26 | 0.754 |  | 0.92 | 2.668
| 27.9837 |  | 1.11 |  |  | 0.26 |  |  | 0.92
[5 empty] | 311.6215 |  |  | 283.519 |  |  | 184.7755