## Rekapitulace stavby
Export Komplet | [27 empty] | 2.0 | ZAMOK |  |  |  |  | False | False | {0fe5967b-4e3d-4677-9df2-0ce6126bb575}
[33 empty] | 0,01 | 21
[33 empty] | 0,01 | 15
|  | REKAPITULACE STAVBY | [17 empty] | v --- níže se nacházejí doplnkové a pomocné údaje k sestavám --- v | [11 empty] | Návod na vyplnění | 0,001
|  | Kód: |  |  |  |  | 14-041-A1-PDPS | [24 empty] | Měnit lze pouze buňky se žlutým podbarvením! 1) na prvním listu Rekapitulace stavby vyplňte v sestavě a) Souhrnný list - údaje o Uchazeči (přenesou se do ostatních sestav i v jiných listech) b) Rekapitulace objektů - potřebné Ostatní náklady 2) na vybraných listech vyplňte v sestavě a) Krycí list - údaje o Uchazeči, pokud se liší od údajů o Uchazeči na Souhrnném listu (údaje se přenesou do ostatních sestav v daném listu) b) Rekapitulace rozpočtu - potřebné Ostatní náklady c) Celkové náklady za stavbu - ceny u položek - množství, pokud má žluté podbarvení - a v případě potřeby poznámku (ta je ve skrytém sloupci) | 0,01
|  | Stavba: |  |  |  |  | Bečva, Hranice - PPO města - oprava 01/2021 | [25 empty] | 0,01
|  | KSO: |  |  |  |  | 832 39 | [8 empty] | CC-CZ: |  | 24 | [14 empty] | 0,01
|  | Místo: |  |  |  |  | Hranice | [8 empty] | Datum: |  | 5. 1. 2021 | [14 empty] | 0,01
|  | CZ-CPV: |  |  |  |  | 45000000-7 | [8 empty] | CZ-CPA: |  | 42.91 | [14 empty] | 0,01
|  | Zadavatel: | [13 empty] | IČ: | [16 empty] | 0,01
|  |  | Povodí Moravy, s.p. | [12 empty] | DIČ: | [16 empty] | 0,01
0,01
|  | Uchazeč: | [13 empty] | IČ: |  | Vyplň údaj | [14 empty] | 0,01
|  |  | Vyplň údaj | [12 empty] | DIČ: |  | Vyplň údaj | [14 empty] | 0,01
False
|  | Projektant: | [13 empty] | IČ: | [16 empty] | False
|  |  | Dopravoprojekt Brno a.s. | [12 empty] | DIČ: | [16 empty] | True
0,01
|  | Zpracovatel: | [13 empty] | IČ: | [16 empty] | 0,01
[16 empty] | DIČ: | [16 empty] | False
Poznámka:
|  | Cena bez DPH | [13 empty] | 0
[8 empty] | Sazba daně |  |  | Základ daně |  |  |  |  | Výše daně
|  | DPH |  | základní |  |  |  | 21% |  |  | 0 |  |  |  |  | 0
|  |  |  | snížená |  |  |  | 15% |  |  | 0 |  |  |  |  | 0
|  |  |  | zákl. přenesená |  |  |  | 21% |  |  | 0 |  |  |  |  | 0
|  |  |  | sníž. přenesená |  |  |  | 15% |  |  | 0 |  |  |  |  | 0
|  |  |  | nulová |  |  |  | 0% |  |  | 0 |  |  |  |  | 0
|  | Cena s DPH | [6 empty] | v |  |  | CZK |  |  |  | 0
|  | Projektant | [11 empty] | Zpracovatel
|  | Datum a podpis: | [7 empty] | Razítko |  |  |  | Datum a podpis: |  |  | Razítko
|  | Objednavatel | [11 empty] | Uchazeč
|  | Datum a podpis: | [7 empty] | Razítko |  |  |  | Datum a podpis: |  |  | Razítko
REKAPITULACE OBJEKTŮ STAVBY A SOUPISŮ PRACÍ
| Kód: | [6 empty] | 14-041-A1-PDPS
| Stavba: | [6 empty] | Bečva, Hranice - PPO města - oprava 01/2021
| Místo: | [6 empty] | Hranice | [6 empty] | Datum: |  | 5. 1. 2021
| Zadavatel: | [6 empty] | Povodí Moravy, s.p. | [6 empty] | Projektant: |  | Dopravoprojekt Brno a.s. |  |  | Informatívní údaje z listů zakázek
| Uchazeč: | [13 empty] | Zpracovatel:
| Kód |  |  |  | Popis | [7 empty] | Cena bez DPH [CZK] |  |  |  |  | Cena s DPH [CZK] | Typ | z toho Ostat. náklady [CZK] | DPH [CZK] | Normohodiny [h] | DPH základní [CZK] | DPH snížená [CZK] | DPH základní přenesená [CZK] | DPH snížená přenesená [CZK] | Základna DPH základní | Základna DPH snížená | Základna DPH zákl. přenesená | Základna DPH sníž. přenesená | Základna DPH nulová
| Náklady z rozpočtů | [11 empty] | 0 |  |  |  |  | 0 |  | 0 | 0 | 0 | 0 | 0 | 0 | 0 | 0 | 0 | 0 | 0 | 0 |  | D | 0 | ###NOIMPORT### | IMPORT | {0fe5967b-4e3d-4677-9df2-0ce6126bb575} | {00000000-0000-0000-0000-000000000000} | 832 39
/ |  | SO 00 |  |  |  | Vedlejší rozpočtové náklady | [6 empty] | 0 |  |  |  |  | 0 | STA | 0 | 0 | 0 | 0 | 0 | 0 | 0 | 0 | 0 | 0 | 0 | 0 |  |  | 1 |  | IMPORT | {de6477c9-e994-4f64-b815-1701d7e0cf8d} | {0fe5967b-4e3d-4677-9df2-0ce6126bb575} |  | -1
/ |  | SO 06 |  |  |  | Hranice - ochranná stěna ul. Kropáčova | [6 empty] | 0 |  |  |  |  | 0 | STA | 0 | 0 | 0 | 0 | 0 | 0 | 0 | 0 | 0 | 0 | 0 | 0 |  |  | 1 |  | IMPORT | {66ad21e1-9aca-4eab-864e-1c6664e77f84} | {0fe5967b-4e3d-4677-9df2-0ce6126bb575} |  | -1
/ |  | SO 06.1 |  |  |  | Přeložka elektro | [6 empty] | 0 |  |  |  |  | 0 | STA | 0 | 0 | 0 | 0 | 0 | 0 | 0 | 0 | 0 | 0 | 0 | 0 |  |  | 1 |  | IMPORT | {89158c60-57ae-4d4c-94e9-471f5d720bd3} | {0fe5967b-4e3d-4677-9df2-0ce6126bb575} |  | -1
/ |  | SO 06.3 |  |  |  | Hradidlové šachty | [6 empty] | 0 |  |  |  |  | 0 | STA | 0 | 0 | 0 | 0 | 0 | 0 | 0 | 0 | 0 | 0 | 0 | 0 |  |  | 1 |  | IMPORT | {0ecb6716-64c8-470d-9a7f-d0d198143e76} | {0fe5967b-4e3d-4677-9df2-0ce6126bb575} |  | -1
/ |  | SO 06.4 |  |  |  | Kácení na PB | [6 empty] | 0 |  |  |  |  | 0 | STA | 0 | 0 | 0 | 0 | 0 | 0 | 0 | 0 | 0 | 0 | 0 | 0 |  |  | 1 |  | IMPORT | {dad4800e-0b13-4580-983f-b1e85dc1c642} | {0fe5967b-4e3d-4677-9df2-0ce6126bb575} |  | -1
/ |  | SO 07 |  |  |  | Hranice - ochranná hráz | [6 empty] | 0 |  |  |  |  | 0 | STA | 0 | 0 | 0 | 0 | 0 | 0 | 0 | 0 | 0 | 0 | 0 | 0 |  |  | 1 |  | IMPORT | {8d37f98c-88e6-4eb8-8b41-28f33a2db519} | {0fe5967b-4e3d-4677-9df2-0ce6126bb575} |  | -1
/ |  | SO 07.1 |  |  |  | Most přes Bezejmenný potok | [6 empty] | 0 |  |  |  |  | 0 | STA | 0 | 0 | 0 | 0 | 0 | 0 | 0 | 0 | 0 | 0 | 0 | 0 |  |  | 1 |  | IMPORT | {7fdc05c9-6c6f-4742-b85c-f2caeef8aeeb} | {0fe5967b-4e3d-4677-9df2-0ce6126bb575} |  | -1
/ |  | SO 07.2 |  |  |  | Oprava opevnění bezejmenného potoka | [6 empty] | 0 |  |  |  |  | 0 | STA | 0 | 0 | 0 | 0 | 0 | 0 | 0 | 0 | 0 | 0 | 0 | 0 |  |  | 1 |  | IMPORT | {4aa4cded-9969-4b48-9607-5f4326823737} | {0fe5967b-4e3d-4677-9df2-0ce6126bb575} |  | -1
/ |  | SO 08 |  |  |  | Hranice – ochranná stěna u silnice I/35 | [6 empty] | 0 |  |  |  |  | 0 | STA | 0 | 0 | 0 | 0 | 0 | 0 | 0 | 0 | 0 | 0 | 0 | 0 |  |  | 1 |  | IMPORT | {140a46ab-a275-41e2-9804-380ab717c902} | {0fe5967b-4e3d-4677-9df2-0ce6126bb575} |  | -1
/ |  | SO 10 |  |  |  | Hranice - zvýšení ochranné hráze u parku | [6 empty] | 0 |  |  |  |  | 0 | STA | 0 | 0 | 0 | 0 | 0 | 0 | 0 | 0 | 0 | 0 | 0 | 0 |  |  | 1 |  | IMPORT | {0c2f84f3-d1c8-4c08-8c52-eac1d15f26c6} | {0fe5967b-4e3d-4677-9df2-0ce6126bb575} |  | -1
/ |  | SO 10.1 |  |  |  | Kácení a náhradní výsadba na LB | [6 empty] | 0 |  |  |  |  | 0 | STA | 0 | 0 | 0 | 0 | 0 | 0 | 0 | 0 | 0 | 0 | 0 | 0 |  |  | 1 |  | IMPORT | {6a9ef12d-83b7-4d3e-bc0b-b00cd43ee09e} | {0fe5967b-4e3d-4677-9df2-0ce6126bb575} |  | -1
/ |  | SO 11 |  |  |  | Plán rekultivace dočasně odnímaných zemědělských pozemků | [6 empty] | 0 |  |  |  |  | 0 | STA | 0 | 0 | 0 | 0 | 0 | 0 | 0 | 0 | 0 | 0 | 0 | 0 |  |  | 1 |  | IMPORT | {fede7d0f-57e2-4e88-96d6-790d3fe405da} | {0fe5967b-4e3d-4677-9df2-0ce6126bb575} |  | -1

## SO 00 - Vedlejší rozpočto...
{de6477c9-e994-4f64-b815-1701d7e0cf8d}
-1
| KRYCÍ LIST SOUPISU PRACÍ | [7 empty] | v --- níže se nacházejí doplnkové a pomocné údaje k sestavám --- v | [8 empty] | False
Stavba:
Bečva, Hranice - PPO města - oprava 01/2021
Objekt:
SO 00 - Vedlejší rozpočtové náklady
| KSO: |  |  |  |  | CC-CZ:
| Místo: |  |  |  |  | Datum: | 5. 1. 2021
| Zadavatel: |  |  |  |  | IČ:
|  | Povodí Moravy, s.p. |  |  |  | DIČ:
| Uchazeč: |  |  |  |  | IČ: | Vyplň údaj
|  | Vyplň údaj |  |  |  | DIČ: | Vyplň údaj
| Projektant: |  |  |  |  | IČ:
|  | Dopravoprojekt Brno a.s. |  |  |  | DIČ:
| Zpracovatel: |  |  |  |  | IČ:
DIČ:
Poznámka:
| Cena bez DPH | [5 empty] | 0
|  |  | Základ daně |  |  | Sazba daně | Výše daně
| DPH | základní | 0 |  |  | 21% | 0
|  | snížená | 0 |  |  | 15% | 0
|  | zákl. přenesená | 0 |  |  | 21% | 0
|  | sníž. přenesená | 0 |  |  | 15% | 0
|  | nulová | 0 |  |  | 0% | 0
| Cena s DPH |  |  | v | CZK |  | 0
| Projektant |  |  | Zpracovatel
| Datum a podpis: |  | Razítko | Datum a podpis: |  |  | Razítko
| Objednavatel |  |  | Uchazeč
| Datum a podpis: |  | Razítko | Datum a podpis: |  |  | Razítko
REKAPITULACE ČLENĚNÍ SOUPISU PRACÍ
Stavba:
Bečva, Hranice - PPO města - oprava 01/2021
Objekt:
SO 00 - Vedlejší rozpočtové náklady
Místo: | [5 empty] | Datum: | 5. 1. 2021
Zadavatel: |  |  | Povodí Moravy, s.p. |  |  | Projektant: | Dopravoprojekt Brno a.s.
Uchazeč: |  |  | Vyplň údaj |  |  | Zpracovatel:
Kód dílu - Popis | [6 empty] | Cena celkem [CZK]
Náklady ze soupisu prací | [6 empty] | 0 | [11 empty] | -1
| VRN1 - Průzkumné, geodetické a projektové práce | [5 empty] | 0
| VRN2 - Příprava staveniště | [5 empty] | 0
| VRN3 - Zařízení staveniště | [5 empty] | 0
| VRN4 - Inženýrská činnost | [5 empty] | 0
| VRN6 - Územní vlivy | [5 empty] | 0
SOUPIS PRACÍ
Stavba:
Bečva, Hranice - PPO města - oprava 01/2021
Objekt:
SO 00 - Vedlejší rozpočtové náklady
Místo: | [5 empty] | Datum: | 5. 1. 2021
Zadavatel: |  |  | Povodí Moravy, s.p. |  |  | Projektant: | Dopravoprojekt Brno a.s.
Uchazeč: |  |  | Vyplň údaj |  |  | Zpracovatel:
PČ | Typ | Kód | Popis | MJ | Množství | J.cena [CZK] | Cena celkem [CZK] | Cenová soustava |  | DPH | J. Nh [h] | Nh celkem [h] | J. hmotnost [t] | Hmotnost celkem [t] | J. suť [t] | Suť Celkem [t]
Náklady soupisu celkem | [6 empty] | 0 |  |  |  |  | 0 |  | 0 |  | 0 |  | D | -1 | [10 empty] | 0
| D | VRN1 | Průzkumné, geodetické a projektové práce |  |  |  | 0 |  |  |  |  | 0 |  | 0 |  | 0 | 4 | D | 0 |  |  |  | ROZPOCET | [6 empty] | 0
1 | K | 012002000 | Hlavní tituly průvodních činností a nákladů průzkumné, geodetické a projektové práce geodetické práce | KPL | 1 |  | 0 |  |  | základní |  | 0 | 0 | 0 | 0 | 0 | 4 | K | 1 |  |  |  | ROZPOCET | 0 | 0 | 0 | 0 | 0 | 1 | 0 | 4 | 1991253796
| P |  | Poznámka k položce: geodetické vytyčení prostoru staveniště v terénu před zahájením stavebních prací (vytyčení hranic trvalého a dočasného záboru), dočasný zábor 2,2+1,2 Ha zajištění průbežné geodetické činnosti oprávněnou osobou, včetně zaměření dokončené stavby | [14 empty] | P | 1
2 | K | 012103000 | Průzkumné, geodetické a projektové práce geodetické práce před výstavbou | KPL | 1 |  | 0 |  |  | základní |  | 0 | 0 | 0 | 0 | 0 | 4 | K | 1 |  |  |  | ROZPOCET | 0 | 0 | 0 | 0 | 0 | 1 | 0 | 4 | -1296140920
| P |  | Poznámka k položce: - vytyčení všech podzemních inženýrských sítí a zajištění jejich neporušení během stavby a jejich zpětné předání jejich správcům - zajištění šetření o podzemních sítích vč. zajištění nových vyjádření v případě, že před realizací pozbyly platnosti | [14 empty] | P | 1
3 | K | 012303000 | Geodetické práce po výstavbě | KPL | 1 |  | 0 |  |  | základní |  | 0 | 0 | 0 | 0 | 0 | 4 | K | 1 |  |  |  | ROZPOCET | 0 | 0 | 0 | 0 | 0 | 1 | 0 | 4 | -50451820
| P |  | Poznámka k položce: geodetické zaměřenískutečného provedení stavby vč. zákresu tras a objektů - předmětem je zaměření veškerých nadzemních i podzemních objektů, veškerých potrubních vedení a veškerých eketro rozvodů. Dokumentace geodetického zaměření skutečného stavu bude ověřena odpovědným geodetem. | [14 empty] | P | 1
4 | K | 012403000 | Kartografické práce | KPL | 1 |  | 0 |  |  | základní |  | 0 | 0 | 0 | 0 | 0 | 4 | K | 1 |  |  |  | ROZPOCET | 0 | 0 | 0 | 0 | 0 | 1 | 0 | 4 | 322203898
| P |  | Poznámka k položce: Vypracování geometrických plánů pro rozdělení pozemků a geometrických plánů skutečného provedení celé stavby do katastrální mapy s vyznačením věcných břemen dle požadavků a zásad platné státní legislativy a dle požadavků Katastrálního úřadu. Geometrické plány pro vklad do KN budou vypracovány 12x v tištěné verzi a 2x v digitální verzi na CD. Dokumentace bude ověřená odpověeným geodetem a Katastrálním úřadem. | [14 empty] | P | 1
5 | K | 013203000 | Průzkumné, geodetické a projektové práce projektové práce dokumentace stavby (výkresová a textová) bez rozlišení | KPL | 1 |  | 0 |  |  | základní |  | 0 | 0 | 0 | 0 | 0 | 4 | K | 1 |  |  |  | ROZPOCET | 0 | 0 | 0 | 0 | 0 | 1 | 0 | 4 | 1681178847
| P |  | Poznámka k položce: Zpracování povodňového plánu stavby dle §71 zákona č. 254/2001 Sb. včetně zajištění schválení příslušnými orgány správy a Povodím Moravy, státní podnik | [14 empty] | P | 1
6 | K | 013254000 | Průzkumné, geodetické a projektové práce projektové práce dokumentace stavby (výkresová a textová) skutečného provedení stavby | KPL | 1 |  | 0 |  |  | základní |  | 0 | 0 | 0 | 0 | 0 | 4 | K | 1 |  |  |  | ROZPOCET | 0 | 0 | 0 | 0 | 0 | 1 | 0 | 4 | 1899582212
7 | K | 013294000 | Ostatní dokumentace | KPL | 1 |  | 0 |  |  | základní |  | 0 | 0 | 0 | 0 | 0 | 4 | K | 1 |  |  |  | ROZPOCET | 0 | 0 | 0 | 0 | 0 | 1 | 0 | 4 | 402869474
| P |  | Poznámka k položce: Dodavatelská dokumentace stavby (RDS) | [14 empty] | P | 1
| D | VRN2 | Příprava staveniště |  |  |  | 0 |  |  |  |  | 0 |  | 0 |  | 0 | 4 | D | 0 |  |  |  | ROZPOCET | [6 empty] | 0
8 | K | 021103000 | Příprava staveniště záchranné práce zabezpečení přírodních hodnot na místě | KPL | 1 |  | 0 |  |  | základní |  | 0 | 0 | 0 | 0 | 0 | 4 | K | 1 |  |  |  | ROZPOCET | 0 | 0 | 0 | 0 | 0 | 1 | 0 | 4 | -1035777157
| P |  | Poznámka k položce: transfer živočichů 1x od jezu po úsek ovlivněný srážkou, vč. úseků ovlivněných stavbou - Drahotušský náhon, Velička, Ludina | [14 empty] | P | 1
9 | K | 021103000.1 | Příprava staveniště záchranné práce zabezpečení přírodních hodnot na místě | KPL | 1 |  | 0 |  |  | základní |  | 0 | 0 | 0 | 0 | 0 | 4 | K | 1 |  |  |  | ROZPOCET | 0 | 0 | 0 | 0 | 0 | 1 | 0 | 4 | -1564711504
| P |  | Poznámka k položce: slovení ryb 1x od jezu po úsek ovlivněný srážkou, vč. úseků ovlivněných stavbou - Drahotušský náhon, Velička, Ludina | [14 empty] | P | 1
10 | K | 021103000.2 | Příprava staveniště záchranné práce zabezpečení přírodních hodnot na místě | KPL | 1 |  | 0 |  |  | základní |  | 0 | 0 | 0 | 0 | 0 | 4 | K | 1 |  |  |  | ROZPOCET | 0 | 0 | 0 | 0 | 0 | 1 | 0 | 4 | -773352110
| P |  | Poznámka k položce: dodávka a osazení budek pro netopýry ( 10 ks ) | [14 empty] | P | 1
| D | VRN3 | Zařízení staveniště |  |  |  | 0 |  |  |  |  | 0 |  | 0 |  | 0 | 4 | D | 0 |  |  |  | ROZPOCET | [6 empty] | 0
11 | K | 030001000 | Základní rozdělení průvodních činností a nákladů zařízení staveniště | KPL | 1 |  | 0 |  |  | základní |  | 0 | 0 | 0 | 0 | 0 | 4 | K | 1 |  |  |  | ROZPOCET | 0 | 0 | 0 | 0 | 0 | 1 | 0 | 4 | 1240087142
| P |  | Poznámka k položce: Zařízení stavenište včetně jeho odstranění( zajištění záboru potřebných ploch a úhrady za dočasný zábor - zpětné předání vlastníkům dotčených pozemků), zajištění dostatečné bezpečnosti stavby včetně zabezpečení veřejného provozu. | [14 empty] | P | 1
12 | K | 032103000 | Náklady na stavební buňky | KPL | 1 |  | 0 |  |  | základní |  | 0 | 0 | 0 | 0 | 0 | 4 | K | 1 |  |  |  | ROZPOCET | 0 | 0 | 0 | 0 | 0 | 1 | 0 | 4 | -1880626162
| P |  | Poznámka k položce: Kancelář pro TDS 2 osoby, cca 20m2 s vybavením základním nábytkem, tj. příslušný počet stolů a židlí a připojení k el. energii., zajištění přístupu k sociálnímu zařízení. Kanceláře budou uzamykatelné. | [14 empty] | P | 1
13 | K | 032203000 | Zařízení staveniště vybavení staveniště pronájem ploch staveniště | M2 | 2000 |  | 0 |  |  | základní |  | 0 | 0 | 0 | 0 | 0 | 4 | K | 1 |  |  |  | ROZPOCET | 0 | 0 | 0 | 0 | 0 | 1 | 0 | 4 | 916656354
| P |  | Poznámka k položce: poplatek za pronájem ploch ve vlastnictví Města Hranice , pozemek parc. č. 100 výše nájemného je stanovena jako předpoklad částkou v místě a čase obvyklou a činí 150,- Kč/m²/rok + DPH celková délka užívání 2 roky | [14 empty] | P | 1
| VV |  | """"plocha dočasného záboru 2000 m2 | [14 empty] | VV | 1 | 1 | True | 0 | ROZPOCET
| VV | A13 | 2000 |  | 2000 | [12 empty] | VV | 1 | 2 | True | 1 | ROZPOCET
14 | K | 032403000 | Zařízení staveniště vybavení staveniště provizorní komunikace | M2 | 10120 |  | 0 |  |  | základní |  | 0 | 0 | 0 | 0 | 0 | 4 | K | 1 |  |  |  | ROZPOCET | 0 | 0 | 0 | 0 | 0 | 1 | 0 | 4 | 176639466
| P |  | Poznámka k položce: - zajištění přístupových cest a komunikací vč. opravy, údržby a pruběžné čištení komunikací a chodníků užívaných v průběhu výstavby, vč. jejich zpětného předání. - zajištění zřízení a odstranění dočasných sjezdů a nájezdů pro realizaci stavby (sjezdy do koryta+provizorní panelové komunikace) Položkou jsou myšleny náklady spojené s plněním podmínek majitelů či uživatelů dotčených pozemků, kterými podmínili souhlas se zřízením provizorní komunikace na svém pozemku. Dále položka zahrnuje náklady na zřízení a úpravu provizorních komunikací v nezbytně nutném rozsahu včetně jejich likvidace a uvedení dotčených pozemků do původního stavu. - zajištění souhlasů se zvláštním užíváním komunikací | [14 empty] | P | 1
| VV |  | """"provizorní komunikace panelová (m2) | [14 empty] | VV | 1 | 1 | True | 0 | ROZPOCET
| VV | A14 | 2050+650+210+1070+70 |  | 4050 | [12 empty] | VV | 1 | 2 | True | 0 | ROZPOCET
| VV |  | """"oprava stávajících cest v Sedach Čs. legií (m2) | [14 empty] | VV | 1 | 1 | True | 0 | ROZPOCET
| VV |  | """"SO 07 - SKLADBA O2 | [14 empty] | VV | 1 | 1 | True | 0 | ROZPOCET
| VV | B14 | 700 |  | 700 | [12 empty] | VV | 1 | 2 | True | 0 | ROZPOCET
| VV |  | """"SO 10 - SKLADBA S5, S6 | [14 empty] | VV | 1 | 1 | True | 0 | ROZPOCET
| VV | C14 | 230+210+140 |  | 580 | [12 empty] | VV | 1 | 2 | True | 0 | ROZPOCET
| VV |  | """"SO 10 - SKLADBA S7, S8 | [14 empty] | VV | 1 | 1 | True | 0 | ROZPOCET
| VV | D14 | 1590+100 |  | 1690 | [12 empty] | VV | 1 | 2 | True | 0 | ROZPOCET
| VV |  | """"SO 06 - UL. KROPÁČOVA, PŘÍSADY | [14 empty] | VV | 1 | 1 | True | 0 | ROZPOCET
| VV |  | """"frézování a oprava obrusné vrstvy ACO v tl. min. 60 mm | [14 empty] | VV | 1 | 1 | True | 0 | ROZPOCET
| VV | E14 | 3100 |  | 3100 | [12 empty] | VV | 1 | 2 | True | 0 | ROZPOCET
| VV | F14 | "Celkem: "4050+700+580+1690+3100 |  | 10120 | [12 empty] | VV | 1 | 2 | True | 1 | ROZPOCET
15 | K | 034103000 | Oplocení staveniště | M | 1600 |  | 0 |  |  | základní |  | 0 | 0 | 0 | 0 | 0 | 4 | K | 1 |  |  |  | ROZPOCET | 0 | 0 | 0 | 0 | 0 | 1 | 0 | 4 | -1965204989
| P |  | Poznámka k položce: dočasné oplocení staveniště pro zamezení vstupu výšky min. 1,8 m, po celém obvodu stavby. Položka zahrnuje zřízení, pronájem a demontáž dočasného oplocení | [14 empty] | P | 1
| VV | A15 | 850+750 |  | 1600 | [12 empty] | VV | 1 | 2 | True | 0 | ROZPOCET
| VV | B15 | "Celkem: "1600 |  | 1600 | [12 empty] | VV | 1 | 2 | True | 1 | ROZPOCET
16 | K | 034203000 | Zařízení staveniště zabezpečení staveniště opatření na ochranu sousedních pozemků | KPL | 1 |  | 0 |  |  | základní |  | 0 | 0 | 0 | 0 | 0 | 4 | K | 1 |  |  |  | ROZPOCET | 0 | 0 | 0 | 0 | 0 | 1 | 0 | 4 | 1850952197
| P |  | Poznámka k položce: Provedení pasportizace stávajících nemovitostí (vč. pozemků) a jejich příslušenství, zajištění fotodokumentace stávajícího stavu přístupových komunikací v návaznosti na podmínky stav. povolení | [14 empty] | P | 1
17 | K | 034403000 | Zařízení staveniště zabezpečení staveniště osvětlení staveniště | KPL | 1 |  | 0 |  |  | základní |  | 0 | 0 | 0 | 0 | 0 | 4 | K | 1 |  |  |  | ROZPOCET | 0 | 0 | 0 | 0 | 0 | 1 | 0 | 4 | -1051026870
| P |  | Poznámka k položce: Zajištění dočasného dopravního značení, včetne projednání a následné odstranění + osazení výstažných cedulí | [14 empty] | P | 1
18 | K | 034503000 | Informační tabule na staveništi | KPL | 1 |  | 0 |  |  | základní |  | 0 | 0 | 0 | 0 | 0 | 4 | K | 1 |  |  |  | ROZPOCET | 0 | 0 | 0 | 0 | 0 | 1 | 0 | 4 | 517059142
| P |  | Poznámka k položce: odolná proti povětrnostním vlivům, vyrobená z hliníku. Tabule bude mít rozměry 2x1,5 m a bude v minimální výšce 1,6 m nad terénem, osazená na zabetonovaných ocelových sloupcích - 2 ks. | [14 empty] | P | 1
19 | K | 035103001 | Zařízení staveniště pronájem ploch | KPL | 1 |  | 0 |  |  | základní |  | 0 | 0 | 0 | 0 | 0 | 4 | K | 1 |  |  |  | ROZPOCET | 0 | 0 | 0 | 0 | 0 | 1 | 0 | 4 | 1514231199
| P |  | Poznámka k položce: zajištění potřebných záborů ploch pro stavbu, včetně úhrady za dočasné zábory ploch, dočasné a trvalé skládky a následné uvedení zabraných ploch do stavu potřebného pro vrácení po dokončení stavby (urovnání terénu, osetí travním semenem, náhradní výsadba) | [14 empty] | P | 1
| D | VRN4 | Inženýrská činnost |  |  |  | 0 |  |  |  |  | 0 |  | 0 |  | 0 | 4 | D | 0 |  |  |  | ROZPOCET | [6 empty] | 0
20 | K | 042403000 | Inženýrská činnost posudky vliv stavby na životní prostředí | KPL | 1 |  | 0 |  |  | základní |  | 0 | 0 | 0 | 0 | 0 | 4 | K | 1 |  |  |  | ROZPOCET | 0 | 0 | 0 | 0 | 0 | 1 | 0 | 4 | 449670078
| P |  | Poznámka k položce: Zhotovitelem vypracovaný Plán opatření pro případ havárie (havarijní plán), pro případ úniku závadných látek (např. ropné produkty, cementové výluhy, odpadní vody z těsnících clon, atd.) Zajištění vedení průběžné evidence odpadů | [14 empty] | P | 1
21 | K | 042603000 | Inženýrská činnost posudky plán zkoušek | KPL | 1 |  | 0 |  |  | základní |  | 0 | 0 | 0 | 0 | 0 | 4 | K | 1 |  |  |  | ROZPOCET | 0 | 0 | 0 | 0 | 0 | 1 | 0 | 4 | 1846935785
| P |  | Poznámka k položce: Zajištění fotodokumentace veškerých konstrukcí, které budou v průběhu výstavby skryty nebo zakryty | [14 empty] | P | 1
22 | K | 043103000 | Inženýrská činnost zkoušky a ostatní měření zkoušky bez rozlišení | KPL | 1 |  | 0 |  |  | základní |  | 0 | 0 | 0 | 0 | 0 | 4 | K | 1 |  |  |  | ROZPOCET | 0 | 0 | 0 | 0 | 0 | 1 | 0 | 4 | 1878863778
| P |  | Poznámka k položce: kontrolní měření kvality prací v rozsahu projektem předepsaných a dalších potřebných zkoušek prováděných prostřednictvím akrditovaných zkušeben posouzení základové spáry geotechnikem, posouzení použitelnosti lomového kamene geologem | [14 empty] | P | 1
| D | VRN6 | Územní vlivy |  |  |  | 0 |  |  |  |  | 0 |  | 0 |  | 0 | 4 | D | 0 |  |  |  | ROZPOCET | [6 empty] | 0
23 | K | 062002000 | Hlavní tituly průvodních činností a nákladů územní vlivy ztížené dopravní podmínky | KPL | 1 |  | 0 |  |  | základní |  | 0 | 0 | 0 | 0 | 0 | 4 | K | 1 |  |  |  | ROZPOCET | 0 | 0 | 0 | 0 | 0 | 1 | 0 | 4 | -2011438050
| P |  | Poznámka k položce: - ztížené podmínky z důvodu pohybu mechanizace a osob v centru města v návaznosti na podmínky stav. povolení - ztížené podmínky omezením pohybu mechanizace v blízkosti inženýrských sítí - ztížené podmínky omezenými přístupovými cestami pro mechanizaci do koryta toku (omezená únosnost stávajících mostků na místních komunikací) | [14 empty] | P | 1
24 | K | 063002000 | Hlavní tituly průvodních činností a nákladů územní vlivy práce na těžce přístupných místech | KPL | 1 |  | 0 |  |  | základní |  | 0 | 0 | 0 | 0 | 0 | 4 | K | 1 |  |  |  | ROZPOCET | 0 | 0 | 0 | 0 | 0 | 1 | 0 | 4 | 1590893917

## SO 06 - Hranice - ochrann...
{66ad21e1-9aca-4eab-864e-1c6664e77f84}
-1
| KRYCÍ LIST SOUPISU PRACÍ | [7 empty] | v --- níže se nacházejí doplnkové a pomocné údaje k sestavám --- v | [8 empty] | False
Stavba:
Bečva, Hranice - PPO města - oprava 01/2021
Objekt:
SO 06 - Hranice - ochranná stěna ul. Kropáčova
| KSO: |  |  |  |  | CC-CZ:
| Místo: |  |  |  |  | Datum: | 5. 1. 2021
| Zadavatel: |  |  |  |  | IČ:
|  | Povodí Moravy, s.p. |  |  |  | DIČ:
| Uchazeč: |  |  |  |  | IČ: | Vyplň údaj
|  | Vyplň údaj |  |  |  | DIČ: | Vyplň údaj
| Projektant: |  |  |  |  | IČ:
|  | Dopravoprojekt Brno a.s. |  |  |  | DIČ:
| Zpracovatel: |  |  |  |  | IČ:
DIČ:
Poznámka:
| Cena bez DPH | [5 empty] | 0
|  |  | Základ daně |  |  | Sazba daně | Výše daně
| DPH | základní | 0 |  |  | 21% | 0
|  | snížená | 0 |  |  | 15% | 0
|  | zákl. přenesená | 0 |  |  | 21% | 0
|  | sníž. přenesená | 0 |  |  | 15% | 0
|  | nulová | 0 |  |  | 0% | 0
| Cena s DPH |  |  | v | CZK |  | 0
| Projektant |  |  | Zpracovatel
| Datum a podpis: |  | Razítko | Datum a podpis: |  |  | Razítko
| Objednavatel |  |  | Uchazeč
| Datum a podpis: |  | Razítko | Datum a podpis: |  |  | Razítko
REKAPITULACE ČLENĚNÍ SOUPISU PRACÍ
Stavba:
Bečva, Hranice - PPO města - oprava 01/2021
Objekt:
SO 06 - Hranice - ochranná stěna ul. Kropáčova
Místo: | [5 empty] | Datum: | 5. 1. 2021
Zadavatel: |  |  | Povodí Moravy, s.p. |  |  | Projektant: | Dopravoprojekt Brno a.s.
Uchazeč: |  |  | Vyplň údaj |  |  | Zpracovatel:
Kód dílu - Popis | [6 empty] | Cena celkem [CZK]
Náklady ze soupisu prací | [6 empty] | 0 | [11 empty] | -1
| 1 - Zemní práce | [5 empty] | 0
| 2 - Zakládání | [5 empty] | 0
| 23-M - Montáže potrubí | [5 empty] | 0
| 3 - Svislé a kompletní konstrukce | [5 empty] | 0
| 4 - Vodorovné konstrukce | [5 empty] | 0
| 5 - Komunikace pozemní | [5 empty] | 0
| 6 - Úpravy povrchů, podlahy a osazování výplní | [5 empty] | 0
| 711 - Izolace proti vodě, vlhkosti a plynům | [5 empty] | 0
| 722 - Zdravotechnika - vnitřní vodovod | [5 empty] | 0
| 783 - Dokončovací práce - nátěry | [5 empty] | 0
| 8 - Trubní vedení | [5 empty] | 0
| 9 - Ostatní konstrukce a práce, bourání | [5 empty] | 0
| 96 - Bourání konstrukcí | [5 empty] | 0
| 998 - Přesun hmot | [5 empty] | 0
SOUPIS PRACÍ
Stavba:
Bečva, Hranice - PPO města - oprava 01/2021
Objekt:
SO 06 - Hranice - ochranná stěna ul. Kropáčova
Místo: | [5 empty] | Datum: | 5. 1. 2021
Zadavatel: |  |  | Povodí Moravy, s.p. |  |  | Projektant: | Dopravoprojekt Brno a.s.
Uchazeč: |  |  | Vyplň údaj |  |  | Zpracovatel:
PČ | Typ | Kód | Popis | MJ | Množství | J.cena [CZK] | Cena celkem [CZK] | Cenová soustava |  | DPH | J. Nh [h] | Nh celkem [h] | J. hmotnost [t] | Hmotnost celkem [t] | J. suť [t] | Suť Celkem [t]
Náklady soupisu celkem | [6 empty] | 0 |  |  |  |  | 0 |  | 4018.099 |  | 1327.7984 |  | D | -1 | [10 empty] | 0
| D | 1 | Zemní práce |  |  |  | 0 |  |  |  |  | 0 |  | 325.2633 |  | 232.2 | 4 | D | 0 |  |  |  | ROZPOCET | [6 empty] | 0
1 | K | 114203102 | Rozebrání dlažeb nebo záhozů s naložením na dopravní prostředek dlažeb z lomového kamene nebo betonových tvárnic na sucho se zalitými spárami cementovou maltou | M3 | 129 |  | 0 |  |  | základní |  | 0 | 0 | 0 | 1.8 | 232.2 | 4 | K | 1 |  |  |  | ROZPOCET | 0 | 0 | 0 | 0 | 0 | 1 | 0 | 4 | 916859175
| VV | A1 | "použitá původní dlažba bermy tl. 20 cm km 0,080 - 0,338" 2.5*258*0.2 |  | 129 | [12 empty] | VV | 1 | 2 | True | 0 | ROZPOCET
| VV | B1 | "Celkem: "129 |  | 129 | [12 empty] | VV | 1 | 2 | True | 1 | ROZPOCET
2 | K | 114203202 | Očištění lomového kamene nebo betonových tvárnic získaných při rozebrání dlažeb, záhozů, rovnanin a soustřeďovacích staveb od malty | M3 | 129 |  | 0 |  |  | základní |  | 0 | 0 | 0 | 0 | 0 | 4 | K | 1 |  |  |  | ROZPOCET | 0 | 0 | 0 | 0 | 0 | 1 | 0 | 4 | -1548205731
| P |  | Poznámka k položce: pro zpětné použití | [14 empty] | P | 1
| VV | A2 | "dle pol. 114203102 " 129 |  | 129 | [12 empty] | VV | 1 | 2 | True | 1 | ROZPOCET
3 | K | 114203401 | Srovnání lomového kamene nebo betonových tvárnic do měřitelných figur s přemístěním na vzdálenost do 10 m | M3 | 129 |  | 0 |  |  | základní |  | 0 | 0 | 0 | 0 | 0 | 4 | K | 1 |  |  |  | ROZPOCET | 0 | 0 | 0 | 0 | 0 | 1 | 0 | 4 | -977283696
| P |  | Poznámka k položce: pro zpětné použití | [14 empty] | P | 1
| VV | A3 | "dle pol. 114203102" 129 |  | 129 | [12 empty] | VV | 1 | 2 | True | 1 | ROZPOCET
4 | K | 115101202 | Čerpání vody na dopravní výšku do 10 m s uvažovaným průměrným přítokem přes 500 do 1 000 l/min | HOD | 450 |  | 0 |  |  | základní |  | 0 | 0 | 0 | 0 | 0 | 4 | K | 1 |  |  |  | ROZPOCET | 0 | 0 | 0 | 0 | 0 | 1 | 0 | 4 | 914829621
| VV | A4 | " počet dní x hodin denně" 45*10 |  | 450 | [12 empty] | VV | 1 | 2 | True | 1 | ROZPOCET
5 | K | 115101302 | Pohotovost záložní čerpací soupravy pro dopravní výšku do 10 m s uvažovaným průměrným přítokem přes 500 do 1 000 l/min | DEN | 45 |  | 0 |  |  | základní |  | 0 | 0 | 0 | 0 | 0 | 4 | K | 1 |  |  |  | ROZPOCET | 0 | 0 | 0 | 0 | 0 | 1 | 0 | 4 | 1625629790
6 | K | 120901121 | Bourání konstrukcí v odkopávkách a prokopávkách s přemístěním suti na hromady na vzdálenost do 20 m nebo s naložením na dopravní prostředek ručně z betonu prostého neprokládaného | M3 | 749.17 |  | 0 |  |  | základní |  | 0 | 0 | 0 | 0 | 0 | 4 | K | 1 |  |  |  | ROZPOCET | 0 | 0 | 0 | 0 | 0 | 1 | 0 | 4 | -303480643
| P |  | Poznámka k položce: vybourání stávající rušené ochranné zdi | [14 empty] | P | 1
| VV |  | """"""Poznámka : žb dřík nad zemí a obklad z kamene je v pol. 962021112, 963051111" | [14 empty] | VV | 1 | 1 | True | 0 | ROZPOCET
| VV | A6 | "rušená zeď stáv. v zemi km 0,00 - 0,036" 1.75*36 |  | 63 | [12 empty] | VV | 1 | 2 | True | 0 | ROZPOCET
| VV | B6 | "ochranná zeď stáv. - základ+část dříku km 0,036-0,348 35 " 1.95*144+2.55*100+2.2*68.35 |  | 686.17 | [12 empty] | VV | 1 | 2 | True | 0 | ROZPOCET
| VV | C6 | "Celkem: "63+686.17 |  | 749.17 | [12 empty] | VV | 1 | 2 | True | 1 | ROZPOCET
7 | K | 121151123 | Sejmutí ornice strojně při souvislé ploše přes 500 m2, tl. vrstvy do 200 mm | M2 | 975.178 |  | 0 |  |  | základní |  | 0 | 0 | 0 | 0 | 0 | 4 | K | 1 |  |  |  | ROZPOCET | 0 | 0 | 0 | 0 | 0 | 1 | 0 | 4 | -1202046769
| VV | A7 | "dle situace - součet ploch" 3.8+47+87.8+74.8+303.7+161.8+292.2+4.078 |  | 975.178 | [12 empty] | VV | 1 | 2 | True | 1 | ROZPOCET
8 | K | 131201103 | Hloubení nezapažených jam a zářezů s urovnáním dna do předepsaného profilu a spádu v hornině tř. 3 přes 1 000 do 5 000 m3 | M3 | 1607.747 |  | 0 |  |  | základní |  | 0 | 0 | 0 | 0 | 0 | 4 | K | 1 |  |  |  | ROZPOCET | 0 | 0 | 0 | 0 | 0 | 1 | 0 | 4 | 797228228
| P |  | Poznámka k položce: 50% v hor. 3 | [14 empty] | P | 1
9 | K | 131201109 | Hloubení nezapažených jam a zářezů s urovnáním dna do předepsaného profilu a spádu Příplatek k cenám za lepivost horniny tř. 3 | M3 | 803.874 |  | 0 |  |  | základní |  | 0 | 0 | 0 | 0 | 0 | 4 | K | 1 |  |  |  | ROZPOCET | 0 | 0 | 0 | 0 | 0 | 1 | 0 | 4 | -627195261
| P |  | Poznámka k položce: v hor.tř. 3 = 50% | [14 empty] | P | 1
| VV | A9 | " dle pol. 131201103 - v hor. 3 50%" 1607.747*0.5 |  | 803.874 | [12 empty] | VV | 1 | 2 | True | 1 | ROZPOCET
10 | K | 131301103 | Hloubení nezapažených jam a zářezů s urovnáním dna do předepsaného profilu a spádu v hornině tř. 4 přes 1 000 do 5 000 m3 | M3 | 1607.747 |  | 0 |  |  | základní |  | 0 | 0 | 0 | 0 | 0 | 4 | K | 1 |  |  |  | ROZPOCET | 0 | 0 | 0 | 0 | 0 | 1 | 0 | 4 | 1469124128
| P |  | Poznámka k položce: 50% v hor.4 | [14 empty] | P | 1
| VV | A10 | " dle pol. 131201103" 1607.747 |  | 1607.747 | [12 empty] | VV | 1 | 2 | True | 0 | ROZPOCET
| VV | B10 | "Celkem: "1607.747 |  | 1607.747 | [12 empty] | VV | 1 | 2 | True | 1 | ROZPOCET
11 | K | 131301109 | Hloubení nezapažených jam a zářezů s urovnáním dna do předepsaného profilu a spádu Příplatek k cenám za lepivost horniny tř. 4 | M3 | 1125.423 |  | 0 |  |  | základní |  | 0 | 0 | 0 | 0 | 0 | 4 | K | 1 |  |  |  | ROZPOCET | 0 | 0 | 0 | 0 | 0 | 1 | 0 | 4 | -574556620
| P |  | Poznámka k položce: v hor.tř. 4 = 70% | [14 empty] | P | 1
| VV | A11 | " dle pol. 131301103 - v hor. 4 70%" 1607.747*0.7 |  | 1125.423 | [12 empty] | VV | 1 | 2 | True | 1 | ROZPOCET
12 | K | 132201202 | Hloubení zapažených i nezapažených rýh šířky přes 600 do 2 000 mm s urovnáním dna do předepsaného profilu a spádu v hornině tř. 3 přes 100 do 1 000 m3 | M3 | 11.83 |  | 0 |  |  | základní |  | 0 | 0 | 0 | 0 | 0 | 4 | K | 1 |  |  |  | ROZPOCET | 0 | 0 | 0 | 0 | 0 | 1 | 0 | 4 | -722300256
| P |  | Poznámka k položce: 70 % v hor. 3 | [14 empty] | P | 1
| VV | A12 | "dle tabulky VV-výtlačné potrubíi" 16.9*0.7 |  | 11.83 | [12 empty] | VV | 1 | 2 | True | 0 | ROZPOCET
| VV | B12 | "Celkem: "11.83 |  | 11.83 | [12 empty] | VV | 1 | 2 | True | 1 | ROZPOCET
13 | K | 132201209 | Hloubení zapažených i nezapažených rýh šířky přes 600 do 2 000 mm s urovnáním dna do předepsaného profilu a spádu v hornině tř. 3 Příplatek k cenám za lepivost horniny tř. 3 | M3 | 5.915 |  | 0 |  |  | základní |  | 0 | 0 | 0 | 0 | 0 | 4 | K | 1 |  |  |  | ROZPOCET | 0 | 0 | 0 | 0 | 0 | 1 | 0 | 4 | 251160383
| P |  | Poznámka k položce: vhor. tř. 3= 50% | [14 empty] | P | 1
| VV | A13 | 11.83*0.5 |  | 5.915 | [12 empty] | VV | 1 | 2 | True | 1 | ROZPOCET
14 | K | 132301202 | Hloubení zapažených i nezapažených rýh šířky přes 600 do 2 000 mm s urovnáním dna do předepsaného profilu a spádu v hornině tř. 4 přes 100 do 1 000 m3 | M3 | 5.07 |  | 0 |  |  | základní |  | 0 | 0 | 0 | 0 | 0 | 4 | K | 1 |  |  |  | ROZPOCET | 0 | 0 | 0 | 0 | 0 | 1 | 0 | 4 | 1784567842
| P |  | Poznámka k položce: 30% v hor.4 | [14 empty] | P | 1
| VV | A14 | "dle tabulky VV - výtlačné potrubíi" 16.9*0.3 |  | 5.07 | [12 empty] | VV | 1 | 2 | True | 0 | ROZPOCET
| VV | B14 | "Celkem: "5.07 |  | 5.07 | [12 empty] | VV | 1 | 2 | True | 1 | ROZPOCET
15 | K | 132301209 | Hloubení zapažených i nezapažených rýh šířky přes 600 do 2 000 mm s urovnáním dna do předepsaného profilu a spádu v hornině tř. 4 Příplatek k cenám za lepivost horniny tř. 4 | M3 | 3.549 |  | 0 |  |  | základní |  | 0 | 0 | 0 | 0 | 0 | 4 | K | 1 |  |  |  | ROZPOCET | 0 | 0 | 0 | 0 | 0 | 1 | 0 | 4 | -367320394
| VV | A15 | 5.07*0.7 |  | 3.549 | [12 empty] | VV | 1 | 2 | True | 1 | ROZPOCET
16 | K | 162351103 | Vodorovné přemístění výkopku nebo sypaniny po suchu na obvyklém dopravním prostředku, bez naložení výkopku, avšak se složením bez rozhrnutí z horniny třídy těžitelnosti I skupiny 1 až 3 na vzdálenost přes 50 do 500 m | M3 | 292.553 |  | 0 |  |  | základní |  | 0 | 0 | 0 | 0 | 0 | 4 | K | 1 |  |  |  | ROZPOCET | 0 | 0 | 0 | 0 | 0 | 1 | 0 | 4 | -20299088
| P |  | Poznámka k položce: přesun ornice na mezideponiia zpět | [14 empty] | P | 1
| VV | A16 | 2*(0.15*975.178) |  | 292.553 | [12 empty] | VV | 1 | 2 | True | 1 | ROZPOCET
17 | K | 162701105 | Vodorovné přemístění výkopku nebo sypaniny po suchu na obvyklém dopravním prostředku, bez naložení výkopku, avšak se složením bez rozhrnutí z horniny tř. 1 až 4 na vzdálenost přes 9 000 do 10 000 m | M3 | 5249.168 |  | 0 |  |  | základní |  | 0 | 0 | 0 | 0 | 0 | 4 | K | 1 |  |  |  | ROZPOCET | 0 | 0 | 0 | 0 | 0 | 1 | 0 | 4 | -50207705
| P |  | Poznámka k položce: zpětný zássyp a násyp = 2016,774 m3 výkopy = 3232,394 m3 | [14 empty] | P | 1
| VV | A17 | " výkop rýh z pol. 132201202, 132301202 výtlak " 16.9 |  | 16.9 | [12 empty] | VV | 1 | 2 | True | 0 | ROZPOCET
| VV | B17 | "zpětný zásyp dle VV - výtlačné potrubí" 12.93 |  | 12.93 | [12 empty] | VV | 1 | 2 | True | 0 | ROZPOCET
| VV | C17 | "výkop jam z pol. 131201103, 131301103" 1607.747+1607.747 |  | 3215.494 | [12 empty] | VV | 1 | 2 | True | 0 | ROZPOCET
| VV | D17 | "zpětný zásyp dle tab. kubatur zdi" 1761.24 |  | 1761.24 | [12 empty] | VV | 1 | 2 | True | 0 | ROZPOCET
| VV | E17 | "zpětný zásyp jam - pro úhlovou zeď " (2.74-1.21)*35 |  | 53.55 | [12 empty] | VV | 1 | 2 | True | 0 | ROZPOCET
| VV | F17 | "zásyp části schodiště řez 111.854,G,H" 2*58.952-(0.47*3.1*2+0.615*5.1) |  | 111.854 | [12 empty] | VV | 1 | 2 | True | 0 | ROZPOCET
| VV | G17 | "zemina na násyp nad terén z rubu zdi - pol. 171101104" 77.2 |  | 77.2 | [12 empty] | VV | 1 | 2 | True | 0 | ROZPOCET
| VV | H17 | "Celkem: "16.9+12.93+3215.494+1761.24+53.55+111.854+77.2 |  | 5249.168 | [12 empty] | VV | 1 | 2 | True | 1 | ROZPOCET
18 | K | 162701109 | Vodorovné přemístění výkopku nebo sypaniny po suchu na obvyklém dopravním prostředku, bez naložení výkopku, avšak se složením bez rozhrnutí z horniny tř. 1 až 4 na vzdálenost Příplatek k ceně za každých dalších i započatých 1 000 m | M3 | 10498.336 |  | 0 |  |  | základní |  | 0 | 0 | 0 | 0 | 0 | 4 | K | 1 |  |  |  | ROZPOCET | 0 | 0 | 0 | 0 | 0 | 1 | 0 | 4 | 396467155
| VV | A18 | 2*5249.168 |  | 10498.336 | [12 empty] | VV | 1 | 2 | True | 0 | ROZPOCET
| VV | B18 | "Celkem: "10498.336 |  | 10498.336 | [12 empty] | VV | 1 | 2 | True | 1 | ROZPOCET
19 | K | 162701155 | Vodorovné přemístění výkopku nebo sypaniny po suchu na obvyklém dopravním prostředku, bez naložení výkopku, avšak se složením bez rozhrnutí z horniny tř. 5 až 7 na vzdálenost přes 9 000 do 10 000 m | M3 | 749.17 |  | 0 |  |  | základní |  | 0 | 0 | 0 | 0 | 0 | 4 | K | 1 |  |  |  | ROZPOCET | 0 | 0 | 0 | 0 | 0 | 1 | 0 | 4 | 1565972865
| VV | A19 | "dle pol. 120901121 - vybouraný beton" 749.170 |  | 749.17 | [12 empty] | VV | 1 | 2 | True | 1 | ROZPOCET
20 | K | 162701159 | Vodorovné přemístění výkopku nebo sypaniny po suchu na obvyklém dopravním prostředku, bez naložení výkopku, avšak se složením bez rozhrnutí z horniny tř. 5 až 7 na vzdálenost Příplatek k ceně za každých dalších i započatých 1 000 m | M3 | 1498.34 |  | 0 |  |  | základní |  | 0 | 0 | 0 | 0 | 0 | 4 | K | 1 |  |  |  | ROZPOCET | 0 | 0 | 0 | 0 | 0 | 1 | 0 | 4 | 1648855221
| VV | A20 | 2*749.17 |  | 1498.34 | [12 empty] | VV | 1 | 2 | True | 0 | ROZPOCET
| VV | B20 | "Celkem: "1498.34 |  | 1498.34 | [12 empty] | VV | 1 | 2 | True | 1 | ROZPOCET
21 | K | 167151111 | Nakládání, skládání a překládání neulehlého výkopku nebo sypaniny strojně nakládání, množství přes 100 m3, z hornin třídy těžitelnosti I, skupiny 1 až 3 | M3 | 292.553 |  | 0 |  |  | základní |  | 0 | 0 | 0 | 0 | 0 | 4 | K | 1 |  |  |  | ROZPOCET | 0 | 0 | 0 | 0 | 0 | 1 | 0 | 4 | 1043150535
| P |  | Poznámka k položce: naložení ornice na mezideponii | [14 empty] | P | 1
| VV | A21 | 292.553 |  | 292.553 | [12 empty] | VV | 1 | 2 | True | 1 | ROZPOCET
22 | K | 171101104 | Uložení sypaniny do násypů s rozprostřením sypaniny ve vrstvách a s hrubým urovnáním zhutněných s uzavřením povrchu násypu z hornin soudržných s předepsanou mírou zhutnění v procentech výsledků zkoušek Proctor-Standard (dále jen PS) přes 100 do 102 % PS | M3 | 77.2 |  | 0 |  |  | základní |  | 0 | 0 | 0 | 0 | 0 | 4 | K | 1 |  |  |  | ROZPOCET | 0 | 0 | 0 | 0 | 0 | 1 | 0 | 4 | -1539867469
| VV | A22 | "násyp nad terén z rubu zdi- dle tab kubatur" 77.2 |  | 77.2 | [12 empty] | VV | 1 | 2 | True | 1 | ROZPOCET
23 | K | 171201201 | Uložení sypaniny na skládky | M3 | 4274.117 |  | 0 |  |  | základní |  | 0 | 0 | 0 | 0 | 0 | 4 | K | 1 |  |  |  | ROZPOCET | 0 | 0 | 0 | 0 | 0 | 1 | 0 | 4 | 1074867468
| P |  | Poznámka k položce: sypaniny, ornice a vybouraných hmot | [14 empty] | P | 1
| VV | A23 | "zemina z pol. 131201103, 131301103" 1607.747+1607.747 |  | 3215.494 | [12 empty] | VV | 1 | 2 | True | 0 | ROZPOCET
| VV | B23 | "zemina z pol. 132201202, 132301202 výtlak " 16.9 |  | 16.9 | [12 empty] | VV | 1 | 2 | True | 0 | ROZPOCET
| VV | C23 | "ornice " 292.553 |  | 292.553 | [12 empty] | VV | 1 | 2 | True | 0 | ROZPOCET
| VV | D23 | "pol. 162701155 - beton" 749.170 |  | 749.17 | [12 empty] | VV | 1 | 2 | True | 0 | ROZPOCET
| VV | E23 | "Celkem: "3215.494+16.9+292.553+749.17 |  | 4274.117 | [12 empty] | VV | 1 | 2 | True | 1 | ROZPOCET
24 | K | 171201211 | Poplatek za uložení stavebního odpadu na skládce (skládkovné) zeminy a kameniva zatříděného do Katalogu odpadů pod kódem 170 504 | T | 6141.549 |  | 0 |  |  | základní |  | 0 | 0 | 0 | 0 | 0 | 4 | K | 1 |  |  |  | ROZPOCET | 0 | 0 | 0 | 0 | 0 | 1 | 0 | 4 | 489922242
| VV | A24 | " z pol. 171201201 - zemina" (1607.747+1607.747+16.9)*1.9 |  | 6141.549 | [12 empty] | VV | 1 | 2 | True | 1 | ROZPOCET
25 | K | 174101101 | Zásyp sypaninou z jakékoliv horniny s uložením výkopku ve vrstvách se zhutněním jam, šachet, rýh nebo kolem objektů v těchto vykopávkách | M3 | 1926.644 |  | 0 |  |  | základní |  | 0 | 0 | 0 | 0 | 0 | 4 | K | 1 |  |  |  | ROZPOCET | 0 | 0 | 0 | 0 | 0 | 1 | 0 | 4 | -951915897
| VV | A25 | "dle tabulky kubatur zásyp jam, zeď " 1761.24 |  | 1761.24 | [12 empty] | VV | 1 | 2 | True | 0 | ROZPOCET
| VV | B25 | "zásyp rozšíření pro úhlovou zeď " (2.74-1.21)*35 |  | 53.55 | [12 empty] | VV | 1 | 2 | True | 0 | ROZPOCET
| VV | C25 | "zásyp části schodiště řez F,G,H" 2*58.952-(0.47*3.1*2+0.615*5.1) |  | 111.854 | [12 empty] | VV | 1 | 2 | True | 0 | ROZPOCET
| VV | D25 | "Celkem: "1761.24+53.55+111.854 |  | 1926.644 | [12 empty] | VV | 1 | 2 | True | 1 | ROZPOCET
26 | K | 175101201 | Obsypání objektů nad přilehlým původním terénem sypaninou z vhodných hornin 1 až 4 nebo materiálem uloženým ve vzdálenosti do 3 m od vnějšího kraje objektu pro jakoukoliv míru zhutnění bez prohození sypaniny sítem | M3 | 184.8 |  | 0 |  |  | základní |  | 0 | 0 | 0 | 0 | 0 | 4 | K | 1 |  |  |  | ROZPOCET | 0 | 0 | 0 | 0 | 0 | 1 | 0 | 4 | 1521316110
| VV | A26 | "rub opěrné zdi tl. 30cm km 0,040-0,348 35" 2.0*0.3*308 |  | 184.8 | [12 empty] | VV | 1 | 2 | True | 1 | ROZPOCET
27 | M | 58337302 | štěrkopísek frakce 0/16 | T | 325.248 |  | 0 |  |  | základní |  | 0 | 1 | 325.248 | 0 | 0 | 8 | M | 1 |  |  |  | ROZPOCET | 0 | 0 | 0 | 0 | 0 | 1 | 0 | 4 | 1850951243
| VV | A27 | 184.8*1.76 |  | 325.248 | [12 empty] | VV | 1 | 2 | True | 1 | ROZPOCET
28 | K | 181301112 | Rozprostření a urovnání ornice v rovině nebo ve svahu sklonu do 1:5 při souvislé ploše přes 500 m2, tl. vrstvy přes 100 do 150 mm | M2 | 800.128 |  | 0 |  |  | základní |  | 0 | 0 | 0 | 0 | 0 | 4 | K | 1 |  |  |  | ROZPOCET | 0 | 0 | 0 | 0 | 0 | 1 | 0 | 4 | 365293571
| VV | A28 | "dle situace - součet ploch" 3.8+47+87.8+74.8+303.7+161.8+292.2+4.078 |  | 975.178 | [12 empty] | VV | 1 | 2 | True | 0 | ROZPOCET
| VV | B28 | "odpočet ve svahu" -(161.8+13.25) |  | -175.05 | [12 empty] | VV | 1 | 2 | True | 0 | ROZPOCET
| VV | C28 | "Celkem: "975.178+-175.05 |  | 800.128 | [12 empty] | VV | 1 | 2 | True | 1 | ROZPOCET
29 | K | 181411121 | Založení trávníku na půdě předem připravené plochy do 1000 m2 výsevem včetně utažení lučního v rovině nebo na svahu do 1:5 | M2 | 800.128 |  | 0 |  |  | základní |  | 0 | 0 | 0 | 0 | 0 | 4 | K | 1 |  |  |  | ROZPOCET | 0 | 0 | 0 | 0 | 0 | 1 | 0 | 4 | 1914043989
| VV | A29 | "dle pol. 181301112" 800.128 |  | 800.128 | [12 empty] | VV | 1 | 2 | True | 1 | ROZPOCET
30 | K | 181411122 | Založení trávníku na půdě předem připravené plochy do 1000 m2 výsevem včetně utažení lučního na svahu přes 1:5 do 1:2 | M2 | 174.05 |  | 0 |  |  | základní |  | 0 | 0 | 0 | 0 | 0 | 4 | K | 1 |  |  |  | ROZPOCET | 0 | 0 | 0 | 0 | 0 | 1 | 0 | 4 | -1770009511
| VV | A30 | "dle pol. 182301122" 174.05 |  | 174.05 | [12 empty] | VV | 1 | 2 | True | 1 | ROZPOCET
31 | M | 00572410 | osivo směs travní parková | KG | 15.343 |  | 0 |  |  | základní |  | 0 | 0.001 | 0.015343 | 0 | 0 | 8 | M | 1 |  |  |  | ROZPOCET | 0 | 0 | 0 | 0 | 0 | 1 | 0 | 4 | -979588847
| P |  | Poznámka k položce: 5% ztratné | [14 empty] | P | 1
| VV | A31 | "k pol. 181411121 15.343 181411122" (800.128+174.050)*0.015*1.05 |  | 15.343 | [12 empty] | VV | 1 | 2 | True | 1 | ROZPOCET
32 | K | 181951102 | Úprava pláně vyrovnáním výškových rozdílů v hornině tř. 1 až 4 se zhutněním | M2 | 975.178 |  | 0 |  |  | základní |  | 0 | 0 | 0 | 0 | 0 | 4 | K | 1 |  |  |  | ROZPOCET | 0 | 0 | 0 | 0 | 0 | 1 | 0 | 4 | 428892215
| VV | A32 | "pod ohumusováním z pol. 181301112, 180301122" 800.128+175.050 |  | 975.178 | [12 empty] | VV | 1 | 2 | True | 0 | ROZPOCET
| VV | B32 | "Celkem: "975.178 |  | 975.178 | [12 empty] | VV | 1 | 2 | True | 1 | ROZPOCET
33 | K | 182201101 | Svahování trvalých svahů do projektovaných profilů s potřebným přemístěním výkopku při svahování násypů v jakékoliv hornině | M2 | 175.05 |  | 0 |  |  | základní |  | 0 | 0 | 0 | 0 | 0 | 4 | K | 1 |  |  |  | ROZPOCET | 0 | 0 | 0 | 0 | 0 | 1 | 0 | 4 | 1558913585
| VV | A33 | "z pol. 182301122" 175.05 |  | 175.05 | [12 empty] | VV | 1 | 2 | True | 1 | ROZPOCET
34 | K | 182301122 | Rozprostření a urovnání ornice ve svahu sklonu přes 1:5 při souvislé ploše do 500 m2, tl. vrstvy přes 100 do 150 mm | M2 | 175.05 |  | 0 |  |  | základní |  | 0 | 0 | 0 | 0 | 0 | 4 | K | 1 |  |  |  | ROZPOCET | 0 | 0 | 0 | 0 | 0 | 1 | 0 | 4 | -464860810
| VV | A34 | "dle situace , ve svahu" 161.8+13.25 |  | 175.05 | [12 empty] | VV | 1 | 2 | True | 1 | ROZPOCET
| D | 2 | Zakládání |  |  |  | 0 |  |  |  |  | 0 |  | 917.1019 |  | 0 | 4 | D | 0 |  |  |  | ROZPOCET | [6 empty] | 0
35 | K | 212752212 | Trativody z drenážních trubek se zřízením štěrkopískového lože pod trubky a s jejich obsypem v průměrném celkovém množství do 0,15 m3/m v otevřeném výkopu z trubek plastových flexibilních D přes 65 do 100 mm | M | 5.3 |  | 0 |  |  | základní |  | 0 | 0.22657 | 1.2008 | 0 | 0 | 4 | K | 1 |  |  |  | ROZPOCET | 0 | 0 | 0 | 0 | 0 | 1 | 0 | 4 | 435603716
| P |  | Poznámka k položce: potrubí ve dně výkopu - oprava výtlačného potrubí, včetně šp lože a obsypu | [14 empty] | P | 1
| VV | A35 | "vodorovné potrubí v rýze DN80" 5.3 |  | 5.3 | [12 empty] | VV | 1 | 2 | True | 1 | ROZPOCET
36 | M | 28611223 | trubka drenážní flexibilní PVC DN 100mm | M | 5.3 |  | 0 |  |  | základní |  | 0 | 0.00048 | 0.002544 | 0 | 0 | 8 | M | 1 |  |  |  | ROZPOCET | 0 | 0 | 0 | 0 | 0 | 1 | 0 | 4 | 1047582860
| VV | A36 | "z pol. 212752212" 5.3 |  | 5.3 | [12 empty] | VV | 1 | 2 | True | 1 | ROZPOCET
37 | K | 212752213 | Trativody z drenážních trubek se zřízením štěrkopískového lože pod trubky a s jejich obsypem v průměrném celkovém množství do 0,15 m3/m v otevřeném výkopu z trubek plastových flexibilních D přes 100 do 160 mm | M | 260 |  | 0 |  |  | základní |  | 0 | 0.23058 | 59.9508 | 0 | 0 | 4 | K | 1 |  |  |  | ROZPOCET | 0 | 0 | 0 | 0 | 0 | 1 | 0 | 4 | 1720889310
| P |  | Poznámka k položce: drenážní potrubí zaústěné do vsakovací šachty, včetně šp lože a obsyp | [14 empty] | P | 1
| VV | A37 | "drenáž rubu zdi z výkr.č. 4.1" 35+123+42+60 |  | 260 | [12 empty] | VV | 1 | 2 | True | 1 | ROZPOCET
38 | M | 28611225 | trubka drenážní flexibilní PVC DN 160mm | M | 260 |  | 0 |  |  | základní |  | 0 | 0.00114 | 0.2964 | 0 | 0 | 8 | M | 1 |  |  |  | ROZPOCET | 0 | 0 | 0 | 0 | 0 | 1 | 0 | 4 | -508301664
| VV | A38 | "dle pol. 212752213" 260 |  | 260 | [12 empty] | VV | 1 | 2 | True | 1 | ROZPOCET
39 | K | 214500211R | Zřízení výplně rýhy s drenážním potrubím z trub DN do 200 štěrkem, pískem nebo štěrkopískem, výšky přes 300 do 550 mm | KUS | 2 |  | 0 |  |  | základní |  | 0 | 0 | 0 | 0 | 0 | 4 | K | 1 |  |  |  | ROZPOCET | 0 | 0 | 0 | 0 | 0 | 1 | 0 | 4 | -1168291278
40 | M | 58337302 | štěrkopísek frakce 0/16 | T | 1.374 |  | 0 |  |  | základní |  | 0 | 1 | 1.374 | 0 | 0 | 8 | M | 1 |  |  |  | ROZPOCET | 0 | 0 | 0 | 0 | 0 | 1 | 0 | 4 | 1020428101
| VV | A40 | " ve vsakovacích šachtách 2 ks" 3.14*0.5*0.5*0.5*1.75*2 |  | 1.374 | [12 empty] | VV | 1 | 2 | True | 1 | ROZPOCET
41 | K | 215901101 | Zhutnění podloží pod násypy z rostlé horniny tř. 1 až 4 z hornin soudružných do 92 % PS a nesoudržných sypkých relativní ulehlosti I(d) do 0,8 | M2 | 1540.045 |  | 0 |  |  | základní |  | 0 | 0 | 0 | 0 | 0 | 4 | K | 1 |  |  |  | ROZPOCET | 0 | 0 | 0 | 0 | 0 | 1 | 0 | 4 | -999533233
| VV | A41 | "dle příčných řezů - opěrná zeď" 2.2*300 |  | 660 | [12 empty] | VV | 1 | 2 | True | 0 | ROZPOCET
| VV | B41 | "dle příč. řezů úhlová zeď " 2.3*34 |  | 78.2 | [12 empty] | VV | 1 | 2 | True | 0 | ROZPOCET
| VV | C41 | "schodiště č. 2,6,3 " (4.5*2+6.5)*3 |  | 46.5 | [12 empty] | VV | 1 | 2 | True | 0 | ROZPOCET
| VV | D41 | "tribuna 660" ( 0.9+1.9+2.0)*6.8*2+(0.9+3)*6.8*3 |  | 144.84 | [12 empty] | VV | 1 | 2 | True | 0 | ROZPOCET
| VV | E41 | "schodiště č. 1" (0.9+2.0+3.0)*2.1 |  | 12.39 | [12 empty] | VV | 1 | 2 | True | 0 | ROZPOCET
| VV | F41 | "tribuna 78.2" ( 0.9+8.5)*(7*3+7.15*2+7.25*2) |  | 468.12 | [12 empty] | VV | 1 | 2 | True | 0 | ROZPOCET
| VV | G41 | "schodiště č. 7,8" (1.7*2.0*2)+(4.625*0.5*5*2) |  | 29.925 | [12 empty] | VV | 1 | 2 | True | 0 | ROZPOCET
| VV | H41 | "schodiště č. 4,5" (1.35+2.45+5.8)*2.8*2 |  | 53.76 | [12 empty] | VV | 1 | 2 | True | 0 | ROZPOCET
| VV | I41 | "pod rampou" 12.75+9.4+14+1.3*1.6*2+0.5*2*3+0.5*6 |  | 46.31 | [12 empty] | VV | 1 | 2 | True | 0 | ROZPOCET
| VV | J41 | "Celkem: "660+78.2+46.5+144.84+12.39+468.12+29.925+53.76+46.31 |  | 1540.045 | [12 empty] | VV | 1 | 2 | True | 1 | ROZPOCET
42 | K | 225311112 | Maloprofilové vrty jádrové průměru přes 93 do 156 mm do úklonu 45° v hl 0 až 25 m v hornině tř. I a II | M | 1240 |  | 0 |  |  | základní |  | 0 | 0.00021 | 0.2604 | 0 | 0 | 4 | K | 1 |  |  |  | ROZPOCET | 0 | 0 | 0 | 0 | 0 | 1 | 0 | 4 | -1883777722
| VV |  | """"""2x4 piloty na 1 díl dl. 8m, dl. piloty 4m DC 05-08, DC11-16, DC 19-28, DC31-38" | [14 empty] | VV | 1 | 1 | True | 0 | ROZPOCET
| VV | A42 | " celkem 248 ks, z úrovně pro vrtání=5m" (28*4*2+6*2*2)*5 |  | 1240 | [12 empty] | VV | 1 | 2 | True | 1 | ROZPOCET
43 | K | 23233111R | Vytažení dřevěných kůlů nebo pilot svislých průměru do 120 mm, zaberaněných na délku od 0 do 2 m | M | 124 |  | 0 |  |  | základní |  | 0 | 0 | 0 | 0 | 0 | 4 | K | 1 |  |  |  | ROZPOCET | 0 | 0 | 0 | 0 | 0 | 1 | 0 | 4 | -444344102
| P |  | Poznámka k položce: odřezání a zapravení stávajících pilot | [14 empty] | P | 1
| VV | A43 | 0.5*248 |  | 124 | [12 empty] | VV | 1 | 2 | True | 1 | ROZPOCET
44 | K | 273311127 | Základové konstrukce z betonu prostého desky ve výkopu nebo na hlavách pilot C 25/30 | M3 | 0.27 |  | 0 |  |  | základní |  | 0 | 2.536 | 0.68471 | 0 | 0 | 4 | K | 1 |  |  |  | ROZPOCET | 0 | 0 | 0 | 0 | 0 | 1 | 0 | 4 | -1275827751
| VV | A44 | "bet. základ pod rozvodnou skříň" 1.8*0.75*0.2 |  | 0.27 | [12 empty] | VV | 1 | 2 | True | 1 | ROZPOCET
45 | K | 273354111 | Bednění základových konstrukcí desek zřízení | M2 | 1.02 |  | 0 |  |  | základní |  | 0 | 0.00144 | 0.0014688 | 0 | 0 | 4 | K | 1 |  |  |  | ROZPOCET | 0 | 0 | 0 | 0 | 0 | 1 | 0 | 4 | -1588985802
| VV | A45 | "základ pro rozvodnou skříň" (1.8+0.75)*2*0.2 |  | 1.02 | [12 empty] | VV | 1 | 2 | True | 1 | ROZPOCET
46 | K | 273354211 | Bednění základových konstrukcí desek odstranění bednění | M2 | 1.02 |  | 0 |  |  | základní |  | 0 | 4e-05 | 4.08e-05 | 0 | 0 | 4 | K | 1 |  |  |  | ROZPOCET | 0 | 0 | 0 | 0 | 0 | 1 | 0 | 4 | 1780750683
| VV | A46 | "dle pol. 273354111" 1.02 |  | 1.02 | [12 empty] | VV | 1 | 2 | True | 1 | ROZPOCET
47 | K | 274321117 | Základové konstrukce z betonu železového pásy, prahy, věnce a ostruhy ve výkopu nebo na hlavách pilot C 25/30 | M3 | 304.514 |  | 0 |  |  | základní |  | 0 | 2.5263 | 769.2785 | 0 | 0 | 4 | K | 1 |  |  |  | ROZPOCET | 0 | 0 | 0 | 0 | 0 | 1 | 0 | 4 | 1226943411
| VV |  | """"""základ tížní zdi DC 05, 07, 08, 11-16, 19-23, 28, 29, 32-36, 38 - viz výkr.9.1" | [14 empty] | VV | 1 | 1 | True | 0 | ROZPOCET
| VV | A47 | 1.4*0.8*8*22 |  | 197.12 | [12 empty] | VV | 1 | 2 | True | 0 | ROZPOCET
| VV |  | """"""základ tížní zdi DC 06, 37 - viz. výkr.č. 9.2" 1,4*0,8*8*2tížní | [14 empty] | VV | 1 | 1 | True | 0 | ROZPOCET
| VV | B47 | "základ tížní zdi DC 24, 27 - viz. výkr.č. 9.3" 1.4*0.8*8*2 |  | 17.92 | [12 empty] | VV | 1 | 2 | True | 0 | ROZPOCET
| VV | C47 | "základ tížní zdi DC 25, 26 - viz. výkr.č. 9.4" 1.4*0.8*7.55*2 |  | 16.912 | [12 empty] | VV | 1 | 2 | True | 0 | ROZPOCET
| VV | D47 | "základ tížní zdi DC 01-DC 03A" 0.6*1.5*6.8*3 |  | 18.36 | [12 empty] | VV | 1 | 2 | True | 0 | ROZPOCET
| VV | E47 | "úhlová zeď - zaklad DC 03B pl.*hl." 11.825*0.6 |  | 7.095 | [12 empty] | VV | 1 | 2 | True | 0 | ROZPOCET
| VV | F47 | "úhlová zeď - zaklad DC 04 pl. *hl." 0.6*1.5*6 |  | 5.4 | [12 empty] | VV | 1 | 2 | True | 0 | ROZPOCET
| VV | G47 | "šikmá rampa - víz. výkr.č. 9.7" 1.5*0.5*(0.65+0.6) |  | 0.938 | [12 empty] | VV | 1 | 2 | True | 0 | ROZPOCET
| VV | H47 | "dtto, mezipodesta základ stř. dl*š* v" 2.55*0.7*0.65 |  | 1.16 | [12 empty] | VV | 1 | 2 | True | 0 | ROZPOCET
| VV |  | """"""dílce u schodiště - S2,3,6 z výkr.č. 9.8" | [14 empty] | VV | 1 | 1 | True | 0 | ROZPOCET
| VV | I47 | "DC 09, DC10, DC30, DC31" 0.8*1.2*(4.65+2.56)*4 |  | 27.686 | [12 empty] | VV | 1 | 2 | True | 0 | ROZPOCET
| VV | J47 | "DC 17, DC 18" 0.8*1.2*(3.65+2.56)*2 |  | 11.923 | [12 empty] | VV | 1 | 2 | True | 0 | ROZPOCET
| VV | K47 | "Celkem: "197.12+17.92+16.912+18.36+7.095+5.4+0.938+1.16+27.686+11.923 |  | 304.514 | [12 empty] | VV | 1 | 2 | True | 1 | ROZPOCET
48 | K | 274354111 | Bednění základových konstrukcí pasů, prahů, věnců a ostruh zřízení | M2 | 479.64 |  | 0 |  |  | základní |  | 0 | 0.00144 | 0.69068 | 0 | 0 | 4 | K | 1 |  |  |  | ROZPOCET | 0 | 0 | 0 | 0 | 0 | 1 | 0 | 4 | -1319447927
49 | K | 274354211 | Bednění základových konstrukcí pasů, prahů, věnců a ostruh odstranění bednění | M2 | 479.64 |  | 0 |  |  | základní |  | 0 | 4e-05 | 0.019186 | 0 | 0 | 4 | K | 1 |  |  |  | ROZPOCET | 0 | 0 | 0 | 0 | 0 | 1 | 0 | 4 | 1162890179
| VV | A49 | "dle pol. 274354111" 479.640 |  | 479.64 | [12 empty] | VV | 1 | 2 | True | 1 | ROZPOCET
50 | K | 274361116 | Výztuž základových konstrukcí pasů, prahů, věnců a ostruh z betonářské oceli 10 505 (R) nebo BSt 500 | T | 18.023 |  | 0 |  |  | základní |  | 0 | 1.0382 | 18.7118 | 0 | 0 | 4 | K | 1 |  |  |  | ROZPOCET | 0 | 0 | 0 | 0 | 0 | 1 | 0 | 4 | 1858586714
| P |  | Poznámka k položce: 120 kg/m3 | [14 empty] | P | 1
| VV | A50 | "hlavní opěrná zeď dl.*výztuž v kg/m1" 299.25*50*0.001 |  | 14.963 | [12 empty] | VV | 1 | 2 | True | 0 | ROZPOCET
| VV | B50 | "uhlová zeď dl.* výztuž v kg/m1" 34*90*0.001 |  | 3.06 | [12 empty] | VV | 1 | 2 | True | 0 | ROZPOCET
| VV | C50 | "Celkem: "14.963+3.06 |  | 18.023 | [12 empty] | VV | 1 | 2 | True | 1 | ROZPOCET
51 | K | 282602112 | Injektování povrchové s dvojitým obturátorem mikropilot nebo kotev tlakem přes 0,60 do 2,0 MPa | HOD | 297.6 |  | 0 |  |  | základní |  | 0 | 0.00015 | 0.04464 | 0 | 0 | 4 | K | 1 |  |  |  | ROZPOCET | 0 | 0 | 0 | 0 | 0 | 1 | 0 | 4 | -49366294
| VV | A51 | "dle pol. 225211112, avšak bez injet. kořene dl. 2m" (28*4*2+6*2*2)*1.2 |  | 297.6 | [12 empty] | VV | 1 | 2 | True | 1 | ROZPOCET
52 | M | 58521130 | cement portlandský CEM I 42,5MPa | T | 5.981 |  | 0 |  |  | základní |  | 0 | 1 | 5.981 | 0 | 0 | 8 | M | 1 |  |  |  | ROZPOCET | 0 | 0 | 0 | 0 | 0 | 1 | 0 | 4 | 874160542
| VV | A52 | " injektáž kořene dl. 2m" (28*4*2+6*2*2)*2*3.14*0.04*0.04*2.4 |  | 5.981 | [12 empty] | VV | 1 | 2 | True | 1 | ROZPOCET
53 | K | 283111112 | Zřízení ocelových, trubkových mikropilot tlakové i tahové svislé nebo odklon od svislice do 60° část hladká, průměru přes 80 do 105 mm | M | 496 |  | 0 |  |  | základní |  | 0 | 0.03701 | 18.357 | 0 | 0 | 4 | K | 1 |  |  |  | ROZPOCET | 0 | 0 | 0 | 0 | 0 | 1 | 0 | 4 | -929696889
| P |  | Poznámka k položce: část trubky dl. 2 m | [14 empty] | P | 1
| VV | A53 | "dle pol. 225211112, dl.2m" (28*4*2+6*2*2)*2 |  | 496 | [12 empty] | VV | 1 | 2 | True | 1 | ROZPOCET
54 | M | 14011066 | trubka ocelová bezešvá hladká jakost 11 353 89x10mm | M | 496 |  | 0 |  |  | základní |  | 0 | 0.01948 | 9.6621 | 0 | 0 | 8 | M | 1 |  |  |  | ROZPOCET | 0 | 0 | 0 | 0 | 0 | 1 | 0 | 4 | -342393935
| VV | A54 | " z pol. 283111112" 496 |  | 496 | [12 empty] | VV | 1 | 2 | True | 1 | ROZPOCET
55 | K | 283111122 | Zřízení ocelových, trubkových mikropilot tlakové i tahové svislé nebo odklon od svislice do 60° část manžetová, průměru přes 80 do 105 mm | M | 496 |  | 0 |  |  | základní |  | 0 | 0.03701 | 18.357 | 0 | 0 | 4 | K | 1 |  |  |  | ROZPOCET | 0 | 0 | 0 | 0 | 0 | 1 | 0 | 4 | 1289716126
| P |  | Poznámka k položce: trubka s manžetou | [14 empty] | P | 1
| VV | A55 | "dle pol. 225211112, dl.2m" (28*4*2+6*2*2)*2 |  | 496 | [12 empty] | VV | 1 | 2 | True | 1 | ROZPOCET
56 | M | 14011066a | trubka ocelová bezešvá hladká jakost 11 353 89x10mm | M | 496 |  | 0 |  |  | základní |  | 0 | 0.01948 | 9.6621 | 0 | 0 | 8 | M | 1 |  |  |  | ROZPOCET | 0 | 0 | 0 | 0 | 0 | 1 | 0 | 4 | 505416302
57 | K | 283131112 | Zřízení hlav trubkových mikropilot namáhaných tlakem i tahem, průměru přes 80 do 105 mm | KUS | 248 |  | 0 |  |  | základní |  | 0 | 0.00061 | 0.15128 | 0 | 0 | 4 | K | 1 |  |  |  | ROZPOCET | 0 | 0 | 0 | 0 | 0 | 1 | 0 | 4 | 1899188135
| VV | A57 | 28*4*2+6*2*2 |  | 248 | [12 empty] | VV | 1 | 2 | True | 1 | ROZPOCET
58 | M | 14011066.1 | trubka ocelová bezešvá hladká jakost 11 353 89x10mm | M | 124 |  | 0 |  |  | základní |  | 0 | 0.01948 | 2.4155 | 0 | 0 | 8 | M | 1 |  |  |  | ROZPOCET | 0 | 0 | 0 | 0 | 0 | 1 | 0 | 4 | -1168934901
| VV | A58 | " počet kusů x dl." 248*0.5 |  | 124 | [12 empty] | VV | 1 | 2 | True | 1 | ROZPOCET
| D | 23-M | Montáže potrubí |  |  |  | 0 |  |  |  |  | 0 |  | 0.00452 |  | 0 | 4 | D | 0 |  |  |  | ROZPOCET | [6 empty] | 0
59 | K | 230140049 | Montáž trubek Ø 89 mm, tl. 4 mm | M | 1 |  | 0 |  |  | základní |  | 0 | 0 | 0 | 0 | 0 | 4 | K | 1 |  |  |  | ROZPOCET | 0 | 0 | 0 | 0 | 0 | 1 | 0 | 4 | -1584501768
| P |  | Poznámka k položce: včetně montáže kolena k napojení požármí koncovky | [14 empty] | P | 1
| VV | A59 | "výtlačné potrubí vodovodní - horní svislá část " 1 |  | 1 | [12 empty] | VV | 1 | 2 | True | 1 | ROZPOCET
60 | M | 55261308 | trubka z ušlechtilé oceli (nerez) lisovací spoj dl 6m DN 80 | M | 1 |  | 0 |  |  | základní |  | 0 | 0.0041 | 0.0041 | 0 | 0 | 8 | M | 1 |  |  |  | ROZPOCET | 0 | 0 | 0 | 0 | 0 | 1 | 0 | 4 | -729468395
61 | K | 230140179 | Montáž trubních dílců přivařovacích Ø 89, tl. 4 mm | KUS | 1 |  | 0 |  |  | základní |  | 0 | 1e-05 | 1e-05 | 0 | 0 | 4 | K | 1 |  |  |  | ROZPOCET | 0 | 0 | 0 | 0 | 0 | 1 | 0 | 4 | 737976054
62 | M | 55261341 | koleno 90° z ušlechtilé oceli (nerez) lisovací spoj pro rozvod pitné vody DN 80 | KUS | 1 |  | 0 |  |  | základní |  | 0 | 0.00041 | 0.00041 | 0 | 0 | 8 | M | 1 |  |  |  | ROZPOCET | 0 | 0 | 0 | 0 | 0 | 1 | 0 | 4 | -2004465500
| D | 3 | Svislé a kompletní konstrukce |  |  |  | 0 |  |  |  |  | 0 |  | 1420.9257 |  | 0 | 4 | D | 0 |  |  |  | ROZPOCET | [6 empty] | 0
63 | K | 317321117 | Římsy ze železového betonu C 25/30 | M3 | 57.787 |  | 0 |  |  | základní |  | 0 | 2.4779 | 143.1881 | 0 | 0 | 4 | K | 1 |  |  |  | ROZPOCET | 0 | 0 | 0 | 0 | 0 | 1 | 0 | 4 | 1277015849
| P |  | Poznámka k položce: beton C 25/30 XF2 | [14 empty] | P | 1
64 | K | 317353121 | Bednění mostní římsy zřízení všech tvarů | M2 | 176.816 |  | 0 |  |  | základní |  | 0 | 0.04174 | 7.3803 | 0 | 0 | 4 | K | 1 |  |  |  | ROZPOCET | 0 | 0 | 0 | 0 | 0 | 1 | 0 | 4 | 761575003
| VV |  | """"""římsa opěrné zdi z výkr. č. 9.1 DC 05, 07, 08, 11-16, 19-23, 28,29, 32-36,38,06,37,24,27" | [14 empty] | VV | 1 | 1 | True | 0 | ROZPOCET
| VV | A64 | (0.3*8*2+0.22*2)*26 |  | 136.24 | [12 empty] | VV | 1 | 2 | True | 0 | ROZPOCET
| VV | B64 | "římsa opěrné zdi z výkr. č. 9.4 DC 25,26" (0.3*7.5*2+0.22*2)*2 |  | 9.88 | [12 empty] | VV | 1 | 2 | True | 0 | ROZPOCET
| VV | C64 | "římsa opěrné zdi č. 9.8 DC 17, 18" (0.3*3.7*2+0.3*2.86*2+0.22*2+0.17*2)*2 |  | 9.432 | [12 empty] | VV | 1 | 2 | True | 0 | ROZPOCET
| VV | D64 | "římsa opěrné zdi č. 9.8 DC 09,10,30,31" (0.3*4.7*2+0.3*2.86*2+0.22*2+0.17*2)*4 |  | 21.264 | [12 empty] | VV | 1 | 2 | True | 0 | ROZPOCET
| VV | E64 | "Celkem: "136.24+9.88+9.432+21.264 |  | 176.816 | [12 empty] | VV | 1 | 2 | True | 1 | ROZPOCET
65 | K | 317353191 | Bednění mostní římsy Příplatek k ceně za bednění oblouku, poloměru do 200 m | M2 | 10.48 |  | 0 |  |  | základní |  | 0 | 0.00057 | 0.0059736 | 0 | 0 | 4 | K | 1 |  |  |  | ROZPOCET | 0 | 0 | 0 | 0 | 0 | 1 | 0 | 4 | 2133873465
| VV |  | """""DC 06,37 | [14 empty] | VV | 1 | 1 | True | 0 | ROZPOCET
| VV | A65 | (0.3*8*2+0.22*2)*2 |  | 10.48 | [12 empty] | VV | 1 | 2 | True | 1 | ROZPOCET
66 | K | 317353221 | Bednění mostní římsy odstranění všech tvarů | M2 | 176.816 |  | 0 |  |  | základní |  | 0 | 2e-05 | 0.0035363 | 0 | 0 | 4 | K | 1 |  |  |  | ROZPOCET | 0 | 0 | 0 | 0 | 0 | 1 | 0 | 4 | -162354757
| VV | A66 | "z pol. 317321117" 176.816 |  | 176.816 | [12 empty] | VV | 1 | 2 | True | 1 | ROZPOCET
67 | K | 31735331R | Bednění mostní římsy vložení matrice do bednění | M2 | 434.76 |  | 0 |  |  | základní |  | 0 | 0.00184 | 0.79996 | 0 | 0 | 4 | K | 1 |  |  |  | ROZPOCET | 0 | 0 | 0 | 0 | 0 | 1 | 0 | 4 | 1710983320
| P |  | Poznámka k položce: montáž a dodávka matric, soprava, příplatek za pracnost | [14 empty] | P | 1
| VV |  | """"""z obou stran parapetní zídky" | [14 empty] | VV | 1 | 1 | True | 0 | ROZPOCET
| VV | A67 | "DC 01,02,03A" (2.8*0.35+2.8*0.7)*6 |  | 17.64 | [12 empty] | VV | 1 | 2 | True | 0 | ROZPOCET
| VV | B67 | "DC 03B" (3.7+2.3)*1.45+(3.7+2.3)*0.95 |  | 14.4 | [12 empty] | VV | 1 | 2 | True | 0 | ROZPOCET
| VV | C67 | "DC 04" 2.6*1.45+2.6*0.95 |  | 6.24 | [12 empty] | VV | 1 | 2 | True | 0 | ROZPOCET
| VV | D67 | "DC 05,07,08,11-16,19-23,28,29,32-36,38,24,27" 3.4*0.8*4*24 "ks |  | 261.12 | [12 empty] | VV | 1 | 2 | True | 0 | ROZPOCET
| VV | E67 | "DC 06,37 do oblouku" 2* (3.3+3.4)*0.8*2 |  | 21.44 | [12 empty] | VV | 1 | 2 | True | 0 | ROZPOCET
| VV | F67 | "u schodiště č. 2,6 DC 09,10,30, 31" (3.4*0.8*4+2.4*0.8*4)*4 |  | 74.24 | [12 empty] | VV | 1 | 2 | True | 0 | ROZPOCET
| VV | G67 | "u schodiště č. 3 DC 17,18" 2.4*0.8*4*2 |  | 15.36 | [12 empty] | VV | 1 | 2 | True | 0 | ROZPOCET
| VV | H67 | "u tribuny 14.4 DC 25, 26 š*v*počet+pl uskakované" (3.4*0.8*3+2.1)*2 "ks |  | 20.52 | [12 empty] | VV | 1 | 2 | True | 0 | ROZPOCET
| VV | I67 | "u rozvodné skříně" 1.9*(0.5*2+1.0) |  | 3.8 | [12 empty] | VV | 1 | 2 | True | 0 | ROZPOCET
| VV | J67 | "Celkem: "17.64+14.4+6.24+261.12+21.44+74.24+15.36+20.52+3.8 |  | 434.76 | [12 empty] | VV | 1 | 2 | True | 1 | ROZPOCET
68 | K | 317361116 | Výztuž mostních železobetonových říms z betonářské oceli 10 505 (R) nebo BSt 500 | T | 17.955 |  | 0 |  |  | základní |  | 0 | 1.0488 | 18.8307 | 0 | 0 | 4 | K | 1 |  |  |  | ROZPOCET | 0 | 0 | 0 | 0 | 0 | 1 | 0 | 4 | 2031190428
| VV | A68 | "římsa na opěrné zdi dl. * kg/m1" 299.25* 60*0.001 |  | 17.955 | [12 empty] | VV | 1 | 2 | True | 1 | ROZPOCET
69 | K | 321213235 | Zdivo nadzákladové z lomového kamene vodních staveb přehrad, jezů a plavebních komor, spodní stavby vodních elektráren, odběrných věží a výpustných zařízení, opěrných zdí, šachet, šachtic a ostatních konstrukcí obkladní z lomového kamene lomařsky upraveného se zatřením spár, na cementovou maltu | M3 | 97.15 |  | 0 |  |  | základní |  | 0 | 2.8802 | 279.8075 | 0 | 0 | 4 | K | 1 |  |  |  | ROZPOCET | 0 | 0 | 0 | 0 | 0 | 1 | 0 | 4 | -1461773181
| P |  | Poznámka k položce: spárováno hmotou odolnou proti mrazu | [14 empty] | P | 1
70 | K | 327324127 | Opěrné zdi a valy z betonu železového odolný proti agresivnímu prostředí tř. C 25/30 | M3 | 371.908 |  | 0 |  |  | základní |  | 0 | 2.4533 | 912.3982 | 0 | 0 | 4 | K | 1 |  |  |  | ROZPOCET | 0 | 0 | 0 | 0 | 0 | 1 | 0 | 4 | -838460008
| P |  | Poznámka k položce: beton C 25/30 XF2 | [14 empty] | P | 1
| VV |  | """"""dřík opěrné zdi DC 05, 07, 08, 11-16, 19-23, 28, 29, 32-36, 38 - viz výkr.9.1" | [14 empty] | VV | 1 | 1 | True | 0 | ROZPOCET
| VV | A70 | (0.853*6.8+1.333*1.2)*22 |  | 162.8 | [12 empty] | VV | 1 | 2 | True | 0 | ROZPOCET
| VV | B70 | "dřík opěrné zdi DC 06, 37, 24, 27 - viz. výkr.č. 9.2, 9.3" (0.853*6.8+1.333*1.2)*4 |  | 29.6 | [12 empty] | VV | 1 | 2 | True | 0 | ROZPOCET
| VV | C70 | "dřík opěrné zdi DC 25, 26 - viz. výkr.č. 9.4" 0.853*7.27*2 |  | 12.403 | [12 empty] | VV | 1 | 2 | True | 0 | ROZPOCET
| VV | D70 | "dřík OZ DC 01-04" 3*1.4*0.45*6.8+2.72*1.9+3.4*1.9 |  | 24.48 | [12 empty] | VV | 1 | 2 | True | 0 | ROZPOCET
| VV | E70 | "dřík OZ u schodišť 2,6 DC 09,10,30,31" 0.853*(3.4+2.56)*4 |  | 20.336 | [12 empty] | VV | 1 | 2 | True | 0 | ROZPOCET
| VV | F70 | "dtto" 1.333*(0.6+0.3+0.45)*4 |  | 7.198 | [12 empty] | VV | 1 | 2 | True | 0 | ROZPOCET
| VV | G70 | "dřík OZ u schodišě 3 DC 17,18" 0.853*(2.4+2.56)*2 |  | 8.462 | [12 empty] | VV | 1 | 2 | True | 0 | ROZPOCET
| VV | H70 | "dtto" 1.333*(0.6+0.3+0.45)*2 |  | 3.599 | [12 empty] | VV | 1 | 2 | True | 0 | ROZPOCET
| VV | I70 | "dřík uhlové zdi" 3*1.4*0.45*6.8+(2.72+3.4)* 1.9 |  | 24.48 | [12 empty] | VV | 1 | 2 | True | 0 | ROZPOCET
| VV |  | """"""parapetní zídka viz. výkres tvaru DC 05,07,08,11-16,19-23, 28, 29,32-36, 38, 06,37, 24,27" | [14 empty] | VV | 1 | 1 | True | 0 | ROZPOCET
| VV | J70 | (0.288*6.8+0.368*1.2)*26 |  | 62.4 | [12 empty] | VV | 1 | 2 | True | 0 | ROZPOCET
| VV | K70 | "parapetní zídka DC 25,26" (0.288*6.75+0.368*0.75)*2 |  | 4.44 | [12 empty] | VV | 1 | 2 | True | 0 | ROZPOCET
| VV | L70 | "parapetní zídka DC 09,10,30,31" 0.288*(3.4+2.56)*4+0.368*(0.3+0.6)*4 |  | 8.191 | [12 empty] | VV | 1 | 2 | True | 0 | ROZPOCET
| VV | M70 | "parapetní zídka DC 17,18" 0.288*(2.4+2.56)*2+0.368*(0.3+0.6)*2 |  | 3.519 | [12 empty] | VV | 1 | 2 | True | 0 | ROZPOCET
| VV | N70 | "Celkem: "162.8+29.6+12.403+24.48+20.336+7.198+8.462+3.599+24.48+62.4+4.44+8.191+3.519 |  | 371.908 | [12 empty] | VV | 1 | 2 | True | 1 | ROZPOCET
71 | K | 327351211 | Bednění opěrných zdí a valů svislých i skloněných, výšky do 20 m zřízení | M2 | 1900.772 |  | 0 |  |  | základní |  | 0 | 0.00237 | 4.5048 | 0 | 0 | 4 | K | 1 |  |  |  | ROZPOCET | 0 | 0 | 0 | 0 | 0 | 1 | 0 | 4 | -1187018449
72 | K | 327351221 | Bednění opěrných zdí a valů svislých i skloněných, výšky do 20 m odstranění | M2 | 1900.772 |  | 0 |  |  | základní |  | 0 | 0 | 0 | 0 | 0 | 4 | K | 1 |  |  |  | ROZPOCET | 0 | 0 | 0 | 0 | 0 | 1 | 0 | 4 | 356124344
| VV | A72 | "dle pol. 327351211" 1900.772 |  | 1900.772 | [12 empty] | VV | 1 | 2 | True | 1 | ROZPOCET
73 | K | 327361016 | Výztuž opěrných zdí a valů průměru přes 12 mm, z oceli 10 505 (R) nebo BSt 500 | T | 45.975 |  | 0 |  |  | základní |  | 0 | 1.0539 | 48.4521 | 0 | 0 | 4 | K | 1 |  |  |  | ROZPOCET | 0 | 0 | 0 | 0 | 0 | 1 | 0 | 4 | 1741250422
| P |  | Poznámka k položce: 110 kg/m3 | [14 empty] | P | 1
74 | K | 342311711 | Stěny a příčky z betonu výplňové a oddělovací pevné, ochranné přizdívky prostého tř. C 20/25 | M3 | 1.461 |  | 0 |  |  | základní |  | 0 | 2.4533 | 3.5843 | 0 | 0 | 4 | K | 1 |  |  |  | ROZPOCET | 0 | 0 | 0 | 0 | 0 | 1 | 0 | 4 | -1175252891
| VV | A74 | "přizdívka rozvodné skříně " 0.25*(1.6+0.5*2)*2.1+0.3*0.2*1.6 |  | 1.461 | [12 empty] | VV | 1 | 2 | True | 1 | ROZPOCET
75 | K | 348171111 | Osazení mostního ocelového zábradlí přímo do betonu říms | M | 29.4 |  | 0 |  |  | základní |  | 0 | 0.00033 | 0.009702 | 0 | 0 | 4 | K | 1 |  |  |  | ROZPOCET | 0 | 0 | 0 | 0 | 0 | 1 | 0 | 4 | -351430161
76 | M | 55391536R1 | zábradelní systémz s výplní ze svařované sítě | M | 9 |  | 0 |  |  | základní |  | 0 | 0.0705 | 0.6345 | 0 | 0 | 8 | M | 1 |  |  |  | ROZPOCET | 0 | 0 | 0 | 0 | 0 | 1 | 0 | 4 | -1211247985
| P |  | Poznámka k položce: výška zábradlí 1,1m z masivních ocel. sloupků s výplní z nerezových sítí dle TP 258 Mostní zábradlí barva šedočerná polomatná | [14 empty] | P | 1
| VV | A76 | "z pol. 348171111 tribuna B TB 05 - v. zábradlí 1,1m" 9 |  | 9 | [12 empty] | VV | 1 | 2 | True | 1 | ROZPOCET
77 | M | 55391536R2 | zábradlí ocelové s výplní ze svařované sítě nerez. v 0,7m | M | 20.4 |  | 0 |  |  | základní |  | 0 | 0.065 | 1.326 | 0 | 0 | 8 | M | 1 |  |  |  | ROZPOCET | 0 | 0 | 0 | 0 | 0 | 1 | 0 | 4 | -70524435
| P |  | Poznámka k položce: výška zábradlí 0,7m z masivních ocel. sloupků s výplní z nerezových sítí dle TP 258 Mostní zábradlí barva šedočerná polomatná | [14 empty] | P | 1
| VV | A77 | "tribuna 20.4 TA 03, TA 04, TA 05 - v. zábradlí 0,7m" 20.4 |  | 20.4 | [12 empty] | VV | 1 | 2 | True | 1 | ROZPOCET
| D | 4 | Vodorovné konstrukce |  |  |  | 0 |  |  |  |  | 0 |  | 1235.619 |  | 0 | 4 | D | 0 |  |  |  | ROZPOCET | [6 empty] | 0
78 | K | 430321414 | Schodišťové konstrukce a rampy z betonu železového (bez výztuže) stupně, schodnice, ramena, podesty s nosníky tř. C 25/30 | M3 | 131.03 |  | 0 |  |  | základní |  | 0 | 2.4534 | 321.4651 | 0 | 0 | 4 | K | 1 |  |  |  | ROZPOCET | 0 | 0 | 0 | 0 | 0 | 1 | 0 | 4 | -1487742329
79 | K | 430361821 | Výztuž schodišťových konstrukcí a ramp stupňů, schodnic, ramen, podest s nosníky z betonářské oceli 10 505 (R) nebo BSt 500 | T | 8.382 |  | 0 |  |  | základní |  | 0 | 1.0489 | 8.7916 | 0 | 0 | 4 | K | 1 |  |  |  | ROZPOCET | 0 | 0 | 0 | 0 | 0 | 1 | 0 | 4 | -444889103
| P |  | Poznámka k položce: výztuž schodiště | [14 empty] | P | 1
80 | K | 430362021 | Výztuž schodišťových konstrukcí a ramp stupňů, schodnic, ramen, podest s nosníky ze svařovaných sítí z drátů typu KARI | T | 7.945 |  | 0 |  |  | základní |  | 0 | 1.0628 | 8.4437 | 0 | 0 | 4 | K | 1 |  |  |  | ROZPOCET | 0 | 0 | 0 | 0 | 0 | 1 | 0 | 4 | -113998569
81 | K | 431351121 | Bednění podest, podstupňových desek a ramp včetně podpěrné konstrukce výšky do 4 m půdorysně přímočarých zřízení | M2 | 232.377 |  | 0 |  |  | základní |  | 0 | 0.01282 | 2.9791 | 0 | 0 | 4 | K | 1 |  |  |  | ROZPOCET | 0 | 0 | 0 | 0 | 0 | 1 | 0 | 4 | -1596228352
82 | K | 431351122 | Bednění podest, podstupňových desek a ramp včetně podpěrné konstrukce výšky do 4 m půdorysně přímočarých odstranění | M2 | 232.377 |  | 0 |  |  | základní |  | 0 | 0 | 0 | 0 | 0 | 4 | K | 1 |  |  |  | ROZPOCET | 0 | 0 | 0 | 0 | 0 | 1 | 0 | 4 | 1951274874
| VV | A82 | " dle pol. zřízení 431351121" 232.377 |  | 232.377 | [12 empty] | VV | 1 | 2 | True | 1 | ROZPOCET
83 | K | 451311511 | Podklad pod dlažbu z betonu prostého pro prostředí s mrazovými cykly tř. C 25/30 tl. do 100 mm | M2 | 824.8 |  | 0 |  |  | základní |  | 0 | 0.2429 | 200.3439 | 0 | 0 | 4 | K | 1 |  |  |  | ROZPOCET | 0 | 0 | 0 | 0 | 0 | 1 | 0 | 4 | 1959632019
| P |  | Poznámka k položce: beton C 20/25n | [14 empty] | P | 1
| VV | A83 | "dle pol. 465513127R1" 86.525 |  | 86.525 | [12 empty] | VV | 1 | 2 | True | 0 | ROZPOCET
| VV | B83 | "dle pol. 465513127R2" 645 |  | 645 | [12 empty] | VV | 1 | 2 | True | 0 | ROZPOCET
| VV | C83 | "dle pol. 596841221" 93.275 |  | 93.275 | [12 empty] | VV | 1 | 2 | True | 0 | ROZPOCET
| VV | D83 | "Celkem: "86.525+645+93.275 |  | 824.8 | [12 empty] | VV | 1 | 2 | True | 1 | ROZPOCET
84 | K | 451315113R | Podkladní a výplňové vrstvy z betonu prostého tloušťky do 100 mm, z betonu C 8/10 | M2 | 24 |  | 0 |  |  | základní |  | 0 | 0 | 0 | 0 | 0 | 4 | K | 1 |  |  |  | ROZPOCET | 0 | 0 | 0 | 0 | 0 | 1 | 0 | 4 | -590264354
| P |  | Poznámka k položce: vnější průměr potrubí 90mm, vnitřní průměr chráničky 200 mm | [14 empty] | P | 1
| VV | A84 | "šikmá rampa-pod rampami tl. 10cm" (6.4+9.6)*1.5 |  | 24 | [12 empty] | VV | 1 | 2 | True | 0 | ROZPOCET
| VV | B84 | "Celkem: "24 |  | 24 | [12 empty] | VV | 1 | 2 | True | 1 | ROZPOCET
85 | K | 451315133R | Podkladní a výplňové vrstvy z betonu prostého tloušťky do 200 mm, z betonu C 8/10 | M2 | 1070.815 |  | 0 |  |  | základní |  | 0 | 0 | 0 | 0 | 0 | 4 | K | 1 |  |  |  | ROZPOCET | 0 | 0 | 0 | 0 | 0 | 1 | 0 | 4 | -1756483941
| VV | A85 | "uhlová zeď DC 01-04" 2.5*34 |  | 85 | [12 empty] | VV | 1 | 2 | True | 0 | ROZPOCET
| VV | B85 | "tížní zeď DC 05 - 08, 11-16, 19-24, 27-29, 32-38" 2.4*8*26 |  | 499.2 | [12 empty] | VV | 1 | 2 | True | 0 | ROZPOCET
| VV | C85 | "tížní zeď DC 25,26" 2.4*7.6*2 |  | 36.48 | [12 empty] | VV | 1 | 2 | True | 0 | ROZPOCET
| VV | D85 | "dílce tížní zdi u schodiště DC 09,10,30,31" 3.46*2.4*4 |  | 33.216 | [12 empty] | VV | 1 | 2 | True | 0 | ROZPOCET
| VV | E85 | "dílce tížní zdi u schodiště DC 17,18" 2.46*2.4*2 |  | 11.808 | [12 empty] | VV | 1 | 2 | True | 0 | ROZPOCET
| VV | F85 | "schodiště č. 2,6" 3.7*4.96*2 |  | 36.704 | [12 empty] | VV | 1 | 2 | True | 0 | ROZPOCET
| VV | G85 | "schodiště č. 3" 3.7*6.96 |  | 25.752 | [12 empty] | VV | 1 | 2 | True | 0 | ROZPOCET
| VV | H85 | "schodiště č. 1 výkr.č. 9.5" 1.55*2 |  | 3.1 | [12 empty] | VV | 1 | 2 | True | 0 | ROZPOCET
| VV | I85 | "šikmá rampa - pod základy" (1.4*1.5*2+1.6*2.6) |  | 8.36 | [12 empty] | VV | 1 | 2 | True | 0 | ROZPOCET
| VV | J85 | "šikmá rampa -mezipodesta odměřená plocha z výkr.č. 9.7" 10.97 |  | 10.97 | [12 empty] | VV | 1 | 2 | True | 0 | ROZPOCET
| VV | K85 | "tribuna 85 - pod základy pl*dl včetně schodištních " 0.33*(6.8*5+2) |  | 11.88 | [12 empty] | VV | 1 | 2 | True | 0 | ROZPOCET
| VV | L85 | "tribuna 85 pod TA 01,02 85 TA 03,04,05 pl*dl*počet" 1.24*6.8*2+0.75*6.8*3 |  | 32.164 | [12 empty] | VV | 1 | 2 | True | 0 | ROZPOCET
| VV | M85 | "tribuna 499.2 TB 01, 09" 2.2*4.625*2 |  | 20.35 | [12 empty] | VV | 1 | 2 | True | 0 | ROZPOCET
| VV | N85 | "tribuna 499.2 TB 02 - 03, 05, 07 - 08" 2.2*7.075*5 |  | 77.825 | [12 empty] | VV | 1 | 2 | True | 0 | ROZPOCET
| VV | O85 | "tribuna 499.2 TB 04, 06" 2.2*7.125*2 |  | 31.35 | [12 empty] | VV | 1 | 2 | True | 0 | ROZPOCET
| VV | P85 | "schodiště č. 3,4,7,8" (2.2*2+0.4*1.5)*2 |  | 10 | [12 empty] | VV | 1 | 2 | True | 0 | ROZPOCET
| VV | Q85 | "výplňový beton pod schodištěm č.1" 1.018*2 |  | 2.036 | [12 empty] | VV | 1 | 2 | True | 0 | ROZPOCET
| VV | R85 | "dtto, č.2,6," 0.65*2*2+0.65*4 |  | 5.2 | [12 empty] | VV | 1 | 2 | True | 0 | ROZPOCET
| VV | S85 | "dtto č. 4,5" 1.8*2.0*2 |  | 7.2 | [12 empty] | VV | 1 | 2 | True | 0 | ROZPOCET
| VV | T85 | "výplňový beton pod tribunou 85" 0.75*13.6+0.55*20.4 |  | 21.42 | [12 empty] | VV | 1 | 2 | True | 0 | ROZPOCET
| VV | U85 | "dtto, pod tribunou 499.2" 1.8*56 |  | 100.8 | [12 empty] | VV | 1 | 2 | True | 0 | ROZPOCET
| VV | V85 | "Celkem: "85+499.2+36.48+33.216+11.808+36.704+25.752+3.1+8.36+10.97+11.88+32.164+20.35+77.825+31.35+10+2.036+5.2+7.2+21.42+100.8 |  | 1070.815 | [12 empty] | VV | 1 | 2 | True | 1 | ROZPOCET
86 | K | 451571221 | Podklad pod dlažbu ze štěrkopísku tl. do 100 mm | M2 | 731.525 |  | 0 |  |  | základní |  | 0 | 0.2004 | 146.5976 | 0 | 0 | 4 | K | 1 |  |  |  | ROZPOCET | 0 | 0 | 0 | 0 | 0 | 1 | 0 | 4 | -1130194091
| P |  | Poznámka k položce: pod obnovenou dlažbu bermy | [14 empty] | P | 1
| VV | A86 | "berma km 0,080 - 0,338" 2.5*258 |  | 645 | [12 empty] | VV | 1 | 2 | True | 0 | ROZPOCET
| VV | B86 | "dlažba pro osoby s omezenou schopností pohybu v km 0,050-0,080" 86.525 |  | 86.525 | [12 empty] | VV | 1 | 2 | True | 0 | ROZPOCET
| VV | C86 | "Celkem: "645+86.525 |  | 731.525 | [12 empty] | VV | 1 | 2 | True | 1 | ROZPOCET
87 | K | 451573111 | Lože pod potrubí, stoky a drobné objekty v otevřeném výkopu z písku a štěrkopísku do 63 mm | M3 | 0.973 |  | 0 |  |  | základní |  | 0 | 1.8908 | 1.8397 | 0 | 0 | 4 | K | 1 |  |  |  | ROZPOCET | 0 | 0 | 0 | 0 | 0 | 1 | 0 | 4 | 1691632358
| VV | A87 | "lože pod vsakovací šachty 2ks" 3.14*0.75*0.75*0.1*2 |  | 0.353 | [12 empty] | VV | 1 | 2 | True | 0 | ROZPOCET
| VV | B87 | "lože pod plastové potrubí DN80, vodorovné (výtlačné)" 1.0*(5.3+0.9)*0.1 |  | 0.62 | [12 empty] | VV | 1 | 2 | True | 0 | ROZPOCET
| VV | C87 | "Celkem: "0.353+0.62 |  | 0.973 | [12 empty] | VV | 1 | 2 | True | 1 | ROZPOCET
88 | K | 461991111R | Zřízení ochranného opevnění z geotextilie, fólie nebo síťoviny | M2 | 756 |  | 0 |  |  | základní |  | 0 | 0.001 | 0.756 | 0 | 0 | 4 | K | 1 |  |  |  | ROZPOCET | 0 | 0 | 0 | 0 | 0 | 1 | 0 | 4 | -788664280
| P |  | Poznámka k položce: vodorovná těsnící fólie pod drenáží | [14 empty] | P | 1
| VV | A88 | "drenážní PE rohož výkr.č. 4.1" 2.8*260 |  | 728 | [12 empty] | VV | 1 | 2 | True | 0 | ROZPOCET
| VV | B88 | "bentonitová rohož výkr.č. 4.7" 2*14 |  | 28 | [12 empty] | VV | 1 | 2 | True | 0 | ROZPOCET
| VV | C88 | "Celkem: "728+28 |  | 756 | [12 empty] | VV | 1 | 2 | True | 1 | ROZPOCET
89 | M | 69031050R | bentonitová těsnící rohož | M2 | 28 |  | 0 |  |  | základní |  | 0 | 0 | 0 | 0 | 0 | 8 | M | 1 |  |  |  | ROZPOCET | 0 | 0 | 0 | 0 | 0 | 1 | 0 | 4 | 2143755888
| VV | A89 | 2*14 |  | 28 | [12 empty] | VV | 1 | 2 | True | 1 | ROZPOCET
90 | M | 69331044 | rohož drenážní PE nelaminovaná 900g/m2 | M2 | 757.411 |  | 0 |  |  | základní |  | 0 | 0.0009 | 0.68167 | 0 | 0 | 8 | M | 1 |  |  |  | ROZPOCET | 0 | 0 | 0 | 0 | 0 | 1 | 0 | 4 | 1011703273
| VV | A90 | " výkr.č. 4.1 " 728*1.02 |  | 742.56 | [12 empty] | VV | 1 | 2 | True | 0 | ROZPOCET
| VV | B90 | 742.56 * 1.02"Koeficient množství |  | 757.411 | [12 empty] | VV | 1 | 2 | True | 1 | ROZPOCET
91 | K | 465513127R1 | Dlažba z lomového kamene lomařsky upraveného na cementovou maltu, s vyspárováním cementovou maltou, tl. kamene 200 mm | M2 | 86.525 |  | 0 |  |  | základní |  | 0 | 0.74327 | 64.3114 | 0 | 0 | 4 | K | 1 |  |  |  | ROZPOCET | 0 | 0 | 0 | 0 | 0 | 1 | 0 | 4 | 170205196
| P |  | Poznámka k položce: velkoformátová dlažba se zarovnáním spáry, včetně dodání dlažby líc dlažby vhodný pro pohyb osob s omezenou schopností pohybu | [14 empty] | P | 1
| VV | A91 | "dlažba pro osoby s omezenou schopností pohybu v km 0,050-0,080" 86.525 |  | 86.525 | [12 empty] | VV | 1 | 2 | True | 1 | ROZPOCET
92 | K | 465513127R2 | Dlažba z lomového kamene lomařsky upraveného na cementovou maltu, s vyspárováním cementovou maltou, tl. kamene 200 mm | M2 | 645 |  | 0 |  |  | základní |  | 0 | 0.74327 | 479.4092 | 0 | 0 | 4 | K | 1 |  |  |  | ROZPOCET | 0 | 0 | 0 | 0 | 0 | 1 | 0 | 4 | 684295206
| P |  | Poznámka k položce: dlažba použitá původní, spárování hmotou odolnou proti mrazu | [14 empty] | P | 1
| VV | A92 | "berma km 0,080 - 0,338" 2.5*258 |  | 645 | [12 empty] | VV | 1 | 2 | True | 0 | ROZPOCET
| VV | B92 | "Celkem: "645 |  | 645 | [12 empty] | VV | 1 | 2 | True | 1 | ROZPOCET
| D | 5 | Komunikace pozemní |  |  |  | 0 |  |  |  |  | 0 |  | 1.7371 |  | 0 | 4 | D | 0 |  |  |  | ROZPOCET | [6 empty] | 0
93 | K | 596841221 | Kladení dlažby z betonových nebo kameninových dlaždic komunikací pro pěší s vyplněním spár a se smetením přebytečného materiálu na vzdálenost do 3 m s ložem z cementové malty tl. do 30 mm velikosti dlaždic přes 0,09 m2 do 0,25 m2, pro plochy přes 50 do 100 m2 | M2 | 6.75 |  | 0 |  |  | základní |  | 0 | 0.1461 | 0.98618 | 0 | 0 | 4 | K | 1 |  |  |  | ROZPOCET | 0 | 0 | 0 | 0 | 0 | 1 | 0 | 4 | -2095654430
| VV | A93 | "chodníkové dlaždice u schodiště č. 1" 5*1.35 |  | 6.75 | [12 empty] | VV | 1 | 2 | True | 1 | ROZPOCET
94 | M | 59245601 | dlažba desková betonová 500x500x50mm přírodní | M2 | 6.953 |  | 0 |  |  | základní |  | 0 | 0.108 | 0.75092 | 0 | 0 | 8 | M | 1 |  |  |  | ROZPOCET | 0 | 0 | 0 | 0 | 0 | 1 | 0 | 4 | -1087757444
| P |  | Poznámka k položce: šedá | [14 empty] | P | 1
| VV | A94 | 5*1.35*1.03 |  | 6.953 | [12 empty] | VV | 1 | 2 | True | 1 | ROZPOCET
| D | 6 | Úpravy povrchů, podlahy a osazování výplní |  |  |  | 0 |  |  |  |  | 0 |  | 2.4896 |  | 0 | 4 | D | 0 |  |  |  | ROZPOCET | [6 empty] | 0
95 | K | 628635512 | Vyplnění spár dosavadních konstrukcí zdiva cementovou maltou s vyčištěním spár hloubky do 70 mm, zdiva z lomového kamene s vyspárováním | M2 | 27.2 |  | 0 |  |  | základní |  | 0 | 0.09153 | 2.4896 | 0 | 0 | 4 | K | 1 |  |  |  | ROZPOCET | 0 | 0 | 0 | 0 | 0 | 1 | 0 | 4 | -1547041621
| VV | A95 | "přespárování stávající zdi z kamene - na ZÚ" 16.0*1.7 |  | 27.2 | [12 empty] | VV | 1 | 2 | True | 1 | ROZPOCET
| D | 711 | Izolace proti vodě, vlhkosti a plynům |  |  |  | 0 |  |  |  |  | 0 |  | 5.8966 |  | 0 | 4 | D | 0 |  |  |  | ROZPOCET | [6 empty] | 0
96 | K | 711311001 | Provedení izolace mostovek natěradly a tmely za studena nátěrem lakem asfaltovým penetračním | M2 | 1591.518 |  | 0 |  |  | základní |  | 0 | 0 | 0 | 0 | 0 | 4 | K | 1 |  |  |  | ROZPOCET | 0 | 0 | 0 | 0 | 0 | 1 | 0 | 4 | -1939124875
| P |  | Poznámka k položce: nátěr ochranné zdi dle výkr.č. 07_4 | [14 empty] | P | 1
97 | M | 11163150 | lak penetrační asfaltový | T | 0.477 |  | 0 |  |  | základní |  | 0 | 1 | 0.477 | 0 | 0 | 8 | M | 1 |  |  |  | ROZPOCET | 0 | 0 | 0 | 0 | 0 | 1 | 0 | 4 | -1839762905
| P |  | Poznámka k položce: Spotřeba 0,3-0,4kg/m2 | [14 empty] | P | 1
| VV | A97 | 0.00030*1591.518 "převodní koeficient = 0,00030 m2/t |  | 0.477 | [12 empty] | VV | 1 | 2 | True | 1 | ROZPOCET
98 | K | 711321131 | Provedení izolace mostovek natěradly a tmely za horka nátěrem asfaltovým | M2 | 3183.036 |  | 0 |  |  | základní |  | 0 | 3e-05 | 0.095491 | 0 | 0 | 4 | K | 1 |  |  |  | ROZPOCET | 0 | 0 | 0 | 0 | 0 | 1 | 0 | 4 | 413263024
| P |  | Poznámka k položce: nátěr ochranné zdi dle výkr.č. 07_4 | [14 empty] | P | 1
| VV | A98 | "2x nátěr- dle tab. kubatur" 1591.518*2 |  | 3183.036 | [12 empty] | VV | 1 | 2 | True | 1 | ROZPOCET
99 | M | 11163152 | lak hydroizolační asfaltový | T | 4.775 |  | 0 |  |  | základní |  | 0 | 1 | 4.775 | 0 | 0 | 8 | M | 1 |  |  |  | ROZPOCET | 0 | 0 | 0 | 0 | 0 | 1 | 0 | 4 | -568590010
| P |  | Poznámka k položce: Spotřeba: 0,3-0,5 kg/m2, dvě vrstvy | [14 empty] | P | 1
| VV | A99 | "převodní koeficient = 0,0015 m2/t" 0.0015*3183.036 |  | 4.775 | [12 empty] | VV | 1 | 2 | True | 1 | ROZPOCET
100 | K | 711331382 | Provedení izolace mostovek pásy na sucho AIP nebo tkaniny | M2 | 1591.518 |  | 0 |  |  | základní |  | 0 | 0 | 0 | 0 | 0 | 4 | K | 1 |  |  |  | ROZPOCET | 0 | 0 | 0 | 0 | 0 | 1 | 0 | 4 | 61160966
| P |  | Poznámka k položce: geotextílie ochranná 300g/m2 na izolaci ochranné betonové zdi - dle příl.č. 4.1 | [14 empty] | P | 1
| VV | A100 | "z pol. 711311001" 1591.518 |  | 1591.518 | [12 empty] | VV | 1 | 2 | True | 1 | ROZPOCET
101 | M | 69311108 | geotextilie filtrační 300 g/m2 vsakovacího tunelu | M2 | 1830.246 |  | 0 |  |  | základní |  | 0 | 0.0003 | 0.54907 | 0 | 0 | 8 | M | 1 |  |  |  | ROZPOCET | 0 | 0 | 0 | 0 | 0 | 1 | 0 | 4 | -1108814436
| VV | A101 | "převodní koeficient" 1591.518*1.15 |  | 1830.246 | [12 empty] | VV | 1 | 2 | True | 1 | ROZPOCET
102 | K | 998711101 | Přesun hmot pro izolace proti vodě, vlhkosti a plynům stanovený z hmotnosti přesunovaného materiálu vodorovná dopravní vzdálenost do 50 m v objektech výšky do 6 m | T | 5.897 |  | 0 |  |  | základní |  | 0 | 0 | 0 | 0 | 0 | 4 | K | 1 |  |  |  | ROZPOCET | 0 | 0 | 0 | 0 | 0 | 1 | 0 | 4 | 1758797987
103 | K | 998711193 | Přesun hmot pro izolace proti vodě, vlhkosti a plynům stanovený z hmotnosti přesunovaného materiálu Příplatek k cenám za zvětšený přesun přes vymezenou největší dopravní vzdálenost do 500 m | T | 5.897 |  | 0 |  |  | základní |  | 0 | 0 | 0 | 0 | 0 | 4 | K | 1 |  |  |  | ROZPOCET | 0 | 0 | 0 | 0 | 0 | 1 | 0 | 4 | -1075032178
| D | 722 | Zdravotechnika - vnitřní vodovod |  |  |  | 0 |  |  |  |  | 0 |  | 0.00077 |  | 0 | 4 | D | 0 |  |  |  | ROZPOCET | [6 empty] | 0
104 | K | 722253132 | Požární příslušenství a armatury hadicové spojky požární C 52 | KUS | 1 |  | 0 |  |  | základní |  | 0 | 9e-05 | 9e-05 | 0 | 0 | 4 | K | 1 |  |  |  | ROZPOCET | 0 | 0 | 0 | 0 | 0 | 1 | 0 | 4 | 1195677784
105 | M | 44981256 | spojka požární tlaková hadicová C52 Al | KUS | 1 |  | 0 |  |  | základní |  | 0 | 5e-05 | 5e-05 | 0 | 0 | 8 | M | 1 |  |  |  | ROZPOCET | 0 | 0 | 0 | 0 | 0 | 1 | 0 | 4 | -900147907
106 | M | 44981513 | víčko zaslepovací C52 Al | KUS | 1 |  | 0 |  |  | základní |  | 0 | 0.00063 | 0.00063 | 0 | 0 | 8 | M | 1 |  |  |  | ROZPOCET | 0 | 0 | 0 | 0 | 0 | 1 | 0 | 4 | -1231243334
107 | K | 998722101 | Přesun hmot pro vnitřní vodovod stanovený z hmotnosti přesunovaného materiálu vodorovná dopravní vzdálenost do 50 m v objektech výšky do 6 m | T | 0.001 |  | 0 |  |  | základní |  | 0 | 0 | 0 | 0 | 0 | 4 | K | 1 |  |  |  | ROZPOCET | 0 | 0 | 0 | 0 | 0 | 1 | 0 | 4 | 851139937
108 | K | 998722193 | Přesun hmot pro vnitřní vodovod stanovený z hmotnosti přesunovaného materiálu Příplatek k ceně za zvětšený přesun přes vymezenou největší dopravní vzdálenost do 500 m | T | 0.001 |  | 0 |  |  | základní |  | 0 | 0 | 0 | 0 | 0 | 4 | K | 1 |  |  |  | ROZPOCET | 0 | 0 | 0 | 0 | 0 | 1 | 0 | 4 | 1272450468
| D | 783 | Dokončovací práce - nátěry |  |  |  | 0 |  |  |  |  | 0 |  | 0.043132 |  | 0 | 4 | D | 0 |  |  |  | ROZPOCET | [6 empty] | 0
109 | K | 783301311 | Příprava podkladu zámečnických konstrukcí před provedením nátěru odmaštění odmašťovačem vodou ředitelným | M2 | 90.356 |  | 0 |  |  | základní |  | 0 | 8e-05 | 0.0072285 | 0 | 0 | 4 | K | 1 |  |  |  | ROZPOCET | 0 | 0 | 0 | 0 | 0 | 1 | 0 | 4 | 1543945242
| P |  | Poznámka k položce: vodící úhelníky hrazení madla u schodišť a rampy zábradlí | [14 empty] | P | 1
| VV | A109 | "dle pol. 783334201" 90.356 |  | 90.356 | [12 empty] | VV | 1 | 2 | True | 1 | ROZPOCET
110 | K | 783314201 | Základní antikorozní nátěr zámečnických konstrukcí jednonásobný syntetický standardní | M2 | 6.029 |  | 0 |  |  | základní |  | 0 | 0.00017 | 0.0010249 | 0 | 0 | 4 | K | 1 |  |  |  | ROZPOCET | 0 | 0 | 0 | 0 | 0 | 1 | 0 | 4 | -442894487
| VV | A110 | "zábradlí na ZÚ z trubek - dle pol. 936943311" 2*3.14*0.03*16*2 |  | 6.029 | [12 empty] | VV | 1 | 2 | True | 1 | ROZPOCET
111 | K | 783315101 | Mezinátěr zámečnických konstrukcí jednonásobný syntetický standardní | M2 | 6.029 |  | 0 |  |  | základní |  | 0 | 0.00012 | 0.00072348 | 0 | 0 | 4 | K | 1 |  |  |  | ROZPOCET | 0 | 0 | 0 | 0 | 0 | 1 | 0 | 4 | -296419766
| VV | A111 | "zábradlí na ZÚ z trubek- dle pol. 936943311" 2*3.14*0.03*16*2 |  | 6.029 | [12 empty] | VV | 1 | 2 | True | 1 | ROZPOCET
112 | K | 783317101 | Krycí nátěr (email) zámečnických konstrukcí jednonásobný syntetický standardní | M2 | 6.029 |  | 0 |  |  | základní |  | 0 | 0.00012 | 0.00072348 | 0 | 0 | 4 | K | 1 |  |  |  | ROZPOCET | 0 | 0 | 0 | 0 | 0 | 1 | 0 | 4 | 1656119209
| VV | A112 | "zábradlí na ZÚ z trubek- dle pol. 936943311" 2*3.14*0.03*16*2 |  | 6.029 | [12 empty] | VV | 1 | 2 | True | 1 | ROZPOCET
113 | K | 783334201 | Základní antikorozní nátěr zámečnických konstrukcí jednonásobný epoxidový | M2 | 90.356 |  | 0 |  |  | základní |  | 0 | 0.00014 | 0.01265 | 0 | 0 | 4 | K | 1 |  |  |  | ROZPOCET | 0 | 0 | 0 | 0 | 0 | 1 | 0 | 4 | -1443572861
| P |  | Poznámka k položce: vodící úhelníky hrazení madla u schodiště a rampy zábradlí | [14 empty] | P | 1
| VV |  | """""" k pol. 348171111" | [14 empty] | VV | 1 | 1 | True | 0 | ROZPOCET
| VV | A113 | "zábradlí v. 1,1 m" 9*1.1*2 |  | 19.8 | [12 empty] | VV | 1 | 2 | True | 0 | ROZPOCET
| VV | B113 | "zábradlí v. 0,7 m " 20.4*1.1*2 |  | 44.88 | [12 empty] | VV | 1 | 2 | True | 0 | ROZPOCET
| VV | C113 | "madla u schodišť 19.8 rampy z pol. 953941110" 2*3.14*0.04* 94.8 |  | 23.814 | [12 empty] | VV | 1 | 2 | True | 0 | ROZPOCET
| VV | D113 | "vodící úhelníky hrazení" 0.097*2*(1.4*3+0.6)*2 |  | 1.862 | [12 empty] | VV | 1 | 2 | True | 0 | ROZPOCET
| VV | E113 | "Celkem: "19.8+44.88+23.814+1.862 |  | 90.356 | [12 empty] | VV | 1 | 2 | True | 1 | ROZPOCET
114 | K | 783337101 | Krycí nátěr (email) zámečnických konstrukcí jednonásobný epoxidový | M2 | 90.356 |  | 0 |  |  | základní |  | 0 | 0.00023 | 0.020782 | 0 | 0 | 4 | K | 1 |  |  |  | ROZPOCET | 0 | 0 | 0 | 0 | 0 | 1 | 0 | 4 | -1415489849
| P |  | Poznámka k položce: vodící úhelníky hrazení madla u schodišt a rampy zábradlí | [14 empty] | P | 1
| VV | A114 | " dle pol. 783334201" 90.356 |  | 90.356 | [12 empty] | VV | 1 | 2 | True | 1 | ROZPOCET
| D | 8 | Trubní vedení |  |  |  | 0 |  |  |  |  | 0 |  | 9.4357 |  | 0 | 4 | D | 0 |  |  |  | ROZPOCET | [6 empty] | 0
115 | K | 871241141 | Montáž vodovodního potrubí z plastů v otevřeném výkopu z polyetylenu PE 100 svařovaných na tupo SDR 11/PN16 D 90 x 8,2 mm | M | 8.5 |  | 0 |  |  | základní |  | 0 | 0 | 0 | 0 | 0 | 4 | K | 1 |  |  |  | ROZPOCET | 0 | 0 | 0 | 0 | 0 | 1 | 0 | 4 | 2010938516
| VV | A115 | "přeložka výtlačného řadu, včetně svislé části - bez nerez. porubí" 9.5-1 |  | 8.5 | [12 empty] | VV | 1 | 2 | True | 1 | ROZPOCET
116 | M | 28610001 | trubka tlaková hrdlovaná vodovodní PVC dl 6m DN 80 | M | 8.628 |  | 0 |  |  | základní |  | 0 | 0.00174 | 0.015013 | 0 | 0 | 8 | M | 1 |  |  |  | ROZPOCET | 0 | 0 | 0 | 0 | 0 | 1 | 0 | 4 | 1193053403
117 | K | 871370330 | Montáž kanalizačního potrubí z plastů z polypropylenu PP hladkého plnostěnného SN 16 DN 300 | M | 6 |  | 0 |  |  | základní |  | 0 | 2e-05 | 0.00012 | 0 | 0 | 4 | K | 1 |  |  |  | ROZPOCET | 0 | 0 | 0 | 0 | 0 | 1 | 0 | 4 | 1408364054
| VV | A117 | "km 0,094 náhrada za zrušené vyústění kanalizace" 6 |  | 6 | [12 empty] | VV | 1 | 2 | True | 1 | ROZPOCET
118 | M | 28617097.PPL | Trubka kanalizační SN16 DN300X6m PP, plnostěnná třívrstvá konstr. stěny,zkoušky ráz. odolnosti dle EN1411,odolnost prorůstání kořenů dle EN14741,vysokotl. čištění 120bar dle CEN/TR 14920,značení i uvnitř trub | M | 6 |  | 0 |  |  | základní |  | 0 | 0.01274 | 0.07644 | 0 | 0 | 8 | M | 1 |  |  |  | ROZPOCET | 0 | 0 | 0 | 0 | 0 | 1 | 0 | 4 | -509597731
119 | K | 877241212 | Montáž tvarovek na vodovodním plastovém potrubí z polyetylenu PE 100 svařovaných na tupo SDR 11/PN16 kolen 90° d 90 | KUS | 3 |  | 0 |  |  | základní |  | 0 | 0 | 0 | 0 | 0 | 4 | K | 1 |  |  |  | ROZPOCET | 0 | 0 | 0 | 0 | 0 | 1 | 0 | 4 | -1524662672
120 | M | 28614815 | koleno 90° SDR 11 PE 100 PN 16 D 90mm | KUS | 3 |  | 0 |  |  | základní |  | 0 | 0.0007 | 0.0021 | 0 | 0 | 8 | M | 1 |  |  |  | ROZPOCET | 0 | 0 | 0 | 0 | 0 | 1 | 0 | 4 | -1847588734
121 | K | 892241111 | Tlakové zkoušky vodou na potrubí DN do 80 | M | 9.5 |  | 0 |  |  | základní |  | 0 | 0 | 0 | 0 | 0 | 4 | K | 1 |  |  |  | ROZPOCET | 0 | 0 | 0 | 0 | 0 | 1 | 0 | 4 | -1253453863
122 | K | 892273122 | Proplach a dezinfekce vodovodního potrubí DN od 80 do 125 | M | 9.5 |  | 0 |  |  | základní |  | 0 | 0 | 0 | 0 | 0 | 4 | K | 1 |  |  |  | ROZPOCET | 0 | 0 | 0 | 0 | 0 | 1 | 0 | 4 | 24385493
123 | K | 892372111 | Tlakové zkoušky vodou zabezpečení konců potrubí při tlakových zkouškách DN do 300 | KUS | 2 |  | 0 |  |  | základní |  | 0 | 0.46009 | 0.92018 | 0 | 0 | 4 | K | 1 |  |  |  | ROZPOCET | 0 | 0 | 0 | 0 | 0 | 1 | 0 | 4 | 1359472537
| VV | A123 | 2 |  | 2 | [12 empty] | VV | 1 | 2 | True | 1 | ROZPOCET
124 | K | 895211141 | Drenážní šachtice kontrolní z betonových dílců typ Šk 100/ 4 hl. do 2m | KUS | 2 |  | 0 |  |  | základní |  | 0 | 2.7654 | 5.5309 | 0 | 0 | 4 | K | 1 |  |  |  | ROZPOCET | 0 | 0 | 0 | 0 | 0 | 1 | 0 | 4 | 1865042324
| P |  | Poznámka k položce: včetně dodávky prefabrikátů - skruží | [14 empty] | P | 1
| VV | A124 | "vsakovací drenážní šachta" 2 |  | 2 | [12 empty] | VV | 1 | 2 | True | 1 | ROZPOCET
125 | K | 895211149 | Drenážní šachtice kontrolní z betonových dílců typ Šk 100/ 4 Příplatek k ceně za každých dalších i započatých 0,5 m hl. | KUS | 2 |  | 0 |  |  | základní |  | 0 | 0.41132 | 0.82264 | 0 | 0 | 4 | K | 1 |  |  |  | ROZPOCET | 0 | 0 | 0 | 0 | 0 | 1 | 0 | 4 | -1826274004
| VV | A125 | "k pol. 895211149" 2*1 |  | 2 | [12 empty] | VV | 1 | 2 | True | 1 | ROZPOCET
126 | K | 899311113 | Osazení ocelových nebo litinových poklopů s rámem na šachtách tunelové stoky hmotnosti jednotlivě přes 100 do 150 kg | KUS | 2 |  | 0 |  |  | základní |  | 0 | 0.00936 | 0.01872 | 0 | 0 | 4 | K | 1 |  |  |  | ROZPOCET | 0 | 0 | 0 | 0 | 0 | 1 | 0 | 4 | -666690480
| P |  | Poznámka k položce: poklop na vsakovací šachtu tř. B125 | [14 empty] | P | 1
127 | M | 55241011 | poklop třída B 125, kruhový rám, vstup 600 mm bez ventilace | KUS | 2 |  | 0 |  |  | základní |  | 0 | 0.046 | 0.092 | 0 | 0 | 8 | M | 1 |  |  |  | ROZPOCET | 0 | 0 | 0 | 0 | 0 | 1 | 0 | 4 | 738313086
| VV | A127 | "dle pol. 899311113" 2 |  | 2 | [12 empty] | VV | 1 | 2 | True | 1 | ROZPOCET
128 | K | 899623151 | Obetonování potrubí nebo zdiva stok betonem prostým v otevřeném výkopu, beton tř. C 16/20 | M3 | 0.64 |  | 0 |  |  | základní |  | 0 | 2.2563 | 1.4441 | 0 | 0 | 4 | K | 1 |  |  |  | ROZPOCET | 0 | 0 | 0 | 0 | 0 | 1 | 0 | 4 | -442096395
| P |  | Poznámka k položce: obetonovaná chránička pod základem zdi | [14 empty] | P | 1
| VV | A128 | "chránička na plastovém potrubí" 0.4*0.4*4 |  | 0.64 | [12 empty] | VV | 1 | 2 | True | 1 | ROZPOCET
129 | K | 899713111 | Orientační tabulky na vodovodních a kanalizačních řadech na sloupku ocelovém nebo betonovém | KUS | 32 |  | 0 |  |  | základní |  | 0 | 0.00016 | 0.00512 | 0 | 0 | 4 | K | 1 |  |  |  | ROZPOCET | 0 | 0 | 0 | 0 | 0 | 1 | 0 | 4 | 1011727564
| P |  | Poznámka k položce: včetně dodání tabulky | [14 empty] | P | 1
| VV | A129 | "zábradlí na ZÚ - trubky bez sloupků - 2 řady" 16*2 |  | 32 | [12 empty] | VV | 1 | 2 | True | 1 | ROZPOCET
130 | M | 40445230 | sloupek pro dopravní značku Zn D 70mm v 3,5m | KUS | 2 |  | 0 |  |  | základní |  | 0 | 0.0065 | 0.013 | 0 | 0 | 8 | M | 1 |  |  |  | ROZPOCET | 0 | 0 | 0 | 0 | 0 | 1 | 0 | 4 | 1224303621
131 | K | 899721111 | Signalizační vodič na potrubí DN do 150 mm | M | 6.2 |  | 0 |  |  | základní |  | 0 | 0.00019 | 0.001178 | 0 | 0 | 4 | K | 1 |  |  |  | ROZPOCET | 0 | 0 | 0 | 0 | 0 | 1 | 0 | 4 | 503592389
| VV | A131 | "na vodorovné potrubí DN80" 5.3+0.9 |  | 6.2 | [12 empty] | VV | 1 | 2 | True | 1 | ROZPOCET
132 | M | 34142158 | vodič silový s Cu jádrem 10mm2 | M | 6.2 |  | 0 |  |  | základní |  | 0 | 0.00011 | 0.000682 | 0 | 0 | 8 | M | 1 |  |  |  | ROZPOCET | 0 | 0 | 0 | 0 | 0 | 1 | 0 | 4 | 306599639
| P |  | Poznámka k položce: průřez 1x6 mm2 izolovaný CU | [14 empty] | P | 1
133 | K | 899722113 | Krytí potrubí z plastů výstražnou fólií z PVC šířky 34cm | M | 6.2 |  | 0 |  |  | základní |  | 0 | 9e-05 | 0.000558 | 0 | 0 | 4 | K | 1 |  |  |  | ROZPOCET | 0 | 0 | 0 | 0 | 0 | 1 | 0 | 4 | 1809140859
| P |  | Poznámka k položce: bílé barvy s nápisem 'POZOR VODOVOD' | [14 empty] | P | 1
| VV | A133 | "na vodorovné potrubí DN80" 5.3+0.9 |  | 6.2 | [12 empty] | VV | 1 | 2 | True | 1 | ROZPOCET
134 | M | 69311311 | pás varovný plný PE š 330mm s potiskem | M | 6.2 |  | 0 |  |  | základní |  | 0 | 2e-05 | 0.000124 | 0 | 0 | 8 | M | 1 |  |  |  | ROZPOCET | 0 | 0 | 0 | 0 | 0 | 1 | 0 | 4 | 114538117
| VV | A134 | "na vodorovné potrubí DN80" 5.3+0.9 |  | 6.2 | [12 empty] | VV | 1 | 2 | True | 1 | ROZPOCET
135 | K | 899911121R | Kluzné objímky (pojízdná sedla) pro zasunutí potrubí do chráničky výšky 36 mm vnějšího průměru potrubí do 183 mm | KUS | 12 |  | 0 |  |  | základní |  | 0 | 0.0001 | 0.0012 | 0 | 0 | 4 | K | 1 |  |  |  | ROZPOCET | 0 | 0 | 0 | 0 | 0 | 1 | 0 | 4 | -1041690178
| P |  | Poznámka k položce: vnější průměr trubky 90mm, vnitřní průměr chráničky je 200mm | [14 empty] | P | 1
| VV | A135 | "12=2ks, B=1ks" 3*4 |  | 12 | [12 empty] | VV | 1 | 2 | True | 1 | ROZPOCET
136 | M | 28655220R | náhradní položka : objímky kluzné typ A =2ks, typ B=1ks, výška 36mm, vnější průměr trubky od 90 mm | KUS | 12 |  | 0 |  |  | základní |  | 0 | 0.00011 | 0.00132 | 0 | 0 | 8 | M | 1 |  |  |  | ROZPOCET | 0 | 0 | 0 | 0 | 0 | 1 | 0 | 4 | -162276528
| P |  | Poznámka k položce: vnější průměr trubky 90mm, vnitřní průměr chráničky je 200mm | [14 empty] | P | 1
| VV | A136 | "složení jedné objímky z 12=2ks, B=1ks" 3*4 |  | 12 | [12 empty] | VV | 1 | 2 | True | 1 | ROZPOCET
137 | K | 899911162 | Kluzné objímky (pojízdná sedla) pro zasunutí potrubí do chráničky výšky 110 mm vnějšího průměru potrubí do 372 mm | KUS | 8 |  | 0 |  |  | základní |  | 0 | 0.00055 | 0.0044 | 0 | 0 | 4 | K | 1 |  |  |  | ROZPOCET | 0 | 0 | 0 | 0 | 0 | 1 | 0 | 4 | -1454912704
| VV | A137 | "E=3ks, H=1ks" 4*2 |  | 8 | [12 empty] | VV | 1 | 2 | True | 1 | ROZPOCET
138 | M | 28655271.DSA | objímky kluzné typ H výška 110 mm, vnější průměr produktovodní trubky od 309 do 372 mm | KUS | 8 |  | 0 |  |  | základní |  | 0 | 0.0005 | 0.004 | 0 | 0 | 8 | M | 1 |  |  |  | ROZPOCET | 0 | 0 | 0 | 0 | 0 | 1 | 0 | 4 | 413481988
139 | K | 899913134 | Koncové uzavírací manžety chrániček DN potrubí x DN chráničky DN 80 x 200 | KUS | 2 |  | 0 |  |  | základní |  | 0 | 0.00066 | 0.00132 | 0 | 0 | 4 | K | 1 |  |  |  | ROZPOCET | 0 | 0 | 0 | 0 | 0 | 1 | 0 | 4 | 21416168
140 | M | 28655113.DSA | manžeta chráničky vč. upínací pásky, rozměr 90x220 mm, DN 80 x 200 | KUS | 2 |  | 0 |  |  | základní |  | 0 | 0.0007 | 0.0014 | 0 | 0 | 8 | M | 1 |  |  |  | ROZPOCET | 0 | 0 | 0 | 0 | 0 | 1 | 0 | 4 | 1203361442
141 | K | 899913165 | Koncové uzavírací manžety chrániček DN potrubí x DN chráničky DN 300 x 500 | KUS | 2 |  | 0 |  |  | základní |  | 0 | 0.00266 | 0.00532 | 0 | 0 | 4 | K | 1 |  |  |  | ROZPOCET | 0 | 0 | 0 | 0 | 0 | 1 | 0 | 4 | -1823900391
142 | M | 28655126.DSA | manžeta chráničky vč. upínací pásky, rozměr 324x530 mm, DN 300 x 500 | KUS | 2 |  | 0 |  |  | základní |  | 0 | 0.0027 | 0.0054 | 0 | 0 | 8 | M | 1 |  |  |  | ROZPOCET | 0 | 0 | 0 | 0 | 0 | 1 | 0 | 4 | -1123476348
143 | K | 899914112 | Montáž ocelové chráničky v otevřeném výkopu vnějšího průměru D 219 x 10 mm | M | 4 |  | 0 |  |  | základní |  | 0 | 0.00052 | 0.00208 | 0 | 0 | 4 | K | 1 |  |  |  | ROZPOCET | 0 | 0 | 0 | 0 | 0 | 1 | 0 | 4 | 563910525
| P |  | Poznámka k položce: 219x6,3 | [14 empty] | P | 1
144 | M | 14011106 | trubka ocelová bezešvá hladká jakost 11 353 219x6,3mm | M | 4 |  | 0 |  |  | základní |  | 0 | 0.03305 | 0.1322 | 0 | 0 | 8 | M | 1 |  |  |  | ROZPOCET | 0 | 0 | 0 | 0 | 0 | 1 | 0 | 4 | 113609449
145 | K | 899914117/R | Montáž ocelové chráničky v otevřeném výkopu vnějšího průměru D 530 x 10 mm | M | 2.6 |  | 0 |  |  | základní |  | 0 | 0.00079 | 0.002054 | 0 | 0 | 4 | K | 1 |  |  |  | ROZPOCET | 0 | 0 | 0 | 0 | 0 | 1 | 0 | 4 | -808657853
146 | M | 14033244 | trubka ocelová bezešvá hladká tl 14,2mm ČSN 41 1375.1 D 530mm | M | 2.6 |  | 0 |  |  | základní |  | 0 | 0.12777 | 0.3322 | 0 | 0 | 8 | M | 1 |  |  |  | ROZPOCET | 0 | 0 | 0 | 0 | 0 | 1 | 0 | 4 | 1461897296
| D | 9 | Ostatní konstrukce a práce, bourání |  |  |  | 0 |  |  |  |  | 0 |  | 44.597 |  | 2.4746 | 4 | D | 0 |  |  |  | ROZPOCET | [6 empty] | 0
147 | K | 9002/R | Doprava a montáž trvale osazených dílů | SOUBOR | 1 |  | 0 |  |  | základní |  | 0 | 0 | 0 | 0 | 0 | 4 | K | 1 |  |  |  | ROZPOCET | 0 | 0 | 0 | 0 | 0 | 1 | 0 | 4 | -2073339446
| P |  | Poznámka k položce: včetně dopravy, mobilních dílů, zkušebního postavení a zaškolení | [14 empty] | P | 1
148 | M | 9003/R | Dodávka zařízení protipovodňové ochrany š. 2m | SESTAVA | 2 |  | 0 |  |  | základní |  | 0 | 0 | 0 | 0 | 0 | 8 | M | 1 |  |  |  | ROZPOCET | 0 | 0 | 0 | 0 | 0 | 1 | 0 | 4 | -1553845185
| P |  | Poznámka k položce: 1 pole = sv.š. 2 m, rozteč 2,2 m výška 1 m | [14 empty] | P | 1
| VV |  | """"""boční vedení 100 -1000, nerez, kryt AL = 2ks" | [14 empty] | VV | 1 | 1 | True | 0 | ROZPOCET
| VV |  | """"""práh 120 - 120x10x2000, nerez - 1ks" | [14 empty] | VV | 1 | 1 | True | 0 | ROZPOCET
| VV |  | """"""hradidlo 100/200 - 2200 - 5ks" | [14 empty] | VV | 1 | 1 | True | 0 | ROZPOCET
| VV | A148 | "celkem" 2 |  | 2 | [12 empty] | VV | 1 | 2 | True | 1 | ROZPOCET
149 | M | 9004/R | Dodávka zařízení protipovodňové ochrany š. 4m | SESTAVA | 1 |  | 0 |  |  | základní |  | 0 | 0 | 0 | 0 | 0 | 8 | M | 1 |  |  |  | ROZPOCET | 0 | 0 | 0 | 0 | 0 | 1 | 0 | 4 | 734536619
| P |  | Poznámka k položce: 1 pole = sv.š. 4 m, rozteč 4,2 m výška 1 m | [14 empty] | P | 1
| VV |  | """"""boční vedení 100 -1000, nerez, kryt AL = 4ks" | [14 empty] | VV | 1 | 1 | True | 0 | ROZPOCET
| VV |  | """"""práh 120 - 120x10x4000, nerez - 1ks" | [14 empty] | VV | 1 | 1 | True | 0 | ROZPOCET
| VV |  | """"""hradidlo 100/200 - 4200 - 5ks" | [14 empty] | VV | 1 | 1 | True | 0 | ROZPOCET
| VV | A149 | "celkem" 1 |  | 1 | [12 empty] | VV | 1 | 2 | True | 1 | ROZPOCET
150 | M | 9005/R | Dodávka zařízení protipovodňové ochrany š. 1,7m | SESTAVA | 1 |  | 0 |  |  | základní |  | 0 | 0 | 0 | 0 | 0 | 8 | M | 1 |  |  |  | ROZPOCET | 0 | 0 | 0 | 0 | 0 | 1 | 0 | 4 | 1216978324
| P |  | Poznámka k položce: 1 pole = sv.š. 1,7 m, rozteč 1,9 m výška 0,6 m | [14 empty] | P | 1
| VV |  | """"""boční vedení 60 -1000, nerez, kryt AL = 2ks" | [14 empty] | VV | 1 | 1 | True | 0 | ROZPOCET
| VV |  | """"""práh 120 - 120x10x1700, nerez - 1ks" | [14 empty] | VV | 1 | 1 | True | 0 | ROZPOCET
| VV |  | """"""hradidlo 100/200 - 1900 - 3ks" | [14 empty] | VV | 1 | 1 | True | 0 | ROZPOCET
| VV | A150 | "celkem" 1 |  | 1 | [12 empty] | VV | 1 | 2 | True | 1 | ROZPOCET
151 | K | 919726122 | Geotextilie netkaná pro ochranu, separaci nebo filtraci měrná hmotnost přes 200 do 300 g/m2 | M2 | 887.17 |  | 0 |  |  | základní |  | 0 | 0.00047 | 0.41697 | 0 | 0 | 4 | K | 1 |  |  |  | ROZPOCET | 0 | 0 | 0 | 0 | 0 | 1 | 0 | 4 | 422966481
| P |  | Poznámka k položce: separační geotextílie položení a dodávka geotextílie | [14 empty] | P | 1
| VV | A151 | "překrytí pracovní spáry - úhlová zeď" 0.27*2*(6.8*3+6+7.56) |  | 18.338 | [12 empty] | VV | 1 | 2 | True | 0 | ROZPOCET
| VV | B151 | "opěrná zeď - DC 05-38 (bez schodišť . dílců" 0.27*2*(8*22+7.8*2+7.7*2+7.3*2) |  | 119.664 | [12 empty] | VV | 1 | 2 | True | 0 | ROZPOCET
| VV | C151 | " DC 09,10,17,18,30,31 zeď u schodiště" 0.27*2*( 6.2*4+7.2*2 ) |  | 21.168 | [12 empty] | VV | 1 | 2 | True | 0 | ROZPOCET
| VV | D151 | "filtrační geotextílie vodorovná pod drenáží (rub zdi) výkr.č. 4.1" 2.8*260 |  | 728 | [12 empty] | VV | 1 | 2 | True | 0 | ROZPOCET
| VV | E151 | "Celkem: "18.338+119.664+21.168+728 |  | 887.17 | [12 empty] | VV | 1 | 2 | True | 1 | ROZPOCET
152 | K | 931626112 | Úprava dilatační spáry konstrukcí z prostého nebo železového betonu asfaltová úprava dvojnásobným nátěrem | M2 | 159.17 |  | 0 |  |  | základní |  | 0 | 0.00365 | 0.58097 | 0 | 0 | 4 | K | 1 |  |  |  | ROZPOCET | 0 | 0 | 0 | 0 | 0 | 1 | 0 | 4 | 226007516
| P |  | Poznámka k položce: pracovní spáry | [14 empty] | P | 1
| VV | A152 | "dle pol. 919726122" 159.17 |  | 159.17 | [12 empty] | VV | 1 | 2 | True | 1 | ROZPOCET
153 | K | 931626212 | Úprava dilatační spáry konstrukcí z prostého nebo železového betonu asfaltová úprava těžkými asfaltovými pásy | M2 | 159.17 |  | 0 |  |  | základní |  | 0 | 0.0054 | 0.85952 | 0 | 0 | 4 | K | 1 |  |  |  | ROZPOCET | 0 | 0 | 0 | 0 | 0 | 1 | 0 | 4 | -2009828186
| P |  | Poznámka k položce: pracovní spáry | [14 empty] | P | 1
| VV | A153 | "pracovní spára z obou stran - dle pol. 919726122" 159.17 |  | 159.17 | [12 empty] | VV | 1 | 2 | True | 0 | ROZPOCET
| VV | B153 | "Celkem: "159.17 |  | 159.17 | [12 empty] | VV | 1 | 2 | True | 1 | ROZPOCET
154 | K | 931978111 | Úprava dilatační spáry konstrukcí z prostého nebo železového betonu konopného provazce do spáry zatřené cementovou maltou, s vyztužením betonářskou ocelí do profilu 6 mm v konstrukci tl. do 200 mm | M | 532.7 |  | 0 |  |  | základní |  | 0 | 0.00986 | 5.2524 | 0 | 0 | 4 | K | 1 |  |  |  | ROZPOCET | 0 | 0 | 0 | 0 | 0 | 1 | 0 | 4 | -1481802039
| P |  | Poznámka k položce: těsnící PE provazec, včetně dodání | [14 empty] | P | 1
| VV | A154 | " kolem základu 307.4 dříku zdi opěrné, parapetní zídky 307.4 říms" (9.5+0.55*1.0*2)*29 |  | 307.4 | [12 empty] | VV | 1 | 2 | True | 0 | ROZPOCET
| VV | B154 | "úhlová zeď" 5.6*3+6.5*1 |  | 23.3 | [12 empty] | VV | 1 | 2 | True | 0 | ROZPOCET
| VV | C154 | "u schodišť č. 2,3,6" 6.5*6 |  | 39 | [12 empty] | VV | 1 | 2 | True | 0 | ROZPOCET
| VV | D154 | "tribuna 23.3" 10*12 |  | 120 | [12 empty] | VV | 1 | 2 | True | 0 | ROZPOCET
| VV | E154 | "tribuna 307.4" 9+ 6.2*2+7.2 *3 |  | 43 | [12 empty] | VV | 1 | 2 | True | 0 | ROZPOCET
| VV | F154 | "Celkem: "307.4+23.3+39+120+43 |  | 532.7 | [12 empty] | VV | 1 | 2 | True | 1 | ROZPOCET
155 | K | 931992121 | Výplň dilatačních spár z polystyrenu extrudovaného, tloušťky 20 mm | M2 | 179.885 |  | 0 |  |  | základní |  | 0 | 0.00063 | 0.11333 | 0 | 0 | 4 | K | 1 |  |  |  | ROZPOCET | 0 | 0 | 0 | 0 | 0 | 1 | 0 | 4 | 1871904777
| P |  | Poznámka k položce: včetně dodávky extrudovaného polystyrenu | [14 empty] | P | 1
| VV | A155 | "dilat. spáry opěrné zdi pl. * počet spar" 2.565*15+3.02*14 |  | 80.755 | [12 empty] | VV | 1 | 2 | True | 0 | ROZPOCET
| VV | B155 | "dilat. spáry ůhlové zdi" 1.45*3+1.73*2 |  | 7.81 | [12 empty] | VV | 1 | 2 | True | 0 | ROZPOCET
| VV | C155 | "u schodišť č. 2,3,6" 2.12*6 |  | 12.72 | [12 empty] | VV | 1 | 2 | True | 0 | ROZPOCET
| VV | D155 | "tribuna 7.81" 4.35*10+5.2*2 |  | 53.9 | [12 empty] | VV | 1 | 2 | True | 0 | ROZPOCET
| VV | E155 | "tribuna 80.755" 4.35*4+ 3.65*2 |  | 24.7 | [12 empty] | VV | 1 | 2 | True | 0 | ROZPOCET
| VV | F155 | "Celkem: "80.755+7.81+12.72+53.9+24.7 |  | 179.885 | [12 empty] | VV | 1 | 2 | True | 1 | ROZPOCET
156 | K | 931994106 | Těsnění spáry betonové konstrukce pásy, profily, tmely těsnicím pásem vnitřním, spáry dilatační | M | 228 |  | 0 |  |  | základní |  | 0 | 0.00208 | 0.47424 | 0 | 0 | 4 | K | 1 |  |  |  | ROZPOCET | 0 | 0 | 0 | 0 | 0 | 1 | 0 | 4 | 1573371774
| P |  | Poznámka k položce: prýžový těsnící pás, včetně dodávky | [14 empty] | P | 1
| VV | A156 | "dl. těsnění * počet spár" 4*(29+4+6+12+6) |  | 228 | [12 empty] | VV | 1 | 2 | True | 1 | ROZPOCET
157 | K | 931994131 | Těsnění spáry betonové konstrukce pásy, profily, tmely tmelem silikonovým spáry pracovní do 1,5 cm2 | M | 43.72 |  | 0 |  |  | základní |  | 0 | 5e-05 | 0.002186 | 0 | 0 | 4 | K | 1 |  |  |  | ROZPOCET | 0 | 0 | 0 | 0 | 0 | 1 | 0 | 4 | 1668204749
| P |  | Poznámka k položce: u hliníkového hrazení | [14 empty] | P | 1
| VV | A157 | (4+2*2+1.7)*2 |  | 19.4 | [12 empty] | VV | 1 | 2 | True | 0 | ROZPOCET
| VV | B157 | 1.2*4*2+1.2*1.2*8*1+0.8*4*1 |  | 24.32 | [12 empty] | VV | 1 | 2 | True | 0 | ROZPOCET
| VV | C157 | "Celkem: "19.4+24.32 |  | 43.72 | [12 empty] | VV | 1 | 2 | True | 1 | ROZPOCET
158 | K | 931994132 | Těsnění spáry betonové konstrukce pásy, profily, tmely tmelem silikonovým spáry dilatační do 4,0 cm2 | M | 532.7 |  | 0 |  |  | základní |  | 0 | 0.00018 | 0.095886 | 0 | 0 | 4 | K | 1 |  |  |  | ROZPOCET | 0 | 0 | 0 | 0 | 0 | 1 | 0 | 4 | -1680303553
| VV | A158 | "dle pol. 931978111" 532.7 |  | 532.7 | [12 empty] | VV | 1 | 2 | True | 1 | ROZPOCET
159 | M | 23152210 | tmel silikonový trvale pružný | KG | 0.557 |  | 0 |  |  | základní |  | 0 | 0.001 | 0.000557 | 0 | 0 | 8 | M | 1 |  |  |  | ROZPOCET | 0 | 0 | 0 | 0 | 0 | 1 | 0 | 4 | -72644660
| VV | A159 | "z pol. 931994131,931994132" 0.001*(532.7+24.32) |  | 0.557 | [12 empty] | VV | 1 | 2 | True | 1 | ROZPOCET
160 | K | 936124113 | Montáž lavičky parkové stabilní přichycené kotevními šrouby | KUS | 8 |  | 0 |  |  | základní |  | 0 | 0.00116 | 0.00928 | 0 | 0 | 4 | K | 1 |  |  |  | ROZPOCET | 0 | 0 | 0 | 0 | 0 | 1 | 0 | 4 | 300582394
| VV | A160 | "na tribuně B " 8 |  | 8 | [12 empty] | VV | 1 | 2 | True | 1 | ROZPOCET
161 | M | 74910100 | lavička bez opěradla nekotvená 1500x450x420mm konstrukce-kov, sedák-dřevo | KUS | 8 |  | 0 |  |  | základní |  | 0 | 0.0566 | 0.4528 | 0 | 0 | 8 | M | 1 |  |  |  | ROZPOCET | 0 | 0 | 0 | 0 | 0 | 1 | 0 | 4 | 662464297
162 | K | 936943311 | Výměna zábradelního madla kovového | M | 32 |  | 0 |  |  | základní |  | 0 | 0.00445 | 0.1424 | 0.00445 | 0.1424 | 4 | K | 1 |  |  |  | ROZPOCET | 0 | 0 | 0 | 0 | 0 | 1 | 0 | 4 | -1198504433
| P |  | Poznámka k položce: demontáž trubkového zábradlí dvouřadého, odvoz do šrotu, zřízení nového zábradlí z trubek do stávajících betonových sloupků | [14 empty] | P | 1
| VV | A162 | "zábradlí - 2 madla (trubky)" 16*2 |  | 32 | [12 empty] | VV | 1 | 2 | True | 1 | ROZPOCET
163 | K | 938903113 | Dokončovací práce na dosavadních konstrukcích vysekání spár s očištěním zdiva nebo dlažby, s naložením suti na dopravní prostředek nebo s odklizením na hromady do vzdálenosti 50 m při hloubce spáry do 70 mm ve zdivu z lomového kamene | M2 | 27.2 |  | 0 |  |  | základní |  | 0 | 0 | 0 | 0.018 | 0.4896 | 4 | K | 1 |  |  |  | ROZPOCET | 0 | 0 | 0 | 0 | 0 | 1 | 0 | 4 | -986137370
| VV | A163 | "přespárování stávající zdi z kamene - na ZÚ" 16.0*1.7 |  | 27.2 | [12 empty] | VV | 1 | 2 | True | 1 | ROZPOCET
164 | K | 939941113 | Zřízení těsnění pracovní spáry ocelovým plechem ve stěně | M | 838.74 |  | 0 |  |  | základní |  | 0 | 0.0269 | 22.5621 | 0 | 0 | 4 | K | 1 |  |  |  | ROZPOCET | 0 | 0 | 0 | 0 | 0 | 1 | 0 | 4 | 1987435732
| P |  | Poznámka k položce: výška plechu = 1,6m | [14 empty] | P | 1
| VV |  | """"""dl. dílce *počet spár" | [14 empty] | VV | 1 | 1 | True | 0 | ROZPOCET
| VV | A164 | "úhlová zeď (1x) DC 01-02, 03A,03B,04" (6.8*3+6+7.56)*4 |  | 135.84 | [12 empty] | VV | 1 | 2 | True | 0 | ROZPOCET
| VV |  | """"""opěr. zdí, základem, parapetní a římsou a zdí (3x) | [14 empty] | VV | 1 | 1 | True | 0 | ROZPOCET
| VV | B164 | "DC 05,07,08,11-16, 19-23, 28,29,32-36,38 = 22ks" 8*22*3 |  | 528 | [12 empty] | VV | 1 | 2 | True | 0 | ROZPOCET
| VV | C164 | "DC 06,37 zaoblené" 7.8*2*3 |  | 46.8 | [12 empty] | VV | 1 | 2 | True | 0 | ROZPOCET
| VV |  | """"""DC 24,27 7,7*2*3 | [14 empty] | VV | 1 | 1 | True | 0 | ROZPOCET
| VV | D164 | "DC 25,26 šikmé" 7.3*2*3 |  | 43.8 | [12 empty] | VV | 1 | 2 | True | 0 | ROZPOCET
| VV | E164 | "1x plech DC 9,10,17,18,30,31 zeď u schodiště č. 2,3,6" 6.2*4+7.2*2 |  | 39.2 | [12 empty] | VV | 1 | 2 | True | 0 | ROZPOCET
| VV | F164 | "křížový plech z 1 strany schodiště u tribuny 135.84,528 č. 1,4,5 dl. * počet" 6.5+7.6*2 |  | 21.7 | [12 empty] | VV | 1 | 2 | True | 0 | ROZPOCET
| VV | G164 | "křížový plech u schodiště z obou stran č.2,3,6 dl.* počet" 3.9*3*2 |  | 23.4 | [12 empty] | VV | 1 | 2 | True | 0 | ROZPOCET
| VV | H164 | "Celkem: "135.84+528+46.8+43.8+39.2+21.7+23.4 |  | 838.74 | [12 empty] | VV | 1 | 2 | True | 1 | ROZPOCET
165 | M | 13611210 | plech ocelový hladký jakost S 235 JR tl 3mm tabule | T | 6.643 |  | 0 |  |  | základní |  | 0 | 1 | 6.643 | 0 | 0 | 8 | M | 1 |  |  |  | ROZPOCET | 0 | 0 | 0 | 0 | 0 | 1 | 0 | 4 | -262321924
| P |  | Poznámka k položce: Hmotnost 48 kg/kus | [14 empty] | P | 1
| VV | A165 | "dl * počet * v * hmotnost*přepočet na t *ztratné přesah" 838.74*0.3*24*0.001*1.1 |  | 6.643 | [12 empty] | VV | 1 | 2 | True | 1 | ROZPOCET
166 | K | 953334118 | Bobtnavý pásek do pracovních spar betonových konstrukcí bentonitový, rozměru 20 x 15 mm | M | 41.8 |  | 0 |  |  | základní |  | 0 | 0.00098 | 0.040964 | 0 | 0 | 4 | K | 1 |  |  |  | ROZPOCET | 0 | 0 | 0 | 0 | 0 | 1 | 0 | 4 | 2115025612
| P |  | Poznámka k položce: včetně dodávky bentonit. pásku | [14 empty] | P | 1
| VV | A166 | " u schodiště, z obou stran - výkr. 9.5, 9.6, 9.8" (5.1+3.0*3+6.8)*2 |  | 41.8 | [12 empty] | VV | 1 | 2 | True | 1 | ROZPOCET
167 | K | 953941110 | Osazení drobných kovových výrobků bez jejich dodání s vysekáním kapes pro upevňovací prvky se zazděním, zabetonováním nebo zalitím schodišťového, balkónového nebo jiného zábradlí | M | 94.8 |  | 0 |  |  | základní |  | 0 | 0.01326 | 1.257 | 0 | 0 | 4 | K | 1 |  |  |  | ROZPOCET | 0 | 0 | 0 | 0 | 0 | 1 | 0 | 4 | 1778059290
| P |  | Poznámka k položce: madla splňující podmínky pro osoby se sníženou schopností pohybu a orientace s protikorozním nátěrem | [14 empty] | P | 1
| VV | A167 | "schodiště č. 2,3,6 ,1 ,4,5,7,8 " 3.5*6+5.5*2+4.2*4+3*4 |  | 60.8 | [12 empty] | VV | 1 | 2 | True | 0 | ROZPOCET
| VV | B167 | "rampa " 17*2 |  | 34 | [12 empty] | VV | 1 | 2 | True | 0 | ROZPOCET
| VV | C167 | "Celkem: "60.8+34 |  | 94.8 | [12 empty] | VV | 1 | 2 | True | 1 | ROZPOCET
168 | M | 55391530R | zábradelní systém Pz bez výplně ZSNH4/H2 | M | 94.8 |  | 0 |  |  | základní |  | 0 | 0.051 | 4.8348 | 0 | 0 | 8 | M | 1 |  |  |  | ROZPOCET | 0 | 0 | 0 | 0 | 0 | 1 | 0 | 4 | 51622812
| VV | A168 | "dle pol. 953941110" 94.8 |  | 94.8 | [12 empty] | VV | 1 | 2 | True | 1 | ROZPOCET
169 | K | 969021131 | Vybourání kanalizačního potrubí DN do 300 mm | M | 2.6 |  | 0 |  |  | základní |  | 0 | 0 | 0 | 0.093 | 0.2418 | 4 | K | 1 |  |  |  | ROZPOCET | 0 | 0 | 0 | 0 | 0 | 1 | 0 | 4 | -1942667463
| P |  | Poznámka k položce: km 0,094 včetně likvidace plastového potrubí | [14 empty] | P | 1
170 | K | 977141132 | Vrty pro kotvy do betonu s vyplněním epoxidovým tmelem, průměru 32 mm, hloubky 220 mm | KUS | 30 |  | 0 |  |  | základní |  | 0 | 6e-05 | 0.0018 | 0 | 0 | 4 | K | 1 |  |  |  | ROZPOCET | 0 | 0 | 0 | 0 | 0 | 1 | 0 | 4 | -1139750259
| VV | A170 | 8*3+6*1 |  | 30 | [12 empty] | VV | 1 | 2 | True | 1 | ROZPOCET
171 | K | 985112111 | Odsekání degradovaného betonu stěn, tloušťky do 10 mm | M2 | 18.4 |  | 0 |  |  | základní |  | 0 | 0 | 0 | 0.022 | 0.4048 | 4 | K | 1 |  |  |  | ROZPOCET | 0 | 0 | 0 | 0 | 0 | 1 | 0 | 4 | 441747690
| VV | A171 | "římsy na ZÚ" 16*(0.3+0.4) |  | 11.2 | [12 empty] | VV | 1 | 2 | True | 0 | ROZPOCET
| VV | B171 | "sloupků pro nové trubkové zábralí" 0.3*4*1.0*6 |  | 7.2 | [12 empty] | VV | 1 | 2 | True | 0 | ROZPOCET
| VV | C171 | "Celkem: "11.2+7.2 |  | 18.4 | [12 empty] | VV | 1 | 2 | True | 1 | ROZPOCET
172 | K | 985121121 | Tryskání degradovaného betonu stěn, rubu kleneb a podlah vodou pod tlakem do 300 barů | M2 | 18.4 |  | 0 |  |  | základní |  | 0 | 0 | 0 | 0.065 | 1.196 | 4 | K | 1 |  |  |  | ROZPOCET | 0 | 0 | 0 | 0 | 0 | 1 | 0 | 4 | 1184401202
| VV | A172 | "sloupků pro nové trubkové zábralí" 0.3*4*1.0*6 |  | 7.2 | [12 empty] | VV | 1 | 2 | True | 0 | ROZPOCET
| VV | B172 | "římsy na ZÚ" 16*(0.3+0.4) |  | 11.2 | [12 empty] | VV | 1 | 2 | True | 0 | ROZPOCET
| VV | C172 | "Celkem: "7.2+11.2 |  | 18.4 | [12 empty] | VV | 1 | 2 | True | 1 | ROZPOCET
173 | K | 985311112 | Reprofilace betonu sanačními maltami na cementové bázi ručně stěn, tloušťky přes 10 do 20 mm | M2 | 18.4 |  | 0 |  |  | základní |  | 0 | 0.03885 | 0.71484 | 0 | 0 | 4 | K | 1 |  |  |  | ROZPOCET | 0 | 0 | 0 | 0 | 0 | 1 | 0 | 4 | -1700166805
| VV | A173 | "sloupků pro nové trubkové zábralí" 0.3*4*1.0*6 |  | 7.2 | [12 empty] | VV | 1 | 2 | True | 0 | ROZPOCET
| VV | B173 | "římsy na ZÚ" 16*(0.3+0.4) |  | 11.2 | [12 empty] | VV | 1 | 2 | True | 0 | ROZPOCET
| VV | C173 | "Celkem: "7.2+11.2 |  | 18.4 | [12 empty] | VV | 1 | 2 | True | 1 | ROZPOCET
174 | K | 985311912 | Reprofilace betonu sanačními maltami na cementové bázi ručně Příplatek k cenám za plochu do 10 m2 jednotlivě | M2 | 7.2 |  | 0 |  |  | základní |  | 0 | 0 | 0 | 0 | 0 | 4 | K | 1 |  |  |  | ROZPOCET | 0 | 0 | 0 | 0 | 0 | 1 | 0 | 4 | -1947094380
| VV | A174 | "sloupků pro nové trubkové zábralí" 0.3*4*1.0*6 |  | 7.2 | [12 empty] | VV | 1 | 2 | True | 1 | ROZPOCET
175 | K | 985312111 | Stěrka k vyrovnání ploch reprofilovaného betonu stěn, tloušťky do 2 mm | M2 | 18.4 |  | 0 |  |  | základní |  | 0 | 0.00356 | 0.065504 | 0 | 0 | 4 | K | 1 |  |  |  | ROZPOCET | 0 | 0 | 0 | 0 | 0 | 1 | 0 | 4 | -1830600400
| VV | A175 | "dle pol. 985311112" 18.4 |  | 18.4 | [12 empty] | VV | 1 | 2 | True | 1 | ROZPOCET
176 | K | 985312192 | Stěrka k vyrovnání ploch reprofilovaného betonu Příplatek k cenám za plochu do 10 m2 jednotlivě | M2 | 7.2 |  | 0 |  |  | základní |  | 0 | 0 | 0 | 0 | 0 | 4 | K | 1 |  |  |  | ROZPOCET | 0 | 0 | 0 | 0 | 0 | 1 | 0 | 4 | 1917786881
| VV | A176 | "sloupků pro nové trubkové zábralí" 0.3*4*1.0*6 |  | 7.2 | [12 empty] | VV | 1 | 2 | True | 1 | ROZPOCET
177 | K | 985321111 | Ochranný nátěr betonářské výztuže 1 vrstva tloušťky 1 mm na cementové bázi stěn, líce kleneb a podhledů | M2 | 11.2 |  | 0 |  |  | základní |  | 0 | 0.00099 | 0.011088 | 0 | 0 | 4 | K | 1 |  |  |  | ROZPOCET | 0 | 0 | 0 | 0 | 0 | 1 | 0 | 4 | -2021515120
| VV | A177 | "římsa " 16*(0.3+0.4) |  | 11.2 | [12 empty] | VV | 1 | 2 | True | 1 | ROZPOCET
178 | K | 985323112 | Spojovací můstek reprofilovaného betonu na cementové bázi, tloušťky 2 mm | M2 | 18.4 |  | 0 |  |  | základní |  | 0 | 0.00315 | 0.05796 | 0 | 0 | 4 | K | 1 |  |  |  | ROZPOCET | 0 | 0 | 0 | 0 | 0 | 1 | 0 | 4 | -268104494
| VV | A178 | "dle pol. 985211112" 18.4 |  | 18.4 | [12 empty] | VV | 1 | 2 | True | 1 | ROZPOCET
179 | K | 985324112 | Ochranný nátěr betonu na bázi silanu impregnační gelový dvojnásobný (OS-A) | M2 | 18.4 |  | 0 |  |  | základní |  | 0 | 0.0004 | 0.00736 | 0 | 0 | 4 | K | 1 |  |  |  | ROZPOCET | 0 | 0 | 0 | 0 | 0 | 1 | 0 | 4 | 1554248451
| VV | A179 | " z pol. 985312111" 18.4 |  | 18.4 | [12 empty] | VV | 1 | 2 | True | 1 | ROZPOCET
| D | 96 | Bourání konstrukcí |  |  |  | 0 |  |  |  |  | 0 |  | 54.9846 |  | 1093.1238 | 4 | D | 0 |  |  |  | ROZPOCET | [6 empty] | 0
180 | K | 962021112 | Bourání mostních konstrukcí zdiva a pilířů z kamene nebo cihel | M3 | 115.34 |  | 0 |  |  | základní |  | 0 | 0.12 | 13.8408 | 2.49 | 287.1966 | 4 | K | 1 |  |  |  | ROZPOCET | 0 | 0 | 0 | 0 | 0 | 1 | 0 | 4 | -764849845
| VV | A180 | "kamenný obklad opěrné zdi km 0,060-0,348 35 pl*dl" 0.4*288.35 |  | 115.34 | [12 empty] | VV | 1 | 2 | True | 1 | ROZPOCET
181 | K | 962041211 | Bourání mostních konstrukcí zdiva a pilířů z prostého betonu | M3 | 32.4 |  | 0 |  |  | základní |  | 0 | 0.12 | 3.888 | 2.2 | 71.28 | 4 | K | 1 |  |  |  | ROZPOCET | 0 | 0 | 0 | 0 | 0 | 1 | 0 | 4 | -61030897
182 | K | 963051111 | Bourání mostních konstrukcí nosných konstrukcí ze železového betonu | M3 | 306.103 |  | 0 |  |  | základní |  | 0 | 0.12171 | 37.2558 | 2.4 | 734.6472 | 4 | K | 1 |  |  |  | ROZPOCET | 0 | 0 | 0 | 0 | 0 | 1 | 0 | 4 | 1501843211
| VV | A182 | "horní část opěrné zdi km 0,036 - 0,348 35" 0.98*312.35 |  | 306.103 | [12 empty] | VV | 1 | 2 | True | 1 | ROZPOCET
183 | K | 997211211 | Svislá doprava suti nebo vybouraných hmot s naložením do dopravního zařízení a s vyprázdněním dopravního zařízení na hromadu nebo do dopravního prostředku vybouraných hmot na výšku do 3,5 m | T | 1093.124 |  | 0 |  |  | základní |  | 0 | 0 | 0 | 0 | 0 | 4 | K | 1 |  |  |  | ROZPOCET | 0 | 0 | 0 | 0 | 0 | 1 | 0 | 4 | -1011113447
| VV | A183 | "suť v t z pol. 962021112, 962041211, 963051111" 287.197+71.28+734.647 |  | 1093.124 | [12 empty] | VV | 1 | 2 | True | 1 | ROZPOCET
184 | K | 997211521 | Vodorovná doprava suti nebo vybouraných hmot vybouraných hmot se složením a hrubým urovnáním nebo s přeložením na jiný dopravní prostředek kromě lodi, na vzdálenost do 1 km | T | 1093.124 |  | 0 |  |  | základní |  | 0 | 0 | 0 | 0 | 0 | 4 | K | 1 |  |  |  | ROZPOCET | 0 | 0 | 0 | 0 | 0 | 1 | 0 | 4 | 1384645968
| VV | A184 | " z pol. 997211211" 1093.124 |  | 1093.124 | [12 empty] | VV | 1 | 2 | True | 1 | ROZPOCET
185 | K | 997211529 | Vodorovná doprava suti nebo vybouraných hmot vybouraných hmot se složením a hrubým urovnáním nebo s přeložením na jiný dopravní prostředek kromě lodi, na vzdálenost Příplatek k ceně za každý další i započatý 1 km přes 1 km | T | 12024.364 |  | 0 |  |  | základní |  | 0 | 0 | 0 | 0 | 0 | 4 | K | 1 |  |  |  | ROZPOCET | 0 | 0 | 0 | 0 | 0 | 1 | 0 | 4 | -1891704631
| VV | A185 | 1093.124*11 "celková vzdálenost do 12 km |  | 12024.364 | [12 empty] | VV | 1 | 2 | True | 1 | ROZPOCET
186 | K | 997211612 | Nakládání suti nebo vybouraných hmot na dopravní prostředky pro vodorovnou dopravu vybouraných hmot | T | 1093.124 |  | 0 |  |  | základní |  | 0 | 0 | 0 | 0 | 0 | 4 | K | 1 |  |  |  | ROZPOCET | 0 | 0 | 0 | 0 | 0 | 1 | 0 | 4 | 922902137
| VV | A186 | "z pol. 997211211" 1093.124 |  | 1093.124 | [12 empty] | VV | 1 | 2 | True | 1 | ROZPOCET
187 | K | 997013802 | Poplatek za uložení stavebního odpadu na skládce (skládkovné) z armovaného betonu zatříděného do Katalogu odpadů pod kódem 170 101 | T | 734.647 |  | 0 |  |  | základní |  | 0 | 0 | 0 | 0 | 0 | 4 | K | 1 |  |  |  | ROZPOCET | 0 | 0 | 0 | 0 | 0 | 1 | 0 | 4 | 1880837370
| VV |  | ""armovaný beton z pol. 963051111 " | [14 empty] | VV | 1 | 1 | True | 0 | ROZPOCET
| VV | A187 | 306.103*2.4 |  | 734.647 | [12 empty] | VV | 1 | 2 | True | 0 | ROZPOCET
| VV | B187 | "Celkem: "734.647 |  | 734.647 | [12 empty] | VV | 1 | 2 | True | 1 | ROZPOCET
188 | K | 997013803 | Poplatek za uložení stavebního odpadu na skládce (skládkovné) cihelného zatříděného do Katalogu odpadů pod kódem 170 102 | T | 287.197 |  | 0 |  |  | základní |  | 0 | 0 | 0 | 0 | 0 | 4 | K | 1 |  |  |  | ROZPOCET | 0 | 0 | 0 | 0 | 0 | 1 | 0 | 4 | 1976073818
| VV |  | """"cihelná suť nebo kámen" | [14 empty] | VV | 1 | 1 | True | 0 | ROZPOCET
| VV | A188 | 115.34*2.49 |  | 287.197 | [12 empty] | VV | 1 | 2 | True | 0 | ROZPOCET
| VV | B188 | "Celkem: "287.197 |  | 287.197 | [12 empty] | VV | 1 | 2 | True | 1 | ROZPOCET
189 | K | 997013801 | Poplatek za uložení stavebního odpadu na skládce (skládkovné) z prostého betonu zatříděného do Katalogu odpadů pod kódem 170 101 | T | 1719.454 |  | 0 |  |  | základní |  | 0 | 0 | 0 | 0 | 0 | 4 | K | 1 |  |  |  | ROZPOCET | 0 | 0 | 0 | 0 | 0 | 1 | 0 | 4 | -948865431
| VV | A189 | "beton z pol. 120901109" 749.17*2.2 |  | 1648.174 | [12 empty] | VV | 1 | 2 | True | 0 | ROZPOCET
| VV | B189 | "beton z pol. 962041211" 32.4*2.2 |  | 71.28 | [12 empty] | VV | 1 | 2 | True | 0 | ROZPOCET
| VV | C189 | "Celkem: "1648.174+71.28 |  | 1719.454 | [12 empty] | VV | 1 | 2 | True | 1 | ROZPOCET
| D | 998 | Přesun hmot |  |  |  | 0 |  |  |  |  | 0 |  | 0 |  | 0 | 4 | D | 0 |  |  |  | ROZPOCET | [6 empty] | 0
190 | K | 998322011 | Přesun hmot pro objekty hráze přehradní zděné, betonové, železobetonové dopravní vzdálenost do 500 m | T | 1969.572 |  | 0 |  |  | základní |  | 0 | 0 | 0 | 0 | 0 | 4 | K | 1 |  |  |  | ROZPOCET | 0 | 0 | 0 | 0 | 0 | 1 | 0 | 4 | -367846076
191 | K | 998322092 | Přesun hmot pro objekty hráze přehradní zděné, betonové, železobetonové Příplatek k ceně za zvětšený přesun přes vymezenou největší dopravní vzdálenost do 2 000 m | T | 1969.572 |  | 0 |  |  | základní |  | 0 | 0 | 0 | 0 | 0 | 4 | K | 1 |  |  |  | ROZPOCET | 0 | 0 | 0 | 0 | 0 | 1 | 0 | 4 | -610061191

## SO 06.1 - Přeložka elektro
{89158c60-57ae-4d4c-94e9-471f5d720bd3}
-1
| KRYCÍ LIST SOUPISU PRACÍ | [7 empty] | v --- níže se nacházejí doplnkové a pomocné údaje k sestavám --- v | [8 empty] | False
Stavba:
Bečva, Hranice - PPO města - oprava 01/2021
Objekt:
SO 06.1 - Přeložka elektro
| KSO: |  |  |  |  | CC-CZ:
| Místo: |  |  |  |  | Datum: | 5. 1. 2021
| Zadavatel: |  |  |  |  | IČ:
|  | Povodí Moravy, s.p. |  |  |  | DIČ:
| Uchazeč: |  |  |  |  | IČ: | Vyplň údaj
|  | Vyplň údaj |  |  |  | DIČ: | Vyplň údaj
| Projektant: |  |  |  |  | IČ:
|  | Dopravoprojekt Brno a.s. |  |  |  | DIČ:
| Zpracovatel: |  |  |  |  | IČ:
DIČ:
Poznámka:
| Cena bez DPH | [5 empty] | 0
|  |  | Základ daně |  |  | Sazba daně | Výše daně
| DPH | základní | 0 |  |  | 21% | 0
|  | snížená | 0 |  |  | 15% | 0
|  | zákl. přenesená | 0 |  |  | 21% | 0
|  | sníž. přenesená | 0 |  |  | 15% | 0
|  | nulová | 0 |  |  | 0% | 0
| Cena s DPH |  |  | v | CZK |  | 0
| Projektant |  |  | Zpracovatel
| Datum a podpis: |  | Razítko | Datum a podpis: |  |  | Razítko
| Objednavatel |  |  | Uchazeč
| Datum a podpis: |  | Razítko | Datum a podpis: |  |  | Razítko
REKAPITULACE ČLENĚNÍ SOUPISU PRACÍ
Stavba:
Bečva, Hranice - PPO města - oprava 01/2021
Objekt:
SO 06.1 - Přeložka elektro
Místo: | [5 empty] | Datum: | 5. 1. 2021
Zadavatel: |  |  | Povodí Moravy, s.p. |  |  | Projektant: | Dopravoprojekt Brno a.s.
Uchazeč: |  |  | Vyplň údaj |  |  | Zpracovatel:
Kód dílu - Popis | [6 empty] | Cena celkem [CZK]
Náklady ze soupisu prací | [6 empty] | 0 | [11 empty] | -1
| 1 - Zemní práce | [5 empty] | 0
| 21-M - Elektromontáže | [5 empty] | 0
SOUPIS PRACÍ
Stavba:
Bečva, Hranice - PPO města - oprava 01/2021
Objekt:
SO 06.1 - Přeložka elektro
Místo: | [5 empty] | Datum: | 5. 1. 2021
Zadavatel: |  |  | Povodí Moravy, s.p. |  |  | Projektant: | Dopravoprojekt Brno a.s.
Uchazeč: |  |  | Vyplň údaj |  |  | Zpracovatel:
PČ | Typ | Kód | Popis | MJ | Množství | J.cena [CZK] | Cena celkem [CZK] | Cenová soustava |  | DPH | J. Nh [h] | Nh celkem [h] | J. hmotnost [t] | Hmotnost celkem [t] | J. suť [t] | Suť Celkem [t]
Náklady soupisu celkem | [6 empty] | 0 |  |  |  |  | 0 |  | 0.06168 |  | 0 |  | D | -1 | [7 empty] | 0
| D | 1 | Zemní práce |  |  |  | 0 |  |  |  |  | 0 |  | 0 |  | 0 | 4 | D | 0 | ROZPOCET | [6 empty] | 0
1 | K | 111100000R | Zemní práce | KPL | 1 |  | 0 |  |  | základní |  | 0 | 0 | 0 | 0 | 0 | 4 | K | 1 | ROZPOCET | 0 | 0 | 0 | 0 | 0 | 1 | 0 | 4 | 776527189
| D | 21-M | Elektromontáže |  |  |  | 0 |  |  |  |  | 0 |  | 0.06168 |  | 0 | 4 | D | 0 | ROZPOCET | [6 empty] | 0
2 | K | 210040000R | Montážní práce | KPL | 1 |  | 0 |  |  | základní |  | 0 | 0 | 0 | 0 | 0 | 4 | K | 1 | ROZPOCET | 0 | 0 | 0 | 0 | 0 | 1 | 0 | 4 | 318841002
| P |  | Poznámka k položce: přeložka VO přeložka rozvaděče studny specifikace viz. VV | [14 empty] | P | 1
3 | M | 35711600R | rozvaděč elektroměrový plastový | KPL | 1 |  | 0 |  |  | základní |  | 0 | 0.008 | 0.008 | 0 | 0 | 8 | M | 1 | ROZPOCET | 0 | 0 | 0 | 0 | 0 | 1 | 0 | 4 | 1946319165
| P |  | Poznámka k položce: Elektroměrový rozváděč veřejného pro jednotarifní elektroměr do 40A, vč. hl. jističe 25B/1 Rozváděč pro čerpadlo studny, vč. výzbroje | [14 empty] | P | 1
4 | M | 34110000R | montážní materiál | KPL | 1 |  | 0 |  |  | základní |  | 0 | 0.00168 | 0.00168 | 0 | 0 | 8 | M | 1 | ROZPOCET | 0 | 0 | 0 | 0 | 0 | 1 | 0 | 4 | 1540146965
| P |  | Poznámka k položce: přeložka VO přeložka rozvaděče studny specifikace viz. VV | [14 empty] | P | 1
5 | M | 31674000R | stožár osvětlovací sadový v 5m | KPL | 1 |  | 0 |  |  | základní |  | 0 | 0.052 | 0.052 | 0 | 0 | 8 | M | 1 | ROZPOCET | 0 | 0 | 0 | 0 | 0 | 1 | 0 | 4 | -1094349492

## SO 06.3 - Hradidlové šachty
{0ecb6716-64c8-470d-9a7f-d0d198143e76}
-1
| KRYCÍ LIST SOUPISU PRACÍ | [7 empty] | v --- níže se nacházejí doplnkové a pomocné údaje k sestavám --- v | [8 empty] | False
Stavba:
Bečva, Hranice - PPO města - oprava 01/2021
Objekt:
SO 06.3 - Hradidlové šachty
| KSO: |  |  |  |  | CC-CZ:
| Místo: |  |  |  |  | Datum: | 5. 1. 2021
| Zadavatel: |  |  |  |  | IČ:
|  | Povodí Moravy, s.p. |  |  |  | DIČ:
| Uchazeč: |  |  |  |  | IČ: | Vyplň údaj
|  | Vyplň údaj |  |  |  | DIČ: | Vyplň údaj
| Projektant: |  |  |  |  | IČ:
|  | Dopravoprojekt Brno a.s. |  |  |  | DIČ:
| Zpracovatel: |  |  |  |  | IČ:
DIČ:
Poznámka:
| Cena bez DPH | [5 empty] | 0
|  |  | Základ daně |  |  | Sazba daně | Výše daně
| DPH | základní | 0 |  |  | 21% | 0
|  | snížená | 0 |  |  | 15% | 0
|  | zákl. přenesená | 0 |  |  | 21% | 0
|  | sníž. přenesená | 0 |  |  | 15% | 0
|  | nulová | 0 |  |  | 0% | 0
| Cena s DPH |  |  | v | CZK |  | 0
| Projektant |  |  | Zpracovatel
| Datum a podpis: |  | Razítko | Datum a podpis: |  |  | Razítko
| Objednavatel |  |  | Uchazeč
| Datum a podpis: |  | Razítko | Datum a podpis: |  |  | Razítko
REKAPITULACE ČLENĚNÍ SOUPISU PRACÍ
Stavba:
Bečva, Hranice - PPO města - oprava 01/2021
Objekt:
SO 06.3 - Hradidlové šachty
Místo: | [5 empty] | Datum: | 5. 1. 2021
Zadavatel: |  |  | Povodí Moravy, s.p. |  |  | Projektant: | Dopravoprojekt Brno a.s.
Uchazeč: |  |  | Vyplň údaj |  |  | Zpracovatel:
Kód dílu - Popis | [6 empty] | Cena celkem [CZK]
Náklady ze soupisu prací | [6 empty] | 0 | [11 empty] | -1
| 1 - Zemní práce | [5 empty] | 0
| 2 - Zakládání | [5 empty] | 0
| 3 - Svislé a kompletní konstrukce | [5 empty] | 0
| 4 - Vodorovné konstrukce | [5 empty] | 0
| 8 - Trubní vedení | [5 empty] | 0
| 997 - Přesun sutě | [5 empty] | 0
| VRN - Vedlejší rozpočtové náklady | [5 empty] | 0
SOUPIS PRACÍ
Stavba:
Bečva, Hranice - PPO města - oprava 01/2021
Objekt:
SO 06.3 - Hradidlové šachty
Místo: | [5 empty] | Datum: | 5. 1. 2021
Zadavatel: |  |  | Povodí Moravy, s.p. |  |  | Projektant: | Dopravoprojekt Brno a.s.
Uchazeč: |  |  | Vyplň údaj |  |  | Zpracovatel:
PČ | Typ | Kód | Popis | MJ | Množství | J.cena [CZK] | Cena celkem [CZK] | Cenová soustava |  | DPH | J. Nh [h] | Nh celkem [h] | J. hmotnost [t] | Hmotnost celkem [t] | J. suť [t] | Suť Celkem [t]
Náklady soupisu celkem | [6 empty] | 0 |  |  |  |  | 0 |  | 45.4846 |  | 11.616 |  | D | -1 | [10 empty] | 0
| D | 1 | Zemní práce |  |  |  | 0 |  |  |  |  | 0 |  | 0 |  | 0 | 4 | D | 0 |  |  |  | ROZPOCET | [6 empty] | 0
1 | K | 131301102 | Hloubení nezapažených jam a zářezů s urovnáním dna do předepsaného profilu a spádu v hornině tř. 4 přes 100 do 1 000 m3 | M3 | 216.1 |  | 0 |  |  | základní |  | 0 | 0 | 0 | 0 | 0 | 4 | K | 1 |  |  |  | ROZPOCET | 0 | 0 | 0 | 0 | 0 | 1 | 0 | 4 | -566760279
| P |  | Poznámka k položce: výkop pro hradidlové komory, potrubí a VO | [14 empty] | P | 1
| VV | A1 | 2*(4.4*5.5*4)+3*3*2.5 |  | 216.1 | [12 empty] | VV | 1 | 2 | True | 0 | ROZPOCET
| VV | B1 | "Celkem: "216.1 |  | 216.1 | [12 empty] | VV | 1 | 2 | True | 1 | ROZPOCET
2 | K | 162301102 | Vodorovné přemístění výkopku nebo sypaniny po suchu na obvyklém dopravním prostředku, bez naložení výkopku, avšak se složením bez rozhrnutí z horniny tř. 1 až 4 na vzdálenost přes 500 do 1 000 m | M3 | 13.5 |  | 0 |  |  | základní |  | 0 | 0 | 0 | 0 | 0 | 4 | K | 1 |  |  |  | ROZPOCET | 0 | 0 | 0 | 0 | 0 | 1 | 0 | 4 | -1589314013
| P |  | Poznámka k položce: přesun přebytečné zeminy na deponii | [14 empty] | P | 1
| VV | A2 | 216.1-202.6 |  | 13.5 | [12 empty] | VV | 1 | 2 | True | 0 | ROZPOCET
| VV | B2 | "Celkem: "13.5 |  | 13.5 | [12 empty] | VV | 1 | 2 | True | 1 | ROZPOCET
3 | K | 171201201 | Uložení sypaniny na skládky | M3 | 13.5 |  | 0 |  |  | základní |  | 0 | 0 | 0 | 0 | 0 | 4 | K | 1 |  |  |  | ROZPOCET | 0 | 0 | 0 | 0 | 0 | 1 | 0 | 4 | -2101517589
| VV | A3 | 13.5 |  | 13.5 | [12 empty] | VV | 1 | 2 | True | 0 | ROZPOCET
| VV | B3 | "Celkem: "13.5 |  | 13.5 | [12 empty] | VV | 1 | 2 | True | 1 | ROZPOCET
4 | K | 174101101 | Zásyp sypaninou z jakékoliv horniny s uložením výkopku ve vrstvách se zhutněním jam, šachet, rýh nebo kolem objektů v těchto vykopávkách | M3 | 202.6 |  | 0 |  |  | základní |  | 0 | 0 | 0 | 0 | 0 | 4 | K | 1 |  |  |  | ROZPOCET | 0 | 0 | 0 | 0 | 0 | 1 | 0 | 4 | -926756385
| VV | A4 | 216.1-(3*4.5) |  | 202.6 | [12 empty] | VV | 1 | 2 | True | 0 | ROZPOCET
| VV | B4 | "Celkem: "202.6 |  | 202.6 | [12 empty] | VV | 1 | 2 | True | 1 | ROZPOCET
| D | 2 | Zakládání |  |  |  | 0 |  |  |  |  | 0 |  | 4.2762 |  | 0 | 4 | D | 0 |  |  |  | ROZPOCET | [6 empty] | 0
37 | K | 274321117 | Základové konstrukce z betonu železového pásy, prahy, věnce a ostruhy ve výkopu nebo na hlavách pilot C 25/30 | M3 | 1.61 |  | 0 |  |  | základní |  | 0 | 2.5263 | 4.0673 | 0 | 0 | 4 | K | 1 |  |  |  | ROZPOCET | 0 | 0 | 0 | 0 | 0 | 1 | 0 | 4 | -2041870723
| P |  | Poznámka k položce: základ VO | [14 empty] | P | 1
| VV | A5 | 1.4*0.8*0.3+1.4*1.3*0.7 |  | 1.61 | [12 empty] | VV | 1 | 2 | True | 0 | ROZPOCET
| VV | B5 | "Celkem: "1.61 |  | 1.61 | [12 empty] | VV | 1 | 2 | True | 1 | ROZPOCET
38 | K | 274354111 | Bednění základových konstrukcí pasů, prahů, věnců a ostruh zřízení | M2 | 6.5 |  | 0 |  |  | základní |  | 0 | 0.00144 | 0.00936 | 0 | 0 | 4 | K | 1 |  |  |  | ROZPOCET | 0 | 0 | 0 | 0 | 0 | 1 | 0 | 4 | -355788438
| P |  | Poznámka k položce: bednění VO | [14 empty] | P | 1
| VV | A6 | 2*(1.4+0.3)*0.8+2*(1.3+1.4)*0.7 |  | 6.5 | [12 empty] | VV | 1 | 2 | True | 0 | ROZPOCET
| VV | B6 | "Celkem: "6.5 |  | 6.5 | [12 empty] | VV | 1 | 2 | True | 1 | ROZPOCET
39 | K | 274354211 | Bednění základových konstrukcí pasů, prahů, věnců a ostruh odstranění bednění | M2 | 6.5 |  | 0 |  |  | základní |  | 0 | 4e-05 | 0.00026 | 0 | 0 | 4 | K | 1 |  |  |  | ROZPOCET | 0 | 0 | 0 | 0 | 0 | 1 | 0 | 4 | -513107748
| VV | A7 | 6.5 |  | 6.5 | [12 empty] | VV | 1 | 2 | True | 0 | ROZPOCET
| VV | B7 | "Celkem: "6.5 |  | 6.5 | [12 empty] | VV | 1 | 2 | True | 1 | ROZPOCET
40 | K | 274361116 | Výztuž základových konstrukcí pasů, prahů, věnců a ostruh z betonářské oceli 10 505 (R) nebo BSt 500 | T | 0.192 |  | 0 |  |  | základní |  | 0 | 1.0382 | 0.19934 | 0 | 0 | 4 | K | 1 |  |  |  | ROZPOCET | 0 | 0 | 0 | 0 | 0 | 1 | 0 | 4 | 1513132127
| P |  | Poznámka k položce: 120 kg/m3 | [14 empty] | P | 1
| VV | A8 | 120*1.6/1000 |  | 0.192 | [12 empty] | VV | 1 | 2 | True | 1 | ROZPOCET
| D | 3 | Svislé a kompletní konstrukce |  |  |  | 0 |  |  |  |  | 0 |  | 0 |  | 11.616 | 4 | D | 0 |  |  |  | ROZPOCET | [6 empty] | 0
5 | K | 358315114 | Bourání stoky kompletní nebo vybourání otvorů průřezové plochy do 4 m2 ve stokách ze zdiva z prostého betonu | M3 | 5.28 |  | 0 |  |  | základní |  | 0 | 0 | 0 | 2.2 | 11.616 | 4 | K | 1 |  |  |  | ROZPOCET | 0 | 0 | 0 | 0 | 0 | 1 | 0 | 4 | 1463302117
| P |  | Poznámka k položce: Odstanění stávající dešťové kanalizace | [14 empty] | P | 1
| VV | A9 | 0.4*0.4*(10.5+9.5+13) |  | 5.28 | [12 empty] | VV | 1 | 2 | True | 0 | ROZPOCET
| VV | B9 | "Celkem: "5.28 |  | 5.28 | [12 empty] | VV | 1 | 2 | True | 1 | ROZPOCET
6 | K | 359901212 | Monitoring stok (kamerový systém) jakékoli výšky stávající kanalizace | M | 200 |  | 0 |  |  | základní |  | 0 | 0 | 0 | 0 | 0 | 4 | K | 1 |  |  |  | ROZPOCET | 0 | 0 | 0 | 0 | 0 | 1 | 0 | 4 | 1125734743
| P |  | Poznámka k položce: odhad | [14 empty] | P | 1
| VV | A10 | 2*100 |  | 200 | [12 empty] | VV | 1 | 2 | True | 0 | ROZPOCET
| VV | B10 | "Celkem: "200 |  | 200 | [12 empty] | VV | 1 | 2 | True | 1 | ROZPOCET
| D | 4 | Vodorovné konstrukce |  |  |  | 0 |  |  |  |  | 0 |  | 3.4299 |  | 0 | 4 | D | 0 |  |  |  | ROZPOCET | [6 empty] | 0
7 | K | 451311511 | Podklad pod dlažbu z betonu prostého pro prostředí s mrazovými cykly tř. C 25/30 tl. do 100 mm | M2 | 1.12 |  | 0 |  |  | základní |  | 0 | 0 | 0 | 0 | 0 | 4 | K | 1 |  |  |  | ROZPOCET | 0 | 0 | 0 | 0 | 0 | 1 | 0 | 4 | -386752229
| P |  | Poznámka k položce: podklad dlažby VO | [14 empty] | P | 1
| VV | A11 | 0.8*1.4 |  | 1.12 | [12 empty] | VV | 1 | 2 | True | 1 | ROZPOCET
8 | K | 452111121R | Osazení betonových dílců pražců pod potrubí v otevřeném výkopu, průřezové plochy přes 25000 do 50000 mm2 | KUS | 20 |  | 0 |  |  | základní |  | 0 | 0.00165 | 0.033 | 0 | 0 | 4 | K | 1 |  |  |  | ROZPOCET | 0 | 0 | 0 | 0 | 0 | 1 | 0 | 4 | -1916163554
| P |  | Poznámka k položce: vč. materiálu | [14 empty] | P | 1
| VV | A12 | (10+21+9)/2 |  | 20 | [12 empty] | VV | 1 | 2 | True | 0 | ROZPOCET
| VV | B12 | "Celkem: "20 |  | 20 | [12 empty] | VV | 1 | 2 | True | 1 | ROZPOCET
9 | K | 461991111R | Zřízení ochranného opevnění z geotextilie, fólie nebo síťoviny | M2 | 42 |  | 0 |  |  | základní |  | 0 | 0.001 | 0.042 | 0 | 0 | 4 | K | 1 |  |  |  | ROZPOCET | 0 | 0 | 0 | 0 | 0 | 1 | 0 | 4 | 410443101
| P |  | Poznámka k položce: ochrana okolního terénu hradidlových šachet | [14 empty] | P | 1
| VV | A13 | 3*14 |  | 42 | [12 empty] | VV | 1 | 2 | True | 1 | ROZPOCET
10 | M | 69331000R | rohož bentonitová těsnící | M2 | 42.84 |  | 0 |  |  | základní |  | 0 | 0.0009 | 0.038556 | 0 | 0 | 8 | M | 1 |  |  |  | ROZPOCET | 0 | 0 | 0 | 0 | 0 | 1 | 0 | 4 | 979554201
11 | K | 465512317 | Oprava dlažeb z lomového kamene lomařsky upraveného pro dlažbu o ploše opravovaných míst do 20 m2 jednotlivě včetně dodání kamene na sucho se zalitím spár cementovou maltou, tl. kamene 300 mm | M2 | 4 |  | 0 |  |  | základní |  | 0 | 0.62096 | 2.4838 | 0 | 0 | 4 | K | 1 |  |  |  | ROZPOCET | 0 | 0 | 0 | 0 | 0 | 1 | 0 | 4 | 205544112
| P |  | Poznámka k položce: oprava kam. dlažby u VO | [14 empty] | P | 1
| VV | A15 | 2+2 |  | 4 | [12 empty] | VV | 1 | 2 | True | 1 | ROZPOCET
12 | K | 465513127 | Dlažba z lomového kamene lomařsky upraveného na cementovou maltu, s vyspárováním cementovou maltou, tl. kamene 200 mm | M2 | 1.12 |  | 0 |  |  | základní |  | 0 | 0.74327 | 0.83246 | 0 | 0 | 4 | K | 1 |  |  |  | ROZPOCET | 0 | 0 | 0 | 0 | 0 | 1 | 0 | 4 | -1294415866
| P |  | Poznámka k položce: VO | [14 empty] | P | 1
| VV | A16 | 1.12 |  | 1.12 | [12 empty] | VV | 1 | 2 | True | 1 | ROZPOCET
| D | 8 | Trubní vedení |  |  |  | 0 |  |  |  |  | 0 |  | 37.7786 |  | 0 | 4 | D | 0 |  |  |  | ROZPOCET | [6 empty] | 0
13 | K | 812372121 | Montáž potrubí z trub betonových hrdlových v otevřeném výkopu ve sklonu do 20 % z trub těsněných pryžovými kroužky DN 300 | M | 31 |  | 0 |  |  | základní |  | 0 | 1e-05 | 0.00031 | 0 | 0 | 4 | K | 1 |  |  |  | ROZPOCET | 0 | 0 | 0 | 0 | 0 | 1 | 0 | 4 | 1782949405
| VV | A17 | 10+21 |  | 31 | [12 empty] | VV | 1 | 2 | True | 0 | ROZPOCET
| VV | B17 | "Celkem: "31 |  | 31 | [12 empty] | VV | 1 | 2 | True | 1 | ROZPOCET
14 | M | 59223020 | trouba betonová hrdlová DN 300 | M | 31 |  | 0 |  |  | základní |  | 0 | 0.188 | 5.828 | 0 | 0 | 8 | M | 1 |  |  |  | ROZPOCET | 0 | 0 | 0 | 0 | 0 | 1 | 0 | 4 | -246371411
15 | K | 812392121 | Montáž potrubí z trub betonových hrdlových v otevřeném výkopu ve sklonu do 20 % z trub těsněných pryžovými kroužky DN 400 | M | 9 |  | 0 |  |  | základní |  | 0 | 1e-05 | 9e-05 | 0 | 0 | 4 | K | 1 |  |  |  | ROZPOCET | 0 | 0 | 0 | 0 | 0 | 1 | 0 | 4 | 1223749999
16 | M | 59223021 | trouba betonová hrdlová DN 400 | M | 9 |  | 0 |  |  | základní |  | 0 | 0.304 | 2.736 | 0 | 0 | 8 | M | 1 |  |  |  | ROZPOCET | 0 | 0 | 0 | 0 | 0 | 1 | 0 | 4 | -1139221165
17 | K | 891375111R | Montáž armatur na potrubí koncových klapek (žabích) DN 300 | KUS | 1 |  | 0 |  |  | základní |  | 0 | 0.00151 | 0.00151 | 0 | 0 | 4 | K | 1 |  |  |  | ROZPOCET | 0 | 0 | 0 | 0 | 0 | 1 | 0 | 4 | 1268659589
| VV | A21 | 1 |  | 1 | [12 empty] | VV | 1 | 2 | True | 1 | ROZPOCET
18 | M | 42284024 | klapka zpětná koncová litinová L55 067 601 DN 300 | KUS | 1 |  | 0 |  |  | základní |  | 0 | 0.025 | 0.025 | 0 | 0 | 8 | M | 1 |  |  |  | ROZPOCET | 0 | 0 | 0 | 0 | 0 | 1 | 0 | 4 | 863957716
19 | K | 891392122 | Montáž kanalizačních armatur na potrubí šoupátek v otevřeném výkopu nebo v šachtách s osazením zemní soupravy (bez poklopů) DN 400 | KUS | 3 |  | 0 |  |  | základní |  | 0 | 0.01299 | 0.03897 | 0 | 0 | 4 | K | 1 |  |  |  | ROZPOCET | 0 | 0 | 0 | 0 | 0 | 1 | 0 | 4 | -1810381110
| VV | A23 | 3 |  | 3 | [12 empty] | VV | 1 | 2 | True | 1 | ROZPOCET
20 | M | 42221472 | stavítko kanálové do 1.2 bar DN 400-400 | KUS | 1 |  | 0 |  |  | základní |  | 0 | 0.028 | 0.028 | 0 | 0 | 8 | M | 1 |  |  |  | ROZPOCET | 0 | 0 | 0 | 0 | 0 | 1 | 0 | 4 | -1031752282
21 | M | 42221471 | stavítko kanálové do 1.2 bar DN 300-300 | KUS | 2 |  | 0 |  |  | základní |  | 0 | 0.022 | 0.044 | 0 | 0 | 8 | M | 1 |  |  |  | ROZPOCET | 0 | 0 | 0 | 0 | 0 | 1 | 0 | 4 | -156149708
22 | K | 894138001 | Šachty kanalizační zděné Příplatek k cenám šachet na stokách kruhových a vejčitých za každých dalších 0,60 m výšky | KUS | 4 |  | 0 |  |  | základní |  | 0 | 0.03573 | 0.14292 | 0 | 0 | 4 | K | 1 |  |  |  | ROZPOCET | 0 | 0 | 0 | 0 | 0 | 1 | 0 | 4 | -806435154
23 | K | 894411131 | Zřízení šachet kanalizačních z betonových dílců výšky vstupu do 1,50 m s obložením dna betonem tř. C 25/30, na potrubí DN přes 300 do 400 | KUS | 3 |  | 0 |  |  | základní |  | 0 | 2.2569 | 6.7707 | 0 | 0 | 4 | K | 1 |  |  |  | ROZPOCET | 0 | 0 | 0 | 0 | 0 | 1 | 0 | 4 | 994634639
| P |  | Poznámka k položce: hradidlová šachta na kanalizaci | [14 empty] | P | 1
24 | M | 59224001R | dno betonové šachtové DN 300, 400 se zabudovaným stavítkem 1200/1500 | KUS | 3 |  | 0 |  |  | základní |  | 0 | 4.29 | 12.87 | 0 | 0 | 8 | M | 1 |  |  |  | ROZPOCET | 0 | 0 | 0 | 0 | 0 | 1 | 0 | 4 | -77055031
25 | M | 59224002R | přechodová deska 1500/320 | KUS | 3 |  | 0 |  |  | základní |  | 0 | 0.89 | 2.67 | 0 | 0 | 8 | M | 1 |  |  |  | ROZPOCET | 0 | 0 | 0 | 0 | 0 | 1 | 0 | 4 | -199684640
26 | M | 59224069 | skruž betonová DN 1000x1000, 100x100x12 cm | KUS | 3 |  | 0 |  |  | základní |  | 0 | 1.054 | 3.162 | 0 | 0 | 8 | M | 1 |  |  |  | ROZPOCET | 0 | 0 | 0 | 0 | 0 | 1 | 0 | 4 | -1479529650
27 | M | 59224056 | kónus pro kanalizační šachty s kapsovým stupadlem 100/62,5 x 67 x 12 cm | KUS | 3 |  | 0 |  |  | základní |  | 0 | 0.57 | 1.71 | 0 | 0 | 8 | M | 1 |  |  |  | ROZPOCET | 0 | 0 | 0 | 0 | 0 | 1 | 0 | 4 | -1058174906
28 | K | 899103112 | Osazení poklopů litinových a ocelových včetně rámů pro třídu zatížení B125, C250 | KUS | 3 |  | 0 |  |  | základní |  | 0 | 0.21734 | 0.65202 | 0 | 0 | 4 | K | 1 |  |  |  | ROZPOCET | 0 | 0 | 0 | 0 | 0 | 1 | 0 | 4 | -245576350
29 | M | 28661933 | poklop šachtový litinový dno DN 600 pro třídu zatížení B125 | KUS | 3 |  | 0 |  |  | základní |  | 0 | 0.102 | 0.306 | 0 | 0 | 8 | M | 1 |  |  |  | ROZPOCET | 0 | 0 | 0 | 0 | 0 | 1 | 0 | 4 | -939047944
30 | K | 899401112 | Osazení poklopů litinových šoupátkových | KUS | 6 |  | 0 |  |  | základní |  | 0 | 0.12303 | 0.73818 | 0 | 0 | 4 | K | 1 |  |  |  | ROZPOCET | 0 | 0 | 0 | 0 | 0 | 1 | 0 | 4 | -2110979356
| P |  | Poznámka k položce: vč. zemní soupravy | [14 empty] | P | 1
31 | M | 42291352 | poklop litinový šoupátkový pro zemní soupravy osazení do terénu a do vozovky | KUS | 3 |  | 0 |  |  | základní |  | 0 | 0.0133 | 0.0399 | 0 | 0 | 8 | M | 1 |  |  |  | ROZPOCET | 0 | 0 | 0 | 0 | 0 | 1 | 0 | 4 | -1430264864
32 | M | 42291082 | souprava zemní pro šoupátka DN 250-300mm Rd 2,0m | KUS | 3 |  | 0 |  |  | základní |  | 0 | 0.005 | 0.015 | 0 | 0 | 8 | M | 1 |  |  |  | ROZPOCET | 0 | 0 | 0 | 0 | 0 | 1 | 0 | 4 | -843100838
33 | K | 899623181 | Obetonování potrubí nebo zdiva stok betonem prostým v otevřeném výkopu, beton tř. C 30/37 | M3 | 16 |  | 0 |  |  | základní |  | 0 | 0 | 0 | 0 | 0 | 4 | K | 1 |  |  |  | ROZPOCET | 0 | 0 | 0 | 0 | 0 | 1 | 0 | 4 | -1716044796
| VV | A37 | 0.4*(10+21+9) |  | 16 | [12 empty] | VV | 1 | 2 | True | 0 | ROZPOCET
| VV | B37 | "Celkem: "16 |  | 16 | [12 empty] | VV | 1 | 2 | True | 1 | ROZPOCET
| D | 997 | Přesun sutě |  |  |  | 0 |  |  |  |  | 0 |  | 0 |  | 0 | 4 | D | 0 |  |  |  | ROZPOCET | [6 empty] | 0
34 | K | 997211511 | Vodorovná doprava suti nebo vybouraných hmot suti se složením a hrubým urovnáním, na vzdálenost do 1 km | T | 11.616 |  | 0 |  |  | základní |  | 0 | 0 | 0 | 0 | 0 | 4 | K | 1 |  |  |  | ROZPOCET | 0 | 0 | 0 | 0 | 0 | 1 | 0 | 4 | 619350125
35 | K | 997211519 | Vodorovná doprava suti nebo vybouraných hmot suti se složením a hrubým urovnáním, na vzdálenost Příplatek k ceně za každý další i započatý 1 km přes 1 km | T | 127.776 |  | 0 |  |  | základní |  | 0 | 0 | 0 | 0 | 0 | 4 | K | 1 |  |  |  | ROZPOCET | 0 | 0 | 0 | 0 | 0 | 1 | 0 | 4 | -508589779
| P |  | Poznámka k položce: celková vzdálenost skládky 12 km | [14 empty] | P | 1
| VV | A39 | 11*11.616 |  | 127.776 | [12 empty] | VV | 1 | 2 | True | 0 | ROZPOCET
| VV | B39 | "Celkem: "127.776 |  | 127.776 | [12 empty] | VV | 1 | 2 | True | 1 | ROZPOCET
36 | M | 94620002 | poplatek za uložení stavebního odpadu betonového zatříděného kódem 170 101 | T | 11.616 |  | 0 |  |  | základní |  | 0 | 0 | 0 | 0 | 0 | 8 | M | 1 |  |  |  | ROZPOCET | 0 | 0 | 0 | 0 | 0 | 1 | 0 | 4 | -999109924
| VV | A40 | 11.616 |  | 11.616 | [12 empty] | VV | 1 | 2 | True | 0 | ROZPOCET
| VV | B40 | "Celkem: "11.616 |  | 11.616 | [12 empty] | VV | 1 | 2 | True | 1 | ROZPOCET
| D | VRN | Vedlejší rozpočtové náklady |  |  |  | 0 |  |  |  |  | 0 |  | 0 |  | 0 | 4 | D | 0 |  |  |  | ROZPOCET | [6 empty] | 0
41 | K | 092002000R | Ostatní náklady související s provozem - mobilní čerpadla | KPL | 3 |  | 0 |  |  | základní |  | 0 | 0 | 0 | 0 | 0 | 4 | K | 1 |  |  |  | ROZPOCET | 0 | 0 | 0 | 0 | 0 | 1 | 0 | 4 | 1941000528
| P |  | Poznámka k položce: mobilní čerpací stanice pro přečerpávání zahrázových vod za povodňě vč. veškerého příslušenství SO 06.3 = 3x Q=1 200 l/min. Hmax=10 m | [14 empty] | P | 1
| VV | A41 | 3 |  | 3 | [12 empty] | VV | 1 | 2 | True | 0 | ROZPOCET
| VV | B41 | "Celkem: "3 |  | 3 | [12 empty] | VV | 1 | 2 | True | 1 | ROZPOCET

## SO 06.4 - Kácení na PB
{dad4800e-0b13-4580-983f-b1e85dc1c642}
-1
| KRYCÍ LIST SOUPISU PRACÍ | [7 empty] | v --- níže se nacházejí doplnkové a pomocné údaje k sestavám --- v | [8 empty] | False
Stavba:
Bečva, Hranice - PPO města - oprava 01/2021
Objekt:
SO 06.4 - Kácení na PB
| KSO: |  |  |  |  | CC-CZ:
| Místo: |  |  |  |  | Datum: | 5. 1. 2021
| Zadavatel: |  |  |  |  | IČ:
|  | Povodí Moravy, s.p. |  |  |  | DIČ:
| Uchazeč: |  |  |  |  | IČ: | Vyplň údaj
|  | Vyplň údaj |  |  |  | DIČ: | Vyplň údaj
| Projektant: |  |  |  |  | IČ:
|  | Dopravoprojekt Brno a.s. |  |  |  | DIČ:
| Zpracovatel: |  |  |  |  | IČ:
DIČ:
Poznámka:
| Cena bez DPH | [5 empty] | 0
|  |  | Základ daně |  |  | Sazba daně | Výše daně
| DPH | základní | 0 |  |  | 21% | 0
|  | snížená | 0 |  |  | 15% | 0
|  | zákl. přenesená | 0 |  |  | 21% | 0
|  | sníž. přenesená | 0 |  |  | 15% | 0
|  | nulová | 0 |  |  | 0% | 0
| Cena s DPH |  |  | v | CZK |  | 0
| Projektant |  |  | Zpracovatel
| Datum a podpis: |  | Razítko | Datum a podpis: |  |  | Razítko
| Objednavatel |  |  | Uchazeč
| Datum a podpis: |  | Razítko | Datum a podpis: |  |  | Razítko
REKAPITULACE ČLENĚNÍ SOUPISU PRACÍ
Stavba:
Bečva, Hranice - PPO města - oprava 01/2021
Objekt:
SO 06.4 - Kácení na PB
Místo: | [5 empty] | Datum: | 5. 1. 2021
Zadavatel: |  |  | Povodí Moravy, s.p. |  |  | Projektant: | Dopravoprojekt Brno a.s.
Uchazeč: |  |  | Vyplň údaj |  |  | Zpracovatel:
Kód dílu - Popis | [6 empty] | Cena celkem [CZK]
Náklady ze soupisu prací | [6 empty] | 0 | [11 empty] | -1
| 1 - Zemní práce | [5 empty] | 0
SOUPIS PRACÍ
Stavba:
Bečva, Hranice - PPO města - oprava 01/2021
Objekt:
SO 06.4 - Kácení na PB
Místo: | [5 empty] | Datum: | 5. 1. 2021
Zadavatel: |  |  | Povodí Moravy, s.p. |  |  | Projektant: | Dopravoprojekt Brno a.s.
Uchazeč: |  |  | Vyplň údaj |  |  | Zpracovatel:
PČ | Typ | Kód | Popis | MJ | Množství | J.cena [CZK] | Cena celkem [CZK] | Cenová soustava |  | DPH | J. Nh [h] | Nh celkem [h] | J. hmotnost [t] | Hmotnost celkem [t] | J. suť [t] | Suť Celkem [t]
Náklady soupisu celkem | [6 empty] | 0 |  |  |  |  | 0 |  | 0 |  | 0 |  | D | -1 | [10 empty] | 0
| D | 1 | Zemní práce |  |  |  | 0 |  |  |  |  | 0 |  | 0 |  | 0 | 4 | D | 0 |  |  |  | ROZPOCET | [6 empty] | 0
1 | K | 112151111 | Pokácení stromu směrové v celku s odřezáním kmene a s odvětvením průměru kmene přes 100 do 200 mm | KUS | 38 |  | 0 |  |  | základní |  | 0 | 0 | 0 | 0 | 0 | 4 | K | 1 |  |  |  | ROZPOCET | 0 | 0 | 0 | 0 | 0 | 1 | 0 | 4 | -952701335
| P |  | Poznámka k položce: strom č. 51, 53, 54, 57, 59, 68, viz inventarizace dřevin | [14 empty] | P | 1
| VV | A1 | 1+1+1+8+11+16 |  | 38 | [12 empty] | VV | 1 | 2 | True | 0 | ROZPOCET
| VV | B1 | "Celkem: "38 |  | 38 | [12 empty] | VV | 1 | 2 | True | 1 | ROZPOCET
2 | K | 112151112 | Pokácení stromu směrové v celku s odřezáním kmene a s odvětvením průměru kmene přes 200 do 300 mm | KUS | 5 |  | 0 |  |  | základní |  | 0 | 0 | 0 | 0 | 0 | 4 | K | 1 |  |  |  | ROZPOCET | 0 | 0 | 0 | 0 | 0 | 1 | 0 | 4 | -1960608470
| P |  | Poznámka k položce: strom č. 61, 62, 65, 76 viz inventarizace dřevin | [14 empty] | P | 1
| VV | A2 | 1+1+2+1 |  | 5 | [12 empty] | VV | 1 | 2 | True | 0 | ROZPOCET
| VV | B2 | "Celkem: "5 |  | 5 | [12 empty] | VV | 1 | 2 | True | 1 | ROZPOCET
3 | K | 112151113 | Pokácení stromu směrové v celku s odřezáním kmene a s odvětvením průměru kmene přes 300 do 400 mm | KUS | 7 |  | 0 |  |  | základní |  | 0 | 0 | 0 | 0 | 0 | 4 | K | 1 |  |  |  | ROZPOCET | 0 | 0 | 0 | 0 | 0 | 1 | 0 | 4 | -1013524356
| P |  | Poznámka k položce: strom č. 63, 64, 65, 66, 70, viz inventarizace dřevin | [14 empty] | P | 1
| VV | A3 | 2+1+1+2+1 |  | 7 | [12 empty] | VV | 1 | 2 | True | 0 | ROZPOCET
| VV | B3 | "Celkem: "7 |  | 7 | [12 empty] | VV | 1 | 2 | True | 1 | ROZPOCET
4 | K | 112151115 | Pokácení stromu směrové v celku s odřezáním kmene a s odvětvením průměru kmene přes 500 do 600 mm | KUS | 1 |  | 0 |  |  | základní |  | 0 | 0 | 0 | 0 | 0 | 4 | K | 1 |  |  |  | ROZPOCET | 0 | 0 | 0 | 0 | 0 | 1 | 0 | 4 | 1778081161
| P |  | Poznámka k položce: strom č. 60, viz inventarizace dřevin | [14 empty] | P | 1
| VV | A4 | 1 |  | 1 | [12 empty] | VV | 1 | 2 | True | 0 | ROZPOCET
| VV | B4 | "Celkem: "1 |  | 1 | [12 empty] | VV | 1 | 2 | True | 1 | ROZPOCET
5 | K | 111251111 | Drcení ořezaných větví strojně - (štěpkování) s naložením na dopravní prostředek a odvozem drtě do 20 km a se složením o průměru větví do 100 mm | M3 | 41.6 |  | 0 |  |  | základní |  | 0 | 0 | 0 | 0 | 0 | 4 | K | 1 |  |  |  | ROZPOCET | 0 | 0 | 0 | 0 | 0 | 1 | 0 | 4 | 235038719
| P |  | Poznámka k položce: asanované stromy * 0,8m3 | [14 empty] | P | 1
| VV | A5 | 52*0.8 |  | 41.6 | [12 empty] | VV | 1 | 2 | True | 0 | ROZPOCET
| VV | B5 | "Celkem: "41.6 |  | 41.6 | [12 empty] | VV | 1 | 2 | True | 1 | ROZPOCET
6 | K | 111212351 | Odstranění nevhodných dřevin průměru kmene do 100 mm výšky přes 1 m s odstraněním pařezu do 100 m2 v rovině nebo na svahu do 1:5 | M2 | 448 |  | 0 |  |  | základní |  | 0 | 0 | 0 | 0 | 0 | 4 | K | 1 |  |  |  | ROZPOCET | 0 | 0 | 0 | 0 | 0 | 1 | 0 | 4 | -1614987517
| P |  | Poznámka k položce: viz inventarizace dřevin, pol. č. 46, 55, 56, 77 | [14 empty] | P | 1
| VV | A6 | 150+120+50+128 |  | 448 | [12 empty] | VV | 1 | 2 | True | 0 | ROZPOCET
| VV | B6 | "Celkem: "448 |  | 448 | [12 empty] | VV | 1 | 2 | True | 1 | ROZPOCET
7 | K | 112151514 | Řez a průklest stromů pomocí mobilní plošiny výšky stromu přes 20 m | KUS | 1 |  | 0 |  |  | základní |  | 0 | 0 | 0 | 0 | 0 | 4 | K | 1 |  |  |  | ROZPOCET | 0 | 0 | 0 | 0 | 0 | 1 | 0 | 4 | 502094649
| P |  | Poznámka k položce: strom č.58, viz inventarizace dřevin | [14 empty] | P | 1
| VV | A7 | 1 |  | 1 | [12 empty] | VV | 1 | 2 | True | 0 | ROZPOCET
| VV | B7 | "Celkem: "1 |  | 1 | [12 empty] | VV | 1 | 2 | True | 1 | ROZPOCET
8 | K | 112201111 | Odstranění pařezu v rovině nebo na svahu do 1:5 o průměru pařezu na řezné ploše do 200 mm | KUS | 38 |  | 0 |  |  | základní |  | 0 | 0 | 0 | 0 | 0 | 4 | K | 1 |  |  |  | ROZPOCET | 0 | 0 | 0 | 0 | 0 | 1 | 0 | 4 | -1294603162
| P |  | Poznámka k položce: frézování | [14 empty] | P | 1
| VV | A8 | 38 |  | 38 | [12 empty] | VV | 1 | 2 | True | 0 | ROZPOCET
| VV | B8 | "Celkem: "38 |  | 38 | [12 empty] | VV | 1 | 2 | True | 1 | ROZPOCET
9 | K | 112201112 | Odstranění pařezu v rovině nebo na svahu do 1:5 o průměru pařezu na řezné ploše přes 200 do 300 mm | KUS | 5 |  | 0 |  |  | základní |  | 0 | 0 | 0 | 0 | 0 | 4 | K | 1 |  |  |  | ROZPOCET | 0 | 0 | 0 | 0 | 0 | 1 | 0 | 4 | 1725579888
| P |  | Poznámka k položce: frézování | [14 empty] | P | 1
| VV | A9 | 5 |  | 5 | [12 empty] | VV | 1 | 2 | True | 0 | ROZPOCET
| VV | B9 | "Celkem: "5 |  | 5 | [12 empty] | VV | 1 | 2 | True | 1 | ROZPOCET
10 | K | 112201113 | Odstranění pařezu v rovině nebo na svahu do 1:5 o průměru pařezu na řezné ploše přes 300 do 400 mm | KUS | 7 |  | 0 |  |  | základní |  | 0 | 0 | 0 | 0 | 0 | 4 | K | 1 |  |  |  | ROZPOCET | 0 | 0 | 0 | 0 | 0 | 1 | 0 | 4 | 1874143065
| P |  | Poznámka k položce: frézování | [14 empty] | P | 1
| VV | A10 | 7 |  | 7 | [12 empty] | VV | 1 | 2 | True | 0 | ROZPOCET
| VV | B10 | "Celkem: "7 |  | 7 | [12 empty] | VV | 1 | 2 | True | 1 | ROZPOCET
11 | K | 112201114 | Odstranění pařezu v rovině nebo na svahu do 1:5 o průměru pařezu na řezné ploše přes 400 do 500 mm | KUS | 1 |  | 0 |  |  | základní |  | 0 | 0 | 0 | 0 | 0 | 4 | K | 1 |  |  |  | ROZPOCET | 0 | 0 | 0 | 0 | 0 | 1 | 0 | 4 | -1745863293
| P |  | Poznámka k položce: frézování | [14 empty] | P | 1
| VV | A11 | 1 |  | 1 | [12 empty] | VV | 1 | 2 | True | 0 | ROZPOCET
| VV | B11 | "Celkem: "1 |  | 1 | [12 empty] | VV | 1 | 2 | True | 1 | ROZPOCET
12 | K | 112201115 | Odstranění pařezu v rovině nebo na svahu do 1:5 o průměru pařezu na řezné ploše přes 500 do 600 mm | KUS | 1 |  | 0 |  |  | základní |  | 0 | 0 | 0 | 0 | 0 | 4 | K | 1 |  |  |  | ROZPOCET | 0 | 0 | 0 | 0 | 0 | 1 | 0 | 4 | 1210583474
| P |  | Poznámka k položce: frézování | [14 empty] | P | 1
| VV | A12 | 1 |  | 1 | [12 empty] | VV | 1 | 2 | True | 0 | ROZPOCET
| VV | B12 | "Celkem: "1 |  | 1 | [12 empty] | VV | 1 | 2 | True | 1 | ROZPOCET
13 | K | 112151114 | Pokácení stromu směrové v celku s odřezáním kmene a s odvětvením průměru kmene přes 400 do 500 mm | KUS | 1 |  | 0 |  |  | základní |  | 0 | 0 | 0 | 0 | 0 | 4 | K | 1 |  |  |  | ROZPOCET | 0 | 0 | 0 | 0 | 0 | 1 | 0 | 4 | 847367991
| P |  | Poznámka k položce: strom č. 70, viz inventarizace dřevin | [14 empty] | P | 1
| VV | A13 | 1 |  | 1 | [12 empty] | VV | 1 | 2 | True | 0 | ROZPOCET
| VV | B13 | "Celkem: "1 |  | 1 | [12 empty] | VV | 1 | 2 | True | 1 | ROZPOCET
14 | K | 162201411 | Vodorovné přemístění větví, kmenů nebo pařezů s naložením, složením a dopravou do 1000 m kmenů stromů listnatých, průměru přes 100 do 300 mm | KUS | 43 |  | 0 |  |  | základní |  | 0 | 0 | 0 | 0 | 0 | 4 | K | 1 |  |  |  | ROZPOCET | 0 | 0 | 0 | 0 | 0 | 1 | 0 | 4 | 1065296268
| VV | A14 | 38+5 |  | 43 | [12 empty] | VV | 1 | 2 | True | 1 | ROZPOCET
15 | K | 162201412 | Vodorovné přemístění větví, kmenů nebo pařezů s naložením, složením a dopravou do 1000 m kmenů stromů listnatých, průměru přes 300 do 500 mm | KUS | 8 |  | 0 |  |  | základní |  | 0 | 0 | 0 | 0 | 0 | 4 | K | 1 |  |  |  | ROZPOCET | 0 | 0 | 0 | 0 | 0 | 1 | 0 | 4 | 1667352858
| VV | A15 | 7+1 |  | 8 | [12 empty] | VV | 1 | 2 | True | 1 | ROZPOCET
16 | K | 162201413 | Vodorovné přemístění větví, kmenů nebo pařezů s naložením, složením a dopravou do 1000 m kmenů stromů listnatých, průměru přes 500 do 700 mm | KUS | 1 |  | 0 |  |  | základní |  | 0 | 0 | 0 | 0 | 0 | 4 | K | 1 |  |  |  | ROZPOCET | 0 | 0 | 0 | 0 | 0 | 1 | 0 | 4 | 1090080104
| VV | A16 | 1 |  | 1 | [12 empty] | VV | 1 | 2 | True | 1 | ROZPOCET
17 | K | 162301501 | Vodorovné přemístění smýcených křovin do průměru kmene 100 mm na vzdálenost do 5 000 m | M2 | 448 |  | 0 |  |  | základní |  | 0 | 0 | 0 | 0 | 0 | 4 | K | 1 |  |  |  | ROZPOCET | 0 | 0 | 0 | 0 | 0 | 1 | 0 | 4 | -1639593837
| VV | A17 | 448 |  | 448 | [12 empty] | VV | 1 | 2 | True | 1 | ROZPOCET
18 | K | 162301951 | Vodorovné přemístění větví, kmenů nebo pařezů s naložením, složením a dopravou Příplatek k cenám za každých dalších i započatých 1000 m přes 1000 m kmenů stromů listnatých, o průměru přes 100 do 300 mm | KUS | 172 |  | 0 |  |  | základní |  | 0 | 0 | 0 | 0 | 0 | 4 | K | 1 |  |  |  | ROZPOCET | 0 | 0 | 0 | 0 | 0 | 1 | 0 | 4 | 482566220
| VV | A18 | 4*43 |  | 172 | [12 empty] | VV | 1 | 2 | True | 1 | ROZPOCET
19 | K | 162301952 | Vodorovné přemístění větví, kmenů nebo pařezů s naložením, složením a dopravou Příplatek k cenám za každých dalších i započatých 1000 m přes 1000 m kmenů stromů listnatých, o průměru přes 300 do 500 mm | KUS | 32 |  | 0 |  |  | základní |  | 0 | 0 | 0 | 0 | 0 | 4 | K | 1 |  |  |  | ROZPOCET | 0 | 0 | 0 | 0 | 0 | 1 | 0 | 4 | -1206295858
| VV | A19 | 4*8 |  | 32 | [12 empty] | VV | 1 | 2 | True | 1 | ROZPOCET
20 | K | 162301953 | Vodorovné přemístění větví, kmenů nebo pařezů s naložením, složením a dopravou Příplatek k cenám za každých dalších i započatých 1000 m přes 1000 m kmenů stromů listnatých, o průměru přes 500 do 700 mm | KUS | 4 |  | 0 |  |  | základní |  | 0 | 0 | 0 | 0 | 0 | 4 | K | 1 |  |  |  | ROZPOCET | 0 | 0 | 0 | 0 | 0 | 1 | 0 | 4 | 1365033687
| VV | A20 | 4*1 |  | 4 | [12 empty] | VV | 1 | 2 | True | 1 | ROZPOCET

## SO 07 - Hranice - ochrann...
[18 empty] | {8d37f98c-88e6-4eb8-8b41-28f33a2db519} | [5 empty] | B21 | B21 | 88,69 | 2
-1
| KRYCÍ LIST SOUPISU PRACÍ | [7 empty] | v --- níže se nacházejí doplnkové a pomocné údaje k sestavám --- v | [8 empty] | False
Stavba:
Bečva, Hranice - PPO města - oprava 01/2021
Objekt:
SO 07 - Hranice - ochranná hráz
| KSO: |  |  |  |  | CC-CZ:
| Místo: |  |  |  |  | Datum: | 5. 1. 2021
| Zadavatel: |  |  |  |  | IČ:
|  | Povodí Moravy, s.p. |  |  |  | DIČ:
| Uchazeč: |  |  |  |  | IČ: | Vyplň údaj
|  | Vyplň údaj |  |  |  | DIČ: | Vyplň údaj
| Projektant: |  |  |  |  | IČ:
|  | Dopravoprojekt Brno a.s. |  |  |  | DIČ:
| Zpracovatel: |  |  |  |  | IČ:
DIČ:
Poznámka:
| Cena bez DPH | [5 empty] | 0
|  |  | Základ daně |  |  | Sazba daně | Výše daně
| DPH | základní | 0 |  |  | 21% | 0
|  | snížená | 0 |  |  | 15% | 0
|  | zákl. přenesená | 0 |  |  | 21% | 0
|  | sníž. přenesená | 0 |  |  | 15% | 0
|  | nulová | 0 |  |  | 0% | 0
| Cena s DPH |  |  | v | CZK |  | 0
| Projektant |  |  | Zpracovatel
| Datum a podpis: |  | Razítko | Datum a podpis: |  |  | Razítko
| Objednavatel |  |  | Uchazeč
| Datum a podpis: |  | Razítko | Datum a podpis: |  |  | Razítko
REKAPITULACE ČLENĚNÍ SOUPISU PRACÍ
Stavba:
Bečva, Hranice - PPO města - oprava 01/2021
Objekt:
SO 07 - Hranice - ochranná hráz
Místo: | [5 empty] | Datum: | 5. 1. 2021
Zadavatel: |  |  | Povodí Moravy, s.p. |  |  | Projektant: | Dopravoprojekt Brno a.s.
Uchazeč: |  |  | Vyplň údaj |  |  | Zpracovatel:
Kód dílu - Popis | [6 empty] | Cena celkem [CZK]
Náklady ze soupisu prací | [6 empty] | 0 | [11 empty] | -1
| 1 - Zemní práce | [5 empty] | 0
| 2 - Zakládání | [5 empty] | 0
| 23-M - Montáže potrubí | [5 empty] | 0
| 3 - Svislé a kompletní konstrukce | [5 empty] | 0
| 4 - Vodorovné konstrukce | [5 empty] | 0
| 5 - Komunikace pozemní | [5 empty] | 0
| 711 - Izolace proti vodě, vlhkosti a plynům | [5 empty] | 0
| 783 - Dokončovací práce - nátěry | [5 empty] | 0
| 8 - Trubní vedení | [5 empty] | 0
| 9 - Ostatní konstrukce a práce, bourání | [5 empty] | 0
| 998 - Přesun hmot | [5 empty] | 0
| VRN - Vedlejší rozpočtové náklady | [5 empty] | 0
SOUPIS PRACÍ
Stavba:
Bečva, Hranice - PPO města - oprava 01/2021
Objekt:
SO 07 - Hranice - ochranná hráz
Místo: | [5 empty] | Datum: | 5. 1. 2021
Zadavatel: |  |  | Povodí Moravy, s.p. |  |  | Projektant: | Dopravoprojekt Brno a.s.
Uchazeč: |  |  | Vyplň údaj |  |  | Zpracovatel:
PČ | Typ | Kód | Popis | MJ | Množství | J.cena [CZK] | Cena celkem [CZK] | Cenová soustava |  | DPH | J. Nh [h] | Nh celkem [h] | J. hmotnost [t] | Hmotnost celkem [t] | J. suť [t] | Suť Celkem [t]
Náklady soupisu celkem | [6 empty] | 0 |  |  |  |  | 0 |  | 2053.6122 |  | 13.175 |  | D | -1 | [14 empty] | 0
| D | 1 | Zemní práce |  |  |  | 0 |  |  |  |  | 0 |  | 71.9391 |  | 7.18 | 4 | D | 0 |  |  |  | ROZPOCET | [10 empty] | 0
1 | K | 113107126 | Odstranění podkladů nebo krytů ručně s přemístěním hmot na skládku na vzdálenost do 3 m nebo s naložením na dopravní prostředek z kameniva hrubého drceného se štětem, o tl. vrstvy přes 250 do 450 mm | M2 | 10 |  | 0 |  |  | základní |  | 0 | 0 | 0 | 0.62 | 6.2 | 4 | K | 1 |  |  |  | ROZPOCET |  |  |  |  | 0 | 0 | 0 | 0 | 0 | 1 | 0 | 4 | 1712445743
| VV | A1 | "stávající cesta" 10 |  | 10 | [12 empty] | VV | 1 | 2 | True | 1 | ROZPOCET
2 | K | 113107441 | Odstranění podkladů nebo krytů při překopech inženýrských sítí s přemístěním hmot na skládku ve vzdálenosti do 3 m nebo s naložením na dopravní prostředek strojně plochy jednotlivě do 15 m2 živičných, o tl. vrstvy do 50 mm | M2 | 10 |  | 0 |  |  | základní |  | 0 | 0 | 0 | 0.098 | 0.98 | 4 | K | 1 |  |  |  | ROZPOCET |  |  |  |  | 0 | 0 | 0 | 0 | 0 | 1 | 0 | 4 | 1761719756
| VV | A2 | "stávající cesta" 10 |  | 10 | [12 empty] | VV | 1 | 2 | True | 1 | ROZPOCET
3 | K | 119001212 | Zemina promísená s vápnem na deponii za účelem zlepšení jejích mechanických vlastností do zásypů inženýrských sítí a stavebních objektů v množství z objemové hmotnosti zeminy po zhutnění přes 1 do 1,5 % | M3 | 2704 |  | 0 |  |  | základní |  | 0 | 0.0266 | 71.9264 | 0 | 0 | 4 | K | 1 |  |  |  | ROZPOCET |  |  |  |  | 0 | 0 | 0 | 0 | 0 | 1 | 0 | 4 | 622855426
| P |  | Poznámka k položce: úprava zeminy dovezené ze zemníku | [14 empty] | P | 1
| VV | A3 | " dle 171103101" 2704 |  | 2704 | [12 empty] | VV | 1 | 2 | True | 0 | ROZPOCET
| VV | B3 | "Celkem: "2704 |  | 2704 | [12 empty] | VV | 1 | 2 | True | 1 | ROZPOCET
4 | K | 120901121 | Bourání konstrukcí v odkopávkách a prokopávkách s přemístěním suti na hromady na vzdálenost do 20 m nebo s naložením na dopravní prostředek ručně z betonu prostého neprokládaného | M3 | 88.69 |  | 0 |  |  | základní |  | 0 | 0 | 0 | 0 | 0 | 4 | K | 1 |  |  |  | ROZPOCET |  |  |  |  | 0 | 0 | 0 | 0 | 0 | 1 | 0 | 4 | 290666678
| P |  | Poznámka k položce: vybourání stávající rušené ochranné zdi a patek oplocení | [14 empty] | P | 1
| VV | A4 | "rušené bet. patky oplocení" 0.3*0.3*0.5*82 |  | 3.69 | [12 empty] | VV | 1 | 2 | True | 0 | ROZPOCET
| VV | B4 | "dle tab. kubatur- ochranná zeď stávající " 85 |  | 85 | [12 empty] | VV | 1 | 2 | True | 0 | ROZPOCET
| VV | C4 | "Celkem: "3.69+85 |  | 88.69 | [12 empty] | VV | 1 | 2 | True | 1 | ROZPOCET
5 | K | 121101103 | Sejmutí ornice nebo lesní půdy s vodorovným přemístěním na hromady v místě upotřebení nebo na dočasné či trvalé skládky se složením, na vzdálenost přes 100 do 250 m | M3 | 708 |  | 0 |  |  | základní |  | 0 | 0 | 0 | 0 | 0 | 4 | K | 1 |  |  |  | ROZPOCET |  |  |  |  | 0 | 0 | 0 | 0 | 0 | 1 | 0 | 4 | -266399808
| VV | A5 | 3540*0.2 "tl. 20cm |  | 708 | [12 empty] | VV | 1 | 2 | True | 1 | ROZPOCET
6 | K | 122201103 | Odkopávky a prokopávky nezapažené s přehozením výkopku na vzdálenost do 3 m nebo s naložením na dopravní prostředek v hornině tř. 3 přes 1 000 do 5 000 m3 | M3 | 793 |  | 0 |  |  | základní |  | 0 | 0 | 0 | 0 | 0 | 4 | K | 1 |  |  |  | ROZPOCET |  |  |  |  | 0 | 0 | 0 | 0 | 0 | 1 | 0 | 4 | 889651855
| P |  | Poznámka k položce: dle tabulky kubatur, v hor.tř. 3 =50% | [14 empty] | P | 1
| VV | A6 | 1586*0.5 |  | 793 | [12 empty] | VV | 1 | 2 | True | 1 | ROZPOCET
7 | K | 122201109 | Odkopávky a prokopávky nezapažené s přehozením výkopku na vzdálenost do 3 m nebo s naložením na dopravní prostředek v hornině tř. 3 Příplatek k cenám za lepivost horniny tř. 3 | M3 | 396.5 |  | 0 |  |  | základní |  | 0 | 0 | 0 | 0 | 0 | 4 | K | 1 |  |  |  | ROZPOCET |  |  |  |  | 0 | 0 | 0 | 0 | 0 | 1 | 0 | 4 | -1054597821
| P |  | Poznámka k položce: v hor.tř. 3 = 50% | [14 empty] | P | 1
| VV | A7 | 793*0.5 |  | 396.5 | [12 empty] | VV | 1 | 2 | True | 1 | ROZPOCET
8 | K | 122201403 | Vykopávky v zemnících na suchu s přehozením výkopku na vzdálenost do 3 m nebo s naložením na dopravní prostředek v hornině tř. 3 přes 1 000 do 5 000 m3 | M3 | 2704 |  | 0 |  |  | základní |  | 0 | 0 | 0 | 0 | 0 | 4 | K | 1 |  |  |  | ROZPOCET |  |  |  |  | 0 | 0 | 0 | 0 | 0 | 1 | 0 | 4 | -833896413
| VV | A8 | "na násyp hrázky" 2704 |  | 2704 | [12 empty] | VV | 1 | 2 | True | 1 | ROZPOCET
9 | K | 122301103 | Odkopávky a prokopávky nezapažené s přehozením výkopku na vzdálenost do 3 m nebo s naložením na dopravní prostředek v hornině tř. 4 přes 1 000 do 5 000 m3 | M3 | 793 |  | 0 |  |  | základní |  | 0 | 0 | 0 | 0 | 0 | 4 | K | 1 |  |  |  | ROZPOCET |  |  |  |  | 0 | 0 | 0 | 0 | 0 | 1 | 0 | 4 | -1342475269
| P |  | Poznámka k položce: dle tabulky kubatur, v hor. tř. 4 =50% | [14 empty] | P | 1
| VV | A9 | 1586*0.5 |  | 793 | [12 empty] | VV | 1 | 2 | True | 1 | ROZPOCET
10 | K | 122301109 | Odkopávky a prokopávky nezapažené s přehozením výkopku na vzdálenost do 3 m nebo s naložením na dopravní prostředek v hornině tř. 4 Příplatek k cenám za lepivost horniny tř. 4 | M3 | 555.1 |  | 0 |  |  | základní |  | 0 | 0 | 0 | 0 | 0 | 4 | K | 1 |  |  |  | ROZPOCET |  |  |  |  | 0 | 0 | 0 | 0 | 0 | 1 | 0 | 4 | -1936004509
| P |  | Poznámka k položce: v hor.tř. 4 = 70% | [14 empty] | P | 1
| VV | A10 | 793*0.7 |  | 555.1 | [12 empty] | VV | 1 | 2 | True | 1 | ROZPOCET
11 | K | 131252502 | Hloubení jamek strojně objemu do 0,5 m3 s odhozením výkopku do 3 m nebo naložením na dopravní prostředek v hornině třídy těžitelnosti I, skupiny 1 až 3 | M3 | 4.5 |  | 0 |  |  | základní |  | 0 | 0 | 0 | 0 | 0 | 4 | K | 1 |  |  |  | ROZPOCET |  |  |  |  | 0 | 0 | 0 | 0 | 0 | 1 | 0 | 4 | -1946527215
| P |  | Poznámka k položce: jamky pro sloupky a vzpěry oplocení | [14 empty] | P | 1
12 | K | 132201202 | Hloubení zapažených i nezapažených rýh šířky přes 600 do 2 000 mm s urovnáním dna do předepsaného profilu a spádu v hornině tř. 3 přes 100 do 1 000 m3 | M3 | 77.084 |  | 0 |  |  | základní |  | 0 | 0 | 0 | 0 | 0 | 4 | K | 1 |  |  |  | ROZPOCET |  |  |  |  | 0 | 0 | 0 | 0 | 0 | 1 | 0 | 4 | 922625999
| VV | A12 | "dle tabulky VV- propust" 77.68*0.7 |  | 54.376 | [12 empty] | VV | 1 | 2 | True | 0 | ROZPOCET
| VV | B12 | "dle tabulky VV-vyústění" 32.44*0.7 |  | 22.708 | [12 empty] | VV | 1 | 2 | True | 0 | ROZPOCET
| VV | C12 | "Celkem: "54.376+22.708 |  | 77.084 | [12 empty] | VV | 1 | 2 | True | 1 | ROZPOCET
13 | K | 132201209 | Hloubení zapažených i nezapažených rýh šířky přes 600 do 2 000 mm s urovnáním dna do předepsaného profilu a spádu v hornině tř. 3 Příplatek k cenám za lepivost horniny tř. 3 | M3 | 53.959 |  | 0 |  |  | základní |  | 0 | 0 | 0 | 0 | 0 | 4 | K | 1 |  |  |  | ROZPOCET |  |  |  |  | 0 | 0 | 0 | 0 | 0 | 1 | 0 | 4 | 645771837
| P |  | Poznámka k položce: vhor. tř. 3= 50% | [14 empty] | P | 1
| VV | A13 | 77.084*0.7 |  | 53.959 | [12 empty] | VV | 1 | 2 | True | 1 | ROZPOCET
14 | K | 132301202 | Hloubení zapažených i nezapažených rýh šířky přes 600 do 2 000 mm s urovnáním dna do předepsaného profilu a spádu v hornině tř. 4 přes 100 do 1 000 m3 | M3 | 33.036 |  | 0 |  |  | základní |  | 0 | 0 | 0 | 0 | 0 | 4 | K | 1 |  |  |  | ROZPOCET |  |  |  |  | 0 | 0 | 0 | 0 | 0 | 1 | 0 | 4 | -2111468422
| VV | A14 | "dle tabulky VV propustku" 77.68*0.3 |  | 23.304 | [12 empty] | VV | 1 | 2 | True | 0 | ROZPOCET
| VV | B14 | "dle tabulky VV vyústění" 32.44*0.3 |  | 9.732 | [12 empty] | VV | 1 | 2 | True | 0 | ROZPOCET
| VV | C14 | "Celkem: "23.304+9.732 |  | 33.036 | [12 empty] | VV | 1 | 2 | True | 1 | ROZPOCET
15 | K | 132301209 | Hloubení zapažených i nezapažených rýh šířky přes 600 do 2 000 mm s urovnáním dna do předepsaného profilu a spádu v hornině tř. 4 Příplatek k cenám za lepivost horniny tř. 4 | M3 | 23.125 |  | 0 |  |  | základní |  | 0 | 0 | 0 | 0 | 0 | 4 | K | 1 |  |  |  | ROZPOCET |  |  |  |  | 0 | 0 | 0 | 0 | 0 | 1 | 0 | 4 | 859656488
| VV | A15 | 33.036*0.7 |  | 23.125 | [12 empty] | VV | 1 | 2 | True | 1 | ROZPOCET
16 | K | 162701105 | Vodorovné přemístění výkopku nebo sypaniny po suchu na obvyklém dopravním prostředku, bez naložení výkopku, avšak se složením bez rozhrnutí z horniny tř. 1 až 4 na vzdálenost přes 9 000 do 10 000 m | M3 | 4400.12 |  | 0 |  |  | základní |  | 0 | 0 | 0 | 0 | 0 | 4 | K | 1 |  |  |  | ROZPOCET |  |  |  |  | 0 | 0 | 0 | 0 | 0 | 1 | 0 | 4 | -189980648
| P |  | Poznámka k položce: odvoz zeminy nevhodné = 1696,12 dovoz zeminy ze zemníku = 2704 | [14 empty] | P | 1
| VV | A16 | 32.44 "vyústění |  | 32.44 | [12 empty] | VV | 1 | 2 | True | 0 | ROZPOCET
| VV | B16 | 77.68 "propust |  | 77.68 | [12 empty] | VV | 1 | 2 | True | 0 | ROZPOCET
| VV | C16 | 1586 "hráz |  | 1586 | [12 empty] | VV | 1 | 2 | True | 0 | ROZPOCET
| VV | D16 | "dovoz vhodného materiálu na sypanou hráz" 2704 |  | 2704 | [12 empty] | VV | 1 | 2 | True | 0 | ROZPOCET
| VV | E16 | "Celkem: "32.44+77.68+1586+2704 |  | 4400.12 | [12 empty] | VV | 1 | 2 | True | 1 | ROZPOCET
17 | K | 162701109 | Vodorovné přemístění výkopku nebo sypaniny po suchu na obvyklém dopravním prostředku, bez naložení výkopku, avšak se složením bez rozhrnutí z horniny tř. 1 až 4 na vzdálenost Příplatek k ceně za každých dalších i započatých 1 000 m | M3 | 27040 |  | 0 |  |  | základní |  | 0 | 0 | 0 | 0 | 0 | 4 | K | 1 |  |  |  | ROZPOCET |  |  |  |  | 0 | 0 | 0 | 0 | 0 | 1 | 0 | 4 | -810139857
| VV | A17 | "dovoz vhodného materiálu na sypanou hráz= celkem 20 km" 2704*10 |  | 27040 | [12 empty] | VV | 1 | 2 | True | 0 | ROZPOCET
| VV | B17 | "Celkem: "27040 |  | 27040 | [12 empty] | VV | 1 | 2 | True | 1 | ROZPOCET
18 | K | 162701155 | Vodorovné přemístění výkopku nebo sypaniny po suchu na obvyklém dopravním prostředku, bez naložení výkopku, avšak se složením bez rozhrnutí z horniny tř. 5 až 7 na vzdálenost přes 9 000 do 10 000 m | M3 | 88.69 |  | 0 |  |  | základní |  | 0 | 0 | 0 | 0 | 0 | 4 | K | 1 |  |  |  | ROZPOCET |  |  |  |  | 0 | 0 | 0 | 0 | 0 | 1 | 0 | 4 | 1339714903
| VV | A18 | "dle pol. 120901121 - vybouraný beton" 88.69 |  | 88.69 | [12 empty] | VV | 1 | 2 | True | 1 | ROZPOCET
19 | K | 162701159 | Vodorovné přemístění výkopku nebo sypaniny po suchu na obvyklém dopravním prostředku, bez naložení výkopku, avšak se složením bez rozhrnutí z horniny tř. 5 až 7 na vzdálenost Příplatek k ceně za každých dalších i započatých 1 000 m | M3 | 177.38 |  | 0 |  |  | základní |  | 0 | 0 | 0 | 0 | 0 | 4 | K | 1 |  |  |  | ROZPOCET |  |  |  |  | 0 | 0 | 0 | 0 | 0 | 1 | 0 | 4 | -1413235987
| P |  | Poznámka k položce: celková vzdálenost 12 km | [14 empty] | P | 1
| VV | A19 | 2*88.69 |  | 177.38 | [12 empty] | VV | 1 | 2 | True | 1 | ROZPOCET
20 | K | 171103101 | Zemní hrázky přívodních a odpadních melioračních kanálů zhutňované po vrstvách tloušťky 200 mm, s přemístěním sypaniny do 20 m nebo s jejím přehozením do 3 m z hornin tř. 1 až 4 | M3 | 2704 |  | 0 |  |  | základní |  | 0 | 0 | 0 | 0 | 0 | 4 | K | 1 |  |  |  | ROZPOCET |  |  |  |  | 0 | 0 | 0 | 0 | 0 | 1 | 0 | 4 | 991783478
| VV | A20 | "sypaná hráz z vhodného materiáludle tabulky kubatur" 2704 |  | 2704 | [12 empty] | VV | 1 | 2 | True | 1 | ROZPOCET
21 | K | 171201201 | Uložení sypaniny na skládky | M3 | 1784.81 |  | 0 |  |  | základní |  | 0 | 0 | 0 | 0 | 0 | 4 | K | 1 |  |  |  | ROZPOCET |  |  |  |  | 0 | 0 | 0 | 0 | 0 | 1 | 0 | 4 | 1387918510
| VV | A21 | "pol. 132201202,132301202 - zemina" 77.68+32.44+1586 |  | 1696.12 | [12 empty] | VV | 1 | 2 | True | 0 | ROZPOCET
| VV | B21 | "dle pol. 120901121 - vybouraný beton" 88.69 |  | 88.69 | [12 empty] | VV | 1 | 2 | True | 0 | ROZPOCET
| VV | C21 | "Celkem: "A21+B21 |  | 1784.81 | [12 empty] | VV | 1 | 2 | True | 1 | ROZPOCET
22 | K | 171201211 | Poplatek za uložení stavebního odpadu na skládce (skládkovné) zeminy a kameniva zatříděného do Katalogu odpadů pod kódem 170 504 | T | 3222.628 |  | 0 |  |  | základní |  | 0 | 0 | 0 | 0 | 0 | 4 | K | 1 |  |  |  | ROZPOCET |  |  |  |  | 0 | 0 | 0 | 0 | 0 | 1 | 0 | 4 | -861742791
| VV | A22 | 1696.12*1.9 |  | 3222.628 | [12 empty] | VV | 1 | 2 | True | 1 | ROZPOCET
23 | K | 174101101 | Zásyp sypaninou z jakékoliv horniny s uložením výkopku ve vrstvách se zhutněním jam, šachet, rýh nebo kolem objektů v těchto vykopávkách | M3 | 72.952 |  | 0 |  |  | základní |  | 0 | 0 | 0 | 0 | 0 | 4 | K | 1 |  |  |  | ROZPOCET |  |  |  |  | 0 | 0 | 0 | 0 | 0 | 1 | 0 | 4 | 1684551159
| VV | A23 | "výkopy dle tabulky VV propust 110.12 vyústění" 77.68+32.44 |  | 110.12 | [12 empty] | VV | 1 | 2 | True | 0 | ROZPOCET
| VV |  | """"""odečte sepropust- potrubí, obetonování , čela" | [14 empty] | VV | 1 | 1 | True | 0 | ROZPOCET
| VV | B23 | -(6.5*0.4183+5.6*0.09441+1.09+0.77+0.89+1.14+1.5+7.62+0.29+11.35+1.02) |  | -28.918 | [12 empty] | VV | 1 | 2 | True | 0 | ROZPOCET
| VV | C23 | "odečte se vyústění" -(0.93+0.83+2.78+3.24+0.47) |  | -8.25 | [12 empty] | VV | 1 | 2 | True | 0 | ROZPOCET
| VV | D23 | "Celkem: "110.12+-28.918+-8.25 |  | 72.952 | [12 empty] | VV | 1 | 2 | True | 1 | ROZPOCET
24 | K | 181301113 | Rozprostření a urovnání ornice v rovině nebo ve svahu sklonu do 1:5 při souvislé ploše přes 500 m2, tl. vrstvy přes 150 do 200 mm | M2 | 239.6 |  | 0 |  |  | základní |  | 0 | 0 | 0 | 0 | 0 | 4 | K | 1 |  |  |  | ROZPOCET |  |  |  |  | 0 | 0 | 0 | 0 | 0 | 1 | 0 | 4 | -1274755704
| VV | A24 | "Km0,0-0,3" 300*0.7 |  | 210 | [12 empty] | VV | 1 | 2 | True | 0 | ROZPOCET
| VV | B24 | "km 0,305-0,321" 16*1.85 |  | 29.6 | [12 empty] | VV | 1 | 2 | True | 0 | ROZPOCET
| VV | C24 | "Celkem: "210+29.6 |  | 239.6 | [12 empty] | VV | 1 | 2 | True | 1 | ROZPOCET
25 | K | 181411121 | Založení trávníku na půdě předem připravené plochy do 1000 m2 výsevem včetně utažení lučního v rovině nebo na svahu do 1:5 | M2 | 239.6 |  | 0 |  |  | základní |  | 0 | 0 | 0 | 0 | 0 | 4 | K | 1 |  |  |  | ROZPOCET |  |  |  |  | 0 | 0 | 0 | 0 | 0 | 1 | 0 | 4 | -1122523445
| VV | A25 | "dle pol. 181301113" 239.6 |  | 239.6 | [12 empty] | VV | 1 | 2 | True | 1 | ROZPOCET
26 | K | 181411122 | Založení trávníku na půdě předem připravené plochy do 1000 m2 výsevem včetně utažení lučního na svahu přes 1:5 do 1:2 | M2 | 585.4 |  | 0 |  |  | základní |  | 0 | 0 | 0 | 0 | 0 | 4 | K | 1 |  |  |  | ROZPOCET |  |  |  |  | 0 | 0 | 0 | 0 | 0 | 1 | 0 | 4 | -640848808
| VV | A26 | "dle tabulky kubatur" 825-239.6 |  | 585.4 | [12 empty] | VV | 1 | 2 | True | 1 | ROZPOCET
27 | M | 00572410 | osivo směs travní parková | KG | 12.746 |  | 0 |  |  | základní |  | 0 | 0.001 | 0.012746 | 0 | 0 | 8 | M | 1 |  |  |  | ROZPOCET |  |  |  |  | 0 | 0 | 0 | 0 | 0 | 1 | 0 | 4 | 1975288621
| P |  | Poznámka k položce: 5% ztratné | [14 empty] | P | 1
| VV | A27 | "pol. 181411121, 181411122, koeficient = 0,015" 825*0.015*1.03 |  | 12.746 | [12 empty] | VV | 1 | 2 | True | 1 | ROZPOCET
28 | K | 181951102 | Úprava pláně vyrovnáním výškových rozdílů v hornině tř. 1 až 4 se zhutněním | M2 | 2637 |  | 0 |  |  | základní |  | 0 | 0 | 0 | 0 | 0 | 4 | K | 1 |  |  |  | ROZPOCET |  |  |  |  | 0 | 0 | 0 | 0 | 0 | 1 | 0 | 4 | -1880485199
| VV | A28 | "dle tab. kubatur" 2637 |  | 2637 | [12 empty] | VV | 1 | 2 | True | 1 | ROZPOCET
29 | K | 182101101 | Svahování trvalých svahů do projektovaných profilů s potřebným přemístěním výkopku při svahování v zářezech v hornině tř. 1 až 4 | M2 | 1324 |  | 0 |  |  | základní |  | 0 | 0 | 0 | 0 | 0 | 4 | K | 1 |  |  |  | ROZPOCET |  |  |  |  | 0 | 0 | 0 | 0 | 0 | 1 | 0 | 4 | 160287737
| VV | A29 | 1324 " dle tabulky kubatur |  | 1324 | [12 empty] | VV | 1 | 2 | True | 1 | ROZPOCET
30 | K | 182201101 | Svahování trvalých svahů do projektovaných profilů s potřebným přemístěním výkopku při svahování násypů v jakékoliv hornině | M2 | 1307 |  | 0 |  |  | základní |  | 0 | 0 | 0 | 0 | 0 | 4 | K | 1 |  |  |  | ROZPOCET |  |  |  |  | 0 | 0 | 0 | 0 | 0 | 1 | 0 | 4 | 53597189
| VV | A30 | 1307 "del tabulky kubatur |  | 1307 | [12 empty] | VV | 1 | 2 | True | 1 | ROZPOCET
31 | K | 182301133 | Rozprostření a urovnání ornice ve svahu sklonu přes 1:5 při souvislé ploše přes 500 m2, tl. vrstvy přes 150 do 200 mm | M2 | 585.4 |  | 0 |  |  | základní |  | 0 | 0 | 0 | 0 | 0 | 4 | K | 1 |  |  |  | ROZPOCET |  |  |  |  | 0 | 0 | 0 | 0 | 0 | 1 | 0 | 4 | -546749822
| VV | A31 | " dle tabulky kubatur- odečteno ohumusování v rovině" 825-239.6 |  | 585.4 | [12 empty] | VV | 1 | 2 | True | 1 | ROZPOCET
| D | 2 | Zakládání |  |  |  | 0 |  |  |  |  | 0 |  | 143.769 |  | 0 | 4 | D | 0 |  |  |  | ROZPOCET | [10 empty] | 0
32 | K | 215901101 | Zhutnění podloží pod násypy z rostlé horniny tř. 1 až 4 z hornin soudružných do 92 % PS a nesoudržných sypkých relativní ulehlosti I(d) do 0,8 | M2 | 2037 |  | 0 |  |  | základní |  | 0 | 0 | 0 | 0 | 0 | 4 | K | 1 |  |  |  | ROZPOCET |  |  |  |  | 0 | 0 | 0 | 0 | 0 | 1 | 0 | 4 | 568002676
| VV | A32 | "dle tabulky kubatur" 2037 |  | 2037 | [12 empty] | VV | 1 | 2 | True | 1 | ROZPOCET
33 | K | 274321117 | Základové konstrukce z betonu železového pásy, prahy, věnce a ostruhy ve výkopu nebo na hlavách pilot C 25/30 | M3 | 51.16 |  | 0 |  |  | základní |  | 0 | 2.5263 | 129.243 | 0 | 0 | 4 | K | 1 |  |  |  | ROZPOCET |  |  |  |  | 0 | 0 | 0 | 0 | 0 | 1 | 0 | 4 | -483143110
| VV | A33 | "základ vyústění- z tab. VV" 0.93 |  | 0.93 | [12 empty] | VV | 1 | 2 | True | 0 | ROZPOCET
| VV | B33 | "základ čela 0.93 vtokové jímky propustku-z tab. VV" 1.09+1.14 |  | 2.23 | [12 empty] | VV | 1 | 2 | True | 0 | ROZPOCET
| VV | C33 | "základ zdi - z tab. kubatur" 48 |  | 48 | [12 empty] | VV | 1 | 2 | True | 0 | ROZPOCET
| VV | D33 | "Celkem: "0.93+2.23+48 |  | 51.16 | [12 empty] | VV | 1 | 2 | True | 1 | ROZPOCET
34 | K | 274354111 | Bednění základových konstrukcí pasů, prahů, věnců a ostruh zřízení | M2 | 79.655 |  | 0 |  |  | základní |  | 0 | 0.00144 | 0.1147 | 0 | 0 | 4 | K | 1 |  |  |  | ROZPOCET |  |  |  |  | 0 | 0 | 0 | 0 | 0 | 1 | 0 | 4 | 1604015038
| VV | A34 | " základ ochranné zdi" (0.6*56+1.5*0.6)*2 |  | 69 | [12 empty] | VV | 1 | 2 | True | 0 | ROZPOCET
| VV | B34 | "vyústění" ( 0.75*1.3+0.95*0.75)*2 |  | 3.375 | [12 empty] | VV | 1 | 2 | True | 0 | ROZPOCET
| VV | C34 | "propust-vtok 69 výtok" 0.7*1.6*4+(0.72+0.68)*2 |  | 7.28 | [12 empty] | VV | 1 | 2 | True | 0 | ROZPOCET
| VV | D34 | "Celkem: "69+3.375+7.28 |  | 79.655 | [12 empty] | VV | 1 | 2 | True | 1 | ROZPOCET
35 | K | 274354211 | Bednění základových konstrukcí pasů, prahů, věnců a ostruh odstranění bednění | M2 | 79.655 |  | 0 |  |  | základní |  | 0 | 4e-05 | 0.0031862 | 0 | 0 | 4 | K | 1 |  |  |  | ROZPOCET |  |  |  |  | 0 | 0 | 0 | 0 | 0 | 1 | 0 | 4 | -28145077
36 | K | 274361116 | Výztuž základových konstrukcí pasů, prahů, věnců a ostruh z betonářské oceli 10 505 (R) nebo BSt 500 | T | 3.7 |  | 0 |  |  | základní |  | 0 | 1.0382 | 3.8414 | 0 | 0 | 4 | K | 1 |  |  |  | ROZPOCET |  |  |  |  | 0 | 0 | 0 | 0 | 0 | 1 | 0 | 4 | -390379017
| VV | A36 | 3700 *0.001 |  | 3.7 | [12 empty] | VV | 1 | 2 | True | 1 | ROZPOCET
37 | K | 275311125 | Základové konstrukce z betonu prostého patky a bloky ve výkopu nebo na hlavách pilot C 16/20 | M3 | 4.5 |  | 0 |  |  | základní |  | 0 | 2.3324 | 10.4957 | 0 | 0 | 4 | K | 1 |  |  |  | ROZPOCET |  |  |  |  | 0 | 0 | 0 | 0 | 0 | 1 | 0 | 4 | -2096793459
| VV | A37 | "patky betonové pro sloupky oplocení dl. 237m" 0.5*0.3*0.3*(80+20) |  | 4.5 | [12 empty] | VV | 1 | 2 | True | 1 | ROZPOCET
38 | K | 275354111 | Bednění základových konstrukcí patek a bloků zřízení | M2 | 48 |  | 0 |  |  | základní |  | 0 | 0.00144 | 0.06912 | 0 | 0 | 4 | K | 1 |  |  |  | ROZPOCET |  |  |  |  | 0 | 0 | 0 | 0 | 0 | 1 | 0 | 4 | -1124717533
| VV | A38 | "patky oplocení - 80ks sloupků" 0.5*0.3*4*80 |  | 48 | [12 empty] | VV | 1 | 2 | True | 1 | ROZPOCET
39 | K | 275354211 | Bednění základových konstrukcí patek a bloků odstranění bednění | M2 | 48 |  | 0 |  |  | základní |  | 0 | 4e-05 | 0.00192 | 0 | 0 | 4 | K | 1 |  |  |  | ROZPOCET |  |  |  |  | 0 | 0 | 0 | 0 | 0 | 1 | 0 | 4 | -2080244663
| D | 23-M | Montáže potrubí |  |  |  | 0 |  |  |  |  | 0 |  | 0.156 |  | 0 | 4 | D | 0 |  |  |  | ROZPOCET | [10 empty] | 0
40 | K | 230200102 | Montáž chrániček podélně půlených Ø 324, tl. stěny 8 mm | M | 10 |  | 0 |  |  | základní |  | 0 | 0.00924 | 0.0924 | 0 | 0 | 4 | K | 1 |  |  |  | ROZPOCET |  |  |  |  | 0 | 0 | 0 | 0 | 0 | 1 | 0 | 4 | -330239658
41 | M | 14031040R | trubka ocelová podélně svařovaná hladká jakost 11 343 89x3mm | M | 10 |  | 0 |  |  | základní |  | 0 | 0.00636 | 0.0636 | 0 | 0 | 8 | M | 1 |  |  |  | ROZPOCET |  |  |  |  | 0 | 0 | 0 | 0 | 0 | 1 | 0 | 4 | 1644600657
| P |  | Poznámka k položce: podélně půlená trubka ocel. Dxt 324x8mm | [14 empty] | P | 1
| D | 3 | Svislé a kompletní konstrukce |  |  |  | 0 |  |  |  |  | 0 |  | 141.8321 |  | 0 | 4 | D | 0 |  |  |  | ROZPOCET | [10 empty] | 0
42 | K | 327324127 | Opěrné zdi a valy z betonu železového odolný proti agresivnímu prostředí tř. C 25/30 | M3 | 49.18 |  | 0 |  |  | základní |  | 0 | 2.4533 | 120.6528 | 0 | 0 | 4 | K | 1 |  |  |  | ROZPOCET |  |  |  |  | 0 | 0 | 0 | 0 | 0 | 1 | 0 | 4 | -1723917523
| VV | A40 | "dřík ochranné zdi -z tab. kubatur" 33 |  | 33 | [12 empty] | VV | 1 | 2 | True | 0 | ROZPOCET
| VV | B40 | "propust - vtok. 33 výtok. čelo, opěrná křídla 33 prahy" 0.77+0.89+1.5+7.62+0.29+0.58+0.45 |  | 12.1 | [12 empty] | VV | 1 | 2 | True | 0 | ROZPOCET
| VV | C40 | "vyústění - čelo, opěrná křídlo práh" 0.83+2.78+0.47 |  | 4.08 | [12 empty] | VV | 1 | 2 | True | 0 | ROZPOCET
| VV | D40 | "Celkem: "33+12.1+4.08 |  | 49.18 | [12 empty] | VV | 1 | 2 | True | 1 | ROZPOCET
43 | K | 327351211 | Bednění opěrných zdí a valů svislých i skloněných, výšky do 20 m zřízení | M2 | 241.875 |  | 0 |  |  | základní |  | 0 | 0.00237 | 0.57324 | 0 | 0 | 4 | K | 1 |  |  |  | ROZPOCET |  |  |  |  | 0 | 0 | 0 | 0 | 0 | 1 | 0 | 4 | 1725606586
| VV | A41 | "ochranná zeď " (1.7*56+1.7*0.35)*2 |  | 191.59 | [12 empty] | VV | 1 | 2 | True | 0 | ROZPOCET
| VV | B41 | "čela - vtok 191.59 výtok propusti" (1.45+1.5+1.35+1.5)*1.6+(0.72+0.6)*2 |  | 11.92 | [12 empty] | VV | 1 | 2 | True | 0 | ROZPOCET
| VV | C41 | "křídla propusti" 1.2*1.2*4+2.11*4 |  | 14.2 | [12 empty] | VV | 1 | 2 | True | 0 | ROZPOCET
| VV | D41 | "opěrné prahy u propusti" (0.6*0.3+0.6*1.6)*8 |  | 9.12 | [12 empty] | VV | 1 | 2 | True | 0 | ROZPOCET
| VV | E41 | "vyústění-čelo" (1.05*1.3+0.55*1.05)*2 |  | 3.885 | [12 empty] | VV | 1 | 2 | True | 0 | ROZPOCET
| VV | F41 | "křídla u vyústění" 0.8*0.8*2+1.51*4 |  | 7.32 | [12 empty] | VV | 1 | 2 | True | 0 | ROZPOCET
| VV | G41 | "opěrné prahy u vyústění" (0.6*0.3+0.6*1.3)*4 |  | 3.84 | [12 empty] | VV | 1 | 2 | True | 0 | ROZPOCET
| VV | H41 | "Celkem: "191.59+11.92+14.2+9.12+3.885+7.32+3.84 |  | 241.875 | [12 empty] | VV | 1 | 2 | True | 1 | ROZPOCET
44 | K | 327351221 | Bednění opěrných zdí a valů svislých i skloněných, výšky do 20 m odstranění | M2 | 241.875 |  | 0 |  |  | základní |  | 0 | 0 | 0 | 0 | 0 | 4 | K | 1 |  |  |  | ROZPOCET |  |  |  |  | 0 | 0 | 0 | 0 | 0 | 1 | 0 | 4 | -1889941431
45 | K | 327361016 | Výztuž opěrných zdí a valů průměru přes 12 mm, z oceli 10 505 (R) nebo BSt 500 | T | 2.2 |  | 0 |  |  | základní |  | 0 | 1.0539 | 2.3185 | 0 | 0 | 4 | K | 1 |  |  |  | ROZPOCET |  |  |  |  | 0 | 0 | 0 | 0 | 0 | 1 | 0 | 4 | 424850383
| VV | A43 | 2200*0.001 |  | 2.2 | [12 empty] | VV | 1 | 2 | True | 1 | ROZPOCET
46 | K | 338171123 | Montáž sloupků a vzpěr plotových ocelových trubkových nebo profilovaných výšky do 2,60 m se zabetonováním do 0,08 m3 do připravených jamek | KUS | 100 |  | 0 |  |  | základní |  | 0 | 0.17489 | 17.489 | 0 | 0 | 4 | K | 1 |  |  |  | ROZPOCET |  |  |  |  | 0 | 0 | 0 | 0 | 0 | 1 | 0 | 4 | 1950092881
| VV | A44 | "237/3" 80 |  | 80 | [12 empty] | VV | 1 | 2 | True | 0 | ROZPOCET
| VV |  | ""vzpěry 20 ks | [14 empty] | VV | 1 | 1 | True | 0 | ROZPOCET
| VV | B44 | 20 |  | 20 | [12 empty] | VV | 1 | 2 | True | 0 | ROZPOCET
| VV | C44 | "Celkem: "80+20 |  | 100 | [12 empty] | VV | 1 | 2 | True | 1 | ROZPOCET
47 | M | 15619100 | drát poplastovaný kruhový napínací 2,5/3,5mm | M | 300 |  | 0 |  |  | základní |  | 0 | 4e-05 | 0.012 | 0 | 0 | 8 | M | 1 |  |  |  | ROZPOCET |  |  |  |  | 0 | 0 | 0 | 0 | 0 | 1 | 0 | 4 | -1091234030
48 | M | 31324827 | napínák na drát větších průměrů montovaných na bavolet povrchová úprava žár. zinek | KUS | 20 |  | 0 |  |  | základní |  | 0 | 0.0001 | 0.002 | 0 | 0 | 8 | M | 1 |  |  |  | ROZPOCET |  |  |  |  | 0 | 0 | 0 | 0 | 0 | 1 | 0 | 4 | 1330544546
49 | M | 55342263 | sloupek plotový koncový Pz a komaxitový 2500/48x1,5mm | KUS | 80 |  | 0 |  |  | základní |  | 0 | 0.0043 | 0.344 | 0 | 0 | 8 | M | 1 |  |  |  | ROZPOCET |  |  |  |  | 0 | 0 | 0 | 0 | 0 | 1 | 0 | 4 | 1253847372
50 | M | 55342272 | vzpěra plotová 38x1,5mm včetně krytky s uchem 2000mm | KUS | 20 |  | 0 |  |  | základní |  | 0 | 0.0027 | 0.054 | 0 | 0 | 8 | M | 1 |  |  |  | ROZPOCET |  |  |  |  | 0 | 0 | 0 | 0 | 0 | 1 | 0 | 4 | -63279971
51 | K | 348171130 | Montáž oplocení z dílců kovových rámových, na ocelové sloupky, výšky přes 1,5 do 2,0 m | M | 237 |  | 0 |  |  | základní |  | 0 | 0 | 0 | 0 | 0 | 4 | K | 1 |  |  |  | ROZPOCET |  |  |  |  | 0 | 0 | 0 | 0 | 0 | 1 | 0 | 4 | -315570236
| VV | A49 | 237 |  | 237 | [12 empty] | VV | 1 | 2 | True | 1 | ROZPOCET
52 | M | 31327514 | pletivo drátěné plastifikované se čtvercovými oky 55/2,5mm v 1800mm | M | 237 |  | 0 |  |  | základní |  | 0 | 0.0016 | 0.3792 | 0 | 0 | 8 | M | 1 |  |  |  | ROZPOCET |  |  |  |  | 0 | 0 | 0 | 0 | 0 | 1 | 0 | 4 | 469657558
| VV | A50 | 237 |  | 237 | [12 empty] | VV | 1 | 2 | True | 1 | ROZPOCET
53 | K | 388995212R | Chránička kabelů v římse z trub HDPE přes DN 80 do DN 110 | M | 9 |  | 0 |  |  | základní |  | 0 | 0.00081 | 0.00729 | 0 | 0 | 4 | K | 1 |  |  |  | ROZPOCET |  |  |  |  | 0 | 0 | 0 | 0 | 0 | 1 | 0 | 4 | -1910653979
| P |  | Poznámka k položce: půlená chránička včetně dodávky materiálu a utěsnění konců chráničky | [14 empty] | P | 1
| VV | A51 | "v km 0,366 na ochranu VN" 9 |  | 9 | [12 empty] | VV | 1 | 2 | True | 0 | ROZPOCET
| VV | B51 | "Celkem: "A51 |  | 9 | [12 empty] | VV | 1 | 2 | True | 1 | ROZPOCET
| D | 4 | Vodorovné konstrukce |  |  |  | 0 |  |  |  |  | 0 |  | 896.7723 |  | 0 | 4 | D | 0 |  |  |  | ROZPOCET | [10 empty] | 0
54 | K | 451311511 | Podklad pod dlažbu z betonu prostého pro prostředí s mrazovými cykly tř. C 25/30 tl. do 100 mm | M2 | 361.06 |  | 0 |  |  | základní |  | 0 | 0.2429 | 87.7015 | 0 | 0 | 4 | K | 1 |  |  |  | ROZPOCET |  |  |  |  | 0 | 0 | 0 | 0 | 0 | 1 | 0 | 4 | 645251320
| VV | A52 | "pod dlažbami z tabulky výkazu výměr- propust" 1.47+11.35 |  | 12.82 | [12 empty] | VV | 1 | 2 | True | 0 | ROZPOCET
| VV | B52 | "pod dlažbami z tabulky VV - vyústění" 3.24 |  | 3.24 | [12 empty] | VV | 1 | 2 | True | 0 | ROZPOCET
| VV | C52 | "pod dlažbou opravovaného svahu Bečvy" 345 |  | 345 | [12 empty] | VV | 1 | 2 | True | 0 | ROZPOCET
| VV | D52 | "Celkem: "12.82+3.24+345 |  | 361.06 | [12 empty] | VV | 1 | 2 | True | 1 | ROZPOCET
55 | K | 451315133 | Podkladní a výplňové vrstvy z betonu prostého tloušťky do 200 mm, z betonu C 8/10 | M2 | 134.4 |  | 0 |  |  | základní |  | 0 | 0 | 0 | 0 | 0 | 4 | K | 1 |  |  |  | ROZPOCET |  |  |  |  | 0 | 0 | 0 | 0 | 0 | 1 | 0 | 4 | 1990994402
| VV | A53 | "pod ochrannou zdí" 2.4*56 |  | 134.4 | [12 empty] | VV | 1 | 2 | True | 1 | ROZPOCET
56 | K | 451561111 | Lože pod dlažby z kameniva drceného drobného, tl. vrstvy do 100 mm | M2 | 133 |  | 0 |  |  | základní |  | 0 | 0.20266 | 26.9538 | 0 | 0 | 4 | K | 1 |  |  |  | ROZPOCET |  |  |  |  | 0 | 0 | 0 | 0 | 0 | 1 | 0 | 4 | 242162218
| VV | A54 | "pod patku zkamenné rovnaniny" 1.5*10 |  | 15 | [12 empty] | VV | 1 | 2 | True | 0 | ROZPOCET
| VV | B54 | "stěrkodrť pod dlažbu na ZÚ-z tab. kubatur" 118 |  | 118 | [12 empty] | VV | 1 | 2 | True | 0 | ROZPOCET
| VV | C54 | "Celkem: "15+118 |  | 133 | [12 empty] | VV | 1 | 2 | True | 1 | ROZPOCET
57 | K | 452311161 | Podkladní a zajišťovací konstrukce z betonu prostého v otevřeném výkopu desky pod potrubí, stoky a drobné objekty z betonu tř. C 25/30 | M3 | 0.06 |  | 0 |  |  | základní |  | 0 | 2.429 | 0.14574 | 0 | 0 | 4 | K | 1 |  |  |  | ROZPOCET |  |  |  |  | 0 | 0 | 0 | 0 | 0 | 1 | 0 | 4 | -2014799274
| P |  | Poznámka k položce: pražce pod potrubím propustku | [14 empty] | P | 1
| VV | A55 | "pražce z betonu C 25/30" 0.15*0.2*0.4*5 |  | 0.06 | [12 empty] | VV | 1 | 2 | True | 1 | ROZPOCET
58 | K | 457531112 | Filtrační vrstvy jakékoliv tloušťky a sklonu z hrubého drceného kameniva bez zhutnění, frakce od 16-63 do 32-63 mm | M3 | 138 |  | 0 |  |  | základní |  | 0 | 1.89 | 260.82 | 0 | 0 | 4 | K | 1 |  |  |  | ROZPOCET |  |  |  |  | 0 | 0 | 0 | 0 | 0 | 1 | 0 | 4 | 1815968246
| VV | A56 | "kamenný drén - dle tab. kubatur" 138 |  | 138 | [12 empty] | VV | 1 | 2 | True | 1 | ROZPOCET
59 | K | 457971121 | Zřízení vrstvy z geotextilie s přesahem bez připevnění k podkladu, s potřebným dočasným zatěžováním včetně zakotvení okraje o sklonu přes 10° do 35°, šířky geotextilie do 3 m | M2 | 811 |  | 0 |  |  | základní |  | 0 | 0.00028 | 0.22708 | 0 | 0 | 4 | K | 1 |  |  |  | ROZPOCET |  |  |  |  | 0 | 0 | 0 | 0 | 0 | 1 | 0 | 4 | -342556744
| P |  | Poznámka k položce: filtrační geotextílie 500g/m2 | [14 empty] | P | 1
| VV | A57 | "kamenný drén -dle tab. kubatur - G" 811 |  | 811 | [12 empty] | VV | 1 | 2 | True | 1 | ROZPOCET
60 | M | 69311082 | geotextilie netkaná separační, ochranná, filtrační, drenážní PP 500g/m2 | M2 | 932.65 |  | 0 |  |  | základní |  | 0 | 0.0005 | 0.46632 | 0 | 0 | 8 | M | 1 |  |  |  | ROZPOCET |  |  |  |  | 0 | 0 | 0 | 0 | 0 | 1 | 0 | 4 | 2039941148
| P |  | Poznámka k položce: ztratné včetně přesahu 20% | [14 empty] | P | 1
| VV | A58 | " dle tab. kubatur - G* ztratné vč. přesahu" 811*1.15 |  | 932.65 | [12 empty] | VV | 1 | 2 | True | 1 | ROZPOCET
61 | K | 463212111 | Rovnanina z lomového kamene upraveného, tříděného jakékoliv tloušťky rovnaniny s vyklínováním spár a dutin úlomky kamene | M3 | 9 |  | 0 |  |  | základní |  | 0 | 1.9968 | 17.9712 | 0 | 0 | 4 | K | 1 |  |  |  | ROZPOCET |  |  |  |  | 0 | 0 | 0 | 0 | 0 | 1 | 0 | 4 | -1193286200
| P |  | Poznámka k položce: vel.kamene 100-150 kg | [14 empty] | P | 1
| VV | A59 | "patka z kamenné rovnaniny na ZÚ- z tab. kubatur" 9 |  | 9 | [12 empty] | VV | 1 | 2 | True | 1 | ROZPOCET
62 | K | 465511327 | Dlažba z lomového kamene lomařsky upraveného na sucho s vyklínováním kamenem, s vyplněním spár těženým kamenivem, drnem nebo ornicí s osetím, tl. kamene 300 mm | M2 | 118 |  | 0 |  |  | základní |  | 0 | 0.60105 | 70.9239 | 0 | 0 | 4 | K | 1 |  |  |  | ROZPOCET |  |  |  |  | 0 | 0 | 0 | 0 | 0 | 1 | 0 | 4 | 388526165
| VV | A60 | " na ZÚ z tab. kubatur ochranné zdi" 118 |  | 118 | [12 empty] | VV | 1 | 2 | True | 1 | ROZPOCET
63 | K | 465511511 | Dlažba z lomového kamene upraveného vodorovná nebo plocha ve sklonu do 1:2 s dodáním hmot do cementové malty, s vyplněním spár a s vyspárováním cementovou maltou v ploše do 20 m2, tl. 200 mm | M2 | 16.06 |  | 0 |  |  | základní |  | 0 | 0.78062 | 12.5368 | 0 | 0 | 4 | K | 1 |  |  |  | ROZPOCET |  |  |  |  | 0 | 0 | 0 | 0 | 0 | 1 | 0 | 4 | -1873179493
| VV | A61 | "u propusti - z tab. VV tl. dl. 20cm" 1.47+11.35 |  | 12.82 | [12 empty] | VV | 1 | 2 | True | 0 | ROZPOCET
| VV | B61 | " u vyústění - z tab. VV tl. dl. 15cm" 3.24 |  | 3.24 | [12 empty] | VV | 1 | 2 | True | 0 | ROZPOCET
| VV | C61 | "Celkem: "12.82+3.24 |  | 16.06 | [12 empty] | VV | 1 | 2 | True | 1 | ROZPOCET
64 | K | 465513317 | Oprava dlažeb z lomového kamene lomařsky upraveného pro dlažbu o ploše opravovaných míst do 20 m2 jednotlivě včetně dodání kamene na cementovou maltu, s vyspárováním cementovou maltou, tl. kamene 300 mm | M2 | 380 |  | 0 |  |  | základní |  | 0 | 1.1027 | 419.026 | 0 | 0 | 4 | K | 1 |  |  |  | ROZPOCET |  |  |  |  | 0 | 0 | 0 | 0 | 0 | 1 | 0 | 4 | -421730305
| P |  | Poznámka k položce: včetně dodávky dlažby | [14 empty] | P | 1
| VV | A62 | "poškozené opevnění svahu Bečvy dle TZ" 380*1 |  | 380 | [12 empty] | VV | 1 | 2 | True | 1 | ROZPOCET
| D | 5 | Komunikace pozemní |  |  |  | 0 |  |  |  |  | 0 |  | 202.5694 |  | 0 | 4 | D | 0 |  |  |  | ROZPOCET | [10 empty] | 0
65 | K | 564710011 | Podklad nebo kryt z kameniva hrubého drceného vel. 8-16 mm s rozprostřením a zhutněním, po zhutnění tl. 50 mm | M2 | 251 |  | 0 |  |  | základní |  | 0 | 0.106 | 26.606 | 0 | 0 | 4 | K | 1 |  |  |  | ROZPOCET |  |  |  |  | 0 | 0 | 0 | 0 | 0 | 1 | 0 | 4 | -1108314836
| P |  | Poznámka k položce: celková tl. 0,25m společně s pol. 564760111 | [14 empty] | P | 1
| VV | A63 | " zpevnění koruny štěrkem - tab. kubatur fce 0/32mm = ZKS" 251 |  | 251 | [12 empty] | VV | 1 | 2 | True | 1 | ROZPOCET
66 | K | 564752111 | Podklad nebo kryt z vibrovaného štěrku VŠ s rozprostřením, vlhčením a zhutněním, po zhutnění tl. 150 mm | M2 | 10 |  | 0 |  |  | základní |  | 0 | 0.36834 | 3.6834 | 0 | 0 | 4 | K | 1 |  |  |  | ROZPOCET |  |  |  |  | 0 | 0 | 0 | 0 | 0 | 1 | 0 | 4 | -1724468364
67 | K | 564760111 | Podklad nebo kryt z kameniva hrubého drceného vel. 16-32 mm s rozprostřením a zhutněním, po zhutnění tl. 200 mm | M2 | 251 |  | 0 |  |  | základní |  | 0 | 0.396 | 99.396 | 0 | 0 | 4 | K | 1 |  |  |  | ROZPOCET |  |  |  |  | 0 | 0 | 0 | 0 | 0 | 1 | 0 | 4 | -1079560945
| P |  | Poznámka k položce: celková tl.společně s pol. 56410011 = 0,25m | [14 empty] | P | 1
| VV | A65 | " zpevnění koruny štěrkem - tab. kubatur fce 0/32mm= ZKS" 251 |  | 251 | [12 empty] | VV | 1 | 2 | True | 1 | ROZPOCET
68 | K | 564861111 | Podklad ze štěrkodrti ŠD s rozprostřením a zhutněním, po zhutnění tl. 200 mm | M2 | 10 |  | 0 |  |  | základní |  | 0 | 0.378 | 3.78 | 0 | 0 | 4 | K | 1 |  |  |  | ROZPOCET |  |  |  |  | 0 | 0 | 0 | 0 | 0 | 1 | 0 | 4 | -3980091
69 | K | 564931312 | Podklad nebo podsyp z betonového recyklátu s rozprostřením a zhutněním, po zhutnění tl. 100 mm | M2 | 10 |  | 0 |  |  | základní |  | 0 | 0.19 | 1.9 | 0 | 0 | 4 | K | 1 |  |  |  | ROZPOCET |  |  |  |  | 0 | 0 | 0 | 0 | 0 | 1 | 0 | 4 | -1718277180
70 | K | 564931512 | Podklad nebo podsyp z R-materiálu s rozprostřením a zhutněním, po zhutnění tl. 100 mm | M2 | 251 |  | 0 |  |  | základní |  | 0 | 0.24 | 60.24 | 0 | 0 | 4 | K | 1 |  |  |  | ROZPOCET |  |  |  |  | 0 | 0 | 0 | 0 | 0 | 1 | 0 | 4 | 566628331
| P |  | Poznámka k položce: Kryt z R-materiálu | [14 empty] | P | 1
| VV | A68 | "dle tab. kubatur = ZKS" 251 |  | 251 | [12 empty] | VV | 1 | 2 | True | 1 | ROZPOCET
71 | K | 571901111 | Posyp podkladu nebo krytu s rozprostřením a zhutněním kamenivem drceným nebo těženým, v množství do 5 kg/m2 | M2 | 1329 |  | 0 |  |  | základní |  | 0 | 0.00524 | 6.964 | 0 | 0 | 4 | K | 1 |  |  |  | ROZPOCET |  |  |  |  | 0 | 0 | 0 | 0 | 0 | 1 | 0 | 4 | 1038429898
| P |  | Poznámka k položce: tl. 3cm na geobuňkách | [14 empty] | P | 1
| VV | A69 | "dle tab. kubatur - lomová výsivka koruny hráze tl. 3cm=ZKH" 1329 |  | 1329 | [12 empty] | VV | 1 | 2 | True | 1 | ROZPOCET
| D | 711 | Izolace proti vodě, vlhkosti a plynům |  |  |  | 0 |  |  |  |  | 0 |  | 0.99695 |  | 0 | 4 | D | 0 |  |  |  | ROZPOCET | [10 empty] | 0
72 | K | 711311001 | Provedení izolace mostovek natěradly a tmely za studena nátěrem lakem asfaltovým penetračním | M2 | 269 |  | 0 |  |  | základní |  | 0 | 0 | 0 | 0 | 0 | 4 | K | 1 |  |  |  | ROZPOCET |  |  |  |  | 0 | 0 | 0 | 0 | 0 | 1 | 0 | 4 | 261943308
| P |  | Poznámka k položce: nátěr ochranné zdi dle výkr.č. 07_4 | [14 empty] | P | 1
| VV | A70 | " dle tab. kubatur Np" 269 |  | 269 | [12 empty] | VV | 1 | 2 | True | 1 | ROZPOCET
73 | M | 11163150 | lak penetrační asfaltový | T | 0.081 |  | 0 |  |  | základní |  | 0 | 1 | 0.081 | 0 | 0 | 8 | M | 1 |  |  |  | ROZPOCET |  |  |  |  | 0 | 0 | 0 | 0 | 0 | 1 | 0 | 4 | -1154772384
| P |  | Poznámka k položce: Spotřeba 0,3-0,4kg/m2 | [14 empty] | P | 1
| VV | A71 | 0.00030*269 "převodní koeficient = 0,00030 t/m2 |  | 0.081 | [12 empty] | VV | 1 | 2 | True | 1 | ROZPOCET
74 | K | 711321131 | Provedení izolace mostovek natěradly a tmely za horka nátěrem asfaltovým | M2 | 538 |  | 0 |  |  | základní |  | 0 | 3e-05 | 0.01614 | 0 | 0 | 4 | K | 1 |  |  |  | ROZPOCET |  |  |  |  | 0 | 0 | 0 | 0 | 0 | 1 | 0 | 4 | 360606869
| P |  | Poznámka k položce: nátěr ochranné zdi dle výkr.č. 07_4 | [14 empty] | P | 1
| VV | A72 | "2x nátěr- dle tab. kubatur" 269*2 |  | 538 | [12 empty] | VV | 1 | 2 | True | 1 | ROZPOCET
75 | M | 11163152 | lak hydroizolační asfaltový | T | 0.807 |  | 0 |  |  | základní |  | 0 | 1 | 0.807 | 0 | 0 | 8 | M | 1 |  |  |  | ROZPOCET |  |  |  |  | 0 | 0 | 0 | 0 | 0 | 1 | 0 | 4 | 899652391
| P |  | Poznámka k položce: Spotřeba: 0,3-0,5 kg/m2, dvě vrstvy | [14 empty] | P | 1
| VV | A73 | "převodní koeficient = 0,0015 t/m2" 0.0015*538 |  | 0.807 | [12 empty] | VV | 1 | 2 | True | 1 | ROZPOCET
76 | K | 711331382 | Provedení izolace mostovek pásy na sucho AIP nebo tkaniny | M2 | 269 |  | 0 |  |  | základní |  | 0 | 0 | 0 | 0 | 0 | 4 | K | 1 |  |  |  | ROZPOCET |  |  |  |  | 0 | 0 | 0 | 0 | 0 | 1 | 0 | 4 | 162862288
| P |  | Poznámka k položce: geotextílie ochranná 300g/m2 na izolaci ochranné betonové zdi - dle příl.č. 4.1 | [14 empty] | P | 1
| VV | A74 | 269 |  | 269 | [12 empty] | VV | 1 | 2 | True | 1 | ROZPOCET
77 | M | 69311108 | geotextilie filtrační 300 g/m2 vsakovacího tunelu | M2 | 309.35 |  | 0 |  |  | základní |  | 0 | 0.0003 | 0.092805 | 0 | 0 | 8 | M | 1 |  |  |  | ROZPOCET |  |  |  |  | 0 | 0 | 0 | 0 | 0 | 1 | 0 | 4 | 2128180620
| VV | A75 | "převodní koeficient=1,15" 269*1.15 |  | 309.35 | [12 empty] | VV | 1 | 2 | True | 1 | ROZPOCET
78 | K | 998711101 | Přesun hmot pro izolace proti vodě, vlhkosti a plynům stanovený z hmotnosti přesunovaného materiálu vodorovná dopravní vzdálenost do 50 m v objektech výšky do 6 m | T | 0.997 |  | 0 |  |  | základní |  | 0 | 0 | 0 | 0 | 0 | 4 | K | 1 |  |  |  | ROZPOCET |  |  |  |  | 0 | 0 | 0 | 0 | 0 | 1 | 0 | 4 | 1095358375
79 | K | 998711193 | Přesun hmot pro izolace proti vodě, vlhkosti a plynům stanovený z hmotnosti přesunovaného materiálu Příplatek k cenám za zvětšený přesun přes vymezenou největší dopravní vzdálenost do 500 m | T | 0.997 |  | 0 |  |  | základní |  | 0 | 0 | 0 | 0 | 0 | 4 | K | 1 |  |  |  | ROZPOCET |  |  |  |  | 0 | 0 | 0 | 0 | 0 | 1 | 0 | 4 | 108098334
| D | 783 | Dokončovací práce - nátěry |  |  |  | 0 |  |  |  |  | 0 |  | 0.0014383 |  | 0 | 4 | D | 0 |  |  |  | ROZPOCET | [10 empty] | 0
80 | K | 783223121 | Napouštěcí nátěr tesařských konstrukcí zabudovaných do konstrukce proti dřevokazným houbám, hmyzu a plísním dvojnásobný akrylátový | M2 | 1.456 |  | 0 |  |  | základní |  | 0 | 0.00044 | 0.00064064 | 0 | 0 | 4 | K | 1 |  |  |  | ROZPOCET |  |  |  |  | 0 | 0 | 0 | 0 | 0 | 1 | 0 | 4 | -1545854675
| VV | A78 | "fošny hrazení" (0.7*1+0.04*0.7)*2 |  | 1.456 | [12 empty] | VV | 1 | 2 | True | 1 | ROZPOCET
81 | K | 783224101 | Základní nátěr tesařských konstrukcí jednonásobný akrylátový | M2 | 1.456 |  | 0 |  |  | základní |  | 0 | 0.00017 | 0.00024752 | 0 | 0 | 4 | K | 1 |  |  |  | ROZPOCET |  |  |  |  | 0 | 0 | 0 | 0 | 0 | 1 | 0 | 4 | 720618451
| P |  | Poznámka k položce: hradící fošny | [14 empty] | P | 1
82 | K | 783227101 | Krycí nátěr tesařských konstrukcí jednonásobný akrylátový | M2 | 1.456 |  | 0 |  |  | základní |  | 0 | 0.00017 | 0.00024752 | 0 | 0 | 4 | K | 1 |  |  |  | ROZPOCET |  |  |  |  | 0 | 0 | 0 | 0 | 0 | 1 | 0 | 4 | -2091447413
| P |  | Poznámka k položce: hradící fošny | [14 empty] | P | 1
83 | K | 783301303 | Příprava podkladu zámečnických konstrukcí před provedením nátěru odrezivění odrezovačem bezoplachovým | M2 | 0.582 |  | 0 |  |  | základní |  | 0 | 7e-05 | 4.074e-05 | 0 | 0 | 4 | K | 1 |  |  |  | ROZPOCET |  |  |  |  | 0 | 0 | 0 | 0 | 0 | 1 | 0 | 4 | -1283417194
| VV | A81 | "dle pol. 783334201" 0.582 |  | 0.582 | [12 empty] | VV | 1 | 2 | True | 1 | ROZPOCET
84 | K | 783301311 | Příprava podkladu zámečnických konstrukcí před provedením nátěru odmaštění odmašťovačem vodou ředitelným | M2 | 0.582 |  | 0 |  |  | základní |  | 0 | 8e-05 | 4.656e-05 | 0 | 0 | 4 | K | 1 |  |  |  | ROZPOCET |  |  |  |  | 0 | 0 | 0 | 0 | 0 | 1 | 0 | 4 | 1486263579
| P |  | Poznámka k položce: vodící úhelníky hrazení | [14 empty] | P | 1
| VV | A82 | "dle pol. 783334201" 0.582 |  | 0.582 | [12 empty] | VV | 1 | 2 | True | 1 | ROZPOCET
85 | K | 783334201 | Základní antikorozní nátěr zámečnických konstrukcí jednonásobný epoxidový | M2 | 0.582 |  | 0 |  |  | základní |  | 0 | 0.00014 | 8.148e-05 | 0 | 0 | 4 | K | 1 |  |  |  | ROZPOCET |  |  |  |  | 0 | 0 | 0 | 0 | 0 | 1 | 0 | 4 | 810369262
| P |  | Poznámka k položce: vodící úhelníky hrazení | [14 empty] | P | 1
| VV | A83 | 0.097*2*1.5*2 |  | 0.582 | [12 empty] | VV | 1 | 2 | True | 1 | ROZPOCET
86 | K | 783337101 | Krycí nátěr (email) zámečnických konstrukcí jednonásobný epoxidový | M2 | 0.582 |  | 0 |  |  | základní |  | 0 | 0.00023 | 0.00013386 | 0 | 0 | 4 | K | 1 |  |  |  | ROZPOCET |  |  |  |  | 0 | 0 | 0 | 0 | 0 | 1 | 0 | 4 | 1430079711
| P |  | Poznámka k položce: vodící úhelníky hrazení | [14 empty] | P | 1
| VV | A84 | " dle pol. 783334201" 0.582 |  | 0.582 | [12 empty] | VV | 1 | 2 | True | 1 | ROZPOCET
| D | 8 | Trubní vedení |  |  |  | 0 |  |  |  |  | 0 |  | 5.4414 |  | 0 | 4 | D | 0 |  |  |  | ROZPOCET | [10 empty] | 0
87 | K | 871228111 | Kladení drenážního potrubí z plastických hmot do připravené rýhy z tvrdého PVC, průměru přes 90 do 150 mm | M | 245 |  | 0 |  |  | základní |  | 0 | 0 | 0 | 0 | 0 | 4 | K | 1 |  |  |  | ROZPOCET |  |  |  |  | 0 | 0 | 0 | 0 | 0 | 1 | 0 | 4 | -1676559423
| VV | A85 | "km 0,065 - 0,310 " 245 |  | 245 | [12 empty] | VV | 1 | 2 | True | 1 | ROZPOCET
88 | M | 28613213 | trubka drenážní systému komunikací, letišť a sportovišť celoperforovaná PE-HD plně vsakovací se spojkou DN 150 SN8 | M | 248.675 |  | 0 |  |  | základní |  | 0 | 0.00022 | 0.054709 | 0 | 0 | 8 | M | 1 |  |  |  | ROZPOCET |  |  |  |  | 0 | 0 | 0 | 0 | 0 | 1 | 0 | 4 | 1452217800
| P |  | Poznámka k položce: ztratné 1,5% | [14 empty] | P | 1
| VV | A86 | 245*1.015 |  | 248.675 | [12 empty] | VV | 1 | 2 | True | 1 | ROZPOCET
89 | K | 891375311 | Montáž vodovodních armatur na potrubí koncových klapek PE-HD na kolmou stěnu DN 300 | KUS | 1 |  | 0 |  |  | základní |  | 0 | 0 | 0 | 0 | 0 | 4 | K | 1 |  |  |  | ROZPOCET |  |  |  |  | 0 | 0 | 0 | 0 | 0 | 1 | 0 | 4 | -948847545
90 | M | 422 | Koncová klapka se svislým talířem DN300 na odpadní vodu, s ukotvením | KUS | 1 |  | 0 |  |  | základní |  | 0 | 0 | 0 | 0 | 0 | 8 | M | 1 |  |  |  | ROZPOCET |  |  |  |  | 0 | 0 | 0 | 0 | 0 | 1 | 0 | 4 | -474459281
91 | K | 891445311 | Montáž vodovodních armatur na potrubí koncových klapek PE-HD na kolmou stěnu DN 600 | KUS | 1 |  | 0 |  |  | základní |  | 0 | 0 | 0 | 0 | 0 | 4 | K | 1 |  |  |  | ROZPOCET |  |  |  |  | 0 | 0 | 0 | 0 | 0 | 1 | 0 | 4 | 1936795351
92 | M | 49 | Koncová klapka se svislým talířem DN600 s ukotvením | KUS | 1 |  | 0 |  |  | základní |  | 0 | 0 | 0 | 0 | 0 | 8 | M | 1 |  |  |  | ROZPOCET |  |  |  |  | 0 | 0 | 0 | 0 | 0 | 1 | 0 | 4 | -736562562
93 | K | 899623151 | Obetonování potrubí nebo zdiva stok betonem prostým v otevřeném výkopu, beton tř. C 16/20 | M3 | 2.358 |  | 0 |  |  | základní |  | 0 | 2.2563 | 5.3204 | 0 | 0 | 4 | K | 1 |  |  |  | ROZPOCET |  |  |  |  | 0 | 0 | 0 | 0 | 0 | 1 | 0 | 4 | 1625609089
| VV | A91 | "obetonování ocel. chráničky na ochránění VN kabelu" 9*(0.6*0.5-3.14*0.11*0.11) |  | 2.358 | [12 empty] | VV | 1 | 2 | True | 1 | ROZPOCET
94 | K | 899643111 | Bednění pro obetonování potrubí v otevřeném výkopu | M2 | 15.3 |  | 0 |  |  | základní |  | 0 | 0.00402 | 0.061506 | 0 | 0 | 4 | K | 1 |  |  |  | ROZPOCET |  |  |  |  | 0 | 0 | 0 | 0 | 0 | 1 | 0 | 4 | 343429582
| P |  | Poznámka k položce: včetně odstranění bednění | [14 empty] | P | 1
| VV | A92 | 9*(0.6*2+0.5) |  | 15.3 | [12 empty] | VV | 1 | 2 | True | 1 | ROZPOCET
95 | K | 899913161 | Koncové uzavírací manžety chrániček DN potrubí x DN chráničky DN 200 x 300 | KUS | 2 |  | 0 |  |  | základní |  | 0 | 0.00119 | 0.00238 | 0 | 0 | 4 | K | 1 |  |  |  | ROZPOCET |  |  |  |  | 0 | 0 | 0 | 0 | 0 | 1 | 0 | 4 | -1732859587
96 | M | 28655122 | manžeta chráničky vč. upínací pásky 220x324mm DN 200x300 | KUS | 2 |  | 0 |  |  | základní |  | 0 | 0.00119 | 0.00238 | 0 | 0 | 8 | M | 1 |  |  |  | ROZPOCET |  |  |  |  | 0 | 0 | 0 | 0 | 0 | 1 | 0 | 4 | -1399173064
| D | 9 | Ostatní konstrukce a práce, bourání |  |  |  | 0 |  |  |  |  | 0 |  | 590.1346 |  | 5.995 | 4 | D | 0 |  |  |  | ROZPOCET | [10 empty] | 0
97 | K | 919521015 | Zřízení propustků a hospodářských přejezdů z trub betonových a železobetonových do DN 600 | M | 6.5 |  | 0 |  |  | základní |  | 0 | 1.2247 | 7.9605 | 0 | 0 | 4 | K | 1 |  |  |  | ROZPOCET |  |  |  |  | 0 | 0 | 0 | 0 | 0 | 1 | 0 | 4 | -1610730669
98 | M | 59222018.PFB | Trouba hrdlová železobetonová DN 600 TZH-Q 60/250 SC | M | 6.5 |  | 0 |  |  | základní |  | 0 | 0.592 | 3.848 | 0 | 0 | 8 | M | 1 |  |  |  | ROZPOCET |  |  |  |  | 0 | 0 | 0 | 0 | 0 | 1 | 0 | 4 | 1516544633
| P |  | Poznámka k položce: TZH-Q 60/250 SC | [14 empty] | P | 1
99 | K | 919535556 | Obetonování trubního propustku betonem prostým se zvýšenými nároky na prostředí tř. C 25/30 | M3 | 5.52 |  | 0 |  |  | základní |  | 0 | 2.4637 | 13.5995 | 0 | 0 | 4 | K | 1 |  |  |  | ROZPOCET |  |  |  |  | 0 | 0 | 0 | 0 | 0 | 1 | 0 | 4 | 292731779
| P |  | Poznámka k položce: zahrnuto případné bednění a odbednění | [14 empty] | P | 1
| VV | A97 | "dle tab. VV hrázové propusti" 5.52 |  | 5.52 | [12 empty] | VV | 1 | 2 | True | 1 | ROZPOCET
100 | K | 919721131 | Geomříž pro stabilizaci podkladu tuhá trojosá z polypropylenu | M2 | 179 |  | 0 |  |  | základní |  | 0 | 0.00037 | 0.06623 | 0 | 0 | 4 | K | 1 |  |  |  | ROZPOCET |  |  |  |  | 0 | 0 | 0 | 0 | 0 | 1 | 0 | 4 | 1696185463
| P |  | Poznámka k položce: georohož 3D struktura, plast, dodání a položení včetně přesahů | [14 empty] | P | 1
| VV | A98 | "georohož dle tab. kubatur " 179 |  | 179 | [12 empty] | VV | 1 | 2 | True | 1 | ROZPOCET
101 | K | 919722151 | Geobuňky pro stabilizaci podkladu z polyetylenu, výšky 200 mm, počet buněk přes 10 do 20/m2 | M2 | 2342 |  | 0 |  |  | základní |  | 0 | 0.03484 | 81.5953 | 0 | 0 | 4 | K | 1 |  |  |  | ROZPOCET |  |  |  |  | 0 | 0 | 0 | 0 | 0 | 1 | 0 | 4 | 1133032242
| P |  | Poznámka k položce: včetnš dodávky geobuněk | [14 empty] | P | 1
| VV | A99 | "dle tab. kubatur ochranné zdi = ZKH+ZKS" 1013+1329 |  | 2342 | [12 empty] | VV | 1 | 2 | True | 1 | ROZPOCET
102 | K | 919722712 | Geobuňky provedení zásypu geobuněk včetně krycí vrstvy tl. 100 mm celková tloušťka přes 200 do 300 mm | M2 | 2342 |  | 0 |  |  | základní |  | 0 | 0 | 0 | 0 | 0 | 4 | K | 1 |  |  |  | ROZPOCET |  |  |  |  | 0 | 0 | 0 | 0 | 0 | 1 | 0 | 4 | -193407060
| P |  | Poznámka k položce: prosyp upravenou zeminou z výkopu | [14 empty] | P | 1
| VV | A100 | "hlínou-ZVS" 1013 |  | 1013 | [12 empty] | VV | 1 | 2 | True | 0 | ROZPOCET
| VV | B100 | "štěrkodrtí - ZKH" 1329 |  | 1329 | [12 empty] | VV | 1 | 2 | True | 0 | ROZPOCET
| VV | C100 | "Celkem: "1013+1329 |  | 2342 | [12 empty] | VV | 1 | 2 | True | 1 | ROZPOCET
103 | M | 58343930 | kamenivo drcené hrubé frakce 16-32 | T | 478.44 |  | 0 |  |  | základní |  | 0 | 1 | 478.44 | 0 | 0 | 8 | M | 1 |  |  |  | ROZPOCET |  |  |  |  | 0 | 0 | 0 | 0 | 0 | 1 | 0 | 4 | -871285471
| VV | A101 | "výplň geobuněk tl. 200mm, pouze štěrkodrtí = ZKH" 1329*0.2*1.8 |  | 478.44 | [12 empty] | VV | 1 | 2 | True | 1 | ROZPOCET
104 | K | 919724111 | Drenážní geosyntetikum s tuhým jádrem nelaminované | M2 | 1013 |  | 0 |  |  | základní |  | 0 | 0.00046 | 0.46598 | 0 | 0 | 4 | K | 1 |  |  |  | ROZPOCET |  |  |  |  | 0 | 0 | 0 | 0 | 0 | 1 | 0 | 4 | -1878905921
| P |  | Poznámka k položce: položení a dodání rohože | [14 empty] | P | 1
| VV | A102 | "protierozní rohož - 3D struktura, plast = ZVS" 1013 |  | 1013 | [12 empty] | VV | 1 | 2 | True | 1 | ROZPOCET
105 | K | 919726122 | Geotextilie netkaná pro ochranu, separaci nebo filtraci měrná hmotnost přes 200 do 300 g/m2 | M2 | 2342 |  | 0 |  |  | základní |  | 0 | 0.00047 | 1.1007 | 0 | 0 | 4 | K | 1 |  |  |  | ROZPOCET |  |  |  |  | 0 | 0 | 0 | 0 | 0 | 1 | 0 | 4 | -650403988
| P |  | Poznámka k položce: separační geotextílie položení a dodávka geotextílie | [14 empty] | P | 1
| VV | A103 | "dle tab. kubatur ochranné zdi = ZKH+ZVS" 1013+1329 |  | 2342 | [12 empty] | VV | 1 | 2 | True | 1 | ROZPOCET
106 | K | 931626111 | Úprava dilatační spáry konstrukcí z prostého nebo železového betonu asfaltová úprava jednonásobným nátěrem | M2 | 8.4 |  | 0 |  |  | základní |  | 0 | 0.00195 | 0.01638 | 0 | 0 | 4 | K | 1 |  |  |  | ROZPOCET |  |  |  |  | 0 | 0 | 0 | 0 | 0 | 1 | 0 | 4 | -259319651
| P |  | Poznámka k položce: nátěr penetrační | [14 empty] | P | 1
| VV | A104 | 6*0.1*2*7 |  | 8.4 | [12 empty] | VV | 1 | 2 | True | 1 | ROZPOCET
107 | K | 931626212 | Úprava dilatační spáry konstrukcí z prostého nebo železového betonu asfaltová úprava těžkými asfaltovými pásy | M2 | 106.575 |  | 0 |  |  | základní |  | 0 | 0.0054 | 0.57551 | 0 | 0 | 4 | K | 1 |  |  |  | ROZPOCET |  |  |  |  | 0 | 0 | 0 | 0 | 0 | 1 | 0 | 4 | 444448798
| VV | A105 | "pracovní spára z obou stran" 0.7*2*8*7 |  | 78.4 | [12 empty] | VV | 1 | 2 | True | 0 | ROZPOCET
| VV | B105 | "překrytí dilatačních spár" 0.7*(2.3+0.35+2.3+0.8)*7 |  | 28.175 | [12 empty] | VV | 1 | 2 | True | 0 | ROZPOCET
| VV | C105 | "Celkem: "78.4+28.175 |  | 106.575 | [12 empty] | VV | 1 | 2 | True | 1 | ROZPOCET
108 | K | 931978111 | Úprava dilatační spáry konstrukcí z prostého nebo železového betonu konopného provazce do spáry zatřené cementovou maltou, s vyztužením betonářskou ocelí do profilu 6 mm v konstrukci tl. do 200 mm | M | 40.25 |  | 0 |  |  | základní |  | 0 | 0.00986 | 0.39687 | 0 | 0 | 4 | K | 1 |  |  |  | ROZPOCET |  |  |  |  | 0 | 0 | 0 | 0 | 0 | 1 | 0 | 4 | 1564130282
| P |  | Poznámka k položce: těsnící PE provazec, včetně dodání | [14 empty] | P | 1
| VV | A106 | (2.3*2+0.35+0.8)*7 |  | 40.25 | [12 empty] | VV | 1 | 2 | True | 1 | ROZPOCET
109 | K | 931992121 | Výplň dilatačních spár z polystyrenu extrudovaného, tloušťky 20 mm | M2 | 16.415 |  | 0 |  |  | základní |  | 0 | 0.00063 | 0.010341 | 0 | 0 | 4 | K | 1 |  |  |  | ROZPOCET |  |  |  |  | 0 | 0 | 0 | 0 | 0 | 1 | 0 | 4 | -2033175276
| P |  | Poznámka k položce: včetně dodávky extrudovaného polystyrenu | [14 empty] | P | 1
| VV | A107 | 2.345*7 |  | 16.415 | [12 empty] | VV | 1 | 2 | True | 1 | ROZPOCET
110 | K | 931994106 | Těsnění spáry betonové konstrukce pásy, profily, tmely těsnicím pásem vnitřním, spáry dilatační | M | 1.75 |  | 0 |  |  | základní |  | 0 | 0.00208 | 0.00364 | 0 | 0 | 4 | K | 1 |  |  |  | ROZPOCET |  |  |  |  | 0 | 0 | 0 | 0 | 0 | 1 | 0 | 4 | 46064937
| P |  | Poznámka k položce: prýžový těsnící pás, včetně dodávky | [14 empty] | P | 1
| VV | A108 | 0.25*7 |  | 1.75 | [12 empty] | VV | 1 | 2 | True | 1 | ROZPOCET
111 | K | 931994132 | Těsnění spáry betonové konstrukce pásy, profily, tmely tmelem silikonovým spáry dilatační do 4,0 cm2 | M | 40.25 |  | 0 |  |  | základní |  | 0 | 0.00018 | 0.007245 | 0 | 0 | 4 | K | 1 |  |  |  | ROZPOCET |  |  |  |  | 0 | 0 | 0 | 0 | 0 | 1 | 0 | 4 | -273295065
| VV | A109 | "dl * počet dil. spar" (2.3*2+0.35+0.8)*7 |  | 40.25 | [12 empty] | VV | 1 | 2 | True | 1 | ROZPOCET
112 | K | 934956123 | Přepadová a ochranná zařízení nádrží dřevěná hradítka (dluže požeráku) š.150 mm, bez nátěru, s potřebným kováním z dubového dřeva, tl. 40 mm | M2 | 0.7 |  | 0 |  |  | základní |  | 0 | 0.0394 | 0.02758 | 0 | 0 | 4 | K | 1 |  |  |  | ROZPOCET |  |  |  |  | 0 | 0 | 0 | 0 | 0 | 1 | 0 | 4 | 1468135801
| P |  | Poznámka k položce: včetně kování | [14 empty] | P | 1
| VV | A110 | "fošny hrazenítl. 40mm" 0.7*1 |  | 0.7 | [12 empty] | VV | 1 | 2 | True | 1 | ROZPOCET
113 | M | 60556101 | řezivo dubové sušené tl 50mm | M3 | 0.028 |  | 0 |  |  | základní |  | 0 | 0.5 | 0.014 | 0 | 0 | 8 | M | 1 |  |  |  | ROZPOCET |  |  |  |  | 0 | 0 | 0 | 0 | 0 | 1 | 0 | 4 | -2126544156
| VV | A111 | "hrazení tl. 40mm" 0.7*1*0.04 |  | 0.028 | [12 empty] | VV | 1 | 2 | True | 1 | ROZPOCET
114 | K | 936172124 | Osazení kovových doplňků mostního vybavení jednotlivě ocelové konstrukce do 100 kg | KUS | 2 |  | 0 |  |  | základní |  | 0 | 0.00023 | 0.00046 | 0 | 0 | 4 | K | 1 |  |  |  | ROZPOCET |  |  |  |  | 0 | 0 | 0 | 0 | 0 | 1 | 0 | 4 | -1858210730
| P |  | Poznámka k položce: Osazení U-profilů ocelových pro mobilní hrazení | [14 empty] | P | 1
| VV | A112 | "U č. 6,5 - 2ks" 2 |  | 2 | [12 empty] | VV | 1 | 2 | True | 1 | ROZPOCET
115 | M | 13010812 | ocel profilová UPN 65 jakost 11 375 | T | 0.056 |  | 0 |  |  | základní |  | 0 | 1 | 0.056 | 0 | 0 | 8 | M | 1 |  |  |  | ROZPOCET |  |  |  |  | 0 | 0 | 0 | 0 | 0 | 1 | 0 | 4 | -1711577270
| P |  | Poznámka k položce: Hmotnost: 7,09 kg/m | [14 empty] | P | 1
| VV | A113 | 1.5*18.8*0.001*2 |  | 0.056 | [12 empty] | VV | 1 | 2 | True | 1 | ROZPOCET
116 | K | 939941113 | Zřízení těsnění pracovní spáry ocelovým plechem ve stěně | M | 56 |  | 0 |  |  | základní |  | 0 | 0.0269 | 1.5064 | 0 | 0 | 4 | K | 1 |  |  |  | ROZPOCET |  |  |  |  | 0 | 0 | 0 | 0 | 0 | 1 | 0 | 4 | -2111913038
| VV | A114 | " dl *počet spár" 8*7 |  | 56 | [12 empty] | VV | 1 | 2 | True | 1 | ROZPOCET
117 | M | 13611210 | plech ocelový hladký jakost S 235 JR tl 3mm tabule | T | 0.444 |  | 0 |  |  | základní |  | 0 | 1 | 0.444 | 0 | 0 | 8 | M | 1 |  |  |  | ROZPOCET |  |  |  |  | 0 | 0 | 0 | 0 | 0 | 1 | 0 | 4 | 705762321
| P |  | Poznámka k položce: Hmotnost 48 kg/kus | [14 empty] | P | 1
| VV | A115 | "dl * počet * v * hmotnost*přepočet na t *ztratné přesah" 8*7*0.3*24*0.001*1.1 |  | 0.444 | [12 empty] | VV | 1 | 2 | True | 1 | ROZPOCET
118 | K | 966071711 | Bourání plotových sloupků a vzpěr ocelových trubkových nebo profilovaných výšky do 2,50 m zabetonovaných | KUS | 82 |  | 0 |  |  | základní |  | 0 | 0 | 0 | 0.0657 | 5.3874 | 4 | K | 1 |  |  |  | ROZPOCET |  |  |  |  | 0 | 0 | 0 | 0 | 0 | 1 | 0 | 4 | 1725308582
| P |  | Poznámka k položce: v ceně je započteno odklizení vybouraných hmot do 20 km, včetně naloženívoz do 20 km - viz. uvod ceníku 823-1, část B04 | [14 empty] | P | 1
| VV | A116 | "245/3=81,667" 82 |  | 82 | [12 empty] | VV | 1 | 2 | True | 1 | ROZPOCET
119 | K | 966071822 | Rozebrání oplocení z pletiva drátěného se čtvercovými oky, výšky přes 1,6 do 2,0 m | M | 245 |  | 0 |  |  | základní |  | 0 | 0 | 0 | 0.00248 | 0.6076 | 4 | K | 1 |  |  |  | ROZPOCET |  |  |  |  | 0 | 0 | 0 | 0 | 0 | 1 | 0 | 4 | -1178599389
| P |  | Poznámka k položce: v ceně je započteno odklizení vybouraných hmot do 20 km, včetně naloženívoz do 20 km - viz. uvod ceníku 823-1, část B04 | [14 empty] | P | 1
| VV | A117 | " vybourání stáv. oplocení" 245 |  | 245 | [12 empty] | VV | 1 | 2 | True | 1 | ROZPOCET
120 | K | 997013801 | Poplatek za uložení stavebního odpadu na skládce (skládkovné) z prostého betonu zatříděného do Katalogu odpadů pod kódem 170 101 | T | 195.118 |  | 0 |  |  | základní |  | 0 | 0 | 0 | 0 | 0 | 4 | K | 1 |  |  |  | ROZPOCET |  |  |  |  | 0 | 0 | 0 | 0 | 0 | 1 | 0 | 4 | -1789478849
| VV | A118 | "beton z pol. 120901109" 88.69*2.2 |  | 195.118 | [12 empty] | VV | 1 | 2 | True | 0 | ROZPOCET
| VV | B118 | "Celkem: "195.118 |  | 195.118 | [12 empty] | VV | 1 | 2 | True | 1 | ROZPOCET
| D | 998 | Přesun hmot |  |  |  | 0 |  |  |  |  | 0 |  | 0 |  | 0 | 4 | D | 0 |  |  |  | ROZPOCET | [10 empty] | 0
121 | K | 998322011 | Přesun hmot pro objekty hráze přehradní zděné, betonové, železobetonové dopravní vzdálenost do 500 m | T | 1512.967 |  | 0 |  |  | základní |  | 0 | 0 | 0 | 0 | 0 | 4 | K | 1 |  |  |  | ROZPOCET |  |  |  |  | 0 | 0 | 0 | 0 | 0 | 1 | 0 | 4 | 255808332
122 | K | 998322092 | Přesun hmot pro objekty hráze přehradní zděné, betonové, železobetonové Příplatek k ceně za zvětšený přesun přes vymezenou největší dopravní vzdálenost do 2 000 m | T | 1512.967 |  | 0 |  |  | základní |  | 0 | 0 | 0 | 0 | 0 | 4 | K | 1 |  |  |  | ROZPOCET |  |  |  |  | 0 | 0 | 0 | 0 | 0 | 1 | 0 | 4 | -1485521328
| D | VRN | Vedlejší rozpočtové náklady |  |  |  | 0 |  |  |  |  | 0 |  | 0 |  | 0 | 4 | D | 0 |  |  |  | ROZPOCET | [10 empty] | 0
123 | K | 092002000R | Ostatní náklady související s provozem | KPL | 1 |  | 0 |  |  | základní |  | 0 | 0 | 0 | 0 | 0 | 4 | K | 1 |  |  |  | ROZPOCET |  |  |  |  | 0 | 0 | 0 | 0 | 0 | 1 | 0 | 4 | 1597854644
| VV |  | """"""mobilní čerpací stanice pro přečerpávání zahrázových vod za povodňě, vč. veškerého příslušenství " | [14 empty] | VV | 1 | 1 | True | 0 | ROZPOCET
| VV | A123 | "Čerpadlo Q=1 200 l/min. H max = 10m " 1 |  | 1 | [12 empty] | VV | 1 | 2 | True | 1 | ROZPOCET

## SO 07.1 - Most přes Bezej...
{7fdc05c9-6c6f-4742-b85c-f2caeef8aeeb}
-1
| KRYCÍ LIST SOUPISU PRACÍ | [7 empty] | v --- níže se nacházejí doplnkové a pomocné údaje k sestavám --- v | [8 empty] | False
Stavba:
Bečva, Hranice - PPO města - oprava 01/2021
Objekt:
SO 07.1 - Most přes Bezejmenný potok
| KSO: |  |  |  |  | CC-CZ:
| Místo: |  |  |  |  | Datum: | 5. 1. 2021
| Zadavatel: |  |  |  |  | IČ:
|  | Povodí Moravy, s.p. |  |  |  | DIČ:
| Uchazeč: |  |  |  |  | IČ: | Vyplň údaj
|  | Vyplň údaj |  |  |  | DIČ: | Vyplň údaj
| Projektant: |  |  |  |  | IČ:
|  | Dopravoprojekt Brno a.s. |  |  |  | DIČ:
| Zpracovatel: |  |  |  |  | IČ:
DIČ:
Poznámka:
| Cena bez DPH | [5 empty] | 0
|  |  | Základ daně |  |  | Sazba daně | Výše daně
| DPH | základní | 0 |  |  | 21% | 0
|  | snížená | 0 |  |  | 15% | 0
|  | zákl. přenesená | 0 |  |  | 21% | 0
|  | sníž. přenesená | 0 |  |  | 15% | 0
|  | nulová | 0 |  |  | 0% | 0
| Cena s DPH |  |  | v | CZK |  | 0
| Projektant |  |  | Zpracovatel
| Datum a podpis: |  | Razítko | Datum a podpis: |  |  | Razítko
| Objednavatel |  |  | Uchazeč
| Datum a podpis: |  | Razítko | Datum a podpis: |  |  | Razítko
REKAPITULACE ČLENĚNÍ SOUPISU PRACÍ
Stavba:
Bečva, Hranice - PPO města - oprava 01/2021
Objekt:
SO 07.1 - Most přes Bezejmenný potok
Místo: | [5 empty] | Datum: | 5. 1. 2021
Zadavatel: |  |  | Povodí Moravy, s.p. |  |  | Projektant: | Dopravoprojekt Brno a.s.
Uchazeč: |  |  | Vyplň údaj |  |  | Zpracovatel:
Kód dílu - Popis | [6 empty] | Cena celkem [CZK]
Náklady ze soupisu prací | [6 empty] | 0 | [11 empty] | -1
| 1 - Zemní práce | [5 empty] | 0
| 2 - Zakládání | [5 empty] | 0
| 3 - Svislé a kompletní konstrukce | [5 empty] | 0
| 4 - Vodorovné konstrukce | [5 empty] | 0
| 6 - Úpravy povrchů, podlahy a osazování výplní | [5 empty] | 0
| 711 - Izolace proti vodě, vlhkosti a plynům | [5 empty] | 0
| 783 - Dokončovací práce - nátěry | [5 empty] | 0
| 9 - Ostatní konstrukce a práce, bourání | [5 empty] | 0
| 96 - Bourání konstrukcí | [5 empty] | 0
| 998 - Přesun hmot | [5 empty] | 0
SOUPIS PRACÍ
Stavba:
Bečva, Hranice - PPO města - oprava 01/2021
Objekt:
SO 07.1 - Most přes Bezejmenný potok
Místo: | [5 empty] | Datum: | 5. 1. 2021
Zadavatel: |  |  | Povodí Moravy, s.p. |  |  | Projektant: | Dopravoprojekt Brno a.s.
Uchazeč: |  |  | Vyplň údaj |  |  | Zpracovatel:
PČ | Typ | Kód | Popis | MJ | Množství | J.cena [CZK] | Cena celkem [CZK] | Cenová soustava |  | DPH | J. Nh [h] | Nh celkem [h] | J. hmotnost [t] | Hmotnost celkem [t] | J. suť [t] | Suť Celkem [t]
Náklady soupisu celkem | [6 empty] | 0 |  |  |  |  | 0 |  | 206.0712 |  | 108.6072 |  | D | -1 | [10 empty] | 0
| D | 1 | Zemní práce |  |  |  | 0 |  |  |  |  | 0 |  | 0 |  | 20.748 | 4 | D | 0 |  |  |  | ROZPOCET | [6 empty] | 0
1 | K | 114203103 | Rozebrání dlažeb nebo záhozů s naložením na dopravní prostředek dlažeb z lomového kamene nebo betonových tvárnic do cementové malty se spárami zalitými cementovou maltou | M3 | 10.92 |  | 0 |  |  | základní |  | 0 | 0 | 0 | 1.9 | 20.748 | 4 | K | 1 |  |  |  | ROZPOCET | 0 | 0 | 0 | 0 | 0 | 1 | 0 | 4 | 673578753
| VV | A1 | " dno potoka pod mostem+ předláždění" 2*(8.2+2*5)*0.3 |  | 10.92 | [12 empty] | VV | 1 | 2 | True | 1 | ROZPOCET
2 | K | 114203202 | Očištění lomového kamene nebo betonových tvárnic získaných při rozebrání dlažeb, záhozů, rovnanin a soustřeďovacích staveb od malty | M3 | 10.92 |  | 0 |  |  | základní |  | 0 | 0 | 0 | 0 | 0 | 4 | K | 1 |  |  |  | ROZPOCET | 0 | 0 | 0 | 0 | 0 | 1 | 0 | 4 | -1004357445
| VV | A2 | "dle pol. 114203103" 10.92 |  | 10.92 | [12 empty] | VV | 1 | 2 | True | 1 | ROZPOCET
3 | K | 114203301 | Třídění lomového kamene nebo betonových tvárnic získaných při rozebrání dlažeb, záhozů, rovnanin a soustřeďovacích staveb podle druhu, velikosti nebo tvaru | M3 | 10.92 |  | 0 |  |  | základní |  | 0 | 0 | 0 | 0 | 0 | 4 | K | 1 |  |  |  | ROZPOCET | 0 | 0 | 0 | 0 | 0 | 1 | 0 | 4 | 803674837
4 | K | 115101202 | Čerpání vody na dopravní výšku do 10 m s uvažovaným průměrným přítokem přes 500 do 1 000 l/min | HOD | 150 |  | 0 |  |  | základní |  | 0 | 0 | 0 | 0 | 0 | 4 | K | 1 |  |  |  | ROZPOCET | 0 | 0 | 0 | 0 | 0 | 1 | 0 | 4 | 725512385
| VV | A4 | " počet dní x hodin denně" 15*10 |  | 150 | [12 empty] | VV | 1 | 2 | True | 1 | ROZPOCET
5 | K | 115101302 | Pohotovost záložní čerpací soupravy pro dopravní výšku do 10 m s uvažovaným průměrným přítokem přes 500 do 1 000 l/min | DEN | 15 |  | 0 |  |  | základní |  | 0 | 0 | 0 | 0 | 0 | 4 | K | 1 |  |  |  | ROZPOCET | 0 | 0 | 0 | 0 | 0 | 1 | 0 | 4 | -1899238069
6 | K | 130901122 | Bourání konstrukcí v hloubených vykopávkách s přemístěním suti na hromady na vzdálenost do 20 m nebo s naložením na dopravní prostředek ručně z betonu prostého prokládaného kamenem | M3 | 8.8 |  | 0 |  |  | základní |  | 0 | 0 | 0 | 0 | 0 | 4 | K | 1 |  |  |  | ROZPOCET | 0 | 0 | 0 | 0 | 0 | 1 | 0 | 4 | -1227889492
| VV | A6 | "plocha základu x délka x počet " 1.0*4.4*2 |  | 8.8 | [12 empty] | VV | 1 | 2 | True | 1 | ROZPOCET
7 | K | 131201102 | Hloubení nezapažených jam a zářezů s urovnáním dna do předepsaného profilu a spádu v hornině tř. 3 přes 100 do 1 000 m3 | M3 | 246.245 |  | 0 |  |  | základní |  | 0 | 0 | 0 | 0 | 0 | 4 | K | 1 |  |  |  | ROZPOCET | 0 | 0 | 0 | 0 | 0 | 1 | 0 | 4 | -1870675044
| VV | A7 | (5.7+9.2)*0.5*3.5*10.2 |  | 265.965 | [12 empty] | VV | 1 | 2 | True | 0 | ROZPOCET
| VV | B7 | - 10.92-8.8 |  | -19.72 | [12 empty] | VV | 1 | 2 | True | 0 | ROZPOCET
| VV | C7 | "Celkem: "265.965+-19.72 |  | 246.245 | [12 empty] | VV | 1 | 2 | True | 1 | ROZPOCET
8 | K | 131201109 | Hloubení nezapažených jam a zářezů s urovnáním dna do předepsaného profilu a spádu Příplatek k cenám za lepivost horniny tř. 3 | M3 | 172.372 |  | 0 |  |  | základní |  | 0 | 0 | 0 | 0 | 0 | 4 | K | 1 |  |  |  | ROZPOCET | 0 | 0 | 0 | 0 | 0 | 1 | 0 | 4 | -1759531302
| VV | A8 | " 70% " 246.245*0.7 |  | 172.372 | [12 empty] | VV | 1 | 2 | True | 1 | ROZPOCET
9 | K | 162701105 | Vodorovné přemístění výkopku nebo sypaniny po suchu na obvyklém dopravním prostředku, bez naložení výkopku, avšak se složením bez rozhrnutí z horniny tř. 1 až 4 na vzdálenost přes 9 000 do 10 000 m | M3 | 70.584 |  | 0 |  |  | základní |  | 0 | 0 | 0 | 0 | 0 | 4 | K | 1 |  |  |  | ROZPOCET | 0 | 0 | 0 | 0 | 0 | 1 | 0 | 4 | -510066753
| VV | A9 | "dle pol. 131201102 odvoz (bez zásypu)" 246.245-175.661 |  | 70.584 | [12 empty] | VV | 1 | 2 | True | 1 | ROZPOCET
10 | K | 162701155 | Vodorovné přemístění výkopku nebo sypaniny po suchu na obvyklém dopravním prostředku, bez naložení výkopku, avšak se složením bez rozhrnutí z horniny tř. 5 až 7 na vzdálenost přes 9 000 do 10 000 m | M3 | 8.8 |  | 0 |  |  | základní |  | 0 | 0 | 0 | 0 | 0 | 4 | K | 1 |  |  |  | ROZPOCET | 0 | 0 | 0 | 0 | 0 | 1 | 0 | 4 | -1409446736
| VV | A10 | "dle pol. 130901122- vybouraný beton, kámen" 8.8 |  | 8.8 | [12 empty] | VV | 1 | 2 | True | 1 | ROZPOCET
11 | K | 171201201 | Uložení sypaniny na skládky | M3 | 70.584 |  | 0 |  |  | základní |  | 0 | 0 | 0 | 0 | 0 | 4 | K | 1 |  |  |  | ROZPOCET | 0 | 0 | 0 | 0 | 0 | 1 | 0 | 4 | -277275368
| VV | A11 | "zemina přebytečná" 70.584 |  | 70.584 | [12 empty] | VV | 1 | 2 | True | 1 | ROZPOCET
12 | K | 171201211 | Poplatek za uložení stavebního odpadu na skládce (skládkovné) zeminy a kameniva zatříděného do Katalogu odpadů pod kódem 170 504 | T | 134.11 |  | 0 |  |  | základní |  | 0 | 0 | 0 | 0 | 0 | 4 | K | 1 |  |  |  | ROZPOCET | 0 | 0 | 0 | 0 | 0 | 1 | 0 | 4 | 1789401894
| VV | A12 | 70.584*1.9 |  | 134.11 | [12 empty] | VV | 1 | 2 | True | 0 | ROZPOCET
| VV | B12 | "Celkem: "134.11 |  | 134.11 | [12 empty] | VV | 1 | 2 | True | 1 | ROZPOCET
13 | K | 174101101 | Zásyp sypaninou z jakékoliv horniny s uložením výkopku ve vrstvách se zhutněním jam, šachet, rýh nebo kolem objektů v těchto vykopávkách | M3 | 175.661 |  | 0 |  |  | základní |  | 0 | 0 | 0 | 0 | 0 | 4 | K | 1 |  |  |  | ROZPOCET | 0 | 0 | 0 | 0 | 0 | 1 | 0 | 4 | -1145086647
| VV | A13 | 246.245 "výkop dle pol. 131201102 |  | 246.245 | [12 empty] | VV | 1 | 2 | True | 0 | ROZPOCET
| VV | B13 | -3.46*2*10.2 "odečte se beton. základ 246.245 opěry nové |  | -70.584 | [12 empty] | VV | 1 | 2 | True | 0 | ROZPOCET
| VV | C13 | "Celkem: "246.245+-70.584 |  | 175.661 | [12 empty] | VV | 1 | 2 | True | 1 | ROZPOCET
| D | 2 | Zakládání |  |  |  | 0 |  |  |  |  | 0 |  | 34.9696 |  | 0 | 4 | D | 0 |  |  |  | ROZPOCET | [6 empty] | 0
14 | K | 215901101 | Zhutnění podloží pod násypy z rostlé horniny tř. 1 až 4 z hornin soudružných do 92 % PS a nesoudržných sypkých relativní ulehlosti I(d) do 0,8 | M2 | 51 |  | 0 |  |  | základní |  | 0 | 0 | 0 | 0 | 0 | 4 | K | 1 |  |  |  | ROZPOCET | 0 | 0 | 0 | 0 | 0 | 1 | 0 | 4 | -1180622107
| P |  | Poznámka k položce: zhutnění pod základy opěr | [14 empty] | P | 1
| VV | A14 | 2.5*10.2*2 |  | 51 | [12 empty] | VV | 1 | 2 | True | 1 | ROZPOCET
15 | K | 274311127 | Základové konstrukce z betonu prostého pasy, prahy, věnce a ostruhy ve výkopu nebo na hlavách pilot C 25/30 | M3 | 13.776 |  | 0 |  |  | základní |  | 0 | 2.536 | 34.9354 | 0 | 0 | 4 | K | 1 |  |  |  | ROZPOCET | 0 | 0 | 0 | 0 | 0 | 1 | 0 | 4 | -1439116299
| VV | A15 | 1.4*0.6*2*8.2 |  | 13.776 | [12 empty] | VV | 1 | 2 | True | 1 | ROZPOCET
16 | K | 274354111 | Bednění základových konstrukcí pasů, prahů, věnců a ostruh zřízení | M2 | 23.088 |  | 0 |  |  | základní |  | 0 | 0.00144 | 0.033247 | 0 | 0 | 4 | K | 1 |  |  |  | ROZPOCET | 0 | 0 | 0 | 0 | 0 | 1 | 0 | 4 | 1704606026
| VV | A16 | 8.22*0.6*4+0.6*1.4*4 |  | 23.088 | [12 empty] | VV | 1 | 2 | True | 1 | ROZPOCET
17 | K | 274354211 | Bednění základových konstrukcí pasů, prahů, věnců a ostruh odstranění bednění | M2 | 23.088 |  | 0 |  |  | základní |  | 0 | 4e-05 | 0.00092352 | 0 | 0 | 4 | K | 1 |  |  |  | ROZPOCET | 0 | 0 | 0 | 0 | 0 | 1 | 0 | 4 | -993344805
| VV | A17 | "dle pol. zřízení bednění 274311127" 23.088 |  | 23.088 | [12 empty] | VV | 1 | 2 | True | 1 | ROZPOCET
| D | 3 | Svislé a kompletní konstrukce |  |  |  | 0 |  |  |  |  | 0 |  | 116.2173 |  | 0 | 4 | D | 0 |  |  |  | ROZPOCET | [6 empty] | 0
18 | K | 317321021 | Římsy opěrných zdí a valů z betonu železového tř. C 35/45 | M3 | 3.9 |  | 0 |  |  | základní |  | 0 | 2.4706 | 9.6352 | 0 | 0 | 4 | K | 1 |  |  |  | ROZPOCET | 0 | 0 | 0 | 0 | 0 | 1 | 0 | 4 | -2075328510
| VV | A18 | 2*(0.7*0.35-0.3*0.05*0.5)*8.21 |  | 3.9 | [12 empty] | VV | 1 | 2 | True | 1 | ROZPOCET
19 | K | 317353111 | Bednění říms opěrných zdí a valů jakéhokoliv tvaru přímých, zalomených nebo jinak zakřivených zřízení | M2 | 24.08 |  | 0 |  |  | základní |  | 0 | 0.02519 | 0.60658 | 0 | 0 | 4 | K | 1 |  |  |  | ROZPOCET | 0 | 0 | 0 | 0 | 0 | 1 | 0 | 4 | -1424522569
| VV | A19 | (0.35*2*8.25+0.7*0.35*2+0.7*8.25)*2 |  | 24.08 | [12 empty] | VV | 1 | 2 | True | 1 | ROZPOCET
20 | K | 317353112 | Bednění říms opěrných zdí a valů jakéhokoliv tvaru přímých, zalomených nebo jinak zakřivených odstranění | M2 | 24.08 |  | 0 |  |  | základní |  | 0 | 0 | 0 | 0 | 0 | 4 | K | 1 |  |  |  | ROZPOCET | 0 | 0 | 0 | 0 | 0 | 1 | 0 | 4 | -139666626
| VV | A20 | "dle pol. 317353111" 24.08 |  | 24.08 | [12 empty] | VV | 1 | 2 | True | 1 | ROZPOCET
21 | K | 317361016 | Výztuž říms opěrných zdí a valů z oceli 10 505 (R) nebo BSt 500 | T | 0.446 |  | 0 |  |  | základní |  | 0 | 1.0471 | 0.46701 | 0 | 0 | 4 | K | 1 |  |  |  | ROZPOCET | 0 | 0 | 0 | 0 | 0 | 1 | 0 | 4 | -2078350331
| VV | A21 | "výkr. č. 5 prut č. 3 prům. 16" 162*1.578*0.001 |  | 0.256 | [12 empty] | VV | 1 | 2 | True | 0 | ROZPOCET
| VV | B21 | "výkr. č. 5 prut č. 4 prům. 12" 214.5*0.888*0.001 |  | 0.19 | [12 empty] | VV | 1 | 2 | True | 0 | ROZPOCET
| VV | C21 | "Celkem: "0.256+0.19 |  | 0.446 | [12 empty] | VV | 1 | 2 | True | 1 | ROZPOCET
22 | K | 321212345 | Oprava zdiva nadzákladového z lomového kamene vodních staveb přehrad, jezů a plavebních komor, spodní stavby vodních elektráren, jader přehrad, odběrných věží a výpustných zařízení, opěrných zdí, šachet, šachtic a ostatních konstrukcí objemu opravovaných míst do 3 m3 jednotlivě, na maltu cementovou včetně dodání kamene z kamene lomařsky upraveného s vyspárováním cementovou maltou, zdiva obkladního | M3 | 4.8 |  | 0 |  |  | základní |  | 0 | 3.0592 | 14.6844 | 0 | 0 | 4 | K | 1 |  |  |  | ROZPOCET | 0 | 0 | 0 | 0 | 0 | 1 | 0 | 4 | 1036073249
| VV | A22 | 2*2*3*0.2*2 "šířka x 2 strany x tlouťka x délka po i proti směru toku |  | 4.8 | [12 empty] | VV | 1 | 2 | True | 1 | ROZPOCET
23 | K | 327324127 | Opěrné zdi a valy z betonu železového odolný proti agresivnímu prostředí tř. C 25/30 | M3 | 26.281 |  | 0 |  |  | základní |  | 0 | 2.4533 | 64.4749 | 0 | 0 | 4 | K | 1 |  |  |  | ROZPOCET | 0 | 0 | 0 | 0 | 0 | 1 | 0 | 4 | 1190660315
| VV | A23 | "dřík ochranné zdi " ( 1.0+0.65)*0.5*2.5*8.2*2 |  | 33.825 | [12 empty] | VV | 1 | 2 | True | 0 | ROZPOCET
| VV | B23 | "odečte se obložení dlažbou z LK" -2.3*0.2*8.2*2 |  | -7.544 | [12 empty] | VV | 1 | 2 | True | 0 | ROZPOCET
| VV | C23 | "Celkem: "33.825+-7.544 |  | 26.281 | [12 empty] | VV | 1 | 2 | True | 1 | ROZPOCET
24 | K | 327351211 | Bednění opěrných zdí a valů svislých i skloněných, výšky do 20 m zřízení | M2 | 82.328 |  | 0 |  |  | základní |  | 0 | 0.00237 | 0.19512 | 0 | 0 | 4 | K | 1 |  |  |  | ROZPOCET | 0 | 0 | 0 | 0 | 0 | 1 | 0 | 4 | -1196686086
| VV | A24 | "ochranná zeď " (2.5+2.52)*2*8.2 |  | 82.328 | [12 empty] | VV | 1 | 2 | True | 0 | ROZPOCET
| VV | B24 | "Celkem: "82.328 |  | 82.328 | [12 empty] | VV | 1 | 2 | True | 1 | ROZPOCET
25 | K | 327351221 | Bednění opěrných zdí a valů svislých i skloněných, výšky do 20 m odstranění | M2 | 82.328 |  | 0 |  |  | základní |  | 0 | 0 | 0 | 0 | 0 | 4 | K | 1 |  |  |  | ROZPOCET | 0 | 0 | 0 | 0 | 0 | 1 | 0 | 4 | -278559412
| VV | A25 | " pol. 327351211" 82.328 |  | 82.328 | [12 empty] | VV | 1 | 2 | True | 1 | ROZPOCET
26 | K | 327361016 | Výztuž opěrných zdí a valů průměru přes 12 mm, z oceli 10 505 (R) nebo BSt 500 | T | 0.274 |  | 0 |  |  | základní |  | 0 | 1.0539 | 0.28876 | 0 | 0 | 4 | K | 1 |  |  |  | ROZPOCET | 0 | 0 | 0 | 0 | 0 | 1 | 0 | 4 | -941048103
| VV | A26 | "výkr.č. 5 prut č. 2,5 prům. 12" (123.2+81)*0.888*0.001 |  | 0.181 | [12 empty] | VV | 1 | 2 | True | 0 | ROZPOCET
| VV | B26 | "výkr.č. 5 prut č. 1 prům. 16" 58.8*1.578*0.001 |  | 0.093 | [12 empty] | VV | 1 | 2 | True | 0 | ROZPOCET
| VV | C26 | "Celkem: "0.181+0.093 |  | 0.274 | [12 empty] | VV | 1 | 2 | True | 1 | ROZPOCET
27 | K | 334213211 | Zdivo pilířů, opěr a křídel mostů z lomového kamene štípaného nebo ručně vybíraného na maltu z pravidelných kamenů (na vazbu) objemu 1 kusu kamene do 0,02 m3 | M3 | 8.528 |  | 0 |  |  | základní |  | 0 | 2.9014 | 24.7431 | 0 | 0 | 4 | K | 1 |  |  |  | ROZPOCET | 0 | 0 | 0 | 0 | 0 | 1 | 0 | 4 | 766601489
| P |  | Poznámka k položce: obkladové zdivo z lomového kamene | [14 empty] | P | 1
| VV | A27 | 2.6*8.2*0.2*2 |  | 8.528 | [12 empty] | VV | 1 | 2 | True | 1 | ROZPOCET
28 | K | 334214122 | Kotvení kamenného obkladového zdiva mostů tloušťky do 350 mm ocelovými kotvami | M2 | 42.64 |  | 0 |  |  | základní |  | 0 | 0.01137 | 0.48482 | 0 | 0 | 4 | K | 1 |  |  |  | ROZPOCET | 0 | 0 | 0 | 0 | 0 | 1 | 0 | 4 | -1596683843
| VV | A28 | 2.6*8.2*2 |  | 42.64 | [12 empty] | VV | 1 | 2 | True | 1 | ROZPOCET
29 | K | 348171111 | Osazení mostního ocelového zábradlí přímo do betonu říms | M | 9 |  | 0 |  |  | základní |  | 0 | 0.00033 | 0.00297 | 0 | 0 | 4 | K | 1 |  |  |  | ROZPOCET | 0 | 0 | 0 | 0 | 0 | 1 | 0 | 4 | 1841465865
| VV | A29 | 4.5*2 |  | 9 | [12 empty] | VV | 1 | 2 | True | 1 | ROZPOCET
30 | M | 55391534 | zábradelní systém Pz s výplní ze svislých ocelových tyčí ZSNH4/H2 | M | 9 |  | 0 |  |  | základní |  | 0 | 0.0705 | 0.6345 | 0 | 0 | 8 | M | 1 |  |  |  | ROZPOCET | 0 | 0 | 0 | 0 | 0 | 1 | 0 | 4 | 105636641
| D | 4 | Vodorovné konstrukce |  |  |  | 0 |  |  |  |  | 0 |  | 48.9145 |  | 0 | 4 | D | 0 |  |  |  | ROZPOCET | [6 empty] | 0
31 | K | 421321129 | Mostní železobetonové nosné konstrukce deskové nebo klenbové, trámové, ostatní deskové, z betonu C 35/45 | M3 | 8.36 |  | 0 |  |  | základní |  | 0 | 2.4779 | 20.7153 | 0 | 0 | 4 | K | 1 |  |  |  | ROZPOCET | 0 | 0 | 0 | 0 | 0 | 1 | 0 | 4 | 226284784
| VV | A31 | " plocha z výkr.č.6 x délka" 1.9*4.4 |  | 8.36 | [12 empty] | VV | 1 | 2 | True | 1 | ROZPOCET
32 | K | 421351131 | Bednění deskových konstrukcí mostů z betonu železového nebo předpjatého zřízení boční stěny výšky do 350 mm | M2 | 8.096 |  | 0 |  |  | základní |  | 0 | 0.01787 | 0.14468 | 0 | 0 | 4 | K | 1 |  |  |  | ROZPOCET | 0 | 0 | 0 | 0 | 0 | 1 | 0 | 4 | 1424878588
| VV | A32 | " výkr.č. 6" (0.47+0.15)*4.4*2 |  | 5.456 | [12 empty] | VV | 1 | 2 | True | 0 | ROZPOCET
| VV | B32 | 0.3*4.4*2 |  | 2.64 | [12 empty] | VV | 1 | 2 | True | 0 | ROZPOCET
| VV | C32 | "Celkem: "5.456+2.64 |  | 8.096 | [12 empty] | VV | 1 | 2 | True | 1 | ROZPOCET
33 | K | 421351231 | Bednění deskových konstrukcí mostů z betonu železového nebo předpjatého odstranění boční stěny výšky do 350 mm | M2 | 8.096 |  | 0 |  |  | základní |  | 0 | 0 | 0 | 0 | 0 | 4 | K | 1 |  |  |  | ROZPOCET | 0 | 0 | 0 | 0 | 0 | 1 | 0 | 4 | 320211418
| VV | A33 | " pol. 421351231" 8.096 |  | 8.096 | [12 empty] | VV | 1 | 2 | True | 1 | ROZPOCET
34 | K | 421361226 | Výztuž deskových konstrukcí z betonářské oceli 10 505 (R) nebo BSt 500 deskového mostu | T | 1.55 |  | 0 |  |  | základní |  | 0 | 1.0491 | 1.6261 | 0 | 0 | 4 | K | 1 |  |  |  | ROZPOCET | 0 | 0 | 0 | 0 | 0 | 1 | 0 | 4 | -757990203
| VV | A34 | "dle výkr.č. 6" 1549.76*0.001 |  | 1.55 | [12 empty] | VV | 1 | 2 | True | 1 | ROZPOCET
35 | K | 421955113 | Bednění na mostní skruži zřízení bednění z palubek | M2 | 19.8 |  | 0 |  |  | základní |  | 0 | 0.01325 | 0.26235 | 0 | 0 | 4 | K | 1 |  |  |  | ROZPOCET | 0 | 0 | 0 | 0 | 0 | 1 | 0 | 4 | 1286645850
| VV | A35 | "výkr.č. 6" 4.5*4.4 |  | 19.8 | [12 empty] | VV | 1 | 2 | True | 1 | ROZPOCET
36 | K | 421955213 | Bednění na mostní skruži odstranění bednění z palubek | M2 | 19.8 |  | 0 |  |  | základní |  | 0 | 0 | 0 | 0 | 0 | 4 | K | 1 |  |  |  | ROZPOCET | 0 | 0 | 0 | 0 | 0 | 1 | 0 | 4 | -257111923
| VV | A36 | "dle pol. 421955213" 19.8 |  | 19.8 | [12 empty] | VV | 1 | 2 | True | 1 | ROZPOCET
37 | K | 451315113 | Podkladní a výplňové vrstvy z betonu prostého tloušťky do 100 mm, z betonu C 8/10 | M2 | 8.036 |  | 0 |  |  | základní |  | 0 | 0 | 0 | 0 | 0 | 4 | K | 1 |  |  |  | ROZPOCET | 0 | 0 | 0 | 0 | 0 | 1 | 0 | 4 | 308768758
| VV | A37 | 2.45* 8.2*2*0.2 "pod základ opěry |  | 8.036 | [12 empty] | VV | 1 | 2 | True | 1 | ROZPOCET
38 | K | 463212111 | Rovnanina z lomového kamene upraveného, tříděného jakékoliv tloušťky rovnaniny s vyklínováním spár a dutin úlomky kamene | M3 | 13.104 |  | 0 |  |  | základní |  | 0 | 1.9968 | 26.1661 | 0 | 0 | 4 | K | 1 |  |  |  | ROZPOCET | 0 | 0 | 0 | 0 | 0 | 1 | 0 | 4 | -1492739394
| VV | A38 | " dno koryta pod mostem" 2.4*8.2*0.3 |  | 5.904 | [12 empty] | VV | 1 | 2 | True | 0 | ROZPOCET
| VV | B38 | " prodloužení po 5.904 proti směru toku" 2.4*5*2*0.3 |  | 7.2 | [12 empty] | VV | 1 | 2 | True | 0 | ROZPOCET
| VV | C38 | "Celkem: "5.904+7.2 |  | 13.104 | [12 empty] | VV | 1 | 2 | True | 1 | ROZPOCET
| D | 6 | Úpravy povrchů, podlahy a osazování výplní |  |  |  | 0 |  |  |  |  | 0 |  | 0.009366 |  | 0 | 4 | D | 0 |  |  |  | ROZPOCET | [6 empty] | 0
39 | K | 628611141 | Nátěr mostních betonových konstrukcí akrylátový na siloxanové a plasticko-elastické bázi 1x podkladní +2x ochranný OS-D II (OS 5a) | M2 | 4.2 |  | 0 |  |  | základní |  | 0 | 0.00102 | 0.004284 | 0 | 0 | 4 | K | 1 |  |  |  | ROZPOCET | 0 | 0 | 0 | 0 | 0 | 1 | 0 | 4 | 1905119824
| P |  | Poznámka k položce: ochranný nátěr mezi zabetonovaným sloupkem a betonem | [14 empty] | P | 1
| VV | A39 | 0.3*14 |  | 4.2 | [12 empty] | VV | 1 | 2 | True | 1 | ROZPOCET
40 | K | 628612201 | Nátěr mostního zábradlí polyuretanový 1x vrchní | M2 | 15.4 |  | 0 |  |  | základní |  | 0 | 0.00033 | 0.005082 | 0 | 0 | 4 | K | 1 |  |  |  | ROZPOCET | 0 | 0 | 0 | 0 | 0 | 1 | 0 | 4 | 1429146136
| P |  | Poznámka k položce: protikorozní nátěr zábradlí | [14 empty] | P | 1
| VV | A40 | 14*1.1 |  | 15.4 | [12 empty] | VV | 1 | 2 | True | 1 | ROZPOCET
| D | 711 | Izolace proti vodě, vlhkosti a plynům |  |  |  | 0 |  |  |  |  | 0 |  | 1.0595 |  | 0 | 4 | D | 0 |  |  |  | ROZPOCET | [6 empty] | 0
41 | K | 711311001 | Provedení izolace mostovek natěradly a tmely za studena nátěrem lakem asfaltovým penetračním | M2 | 79 |  | 0 |  |  | základní |  | 0 | 0 | 0 | 0 | 0 | 4 | K | 1 |  |  |  | ROZPOCET | 0 | 0 | 0 | 0 | 0 | 1 | 0 | 4 | -1339553402
| P |  | Poznámka k položce: nátěr ochranné zdi dle výkr.č. 07_4 | [14 empty] | P | 1
| VV | A41 | " Np (v x dl x 2 + boční plocha x 2x2)" 4*8.2*2+3.35*2*2 |  | 79 | [12 empty] | VV | 1 | 2 | True | 1 | ROZPOCET
42 | M | 11163150 | lak penetrační asfaltový | T | 0.024 |  | 0 |  |  | základní |  | 0 | 1 | 0.024 | 0 | 0 | 8 | M | 1 |  |  |  | ROZPOCET | 0 | 0 | 0 | 0 | 0 | 1 | 0 | 4 | 109218691
| P |  | Poznámka k položce: Spotřeba 0,3-0,4kg/m2 | [14 empty] | P | 1
| VV | A42 | 79*0.0003 |  | 0.024 | [12 empty] | VV | 1 | 2 | True | 1 | ROZPOCET
43 | K | 711321131 | Provedení izolace mostovek natěradly a tmely za horka nátěrem asfaltovým | M2 | 158 |  | 0 |  |  | základní |  | 0 | 3e-05 | 0.00474 | 0 | 0 | 4 | K | 1 |  |  |  | ROZPOCET | 0 | 0 | 0 | 0 | 0 | 1 | 0 | 4 | 1224220989
| P |  | Poznámka k položce: nátěr ochranné zdi dle výkr.č. 07_4 | [14 empty] | P | 1
| VV | A43 | "2x nátěr - dle pol. 711311001" 79*2 |  | 158 | [12 empty] | VV | 1 | 2 | True | 1 | ROZPOCET
44 | M | 11163152 | lak hydroizolační asfaltový | T | 0.237 |  | 0 |  |  | základní |  | 0 | 1 | 0.237 | 0 | 0 | 8 | M | 1 |  |  |  | ROZPOCET | 0 | 0 | 0 | 0 | 0 | 1 | 0 | 4 | 275816968
| P |  | Poznámka k položce: Spotřeba: 0,3-0,5 kg/m2, dvě vrstvy | [14 empty] | P | 1
| VV | A44 | "převod 0,0015 t/m2" 0.0015*158 |  | 0.237 | [12 empty] | VV | 1 | 2 | True | 1 | ROZPOCET
45 | K | 711331382 | Provedení izolace mostovek pásy na sucho AIP nebo tkaniny | M2 | 29.88 |  | 0 |  |  | základní |  | 0 | 0 | 0 | 0 | 0 | 4 | K | 1 |  |  |  | ROZPOCET | 0 | 0 | 0 | 0 | 0 | 1 | 0 | 4 | 514312819
| VV | A45 | "ochrana izolace geotextílie- 2x" 0.9*8.3*2*2 |  | 29.88 | [12 empty] | VV | 1 | 2 | True | 1 | ROZPOCET
46 | M | 69311108 | geotextilie filtrační 300 g/m2 vsakovacího tunelu | M2 | 34.362 |  | 0 |  |  | základní |  | 0 | 0.0003 | 0.010309 | 0 | 0 | 8 | M | 1 |  |  |  | ROZPOCET | 0 | 0 | 0 | 0 | 0 | 1 | 0 | 4 | -1671379720
| VV | A46 | 29.88*1.15 |  | 34.362 | [12 empty] | VV | 1 | 2 | True | 1 | ROZPOCET
47 | K | 711341564 | Provedení izolace mostovek pásy přitavením NAIP | M2 | 147.12 |  | 0 |  |  | základní |  | 0 | 0.00038 | 0.055906 | 0 | 0 | 4 | K | 1 |  |  |  | ROZPOCET | 0 | 0 | 0 | 0 | 0 | 1 | 0 | 4 | 189309540
48 | M | 62831116 | pás těžký asfaltovaný IPA400/H-PE S40 | M2 | 169.188 |  | 0 |  |  | základní |  | 0 | 0.0043 | 0.72751 | 0 | 0 | 8 | M | 1 |  |  |  | ROZPOCET | 0 | 0 | 0 | 0 | 0 | 1 | 0 | 4 | 1047869680
| P |  | Poznámka k položce: přesah, ztratné | [14 empty] | P | 1
| VV | A48 | 147.12*1.15 |  | 169.188 | [12 empty] | VV | 1 | 2 | True | 1 | ROZPOCET
| D | 783 | Dokončovací práce - nátěry |  |  |  | 0 |  |  |  |  | 0 |  | 0.0039688 |  | 0 | 4 | D | 0 |  |  |  | ROZPOCET | [6 empty] | 0
49 | K | 783314201 | Základní antikorozní nátěr zámečnických konstrukcí jednonásobný syntetický standardní | M2 | 9.68 |  | 0 |  |  | základní |  | 0 | 0.00017 | 0.0016456 | 0 | 0 | 4 | K | 1 |  |  |  | ROZPOCET | 0 | 0 | 0 | 0 | 0 | 1 | 0 | 4 | 573977126
| VV | A49 | "zábradlí na mostě" 4.4*1.1*2 |  | 9.68 | [12 empty] | VV | 1 | 2 | True | 1 | ROZPOCET
50 | K | 783315101 | Mezinátěr zámečnických konstrukcí jednonásobný syntetický standardní | M2 | 9.68 |  | 0 |  |  | základní |  | 0 | 0.00012 | 0.0011616 | 0 | 0 | 4 | K | 1 |  |  |  | ROZPOCET | 0 | 0 | 0 | 0 | 0 | 1 | 0 | 4 | 1377420388
51 | K | 783317101 | Krycí nátěr (email) zámečnických konstrukcí jednonásobný syntetický standardní | M2 | 9.68 |  | 0 |  |  | základní |  | 0 | 0.00012 | 0.0011616 | 0 | 0 | 4 | K | 1 |  |  |  | ROZPOCET | 0 | 0 | 0 | 0 | 0 | 1 | 0 | 4 | -1258797167
| D | 9 | Ostatní konstrukce a práce, bourání |  |  |  | 0 |  |  |  |  | 0 |  | 0.65866 |  | 0 | 4 | D | 0 |  |  |  | ROZPOCET | [6 empty] | 0
52 | K | 914112111 | Tabulka s označením evidenčního čísla mostu na sloupek | KUS | 1 |  | 0 |  |  | základní |  | 0 | 0.08112 | 0.08112 | 0 | 0 | 4 | K | 1 |  |  |  | ROZPOCET | 0 | 0 | 0 | 0 | 0 | 1 | 0 | 4 | 1405469070
| P |  | Poznámka k položce: včetně dodávky tabulky a sloupku | [14 empty] | P | 1
53 | K | 936942211 | Zhotovení tabulky s letopočtem opravy nebo větší údržby vložením šablony do bednění | KUS | 1 |  | 0 |  |  | základní |  | 0 | 0.00649 | 0.00649 | 0 | 0 | 4 | K | 1 |  |  |  | ROZPOCET | 0 | 0 | 0 | 0 | 0 | 1 | 0 | 4 | -1778306453
| P |  | Poznámka k položce: na bok římsy | [14 empty] | P | 1
54 | K | 939941113 | Zřízení těsnění pracovní spáry ocelovým plechem ve stěně | M | 16.396 |  | 0 |  |  | základní |  | 0 | 0.0269 | 0.44105 | 0 | 0 | 4 | K | 1 |  |  |  | ROZPOCET | 0 | 0 | 0 | 0 | 0 | 1 | 0 | 4 | -553341182
55 | M | 13611210 | plech ocelový hladký jakost S 235 JR tl 3mm tabule | T | 0.13 |  | 0 |  |  | základní |  | 0 | 1 | 0.13 | 0 | 0 | 8 | M | 1 |  |  |  | ROZPOCET | 0 | 0 | 0 | 0 | 0 | 1 | 0 | 4 | 1191353026
| P |  | Poznámka k položce: Hmotnost 48 kg/kus | [14 empty] | P | 1
| VV | A55 | "dl * počet * v * hmotnost*přepočet na t *ztratné přesah" 8.2*2*0.3*24*0.001*1.1 |  | 0.13 | [12 empty] | VV | 1 | 2 | True | 1 | ROZPOCET
| D | 96 | Bourání konstrukcí |  |  |  | 0 |  |  |  |  | 0 |  | 4.2384 |  | 87.8592 | 4 | D | 0 |  |  |  | ROZPOCET | [6 empty] | 0
56 | K | 963051111 | Bourání mostních konstrukcí nosných konstrukcí ze železového betonu | M3 | 1.848 |  | 0 |  |  | základní |  | 0 | 0.12171 | 0.22492 | 2.4 | 4.4352 | 4 | K | 1 |  |  |  | ROZPOCET | 0 | 0 | 0 | 0 | 0 | 1 | 0 | 4 | 45789137
| P |  | Poznámka k položce: žb nosná konstrukce mostku | [14 empty] | P | 1
| VV | A56 | 0.42*4.4 " nosná konstrukce mostu= plocha x délka |  | 1.848 | [12 empty] | VV | 1 | 2 | True | 1 | ROZPOCET
57 | K | 963021112 | Bourání mostních konstrukcí nosných konstrukcí z kamene nebo cihel | M3 | 33.44 |  | 0 |  |  | základní |  | 0 | 0.12 | 4.0128 | 2.49 | 83.2656 | 4 | K | 1 |  |  |  | ROZPOCET | 0 | 0 | 0 | 0 | 0 | 1 | 0 | 4 | -437703044
| VV | A57 | 3.8*4.4 *2 " opěry = pĺocha x délka+ x 2 strany |  | 33.44 | [12 empty] | VV | 1 | 2 | True | 1 | ROZPOCET
58 | K | 966075141 | Odstranění různých konstrukcí na mostech kovového zábradlí vcelku | M | 8.8 |  | 0 |  |  | základní |  | 0 | 8e-05 | 0.000704 | 0.018 | 0.1584 | 4 | K | 1 |  |  |  | ROZPOCET | 0 | 0 | 0 | 0 | 0 | 1 | 0 | 4 | -1739190077
| VV | A58 | 4.4*2 |  | 8.8 | [12 empty] | VV | 1 | 2 | True | 1 | ROZPOCET
59 | K | 997211211 | Svislá doprava suti nebo vybouraných hmot s naložením do dopravního zařízení a s vyprázdněním dopravního zařízení na hromadu nebo do dopravního prostředku vybouraných hmot na výšku do 3,5 m | T | 87.859 |  | 0 |  |  | základní |  | 0 | 0 | 0 | 0 | 0 | 4 | K | 1 |  |  |  | ROZPOCET | 0 | 0 | 0 | 0 | 0 | 1 | 0 | 4 | -1153147720
60 | K | 997211521 | Vodorovná doprava suti nebo vybouraných hmot vybouraných hmot se složením a hrubým urovnáním nebo s přeložením na jiný dopravní prostředek kromě lodi, na vzdálenost do 1 km | T | 87.859 |  | 0 |  |  | základní |  | 0 | 0 | 0 | 0 | 0 | 4 | K | 1 |  |  |  | ROZPOCET | 0 | 0 | 0 | 0 | 0 | 1 | 0 | 4 | 1097009525
61 | K | 997211529 | Vodorovná doprava suti nebo vybouraných hmot vybouraných hmot se složením a hrubým urovnáním nebo s přeložením na jiný dopravní prostředek kromě lodi, na vzdálenost Příplatek k ceně za každý další i započatý 1 km přes 1 km | T | 966.449 |  | 0 |  |  | základní |  | 0 | 0 | 0 | 0 | 0 | 4 | K | 1 |  |  |  | ROZPOCET | 0 | 0 | 0 | 0 | 0 | 1 | 0 | 4 | -1832647316
| VV | A61 | 87.859*11 "celková vzdálenost do 12 km |  | 966.449 | [12 empty] | VV | 1 | 2 | True | 1 | ROZPOCET
62 | K | 997211612 | Nakládání suti nebo vybouraných hmot na dopravní prostředky pro vodorovnou dopravu vybouraných hmot | T | 87.859 |  | 0 |  |  | základní |  | 0 | 0 | 0 | 0 | 0 | 4 | K | 1 |  |  |  | ROZPOCET | 0 | 0 | 0 | 0 | 0 | 1 | 0 | 4 | 1864911125
63 | K | 997013801 | Poplatek za uložení stavebního odpadu na skládce (skládkovné) z prostého betonu zatříděného do Katalogu odpadů pod kódem 170 101 | T | 19.36 |  | 0 |  |  | základní |  | 0 | 0 | 0 | 0 | 0 | 4 | K | 1 |  |  |  | ROZPOCET | 0 | 0 | 0 | 0 | 0 | 1 | 0 | 4 | -1691807751
| VV | A63 | "beton z pol. 130901122" 8.8*2.2 |  | 19.36 | [12 empty] | VV | 1 | 2 | True | 0 | ROZPOCET
| VV | B63 | "Celkem: "19.36 |  | 19.36 | [12 empty] | VV | 1 | 2 | True | 1 | ROZPOCET
64 | K | 997013802 | Poplatek za uložení stavebního odpadu na skládce (skládkovné) z armovaného betonu zatříděného do Katalogu odpadů pod kódem 170 101 | T | 4.435 |  | 0 |  |  | základní |  | 0 | 0 | 0 | 0 | 0 | 4 | K | 1 |  |  |  | ROZPOCET | 0 | 0 | 0 | 0 | 0 | 1 | 0 | 4 | 947154350
| VV |  | """"armovaný beton z pol. 963051111 " | [14 empty] | VV | 1 | 1 | True | 0 | ROZPOCET
| VV | A64 | 1.848*2.4 |  | 4.435 | [12 empty] | VV | 1 | 2 | True | 0 | ROZPOCET
| VV | B64 | "Celkem: "4.435 |  | 4.435 | [12 empty] | VV | 1 | 2 | True | 1 | ROZPOCET
65 | K | 997013803 | Poplatek za uložení stavebního odpadu na skládce (skládkovné) cihelného zatříděného do Katalogu odpadů pod kódem 170 102 | T | 83.365 |  | 0 |  |  | základní |  | 0 | 0 | 0 | 0 | 0 | 4 | K | 1 |  |  |  | ROZPOCET | 0 | 0 | 0 | 0 | 0 | 1 | 0 | 4 | 128520282
| VV |  | """"cihelná suť nebo kámen z pol. 963021112" | [14 empty] | VV | 1 | 1 | True | 0 | ROZPOCET
| VV | A65 | 33.48*2.49 |  | 83.365 | [12 empty] | VV | 1 | 2 | True | 0 | ROZPOCET
| VV | B65 | "Celkem: "83.365 |  | 83.365 | [12 empty] | VV | 1 | 2 | True | 1 | ROZPOCET
| D | 998 | Přesun hmot |  |  |  | 0 |  |  |  |  | 0 |  | 0 |  | 0 | 4 | D | 0 |  |  |  | ROZPOCET | [6 empty] | 0
66 | K | 998212111 | Přesun hmot pro mosty zděné, betonové monolitické, spřažené ocelobetonové nebo kovové vodorovná dopravní vzdálenost do 100 m výška mostu do 20 m | T | 75.447 |  | 0 |  |  | základní |  | 0 | 0 | 0 | 0 | 0 | 4 | K | 1 |  |  |  | ROZPOCET | 0 | 0 | 0 | 0 | 0 | 1 | 0 | 4 | 1946678149

## SO 07.2 - Oprava opevnění...
{4aa4cded-9969-4b48-9607-5f4326823737}
-1
| KRYCÍ LIST SOUPISU PRACÍ | [7 empty] | v --- níže se nacházejí doplnkové a pomocné údaje k sestavám --- v | [8 empty] | False
Stavba:
Bečva, Hranice - PPO města - oprava 01/2021
Objekt:
SO 07.2 - Oprava opevnění bezejmenného potoka
| KSO: |  |  |  |  | CC-CZ:
| Místo: |  |  |  |  | Datum: | 5. 1. 2021
| Zadavatel: |  |  |  |  | IČ:
|  | Povodí Moravy, s.p. |  |  |  | DIČ:
| Uchazeč: |  |  |  |  | IČ: | Vyplň údaj
|  | Vyplň údaj |  |  |  | DIČ: | Vyplň údaj
| Projektant: |  |  |  |  | IČ:
|  | Dopravoprojekt Brno a.s. |  |  |  | DIČ:
| Zpracovatel: |  |  |  |  | IČ:
DIČ:
Poznámka:
| Cena bez DPH | [5 empty] | 0
|  |  | Základ daně |  |  | Sazba daně | Výše daně
| DPH | základní | 0 |  |  | 21% | 0
|  | snížená | 0 |  |  | 15% | 0
|  | zákl. přenesená | 0 |  |  | 21% | 0
|  | sníž. přenesená | 0 |  |  | 15% | 0
|  | nulová | 0 |  |  | 0% | 0
| Cena s DPH |  |  | v | CZK |  | 0
| Projektant |  |  | Zpracovatel
| Datum a podpis: |  | Razítko | Datum a podpis: |  |  | Razítko
| Objednavatel |  |  | Uchazeč
| Datum a podpis: |  | Razítko | Datum a podpis: |  |  | Razítko
REKAPITULACE ČLENĚNÍ SOUPISU PRACÍ
Stavba:
Bečva, Hranice - PPO města - oprava 01/2021
Objekt:
SO 07.2 - Oprava opevnění bezejmenného potoka
Místo: | [5 empty] | Datum: | 5. 1. 2021
Zadavatel: |  |  | Povodí Moravy, s.p. |  |  | Projektant: | Dopravoprojekt Brno a.s.
Uchazeč: |  |  | Vyplň údaj |  |  | Zpracovatel:
Kód dílu - Popis | [6 empty] | Cena celkem [CZK]
Náklady ze soupisu prací | [6 empty] | 0 | [11 empty] | -1
| 1 - Zemní práce | [5 empty] | 0
| 4 - Vodorovné konstrukce | [5 empty] | 0
| 997 - Přesun sutě | [5 empty] | 0
| 998 - Přesun hmot | [5 empty] | 0
SOUPIS PRACÍ
Stavba:
Bečva, Hranice - PPO města - oprava 01/2021
Objekt:
SO 07.2 - Oprava opevnění bezejmenného potoka
Místo: | [5 empty] | Datum: | 5. 1. 2021
Zadavatel: |  |  | Povodí Moravy, s.p. |  |  | Projektant: | Dopravoprojekt Brno a.s.
Uchazeč: |  |  | Vyplň údaj |  |  | Zpracovatel:
PČ | Typ | Kód | Popis | MJ | Množství | J.cena [CZK] | Cena celkem [CZK] | Cenová soustava |  | DPH | J. Nh [h] | Nh celkem [h] | J. hmotnost [t] | Hmotnost celkem [t] | J. suť [t] | Suť Celkem [t]
Náklady soupisu celkem | [6 empty] | 0 |  |  |  |  | 0 |  | 253.3778 |  | 218.4 |  | D | -1 | [10 empty] | 0
| D | 1 | Zemní práce |  |  |  | 0 |  |  |  |  | 0 |  | 0.59301 |  | 218.4 | 4 | D | 0 |  |  |  | ROZPOCET | [6 empty] | 0
1 | K | 114203104 | Rozebrání dlažeb nebo záhozů s naložením na dopravní prostředek záhozů, rovnanin a soustřeďovacích staveb provedených na sucho | M3 | 120 |  | 0 |  |  | základní |  | 0 | 0 | 0 | 1.82 | 218.4 | 4 | K | 1 |  |  |  | ROZPOCET | 0 | 0 | 0 | 0 | 0 | 1 | 0 | 4 | 154870722
| P |  | Poznámka k položce: odstranění stávajícího opevnění z kamenné dlažby | [14 empty] | P | 1
| VV |  | """"odstranění stávajícího opevnění koryta | [14 empty] | VV | 1 | 1 | True | 0 | ROZPOCET
| VV | A1 | 7.5*32*0.5 |  | 120 | [12 empty] | VV | 1 | 2 | True | 1 | ROZPOCET
2 | K | 115001105 | Převedení vody potrubím průměru DN přes 300 do 600 | M | 33 |  | 0 |  |  | základní |  | 0 | 0.01797 | 0.59301 | 0 | 0 | 4 | K | 1 |  |  |  | ROZPOCET | 0 | 0 | 0 | 0 | 0 | 1 | 0 | 4 | -1685469341
| VV | A2 | 33 |  | 33 | [12 empty] | VV | 1 | 2 | True | 1 | ROZPOCET
| D | 4 | Vodorovné konstrukce |  |  |  | 0 |  |  |  |  | 0 |  | 252.7848 |  | 0 | 4 | D | 0 |  |  |  | ROZPOCET | [6 empty] | 0
3 | K | 457571111 | Filtrační vrstvy jakékoliv tloušťky a sklonu ze štěrkopísků bez zhutnění, frakce od 0-8 do 0-32 mm | M3 | 53.12 |  | 0 |  |  | základní |  | 0 | 1.7535 | 93.1459 | 0 | 0 | 4 | K | 1 |  |  |  | ROZPOCET | 0 | 0 | 0 | 0 | 0 | 1 | 0 | 4 | -1795019979
| VV |  | """"podklad pod opevnění koryta | [14 empty] | VV | 1 | 1 | True | 0 | ROZPOCET
| VV | A3 | 8.3*32*0.2 |  | 53.12 | [12 empty] | VV | 1 | 2 | True | 1 | ROZPOCET
4 | K | 465511327 | Dlažba z lomového kamene lomařsky upraveného na sucho s vyklínováním kamenem, s vyplněním spár těženým kamenivem, drnem nebo ornicí s osetím, tl. kamene 300 mm | M2 | 265.6 |  | 0 |  |  | základní |  | 0 | 0.60105 | 159.6389 | 0 | 0 | 4 | K | 1 |  |  |  | ROZPOCET | 0 | 0 | 0 | 0 | 0 | 1 | 0 | 4 | 471766196
| VV |  | """"opevnění koryta | [14 empty] | VV | 1 | 1 | True | 0 | ROZPOCET
| VV | A4 | 8.3*32 |  | 265.6 | [12 empty] | VV | 1 | 2 | True | 1 | ROZPOCET
| D | 997 | Přesun sutě |  |  |  | 0 |  |  |  |  | 0 |  | 0 |  | 0 | 4 | D | 0 |  |  |  | ROZPOCET | [6 empty] | 0
5 | K | 997211511 | Vodorovná doprava suti nebo vybouraných hmot suti se složením a hrubým urovnáním, na vzdálenost do 1 km | T | 300 |  | 0 |  |  | základní |  | 0 | 0 | 0 | 0 | 0 | 4 | K | 1 |  |  |  | ROZPOCET | 0 | 0 | 0 | 0 | 0 | 1 | 0 | 4 | -659285154
| P |  | Poznámka k položce: odvoz odstraněného původníh opevnění | [14 empty] | P | 1
| VV |  | """"přesun na dočasnou skládku | [14 empty] | VV | 1 | 1 | True | 0 | ROZPOCET
| VV | A5 | 120*2.5 |  | 300 | [12 empty] | VV | 1 | 2 | True | 1 | ROZPOCET
6 | M | 94620001 | poplatek za uložení stavebního odpadu zeminy a kamení zatříděného kódem 170 504 | T | 300 |  | 0 |  |  | základní |  | 0 | 0 | 0 | 0 | 0 | 8 | M | 1 |  |  |  | ROZPOCET | 0 | 0 | 0 | 0 | 0 | 1 | 0 | 4 | -1892595008
7 | K | 997211519 | Vodorovná doprava suti nebo vybouraných hmot suti se složením a hrubým urovnáním, na vzdálenost Příplatek k ceně za každý další i započatý 1 km přes 1 km | T | 3300 |  | 0 |  |  | základní |  | 0 | 0 | 0 | 0 | 0 | 4 | K | 1 |  |  |  | ROZPOCET | 0 | 0 | 0 | 0 | 0 | 1 | 0 | 4 | -1185943180
| VV |  | ""odvoz do vzdálenosti 12 km | [14 empty] | VV | 1 | 1 | True | 0 | ROZPOCET
| VV | A7 | 11*300 |  | 3300 | [12 empty] | VV | 1 | 2 | True | 1 | ROZPOCET
| D | 998 | Přesun hmot |  |  |  | 0 |  |  |  |  | 0 |  | 0 |  | 0 | 4 | D | 0 |  |  |  | ROZPOCET | [6 empty] | 0
8 | K | 998332011 | Přesun hmot pro úpravy vodních toků a kanály, hráze rybníků apod. dopravní vzdálenost do 500 m | T | 253.378 |  | 0 |  |  | základní |  | 0 | 0 | 0 | 0 | 0 | 4 | K | 1 |  |  |  | ROZPOCET | 0 | 0 | 0 | 0 | 0 | 1 | 0 | 4 | 229505697

## SO 08 - Hranice – ochrann...
{140a46ab-a275-41e2-9804-380ab717c902}
-1
| KRYCÍ LIST SOUPISU PRACÍ | [7 empty] | v --- níže se nacházejí doplnkové a pomocné údaje k sestavám --- v | [8 empty] | False
Stavba:
Bečva, Hranice - PPO města - oprava 01/2021
Objekt:
SO 08 - Hranice – ochranná stěna u silnice I/35
| KSO: |  |  |  |  | CC-CZ:
| Místo: |  |  |  |  | Datum: | 5. 1. 2021
| Zadavatel: |  |  |  |  | IČ:
|  | Povodí Moravy, s.p. |  |  |  | DIČ:
| Uchazeč: |  |  |  |  | IČ: | Vyplň údaj
|  | Vyplň údaj |  |  |  | DIČ: | Vyplň údaj
| Projektant: |  |  |  |  | IČ:
|  | Dopravoprojekt Brno a.s. |  |  |  | DIČ:
| Zpracovatel: |  |  |  |  | IČ:
DIČ:
Poznámka:
| Cena bez DPH | [5 empty] | 0
|  |  | Základ daně |  |  | Sazba daně | Výše daně
| DPH | základní | 0 |  |  | 21% | 0
|  | snížená | 0 |  |  | 15% | 0
|  | zákl. přenesená | 0 |  |  | 21% | 0
|  | sníž. přenesená | 0 |  |  | 15% | 0
|  | nulová | 0 |  |  | 0% | 0
| Cena s DPH |  |  | v | CZK |  | 0
| Projektant |  |  | Zpracovatel
| Datum a podpis: |  | Razítko | Datum a podpis: |  |  | Razítko
| Objednavatel |  |  | Uchazeč
| Datum a podpis: |  | Razítko | Datum a podpis: |  |  | Razítko
REKAPITULACE ČLENĚNÍ SOUPISU PRACÍ
Stavba:
Bečva, Hranice - PPO města - oprava 01/2021
Objekt:
SO 08 - Hranice – ochranná stěna u silnice I/35
Místo: | [5 empty] | Datum: | 5. 1. 2021
Zadavatel: |  |  | Povodí Moravy, s.p. |  |  | Projektant: | Dopravoprojekt Brno a.s.
Uchazeč: |  |  | Vyplň údaj |  |  | Zpracovatel:
Kód dílu - Popis | [6 empty] | Cena celkem [CZK]
Náklady ze soupisu prací | [6 empty] | 0 | [11 empty] | -1
| 1 - Zemní práce | [5 empty] | 0
| 4 - Vodorovné konstrukce | [5 empty] | 0
| 998 - Přesun hmot | [5 empty] | 0
SOUPIS PRACÍ
Stavba:
Bečva, Hranice - PPO města - oprava 01/2021
Objekt:
SO 08 - Hranice – ochranná stěna u silnice I/35
Místo: | [5 empty] | Datum: | 5. 1. 2021
Zadavatel: |  |  | Povodí Moravy, s.p. |  |  | Projektant: | Dopravoprojekt Brno a.s.
Uchazeč: |  |  | Vyplň údaj |  |  | Zpracovatel:
PČ | Typ | Kód | Popis | MJ | Množství | J.cena [CZK] | Cena celkem [CZK] | Cenová soustava |  | DPH | J. Nh [h] | Nh celkem [h] | J. hmotnost [t] | Hmotnost celkem [t] | J. suť [t] | Suť Celkem [t]
Náklady soupisu celkem | [6 empty] | 0 |  |  |  |  | 0 |  | 9.1435 |  | 0 |  | D | -1 | [10 empty] | 0
| D | 1 | Zemní práce |  |  |  | 0 |  |  |  |  | 0 |  | 0 |  | 0 | 4 | D | 0 |  |  |  | ROZPOCET | [6 empty] | 0
1 | K | 111201101 | Odstranění křovin a stromů s odstraněním kořenů průměru kmene do 100 mm do sklonu terénu 1 : 5, při celkové ploše do 1 000 m2 | M2 | 56 |  | 0 |  |  | základní |  | 0 | 0 | 0 | 0 | 0 | 4 | K | 1 |  |  |  | ROZPOCET | 0 | 0 | 0 | 0 | 0 | 1 | 0 | 4 | -638767758
| VV | A1 | 8*7 |  | 56 | [12 empty] | VV | 1 | 2 | True | 1 | ROZPOCET
2 | K | 115101201 | Čerpání vody na dopravní výšku do 10 m s uvažovaným průměrným přítokem do 500 l/min | HOD | 14 |  | 0 |  |  | základní |  | 0 | 0 | 0 | 0 | 0 | 4 | K | 1 |  |  |  | ROZPOCET | 0 | 0 | 0 | 0 | 0 | 1 | 0 | 4 | 1525863136
| P |  | Poznámka k položce: 14 dní | [14 empty] | P | 1
| VV | A2 | 14 |  | 14 | [12 empty] | VV | 1 | 2 | True | 1 | ROZPOCET
3 | K | 121101103 | Sejmutí ornice nebo lesní půdy s vodorovným přemístěním na hromady v místě upotřebení nebo na dočasné či trvalé skládky se složením, na vzdálenost přes 100 do 250 m | M3 | 0.27 |  | 0 |  |  | základní |  | 0 | 0 | 0 | 0 | 0 | 4 | K | 1 |  |  |  | ROZPOCET | 0 | 0 | 0 | 0 | 0 | 1 | 0 | 4 | -78586702
| VV | A3 | 1.8*0.15 |  | 0.27 | [12 empty] | VV | 1 | 2 | True | 1 | ROZPOCET
4 | K | 124303101 | Vykopávky pro koryta vodotečí s přehozením výkopku na vzdálenost do 3 m nebo s naložením na dopravní prostředek v hornině tř. 4 do 1 000 m3 | M3 | 9.76 |  | 0 |  |  | základní |  | 0 | 0 | 0 | 0 | 0 | 4 | K | 1 |  |  |  | ROZPOCET | 0 | 0 | 0 | 0 | 0 | 1 | 0 | 4 | 2029700302
| P |  | Poznámka k položce: výkop pro kamenný stupeň a pod kamenou dlažbou | [14 empty] | P | 1
| VV |  | """"viz. výkaz kubatur | [14 empty] | VV | 1 | 1 | True | 0 | ROZPOCET
| VV | A4 | 10.03-0.27 |  | 9.76 | [12 empty] | VV | 1 | 2 | True | 1 | ROZPOCET
5 | K | 162401101 | Vodorovné přemístění výkopku nebo sypaniny po suchu na obvyklém dopravním prostředku, bez naložení výkopku, avšak se složením bez rozhrnutí z horniny tř. 1 až 4 na vzdálenost přes 1 000 do 1 500 m | M3 | 10.03 |  | 0 |  |  | základní |  | 0 | 0 | 0 | 0 | 0 | 4 | K | 1 |  |  |  | ROZPOCET | 0 | 0 | 0 | 0 | 0 | 1 | 0 | 4 | -1793491110
| VV |  | """"přesun výkopu a ornice na mezideponii | [14 empty] | VV | 1 | 1 | True | 0 | ROZPOCET
| VV | A5 | 9.76+0.27 |  | 10.03 | [12 empty] | VV | 1 | 2 | True | 1 | ROZPOCET
| D | 4 | Vodorovné konstrukce |  |  |  | 0 |  |  |  |  | 0 |  | 9.1435 |  | 0 | 4 | D | 0 |  |  |  | ROZPOCET | [6 empty] | 0
6 | K | 451311521 | Podklad pod dlažbu z betonu prostého pro prostředí s mrazovými cykly tř. C 25/30 tl. přes 100 do 150 mm | M2 | 9.75 |  | 0 |  |  | základní |  | 0 | 0 | 0 | 0 | 0 | 4 | K | 1 |  |  |  | ROZPOCET | 0 | 0 | 0 | 0 | 0 | 1 | 0 | 4 | -539265601
| VV |  | """"viz. výkaz kubatur | [14 empty] | VV | 1 | 1 | True | 0 | ROZPOCET
| VV | A6 | 9.75 |  | 9.75 | [12 empty] | VV | 1 | 2 | True | 1 | ROZPOCET
7 | K | 452318510 | Zajišťovací práh z betonu prostého se zvýšenými nároky na prostředí na dně a ve svahu melioračních kanálů s patkami nebo bez patek | M3 | 4.13 |  | 0 |  |  | základní |  | 0 | 0 | 0 | 0 | 0 | 4 | K | 1 |  |  |  | ROZPOCET | 0 | 0 | 0 | 0 | 0 | 1 | 0 | 4 | 629850711
| VV |  | """"viz. výkaz kubatur | [14 empty] | VV | 1 | 1 | True | 0 | ROZPOCET
| VV | A7 | 0.22+3.91 |  | 4.13 | [12 empty] | VV | 1 | 2 | True | 1 | ROZPOCET
8 | K | 465513327 | Dlažba z lomového kamene lomařsky upraveného na cementovou maltu, s vyspárováním cementovou maltou, tl. kamene 300 mm | M2 | 9.75 |  | 0 |  |  | základní |  | 0 | 0.93779 | 9.1435 | 0 | 0 | 4 | K | 1 |  |  |  | ROZPOCET | 0 | 0 | 0 | 0 | 0 | 1 | 0 | 4 | 455586860
| P |  | Poznámka k položce: hluboké spárování a přesah kamenů | [14 empty] | P | 1
| VV |  | """"viz. výkaz kubatur | [14 empty] | VV | 1 | 1 | True | 0 | ROZPOCET
| VV | A8 | 9.75 |  | 9.75 | [12 empty] | VV | 1 | 2 | True | 1 | ROZPOCET
| D | 998 | Přesun hmot |  |  |  | 0 |  |  |  |  | 0 |  | 0 |  | 0 | 4 | D | 0 |  |  |  | ROZPOCET | [6 empty] | 0
9 | K | 998332011 | Přesun hmot pro úpravy vodních toků a kanály, hráze rybníků apod. dopravní vzdálenost do 500 m | T | 9.143 |  | 0 |  |  | základní |  | 0 | 0 | 0 | 0 | 0 | 4 | K | 1 |  |  |  | ROZPOCET | 0 | 0 | 0 | 0 | 0 | 1 | 0 | 4 | 741804353

## SO 10 - Hranice - zvýšen...
[18 empty] | {0c2f84f3-d1c8-4c08-8c52-eac1d15f26c6} | [5 empty] | B18 | B18 | 385,094 | 2
[18 empty] | -1 | [5 empty] | C20 | C20 | 136,155 | 2
| KRYCÍ LIST SOUPISU PRACÍ | [7 empty] | v --- níže se nacházejí doplnkové a pomocné údaje k sestavám --- v | [8 empty] | False | [5 empty] | B48 | B48 | 1569,6 | 2
[24 empty] | C48 | C48 | 13,6 | 2
| Stavba: | [22 empty] | B99 | B99 | 531 | 2
Bečva, Hranice - PPO města - oprava 01/2021
Objekt:
SO 10 - Hranice - zvýšení ochranné hráze u parku
| KSO: |  |  |  |  | CC-CZ:
| Místo: |  |  |  |  | Datum: | 5. 1. 2021
| Zadavatel: |  |  |  |  | IČ:
|  | Povodí Moravy, s.p. |  |  |  | DIČ:
| Uchazeč: |  |  |  |  | IČ: | Vyplň údaj
|  | Vyplň údaj |  |  |  | DIČ: | Vyplň údaj
| Projektant: |  |  |  |  | IČ:
|  | Dopravoprojekt Brno a.s. |  |  |  | DIČ:
| Zpracovatel: |  |  |  |  | IČ:
DIČ:
Poznámka:
| Cena bez DPH | [5 empty] | 0
|  |  | Základ daně |  |  | Sazba daně | Výše daně
| DPH | základní | 0 |  |  | 21% | 0
|  | snížená | 0 |  |  | 15% | 0
|  | zákl. přenesená | 0 |  |  | 21% | 0
|  | sníž. přenesená | 0 |  |  | 15% | 0
|  | nulová | 0 |  |  | 0% | 0
| Cena s DPH |  |  | v | CZK |  | 0
| Projektant |  |  | Zpracovatel
| Datum a podpis: |  | Razítko | Datum a podpis: |  |  | Razítko
| Objednavatel |  |  | Uchazeč
| Datum a podpis: |  | Razítko | Datum a podpis: |  |  | Razítko
REKAPITULACE ČLENĚNÍ SOUPISU PRACÍ
Stavba:
Bečva, Hranice - PPO města - oprava 01/2021
Objekt:
SO 10 - Hranice - zvýšení ochranné hráze u parku
Místo: | [5 empty] | Datum: | 5. 1. 2021
Zadavatel: |  |  | Povodí Moravy, s.p. |  |  | Projektant: | Dopravoprojekt Brno a.s.
Uchazeč: |  |  | Vyplň údaj |  |  | Zpracovatel:
Kód dílu - Popis | [6 empty] | Cena celkem [CZK]
Náklady ze soupisu prací | [6 empty] | 0 | [11 empty] | -1
| 1 - Zemní práce | [5 empty] | 0
| 2 - Zakládání | [5 empty] | 0
| 3 - Svislé a kompletní konstrukce | [5 empty] | 0
| 4 - Vodorovné konstrukce | [5 empty] | 0
| 5 - Komunikace pozemní | [5 empty] | 0
| 711 - Izolace proti vodě, vlhkosti a plynům | [5 empty] | 0
| 783 - Dokončovací práce - nátěry | [5 empty] | 0
| 8 - Trubní vedení | [5 empty] | 0
| 9 - Ostatní konstrukce a práce, bourání | [5 empty] | 0
| 96 - Bourání konstrukcí | [5 empty] | 0
| 997 - Přesun sutě | [5 empty] | 0
| 998 - Přesun hmot | [5 empty] | 0
| VRN - Vedlejší rozpočtové náklady | [5 empty] | 0
SOUPIS PRACÍ
Stavba:
Bečva, Hranice - PPO města - oprava 01/2021
Objekt:
SO 10 - Hranice - zvýšení ochranné hráze u parku
Místo: | [5 empty] | Datum: | 5. 1. 2021
Zadavatel: |  |  | Povodí Moravy, s.p. |  |  | Projektant: | Dopravoprojekt Brno a.s.
Uchazeč: |  |  | Vyplň údaj |  |  | Zpracovatel:
PČ | Typ | Kód | Popis | MJ | Množství | J.cena [CZK] | Cena celkem [CZK] | Cenová soustava |  | DPH | J. Nh [h] | Nh celkem [h] | J. hmotnost [t] | Hmotnost celkem [t] | J. suť [t] | Suť Celkem [t]
Náklady soupisu celkem | [6 empty] | 0 |  |  |  |  | 0 |  | 4964.9473 |  | 1589.1781 |  | D | -1 | [14 empty] | 0
| D | 1 | Zemní práce |  |  |  | 0 |  |  |  |  | 0 |  | 0.031978 |  | 548.0298 | 4 | D | 0 |  |  |  | ROZPOCET | [10 empty] | 0
1 | K | 114203102 | Rozebrání dlažeb nebo záhozů s naložením na dopravní prostředek dlažeb z lomového kamene nebo betonových tvárnic na sucho se zalitými spárami cementovou maltou | M3 | 304.461 |  | 0 |  |  | základní |  | 0 | 0 | 0 | 1.8 | 548.0298 | 4 | K | 1 |  |  |  | ROZPOCET |  |  |  |  | 0 | 0 | 0 | 0 | 0 | 1 | 0 | 4 | 353585494
| VV | A1 | "ubourání dlažby u vyústění tl. 25cm" 15*0.25 |  | 3.75 | [12 empty] | VV | 1 | 2 | True | 0 | ROZPOCET
| VV | B1 | "ubourání dlažby na návodní straně tl. 30cm" (908.41+93.96)*0.3 |  | 300.711 | [12 empty] | VV | 1 | 2 | True | 0 | ROZPOCET
| VV | C1 | "Celkem: "3.75+300.711 |  | 304.461 | [12 empty] | VV | 1 | 2 | True | 1 | ROZPOCET
2 | K | 114203202 | Očištění lomového kamene nebo betonových tvárnic získaných při rozebrání dlažeb, záhozů, rovnanin a soustřeďovacích staveb od malty | M3 | 304.461 |  | 0 |  |  | základní |  | 0 | 0 | 0 | 0 | 0 | 4 | K | 1 |  |  |  | ROZPOCET |  |  |  |  | 0 | 0 | 0 | 0 | 0 | 1 | 0 | 4 | 2099159069
| P |  | Poznámka k položce: pro zpětné použití | [14 empty] | P | 1
| VV | A2 | "dle pol. 114203102 " 304.461 |  | 304.461 | [12 empty] | VV | 1 | 2 | True | 1 | ROZPOCET
3 | K | 114203401 | Srovnání lomového kamene nebo betonových tvárnic do měřitelných figur s přemístěním na vzdálenost do 10 m | M3 | 304.461 |  | 0 |  |  | základní |  | 0 | 0 | 0 | 0 | 0 | 4 | K | 1 |  |  |  | ROZPOCET |  |  |  |  | 0 | 0 | 0 | 0 | 0 | 1 | 0 | 4 | -1851285324
| P |  | Poznámka k položce: pro zpětné použití | [14 empty] | P | 1
| VV | A3 | "dle pol. 114203102" 304.461 |  | 304.461 | [12 empty] | VV | 1 | 2 | True | 1 | ROZPOCET
4 | K | 120901121 | Bourání konstrukcí v odkopávkách a prokopávkách s přemístěním suti na hromady na vzdálenost do 20 m nebo s naložením na dopravní prostředek ručně z betonu prostého neprokládaného | M3 | 385.094 |  | 0 |  |  | základní |  | 0 | 0 | 0 | 0 | 0 | 4 | K | 1 |  |  |  | ROZPOCET |  |  |  |  | 0 | 0 | 0 | 0 | 0 | 1 | 0 | 4 | 919610090
| VV | A4 | "lože pod dlažbou na návodní straně " (908.41+93.96)*0.2 |  | 200.474 | [12 empty] | VV | 1 | 2 | True | 0 | ROZPOCET
| VV | B4 | "lože betonové pod dlažbou z LK u vyústění. " 15*0.1 |  | 1.5 | [12 empty] | VV | 1 | 2 | True | 0 | ROZPOCET
| VV | C4 | "základ zdi stávající bourané" 0.28*654 |  | 183.12 | [12 empty] | VV | 1 | 2 | True | 0 | ROZPOCET
| VV | D4 | "Celkem: "200.474+1.5+183.12 |  | 385.094 | [12 empty] | VV | 1 | 2 | True | 1 | ROZPOCET
5 | K | 122201402 | Vykopávky v zemnících na suchu s přehozením výkopku na vzdálenost do 3 m nebo s naložením na dopravní prostředek v hornině tř. 3 přes 100 do 1 000 m3 | M3 | 1572.035 |  | 0 |  |  | základní |  | 0 | 0 | 0 | 0 | 0 | 4 | K | 1 |  |  |  | ROZPOCET |  |  |  |  | 0 | 0 | 0 | 0 | 0 | 1 | 0 | 4 | 1217801128
| VV | A5 | "zemina na zásyp dle tab. kubatur z pol. 174101101" 1572.035 |  | 1572.035 | [12 empty] | VV | 1 | 2 | True | 1 | ROZPOCET
6 | K | 131201103 | Hloubení nezapažených jam a zářezů s urovnáním dna do předepsaného profilu a spádu v hornině tř. 3 přes 1 000 do 5 000 m3 | M3 | 1515.295 |  | 0 |  |  | základní |  | 0 | 0 | 0 | 0 | 0 | 4 | K | 1 |  |  |  | ROZPOCET |  |  |  |  | 0 | 0 | 0 | 0 | 0 | 1 | 0 | 4 | 986853074
| P |  | Poznámka k položce: 50% v hor. 3 | [14 empty] | P | 1
| VV | A6 | "dle tabulky kubatur - v hor.3 50%" 2986.54*0.5 |  | 1493.27 | [12 empty] | VV | 1 | 2 | True | 0 | ROZPOCET
| VV | B6 | "přejížděná zeď 1493.27 rozšíření pro schodiště plocha * dl*50%" (3.1*5.5+3.0*9)*0.5 |  | 22.025 | [12 empty] | VV | 1 | 2 | True | 0 | ROZPOCET
| VV | C6 | "Celkem: "1493.27+22.025 |  | 1515.295 | [12 empty] | VV | 1 | 2 | True | 1 | ROZPOCET
7 | K | 131201109 | Hloubení nezapažených jam a zářezů s urovnáním dna do předepsaného profilu a spádu Příplatek k cenám za lepivost horniny tř. 3 | M3 | 757.648 |  | 0 |  |  | základní |  | 0 | 0 | 0 | 0 | 0 | 4 | K | 1 |  |  |  | ROZPOCET |  |  |  |  | 0 | 0 | 0 | 0 | 0 | 1 | 0 | 4 | 1761244934
| P |  | Poznámka k položce: v hor.tř. 3 = 50% | [14 empty] | P | 1
| VV | A7 | " dle pol. 131201103 - v hor. 3 50%" 1515.295*0.5 |  | 757.648 | [12 empty] | VV | 1 | 2 | True | 1 | ROZPOCET
8 | K | 131301103 | Hloubení nezapažených jam a zářezů s urovnáním dna do předepsaného profilu a spádu v hornině tř. 4 přes 1 000 do 5 000 m3 | M3 | 1515.295 |  | 0 |  |  | základní |  | 0 | 0 | 0 | 0 | 0 | 4 | K | 1 |  |  |  | ROZPOCET |  |  |  |  | 0 | 0 | 0 | 0 | 0 | 1 | 0 | 4 | 217473061
| P |  | Poznámka k položce: 50% v hor.4 | [14 empty] | P | 1
| VV | A8 | " dle tabulky kubatur - v hor. 3 50%" 2986.54*0.5 |  | 1493.27 | [12 empty] | VV | 1 | 2 | True | 0 | ROZPOCET
| VV | B8 | "přejížděná zeď 1493.27 rozšíření pro schodiště plocha * dl*50%" (3.1*5.5+3.0*9)*0.5 |  | 22.025 | [12 empty] | VV | 1 | 2 | True | 0 | ROZPOCET
| VV | C8 | "Celkem: "1493.27+22.025 |  | 1515.295 | [12 empty] | VV | 1 | 2 | True | 1 | ROZPOCET
9 | K | 131301109 | Hloubení nezapažených jam a zářezů s urovnáním dna do předepsaného profilu a spádu Příplatek k cenám za lepivost horniny tř. 4 | M3 | 1060.707 |  | 0 |  |  | základní |  | 0 | 0 | 0 | 0 | 0 | 4 | K | 1 |  |  |  | ROZPOCET |  |  |  |  | 0 | 0 | 0 | 0 | 0 | 1 | 0 | 4 | -1869542396
| P |  | Poznámka k položce: v hor.tř. 4 = 70% | [14 empty] | P | 1
| VV | A9 | " dle pol. 131301103 - v hor. 4 70%" 1515.295*0.7 |  | 1060.707 | [12 empty] | VV | 1 | 2 | True | 1 | ROZPOCET
10 | K | 132201202 | Hloubení zapažených i nezapažených rýh šířky přes 600 do 2 000 mm s urovnáním dna do předepsaného profilu a spádu v hornině tř. 3 přes 100 do 1 000 m3 | M3 | 122.549 |  | 0 |  |  | základní |  | 0 | 0 | 0 | 0 | 0 | 4 | K | 1 |  |  |  | ROZPOCET |  |  |  |  | 0 | 0 | 0 | 0 | 0 | 1 | 0 | 4 | -2107775597
| P |  | Poznámka k položce: 70 % v hor. 3 | [14 empty] | P | 1
| VV | A10 | "dle tabulky VV-potrubí propusti" 60.5*0.7 |  | 42.35 | [12 empty] | VV | 1 | 2 | True | 0 | ROZPOCET
| VV | B10 | "dle tabulky VV-hradidlová komora" 105.06*0.7 |  | 73.542 | [12 empty] | VV | 1 | 2 | True | 0 | ROZPOCET
| VV | C10 | "dle tabulky VV-vyústění" 9.51*0.7 |  | 6.657 | [12 empty] | VV | 1 | 2 | True | 0 | ROZPOCET
| VV | D10 | "Celkem: "42.35+73.542+6.657 |  | 122.549 | [12 empty] | VV | 1 | 2 | True | 1 | ROZPOCET
11 | K | 132201209 | Hloubení zapažených i nezapažených rýh šířky přes 600 do 2 000 mm s urovnáním dna do předepsaného profilu a spádu v hornině tř. 3 Příplatek k cenám za lepivost horniny tř. 3 | M3 | 61.275 |  | 0 |  |  | základní |  | 0 | 0 | 0 | 0 | 0 | 4 | K | 1 |  |  |  | ROZPOCET |  |  |  |  | 0 | 0 | 0 | 0 | 0 | 1 | 0 | 4 | -790224426
| P |  | Poznámka k položce: vhor. tř. 3= 50% | [14 empty] | P | 1
| VV | A11 | 122.549*0.5 |  | 61.275 | [12 empty] | VV | 1 | 2 | True | 1 | ROZPOCET
12 | K | 132301202 | Hloubení zapažených i nezapažených rýh šířky přes 600 do 2 000 mm s urovnáním dna do předepsaného profilu a spádu v hornině tř. 4 přes 100 do 1 000 m3 | M3 | 52.521 |  | 0 |  |  | základní |  | 0 | 0 | 0 | 0 | 0 | 4 | K | 1 |  |  |  | ROZPOCET |  |  |  |  | 0 | 0 | 0 | 0 | 0 | 1 | 0 | 4 | -1032899379
| P |  | Poznámka k položce: 30% v hor.4 | [14 empty] | P | 1
| VV | A12 | "dle tabulky VV potrubí propusti" 60.5*0.3 |  | 18.15 | [12 empty] | VV | 1 | 2 | True | 0 | ROZPOCET
| VV | B12 | "dle tabulky VV hradidlová komora" 105.06*0.3 |  | 31.518 | [12 empty] | VV | 1 | 2 | True | 0 | ROZPOCET
| VV | C12 | "dle tabulky VV vyústění" 9.51*0.3 |  | 2.853 | [12 empty] | VV | 1 | 2 | True | 0 | ROZPOCET
| VV | D12 | "Celkem: "18.15+31.518+2.853 |  | 52.521 | [12 empty] | VV | 1 | 2 | True | 1 | ROZPOCET
13 | K | 132301209 | Hloubení zapažených i nezapažených rýh šířky přes 600 do 2 000 mm s urovnáním dna do předepsaného profilu a spádu v hornině tř. 4 Příplatek k cenám za lepivost horniny tř. 4 | M3 | 36.765 |  | 0 |  |  | základní |  | 0 | 0 | 0 | 0 | 0 | 4 | K | 1 |  |  |  | ROZPOCET |  |  |  |  | 0 | 0 | 0 | 0 | 0 | 1 | 0 | 4 | -1466114713
| VV | A13 | 52.521*0.7 |  | 36.765 | [12 empty] | VV | 1 | 2 | True | 1 | ROZPOCET
14 | K | 162701105 | Vodorovné přemístění výkopku nebo sypaniny po suchu na obvyklém dopravním prostředku, bez naložení výkopku, avšak se složením bez rozhrnutí z horniny tř. 1 až 4 na vzdálenost přes 9 000 do 10 000 m | M3 | 4777.695 |  | 0 |  |  | základní |  | 0 | 0 | 0 | 0 | 0 | 4 | K | 1 |  |  |  | ROZPOCET |  |  |  |  | 0 | 0 | 0 | 0 | 0 | 1 | 0 | 4 | 2077665828
| VV |  | """""" výkop rýh z pol. 132201202, 132301202 " | [14 empty] | VV | 1 | 1 | True | 0 | ROZPOCET
| VV | A14 | 9.51 "vyústění |  | 9.51 | [12 empty] | VV | 1 | 2 | True | 0 | ROZPOCET
| VV | B14 | 60.5 "potrubí propusti |  | 60.5 | [12 empty] | VV | 1 | 2 | True | 0 | ROZPOCET
| VV | C14 | 105.06 "hradidlová komora |  | 105.06 | [12 empty] | VV | 1 | 2 | True | 0 | ROZPOCET
| VV |  | """"""výkop jam z pol. 131201103, 131301103" | [14 empty] | VV | 1 | 1 | True | 0 | ROZPOCET
| VV | D14 | 1515.295*2 |  | 3030.59 | [12 empty] | VV | 1 | 2 | True | 0 | ROZPOCET
| VV |  | """"""mezisoučet výkopy odvoz 3205,660 m3" | [14 empty] | VV | 1 | 1 | True | 0 | ROZPOCET
| VV | E14 | " dovoz na zásyp z pol. 174101101 " 1572.035 |  | 1572.035 | [12 empty] | VV | 1 | 2 | True | 0 | ROZPOCET
| VV | F14 | "Celkem: "9.51+60.5+105.06+3030.59+1572.035 |  | 4777.695 | [12 empty] | VV | 1 | 2 | True | 1 | ROZPOCET
15 | K | 162701109 | Vodorovné přemístění výkopku nebo sypaniny po suchu na obvyklém dopravním prostředku, bez naložení výkopku, avšak se složením bez rozhrnutí z horniny tř. 1 až 4 na vzdálenost Příplatek k ceně za každých dalších i započatých 1 000 m | M3 | 9555.39 |  | 0 |  |  | základní |  | 0 | 0 | 0 | 0 | 0 | 4 | K | 1 |  |  |  | ROZPOCET |  |  |  |  | 0 | 0 | 0 | 0 | 0 | 1 | 0 | 4 | -30115653
| VV | A15 | 2*4777.695 |  | 9555.39 | [12 empty] | VV | 1 | 2 | True | 0 | ROZPOCET
| VV | B15 | "Celkem: "9555.39 |  | 9555.39 | [12 empty] | VV | 1 | 2 | True | 1 | ROZPOCET
16 | K | 162701155 | Vodorovné přemístění výkopku nebo sypaniny po suchu na obvyklém dopravním prostředku, bez naložení výkopku, avšak se složením bez rozhrnutí z horniny tř. 5 až 7 na vzdálenost přes 9 000 do 10 000 m | M3 | 385.094 |  | 0 |  |  | základní |  | 0 | 0 | 0 | 0 | 0 | 4 | K | 1 |  |  |  | ROZPOCET |  |  |  |  | 0 | 0 | 0 | 0 | 0 | 1 | 0 | 4 | 392048779
| VV | A16 | "dle pol. 120901121 - vybouraný beton" 385.094 |  | 385.094 | [12 empty] | VV | 1 | 2 | True | 1 | ROZPOCET
17 | K | 162701159 | Vodorovné přemístění výkopku nebo sypaniny po suchu na obvyklém dopravním prostředku, bez naložení výkopku, avšak se složením bez rozhrnutí z horniny tř. 5 až 7 na vzdálenost Příplatek k ceně za každých dalších i započatých 1 000 m | M3 | 770.188 |  | 0 |  |  | základní |  | 0 | 0 | 0 | 0 | 0 | 4 | K | 1 |  |  |  | ROZPOCET |  |  |  |  | 0 | 0 | 0 | 0 | 0 | 1 | 0 | 4 | 1551041499
| VV | A17 | 2*385.094 |  | 770.188 | [12 empty] | VV | 1 | 2 | True | 0 | ROZPOCET
| VV | B17 | "Celkem: "770.188 |  | 770.188 | [12 empty] | VV | 1 | 2 | True | 1 | ROZPOCET
18 | K | 171201201 | Uložení sypaniny na skládky | M3 | 3590.754 |  | 0 |  |  | základní |  | 0 | 0 | 0 | 0 | 0 | 4 | K | 1 |  |  |  | ROZPOCET |  |  |  |  | 0 | 0 | 0 | 0 | 0 | 1 | 0 | 4 | 1656593307
| VV | A18 | "pol. 162701105 - zemina" 3205.66 |  | 3205.66 | [12 empty] | VV | 1 | 2 | True | 0 | ROZPOCET
| VV | B18 | "pol. 120901121 - beton" 385.094 |  | 385.094 | [12 empty] | VV | 1 | 2 | True | 0 | ROZPOCET
| VV | C18 | "Celkem: "A18+B18 |  | 3590.754 | [12 empty] | VV | 1 | 2 | True | 1 | ROZPOCET
19 | K | 171201211 | Poplatek za uložení stavebního odpadu na skládce (skládkovné) zeminy a kameniva zatříděného do Katalogu odpadů pod kódem 170 504 | T | 6090.754 |  | 0 |  |  | základní |  | 0 | 0 | 0 | 0 | 0 | 4 | K | 1 |  |  |  | ROZPOCET |  |  |  |  | 0 | 0 | 0 | 0 | 0 | 1 | 0 | 4 | -88593867
| VV | A19 | "z pol. 132201202, 132301202 - zemina" (122.549+52.521)*1.9 |  | 332.633 | [12 empty] | VV | 1 | 2 | True | 0 | ROZPOCET
| VV | B19 | " z pol.131201103,131301103 - zemina" (1515.295+1515.295)*1.9 |  | 5758.121 | [12 empty] | VV | 1 | 2 | True | 0 | ROZPOCET
| VV | C19 | "Celkem: "332.633+5758.121 |  | 6090.754 | [12 empty] | VV | 1 | 2 | True | 1 | ROZPOCET
20 | K | 174101101 | Zásyp sypaninou z jakékoliv horniny s uložením výkopku ve vrstvách se zhutněním jam, šachet, rýh nebo kolem objektů v těchto vykopávkách | M3 | 1572.035 |  | 0 |  |  | základní |  | 0 | 0 | 0 | 0 | 0 | 4 | K | 1 |  |  |  | ROZPOCET |  |  |  |  | 0 | 0 | 0 | 0 | 0 | 1 | 0 | 4 | -253969502
| VV | A20 | "dle tabulky kubatur zásyp jam, zeď " 1431.05 |  | 1431.05 | [12 empty] | VV | 1 | 2 | True | 0 | ROZPOCET
| VV | B20 | "dle VV vyústění" 9.51-2.98-1.7 |  | 4.83 | [12 empty] | VV | 1 | 2 | True | 0 | ROZPOCET
| VV | C20 | "dle VV hradidlová komora 1431.05 potrubí propustku" 60.5+105.06-4.68-3.48*2.9*2.45 |  | 136.155 | [12 empty] | VV | 1 | 2 | True | 0 | ROZPOCET
| VV | D20 | "Celkem: "1431.05+4.83+136.155 |  | 1572.035 | [12 empty] | VV | 1 | 2 | True | 1 | ROZPOCET
21 | K | 181301111 | Rozprostření a urovnání ornice v rovině nebo ve svahu sklonu do 1:5 při souvislé ploše přes 500 m2, tl. vrstvy do 100 mm | M2 | 165.4 |  | 0 |  |  | základní |  | 0 | 0 | 0 | 0 | 0 | 4 | K | 1 |  |  |  | ROZPOCET |  |  |  |  | 0 | 0 | 0 | 0 | 0 | 1 | 0 | 4 | 1028103177
| VV | A21 | "tl. 50mm do geobuněk " 165.4 |  | 165.4 | [12 empty] | VV | 1 | 2 | True | 1 | ROZPOCET
22 | K | 181301113 | Rozprostření a urovnání ornice v rovině nebo ve svahu sklonu do 1:5 při souvislé ploše přes 500 m2, tl. vrstvy přes 150 do 200 mm | M2 | 1522.11 |  | 0 |  |  | základní |  | 0 | 0 | 0 | 0 | 0 | 4 | K | 1 |  |  |  | ROZPOCET |  |  |  |  | 0 | 0 | 0 | 0 | 0 | 1 | 0 | 4 | -349864020
| VV | A22 | "dle tabulky kubatur" 1156.51 |  | 1156.51 | [12 empty] | VV | 1 | 2 | True | 0 | ROZPOCET
| VV | B22 | "odečte se humus tl. 50mm v místě do geobuněk " -165.4 |  | -165.4 | [12 empty] | VV | 1 | 2 | True | 0 | ROZPOCET
| VV | C22 | "odečte se humus tl. 150mm v místě do geobuněk " 1.5*(68+286) |  | 531 | [12 empty] | VV | 1 | 2 | True | 0 | ROZPOCET
| VV | D22 | "Celkem: "1156.51+-165.4+531 |  | 1522.11 | [12 empty] | VV | 1 | 2 | True | 1 | ROZPOCET
23 | K | 181411121 | Založení trávníku na půdě předem připravené plochy do 1000 m2 výsevem včetně utažení lučního v rovině nebo na svahu do 1:5 | M2 | 1156.51 |  | 0 |  |  | základní |  | 0 | 0 | 0 | 0 | 0 | 4 | K | 1 |  |  |  | ROZPOCET |  |  |  |  | 0 | 0 | 0 | 0 | 0 | 1 | 0 | 4 | -573601678
| VV | A23 | "dle pol. 181301113, včetně protier. rohože 3D" 1156.51 |  | 1156.51 | [12 empty] | VV | 1 | 2 | True | 1 | ROZPOCET
24 | K | 181411122 | Založení trávníku na půdě předem připravené plochy do 1000 m2 výsevem včetně utažení lučního na svahu přes 1:5 do 1:2 | M2 | 873.87 |  | 0 |  |  | základní |  | 0 | 0 | 0 | 0 | 0 | 4 | K | 1 |  |  |  | ROZPOCET |  |  |  |  | 0 | 0 | 0 | 0 | 0 | 1 | 0 | 4 | -988272326
| VV | A24 | "dle pol. 182301122" 873.87 |  | 873.87 | [12 empty] | VV | 1 | 2 | True | 1 | ROZPOCET
25 | M | 00572410 | osivo směs travní parková | KG | 31.978 |  | 0 |  |  | základní |  | 0 | 0.001 | 0.031978 | 0 | 0 | 8 | M | 1 |  |  |  | ROZPOCET |  |  |  |  | 0 | 0 | 0 | 0 | 0 | 1 | 0 | 4 | -1813683175
| P |  | Poznámka k položce: 5% ztratné | [14 empty] | P | 1
| VV | A25 | "k pol. 181411121 31.978 181411122 - koeficien 0,015" (1156.51+873.87)*0.015*1.05 |  | 31.978 | [12 empty] | VV | 1 | 2 | True | 1 | ROZPOCET
26 | K | 181951102 | Úprava pláně vyrovnáním výškových rozdílů v hornině tř. 1 až 4 se zhutněním | M2 | 2546.55 |  | 0 |  |  | základní |  | 0 | 0 | 0 | 0 | 0 | 4 | K | 1 |  |  |  | ROZPOCET |  |  |  |  | 0 | 0 | 0 | 0 | 0 | 1 | 0 | 4 | 1592706979
| VV | A26 | "dle tab. kubatur" 2546.55 |  | 2546.55 | [12 empty] | VV | 1 | 2 | True | 1 | ROZPOCET
27 | K | 182201101 | Svahování trvalých svahů do projektovaných profilů s potřebným přemístěním výkopku při svahování násypů v jakékoliv hornině | M2 | 874 |  | 0 |  |  | základní |  | 0 | 0 | 0 | 0 | 0 | 4 | K | 1 |  |  |  | ROZPOCET |  |  |  |  | 0 | 0 | 0 | 0 | 0 | 1 | 0 | 4 | 907383985
| VV | A27 | 874 "dle tabulky kubatur |  | 874 | [12 empty] | VV | 1 | 2 | True | 1 | ROZPOCET
28 | K | 182301132 | Rozprostření a urovnání ornice ve svahu sklonu přes 1:5 při souvislé ploše přes 500 m2, tl. vrstvy přes 100 do 150 mm | M2 | 873.87 |  | 0 |  |  | základní |  | 0 | 0 | 0 | 0 | 0 | 4 | K | 1 |  |  |  | ROZPOCET |  |  |  |  | 0 | 0 | 0 | 0 | 0 | 1 | 0 | 4 | 1801540213
| VV | A28 | "dle tabulky kubatur" 873.87 |  | 873.87 | [12 empty] | VV | 1 | 2 | True | 1 | ROZPOCET
| D | 2 | Zakládání |  |  |  | 0 |  |  |  |  | 0 |  | 1569.3124 |  | 0 | 4 | D | 0 |  |  |  | ROZPOCET | [10 empty] | 0
29 | K | 215901101 | Zhutnění podloží pod násypy z rostlé horniny tř. 1 až 4 z hornin soudružných do 92 % PS a nesoudržných sypkých relativní ulehlosti I(d) do 0,8 | M2 | 2522.63 |  | 0 |  |  | základní |  | 0 | 0 | 0 | 0 | 0 | 4 | K | 1 |  |  |  | ROZPOCET |  |  |  |  | 0 | 0 | 0 | 0 | 0 | 1 | 0 | 4 | -916851657
| VV | A29 | "dle tabulky kubatur" 2522.63 |  | 2522.63 | [12 empty] | VV | 1 | 2 | True | 1 | ROZPOCET
30 | K | 274321117 | Základové konstrukce z betonu železového pásy, prahy, věnce a ostruhy ve výkopu nebo na hlavách pilot C 25/30 | M3 | 600.972 |  | 0 |  |  | základní |  | 0 | 2.5263 | 1518.2055 | 0 | 0 | 4 | K | 1 |  |  |  | ROZPOCET |  |  |  |  | 0 | 0 | 0 | 0 | 0 | 1 | 0 | 4 | -1665757062
| VV | A30 | "základ vyústění - z tab. VV" 1.61+0.9 |  | 2.51 | [12 empty] | VV | 1 | 2 | True | 0 | ROZPOCET
| VV | B30 | "základ hradidlové komory -z tab. VV" 4.84 |  | 4.84 | [12 empty] | VV | 1 | 2 | True | 0 | ROZPOCET
| VV | C30 | "základ opěrné zdi " 0.9*650 |  | 585 | [12 empty] | VV | 1 | 2 | True | 0 | ROZPOCET
| VV | D30 | "přejížděná zeď" 0.9*5.5 |  | 4.95 | [12 empty] | VV | 1 | 2 | True | 0 | ROZPOCET
| VV | E30 | "základ schodištěi " 0.9*0.6*6.80 |  | 3.672 | [12 empty] | VV | 1 | 2 | True | 0 | ROZPOCET
| VV | F30 | "Celkem: "2.51+4.84+585+4.95+3.672 |  | 600.972 | [12 empty] | VV | 1 | 2 | True | 1 | ROZPOCET
31 | K | 274354111 | Bednění základových konstrukcí pasů, prahů, věnců a ostruh zřízení | M2 | 804.953 |  | 0 |  |  | základní |  | 0 | 0.00144 | 1.1591 | 0 | 0 | 4 | K | 1 |  |  |  | ROZPOCET |  |  |  |  | 0 | 0 | 0 | 0 | 0 | 1 | 0 | 4 | 1311450581
| VV | A31 | "základ ochranné zdi" (650+1.5)*0.6*2 |  | 781.8 | [12 empty] | VV | 1 | 2 | True | 0 | ROZPOCET
| VV | B31 | "přejížděná zeď-základ" 0.6*(5.5+1.5)*2 |  | 8.4 | [12 empty] | VV | 1 | 2 | True | 0 | ROZPOCET
| VV | C31 | "základ vyústění" (1.435+1.6)*2*0.7 |  | 4.249 | [12 empty] | VV | 1 | 2 | True | 0 | ROZPOCET
| VV | D31 | "základ hradid. komory" (2.9+3.78)*2*0.4 |  | 5.344 | [12 empty] | VV | 1 | 2 | True | 0 | ROZPOCET
| VV | E31 | "základ schodiště-rozšíření u zdi" (0.9*2+6.8)*0.6 |  | 5.16 | [12 empty] | VV | 1 | 2 | True | 0 | ROZPOCET
| VV | F31 | "Celkem: "781.8+8.4+4.249+5.344+5.16 |  | 804.953 | [12 empty] | VV | 1 | 2 | True | 1 | ROZPOCET
32 | K | 274354211 | Bednění základových konstrukcí pasů, prahů, věnců a ostruh odstranění bednění | M2 | 804.953 |  | 0 |  |  | základní |  | 0 | 4e-05 | 0.032198 | 0 | 0 | 4 | K | 1 |  |  |  | ROZPOCET |  |  |  |  | 0 | 0 | 0 | 0 | 0 | 1 | 0 | 4 | -388221682
| VV | A32 | "dle pol. 274354111" 804.953 |  | 804.953 | [12 empty] | VV | 1 | 2 | True | 1 | ROZPOCET
33 | K | 274361116 | Výztuž základových konstrukcí pasů, prahů, věnců a ostruh z betonářské oceli 10 505 (R) nebo BSt 500 | T | 48.078 |  | 0 |  |  | základní |  | 0 | 1.0382 | 49.9155 | 0 | 0 | 4 | K | 1 |  |  |  | ROZPOCET |  |  |  |  | 0 | 0 | 0 | 0 | 0 | 1 | 0 | 4 | 1581328189
| P |  | Poznámka k položce: 120 kg/m3 | [14 empty] | P | 1
| VV | A33 | 600.972 *80*0.001 |  | 48.078 | [12 empty] | VV | 1 | 2 | True | 1 | ROZPOCET
| D | 3 | Svislé a kompletní konstrukce |  |  |  | 0 |  |  |  |  | 0 |  | 1393.6798 |  | 0 | 4 | D | 0 |  |  |  | ROZPOCET | [10 empty] | 0
34 | K | 31735331R | Bednění mostní římsy vložení matrice do bednění | M2 | 1157.54 |  | 0 |  |  | základní |  | 0 | 0.00184 | 2.1299 | 0 | 0 | 4 | K | 1 |  |  |  | ROZPOCET |  |  |  |  | 0 | 0 | 0 | 0 | 0 | 1 | 0 | 4 | -821018138
| P |  | Poznámka k položce: montáž a dodávka matric, soprava, příplatek za pracnost | [14 empty] | P | 1
| VV |  | """"""návodní strana zdi" | [14 empty] | VV | 1 | 1 | True | 0 | ROZPOCET
| VV | A34 | " řez 1-23 výška 1,05 m počet 44ks" 44*2*3.4*1.05 |  | 314.16 | [12 empty] | VV | 1 | 2 | True | 0 | ROZPOCET
| VV | B34 | " řez 23-42 výška 1,25 m počet 27+7 ks" 34*2*3.4*1.25 |  | 289 | [12 empty] | VV | 1 | 2 | True | 0 | ROZPOCET
| VV | C34 | "různé tvary- plochy v acadu změřené" 3.83+2.52+4.5+5.63+5.53 |  | 22.01 | [12 empty] | VV | 1 | 2 | True | 0 | ROZPOCET
| VV |  | """"""pohled od parku" | [14 empty] | VV | 1 | 1 | True | 0 | ROZPOCET
| VV | D34 | "řez 1-23 výška 0,8 m" 43*3.4*0.8*2+3.4*0.8 |  | 236.64 | [12 empty] | VV | 1 | 2 | True | 0 | ROZPOCET
| VV | E34 | "řez 23-45 výška 1,25 m" 33*3.4*1.25*2 |  | 280.5 | [12 empty] | VV | 1 | 2 | True | 0 | ROZPOCET
| VV | F34 | "různé plochy v acadu změřené" 4.5+5.53+5.2 |  | 15.23 | [12 empty] | VV | 1 | 2 | True | 0 | ROZPOCET
| VV | G34 | "Celkem: "314.16+289+22.01+236.64+280.5+15.23 |  | 1157.54 | [12 empty] | VV | 1 | 2 | True | 1 | ROZPOCET
35 | K | 327324127 | Opěrné zdi a valy z betonu železového odolný proti agresivnímu prostředí tř. C 25/30 | M3 | 538.738 |  | 0 |  |  | základní |  | 0 | 2.4533 | 1321.6805 | 0 | 0 | 4 | K | 1 |  |  |  | ROZPOCET |  |  |  |  | 0 | 0 | 0 | 0 | 0 | 1 | 0 | 4 | 2087953732
| VV | A35 | "přejížděná zeď km 0,640" 0.45*1.7*5.5 |  | 4.208 | [12 empty] | VV | 1 | 2 | True | 0 | ROZPOCET
| VV | B35 | "dřík ochranné zdi " 0.8*654 |  | 523.2 | [12 empty] | VV | 1 | 2 | True | 0 | ROZPOCET
| VV | C35 | "mobilní stěna - odpočet" - 0.8*4.05 |  | -3.24 | [12 empty] | VV | 1 | 2 | True | 0 | ROZPOCET
| VV | D35 | "otvor schodiště - odpočet" -1.8*0.45 |  | -0.81 | [12 empty] | VV | 1 | 2 | True | 0 | ROZPOCET
| VV | E35 | "hradidlová komora - z tabulky VV" 7.84 |  | 7.84 | [12 empty] | VV | 1 | 2 | True | 0 | ROZPOCET
| VV | F35 | "zídka u schodiště" 0.6*8 |  | 4.8 | [12 empty] | VV | 1 | 2 | True | 0 | ROZPOCET
| VV | G35 | "vyústění - čelo, boky" 1.04+1.7 |  | 2.74 | [12 empty] | VV | 1 | 2 | True | 0 | ROZPOCET
| VV | H35 | "Celkem: "4.208+523.2+-3.24+-0.81+7.84+4.8+2.74 |  | 538.738 | [12 empty] | VV | 1 | 2 | True | 1 | ROZPOCET
36 | K | 327351211 | Bednění opěrných zdí a valů svislých i skloněných, výšky do 20 m zřízení | M2 | 2333.87 |  | 0 |  |  | základní |  | 0 | 0.00237 | 5.5313 | 0 | 0 | 4 | K | 1 |  |  |  | ROZPOCET |  |  |  |  | 0 | 0 | 0 | 0 | 0 | 1 | 0 | 4 | -632079903
| VV | A36 | "ochranná zeď " (1.7*650+0.45*13.1)*2 |  | 2221.79 | [12 empty] | VV | 1 | 2 | True | 0 | ROZPOCET
| VV | B36 | "mobilní stěna" 1.45*4*2 |  | 11.6 | [12 empty] | VV | 1 | 2 | True | 0 | ROZPOCET
| VV | C36 | "přejížděná zeď km 0,640" (1.7*5.5+1.7*0.45)*2 |  | 20.23 | [12 empty] | VV | 1 | 2 | True | 0 | ROZPOCET
| VV | D36 | "vyústění-čelo" 1.35*(1.6+1) |  | 3.51 | [12 empty] | VV | 1 | 2 | True | 0 | ROZPOCET
| VV | E36 | "křídla u vyústění" 1.15*2.5*0.5*4 |  | 5.75 | [12 empty] | VV | 1 | 2 | True | 0 | ROZPOCET
| VV | F36 | "zídka u schodů" (1.7*6.65 -1.1*1.1+1.6*1.7)*2 |  | 25.63 | [12 empty] | VV | 1 | 2 | True | 0 | ROZPOCET
| VV | G36 | "hradidlová komora" (3.3+2.9+2.5+2.1)*2*2.1 |  | 45.36 | [12 empty] | VV | 1 | 2 | True | 0 | ROZPOCET
| VV | H36 | "Celkem: "2221.79+11.6+20.23+3.51+5.75+25.63+45.36 |  | 2333.87 | [12 empty] | VV | 1 | 2 | True | 1 | ROZPOCET
37 | K | 327351221 | Bednění opěrných zdí a valů svislých i skloněných, výšky do 20 m odstranění | M2 | 2333.87 |  | 0 |  |  | základní |  | 0 | 0 | 0 | 0 | 0 | 4 | K | 1 |  |  |  | ROZPOCET |  |  |  |  | 0 | 0 | 0 | 0 | 0 | 1 | 0 | 4 | -1969979940
| VV | A37 | "dle pol. 327351211" 2333.87 |  | 2333.87 | [12 empty] | VV | 1 | 2 | True | 1 | ROZPOCET
38 | K | 327361016 | Výztuž opěrných zdí a valů průměru přes 12 mm, z oceli 10 505 (R) nebo BSt 500 | T | 59.261 |  | 0 |  |  | základní |  | 0 | 1.0539 | 62.454 | 0 | 0 | 4 | K | 1 |  |  |  | ROZPOCET |  |  |  |  | 0 | 0 | 0 | 0 | 0 | 1 | 0 | 4 | -1580919831
| P |  | Poznámka k položce: 110 kg/m3 | [14 empty] | P | 1
| VV | A38 | 538.738*110*0.001 |  | 59.261 | [12 empty] | VV | 1 | 2 | True | 1 | ROZPOCET
39 | K | 348171111 | Osazení mostního ocelového zábradlí přímo do betonu říms | M | 26.6 |  | 0 |  |  | základní |  | 0 | 0.00033 | 0.008778 | 0 | 0 | 4 | K | 1 |  |  |  | ROZPOCET |  |  |  |  | 0 | 0 | 0 | 0 | 0 | 1 | 0 | 4 | 224565512
| VV | A39 | "u schodiště" 2.8*2+3 |  | 8.6 | [12 empty] | VV | 1 | 2 | True | 0 | ROZPOCET
| VV | B39 | "na konci úpravy zdi" 18 |  | 18 | [12 empty] | VV | 1 | 2 | True | 0 | ROZPOCET
| VV | C39 | "Celkem: "8.6+18 |  | 26.6 | [12 empty] | VV | 1 | 2 | True | 1 | ROZPOCET
40 | M | 55391536a | zábradelní systém Pz s výplní ze svařované sítě | M | 26.6 |  | 0 |  |  | základní |  | 0 | 0.0705 | 1.8753 | 0 | 0 | 8 | M | 1 |  |  |  | ROZPOCET |  |  |  |  | 0 | 0 | 0 | 0 | 0 | 1 | 0 | 4 | 2016051835
| P |  | Poznámka k položce: výška zábradlí 1,1m z masivních ocel. sloupků s výplní z nerezových sítí dle TP 258 Mostní zábradlí barva šedočerná polomatná | [14 empty] | P | 1
| VV | A40 | 26.6 |  | 26.6 | [12 empty] | VV | 1 | 2 | True | 1 | ROZPOCET
| D | 4 | Vodorovné konstrukce |  |  |  | 0 |  |  |  |  | 0 |  | 1464.8824 |  | 0 | 4 | D | 0 |  |  |  | ROZPOCET | [10 empty] | 0
41 | K | 430321414 | Schodišťové konstrukce a rampy z betonu železového (bez výztuže) stupně, schodnice, ramena, podesty s nosníky tř. C 25/30 | M3 | 2.88 |  | 0 |  |  | základní |  | 0 | 2.4534 | 7.0657 | 0 | 0 | 4 | K | 1 |  |  |  | ROZPOCET |  |  |  |  | 0 | 0 | 0 | 0 | 0 | 1 | 0 | 4 | 1707038449
| VV | A41 | "schodiště - plocha v m2 * šířka" 2.4*1.2 |  | 2.88 | [12 empty] | VV | 1 | 2 | True | 1 | ROZPOCET
42 | K | 430361821 | Výztuž schodišťových konstrukcí a ramp stupňů, schodnic, ramen, podest s nosníky z betonářské oceli 10 505 (R) nebo BSt 500 | T | 0.144 |  | 0 |  |  | základní |  | 0 | 1.0489 | 0.15104 | 0 | 0 | 4 | K | 1 |  |  |  | ROZPOCET |  |  |  |  | 0 | 0 | 0 | 0 | 0 | 1 | 0 | 4 | 796221251
| P |  | Poznámka k položce: výztuž schodiště | [14 empty] | P | 1
| VV | A42 | 2.88*50*0.001 |  | 0.144 | [12 empty] | VV | 1 | 2 | True | 1 | ROZPOCET
43 | K | 430362021 | Výztuž schodišťových konstrukcí a ramp stupňů, schodnic, ramen, podest s nosníky ze svařovaných sítí z drátů typu KARI | T | 0.006 |  | 0 |  |  | základní |  | 0 | 1.0628 | 0.0063766 | 0 | 0 | 4 | K | 1 |  |  |  | ROZPOCET |  |  |  |  | 0 | 0 | 0 | 0 | 0 | 1 | 0 | 4 | 1121164261
| VV | A43 | "výztuž schodišťové rampy z KARI sítě D6" 1.1*1.2*4.4*0.001 |  | 0.006 | [12 empty] | VV | 1 | 2 | True | 1 | ROZPOCET
44 | K | 431351121 | Bednění podest, podstupňových desek a ramp včetně podpěrné konstrukce výšky do 4 m půdorysně přímočarých zřízení | M2 | 24.076 |  | 0 |  |  | základní |  | 0 | 0.01282 | 0.30865 | 0 | 0 | 4 | K | 1 |  |  |  | ROZPOCET |  |  |  |  | 0 | 0 | 0 | 0 | 0 | 1 | 0 | 4 | -1514117686
| VV | A44 | " boční stěna m2" (6.75+1.1)*1.3*2 |  | 20.41 | [12 empty] | VV | 1 | 2 | True | 0 | ROZPOCET
| VV | B44 | "stupně - výška" 0.175*1.2*15+0.43*1.2 |  | 3.666 | [12 empty] | VV | 1 | 2 | True | 0 | ROZPOCET
| VV | C44 | "Celkem: "20.41+3.666 |  | 24.076 | [12 empty] | VV | 1 | 2 | True | 1 | ROZPOCET
45 | K | 431351122 | Bednění podest, podstupňových desek a ramp včetně podpěrné konstrukce výšky do 4 m půdorysně přímočarých odstranění | M2 | 24.076 |  | 0 |  |  | základní |  | 0 | 0 | 0 | 0 | 0 | 4 | K | 1 |  |  |  | ROZPOCET |  |  |  |  | 0 | 0 | 0 | 0 | 0 | 1 | 0 | 4 | 1674233274
| VV | A45 | " dle pol. zřízení 431351121" 24.076 |  | 24.076 | [12 empty] | VV | 1 | 2 | True | 1 | ROZPOCET
46 | K | 451311511 | Podklad pod dlažbu z betonu prostého pro prostředí s mrazovými cykly tř. C 25/30 tl. do 100 mm | M2 | 241.3 |  | 0 |  |  | základní |  | 0 | 0.2429 | 58.6118 | 0 | 0 | 4 | K | 1 |  |  |  | ROZPOCET |  |  |  |  | 0 | 0 | 0 | 0 | 0 | 1 | 0 | 4 | -1868823725
| P |  | Poznámka k položce: beton C 20/25n | [14 empty] | P | 1
| VV | A46 | "dle pol. 465511321" 209.0 |  | 209 | [12 empty] | VV | 1 | 2 | True | 0 | ROZPOCET
| VV | B46 | "dle pol. 465511322, " 17.3 |  | 17.3 | [12 empty] | VV | 1 | 2 | True | 0 | ROZPOCET
| VV | C46 | "pod opravovanou dlažbu u VO - dle pol. 465513217" 15 |  | 15 | [12 empty] | VV | 1 | 2 | True | 0 | ROZPOCET
| VV | D46 | "Celkem: "209+17.3+15 |  | 241.3 | [12 empty] | VV | 1 | 2 | True | 1 | ROZPOCET
47 | K | 451311531 | Podklad pod dlažbu z betonu prostého pro prostředí s mrazovými cykly tř. C 25/30 tl. přes 150 do 200 mm | M2 | 1128.26 |  | 0 |  |  | základní |  | 0 | 0.4858 | 548.1087 | 0 | 0 | 4 | K | 1 |  |  |  | ROZPOCET |  |  |  |  | 0 | 0 | 0 | 0 | 0 | 1 | 0 | 4 | 1415005216
| P |  | Poznámka k položce: beton C 20/25n | [14 empty] | P | 1
| VV | A47 | "dle pol. 465512327, 465512327a " 16+3.5+1108.76 |  | 1128.26 | [12 empty] | VV | 1 | 2 | True | 1 | ROZPOCET
48 | K | 451315133 | Podkladní a výplňové vrstvy z betonu prostého tloušťky do 200 mm, z betonu C 8/10 | M2 | 1607.68 |  | 0 |  |  | základní |  | 0 | 0 | 0 | 0 | 0 | 4 | K | 1 |  |  |  | ROZPOCET |  |  |  |  | 0 | 0 | 0 | 0 | 0 | 1 | 0 | 4 | -224505962
| P |  | Poznámka k položce: podkladní beton tl. 20cm | [14 empty] | P | 1
| VV | A48 | "pod základem schodiště" 3.4*7.2 |  | 24.48 | [12 empty] | VV | 1 | 2 | True | 0 | ROZPOCET
| VV | B48 | "pod ochrannou beton. zdí" 2.4*654 |  | 1569.6 | [12 empty] | VV | 1 | 2 | True | 0 | ROZPOCET
| VV | C48 | "pod základem hradidlové komory" 3.4*4 |  | 13.6 | [12 empty] | VV | 1 | 2 | True | 0 | ROZPOCET
| VV | D48 | "Celkem: "A48+B48+C48 |  | 1607.68 | [12 empty] | VV | 1 | 2 | True | 1 | ROZPOCET
49 | K | 451561111 | Lože pod dlažby z kameniva drceného drobného, tl. vrstvy do 100 mm | M2 | 49 |  | 0 |  |  | základní |  | 0 | 0.20266 | 9.9303 | 0 | 0 | 4 | K | 1 |  |  |  | ROZPOCET |  |  |  |  | 0 | 0 | 0 | 0 | 0 | 1 | 0 | 4 | 1285622042
| VV | A49 | "dle pol.465511327 - sjezd k Bečvě km 0,640-0,654" 49 |  | 49 | [12 empty] | VV | 1 | 2 | True | 1 | ROZPOCET
50 | K | 451561112 | Lože pod dlažby z kameniva drceného drobného, tl. vrstvy přes 100 do 150 mm | M2 | 10.5 |  | 0 |  |  | základní |  | 0 | 0.30006 | 3.1506 | 0 | 0 | 4 | K | 1 |  |  |  | ROZPOCET |  |  |  |  | 0 | 0 | 0 | 0 | 0 | 1 | 0 | 4 | -2101766810
| VV | A50 | "dle pol. 465511227" 10.5 |  | 10.5 | [12 empty] | VV | 1 | 2 | True | 1 | ROZPOCET
51 | K | 452311161 | Podkladní a zajišťovací konstrukce z betonu prostého v otevřeném výkopu desky pod potrubí, stoky a drobné objekty z betonu tř. C 25/30 | M3 | 0.06 |  | 0 |  |  | základní |  | 0 | 2.429 | 0.14574 | 0 | 0 | 4 | K | 1 |  |  |  | ROZPOCET |  |  |  |  | 0 | 0 | 0 | 0 | 0 | 1 | 0 | 4 | -869526777
| P |  | Poznámka k položce: pražce pod potrubím propustku | [14 empty] | P | 1
| VV | A51 | "pražce z betonu C 25/30" 0.15*0.2*0.4*5 |  | 0.06 | [12 empty] | VV | 1 | 2 | True | 1 | ROZPOCET
52 | K | 452312161 | Podkladní a zajišťovací konstrukce z betonu prostého v otevřeném výkopu sedlové lože pod potrubí z betonu tř. C 25/30 | M3 | 1.514 |  | 0 |  |  | základní |  | 0 | 2.429 | 3.6775 | 0 | 0 | 4 | K | 1 |  |  |  | ROZPOCET |  |  |  |  | 0 | 0 | 0 | 0 | 0 | 1 | 0 | 4 | 28816782
| VV | A52 | "výplňový beton- sedlové lože v hradidlové komoře" 0.6056*2.5 |  | 1.514 | [12 empty] | VV | 1 | 2 | True | 1 | ROZPOCET
53 | K | 457311114 | Vyrovnávací nebo spádový beton včetně úpravy povrchu C 12/15 | M3 | 4.44 |  | 0 |  |  | základní |  | 0 | 0 | 0 | 0 | 0 | 4 | K | 1 |  |  |  | ROZPOCET |  |  |  |  | 0 | 0 | 0 | 0 | 0 | 1 | 0 | 4 | -221350606
| P |  | Poznámka k položce: beton 8/10 dle výkr. 4.3 | [14 empty] | P | 1
| VV | A53 | "nekonstrukční- výplňový beton pod schodištěm" 3.7*1.2 |  | 4.44 | [12 empty] | VV | 1 | 2 | True | 0 | ROZPOCET
| VV | B53 | "Celkem: "A53 |  | 4.44 | [12 empty] | VV | 1 | 2 | True | 1 | ROZPOCET
54 | K | 457971121 | Zřízení vrstvy z geotextilie s přesahem bez připevnění k podkladu, s potřebným dočasným zatěžováním včetně zakotvení okraje o sklonu přes 10° do 35°, šířky geotextilie do 3 m | M2 | 413.8 |  | 0 |  |  | základní |  | 0 | 0.00028 | 0.11586 | 0 | 0 | 4 | K | 1 |  |  |  | ROZPOCET |  |  |  |  | 0 | 0 | 0 | 0 | 0 | 1 | 0 | 4 | -81601642
| P |  | Poznámka k položce: filtrační geotextílie 500g/m2 | [14 empty] | P | 1
| VV |  | ""obnovení geotextílie parkových cest" | [14 empty] | VV | 1 | 1 | True | 0 | ROZPOCET
| VV | A54 | "S2" 1.2*104 |  | 124.8 | [12 empty] | VV | 1 | 2 | True | 0 | ROZPOCET
| VV | B54 | "S3" 11 |  | 11 | [12 empty] | VV | 1 | 2 | True | 0 | ROZPOCET
| VV | C54 | "S5" 1.8*110 |  | 198 | [12 empty] | VV | 1 | 2 | True | 0 | ROZPOCET
| VV | D54 | "S7" 30 |  | 30 | [12 empty] | VV | 1 | 2 | True | 0 | ROZPOCET
| VV | E54 | "sjezd k Bečvě" 50 |  | 50 | [12 empty] | VV | 1 | 2 | True | 0 | ROZPOCET
| VV | F54 | "Celkem: "124.8+11+198+30+50 |  | 413.8 | [12 empty] | VV | 1 | 2 | True | 1 | ROZPOCET
55 | M | 69311082 | geotextilie netkaná separační, ochranná, filtrační, drenážní PP 500g/m2 | M2 | 496.56 |  | 0 |  |  | základní |  | 0 | 0.0005 | 0.24828 | 0 | 0 | 8 | M | 1 |  |  |  | ROZPOCET |  |  |  |  | 0 | 0 | 0 | 0 | 0 | 1 | 0 | 4 | -1767331181
| P |  | Poznámka k položce: ztratné včetně přesahu 20% | [14 empty] | P | 1
| VV | A55 | " dle tab. kubatur - G* ztratné vč. přesahu" 413.8*1.2 |  | 496.56 | [12 empty] | VV | 1 | 2 | True | 1 | ROZPOCET
56 | K | 465511227 | Dlažba z lomového kamene lomařsky upraveného na sucho s vyklínováním kamenem, s vyplněním spár těženým kamenivem, drnem nebo ornicí s osetím, tl. kamene 250 mm | M2 | 10.5 |  | 0 |  |  | základní |  | 0 | 0.5134 | 5.3907 | 0 | 0 | 4 | K | 1 |  |  |  | ROZPOCET |  |  |  |  | 0 | 0 | 0 | 0 | 0 | 1 | 0 | 4 | 1564977822
| VV | A56 | "dlažba z LK na kant (výšku) tl. 25cm do lože ze šd tl. 15cm" 10.5 |  | 10.5 | [12 empty] | VV | 1 | 2 | True | 1 | ROZPOCET
57 | K | 465511321 | Dlažba z lomového kamene upraveného vodorovná nebo plocha ve sklonu do 1:2 s dodáním hmot na sucho, se zalitím spár cementovou maltou v ploše přes 20 m2, tl. 200 mm | M2 | 209 |  | 0 |  |  | základní |  | 0 | 0.42294 | 88.3945 | 0 | 0 | 4 | K | 1 |  |  |  | ROZPOCET |  |  |  |  | 0 | 0 | 0 | 0 | 0 | 1 | 0 | 4 | -1251169139
| P |  | Poznámka k položce: dlaž z LK tl. 150mm | [14 empty] | P | 1
| VV |  | """"""dlažba z LK tl. 15 cm do betonu C20/25n, XF3 tl. 10 cm - skladba S2" | [14 empty] | VV | 1 | 1 | True | 0 | ROZPOCET
| VV | A57 | "km 0,464-0,572" 102*1+6*0.5 |  | 105 | [12 empty] | VV | 1 | 2 | True | 0 | ROZPOCET
| VV | B57 | "km 0,072-0,176" 104*1 |  | 104 | [12 empty] | VV | 1 | 2 | True | 0 | ROZPOCET
| VV | C57 | "Celkem: "105+104 |  | 209 | [12 empty] | VV | 1 | 2 | True | 1 | ROZPOCET
58 | K | 465511322 | Dlažba z lomového kamene upraveného vodorovná nebo plocha ve sklonu do 1:2 s dodáním hmot na sucho, se zalitím spár cementovou maltou v ploše přes 20 m2, tl. 250 mm | M2 | 17.3 |  | 0 |  |  | základní |  | 0 | 0.50294 | 8.7009 | 0 | 0 | 4 | K | 1 |  |  |  | ROZPOCET |  |  |  |  | 0 | 0 | 0 | 0 | 0 | 1 | 0 | 4 | 633222359
| VV | A58 | "vyústní objekt tl. dlažby z LK 25 cm" 2.5*1 |  | 2.5 | [12 empty] | VV | 1 | 2 | True | 0 | ROZPOCET
| VV | B58 | "sjezd v km 0,068-0,072 z LK na kant (výšku) do lože z betonu tl. 10 cm" 4*3.7 |  | 14.8 | [12 empty] | VV | 1 | 2 | True | 0 | ROZPOCET
| VV | C58 | "Celkem: "2.5+14.8 |  | 17.3 | [12 empty] | VV | 1 | 2 | True | 1 | ROZPOCET
59 | K | 465511327 | Dlažba z lomového kamene lomařsky upraveného na sucho s vyklínováním kamenem, s vyplněním spár těženým kamenivem, drnem nebo ornicí s osetím, tl. kamene 300 mm | M2 | 49 |  | 0 |  |  | základní |  | 0 | 0.60105 | 29.4514 | 0 | 0 | 4 | K | 1 |  |  |  | ROZPOCET |  |  |  |  | 0 | 0 | 0 | 0 | 0 | 1 | 0 | 4 | -1945526103
| VV | A59 | "sjezd k Bečvě km 0,640-0,654 - tl. 30cm do lože ze šd tl. 10cm " 49 |  | 49 | [12 empty] | VV | 1 | 2 | True | 1 | ROZPOCET
60 | K | 465512327 | Dlažba z lomového kamene lomařsky upraveného na sucho se zalitím spár cementovou maltou, tl. kamene 300 mm | M2 | 19.5 |  | 0 |  |  | základní |  | 0 | 0.60876 | 11.8708 | 0 | 0 | 4 | K | 1 |  |  |  | ROZPOCET |  |  |  |  | 0 | 0 | 0 | 0 | 0 | 1 | 0 | 4 | 386595145
| VV | A60 | " na ZÚ - zavázání do opevnění svahového kužele - viz. situace" 16 |  | 16 | [12 empty] | VV | 1 | 2 | True | 0 | ROZPOCET
| VV | B60 | "říční km 39,800-39,807 - zavázání do opevnění svah. kužele" 3.5 |  | 3.5 | [12 empty] | VV | 1 | 2 | True | 0 | ROZPOCET
| VV | C60 | "Celkem: "16+3.5 |  | 19.5 | [12 empty] | VV | 1 | 2 | True | 1 | ROZPOCET
61 | K | 465512327a | Dlažba z lomového kamene lomařsky upraveného na sucho se zalitím spár cementovou maltou, tl. kamene 300 mm bez dodávky dlažby | M2 | 1108.76 |  | 0 |  |  | základní |  | 0 | 0.60876 | 674.9687 | 0 | 0 | 4 | K | 1 |  |  |  | ROZPOCET |  |  |  |  | 0 | 0 | 0 | 0 | 0 | 1 | 0 | 4 | 2130013889
| P |  | Poznámka k položce: na obnovu návodního svahu a na konci úpravy km 0,654-0,734 v rozsahu výkopu bude použita očištěná původní dlažba v původní tloušťce | [14 empty] | P | 1
| VV | A61 | "obnova dlažby v rozsahu výkopu - návodní strana" 924.41 |  | 924.41 | [12 empty] | VV | 1 | 2 | True | 0 | ROZPOCET
| VV | B61 | "obnova dlažby na konci úpravy z obou stran km0, 654 - km 0,734 " 180.85+3.5 |  | 184.35 | [12 empty] | VV | 1 | 2 | True | 0 | ROZPOCET
| VV | C61 | "Celkem: "924.41+184.35 |  | 1108.76 | [12 empty] | VV | 1 | 2 | True | 1 | ROZPOCET
62 | K | 465513217 | Oprava dlažeb z lomového kamene lomařsky upraveného pro dlažbu o ploše opravovaných míst do 20 m2 jednotlivě včetně dodání kamene na cementovou maltu, s vyspárováním cementovou maltou, tl. kamene 250 mm | M2 | 15 |  | 0 |  |  | základní |  | 0 | 0.97232 | 14.5848 | 0 | 0 | 4 | K | 1 |  |  |  | ROZPOCET |  |  |  |  | 0 | 0 | 0 | 0 | 0 | 1 | 0 | 4 | 1362804713
| VV | A62 | "oprava stávající dlažby kolem vyústění od hradidl. komory" 20 -5 |  | 15 | [12 empty] | VV | 1 | 2 | True | 1 | ROZPOCET
| D | 5 | Komunikace pozemní |  |  |  | 0 |  |  |  |  | 0 |  | 281.1768 |  | 0 | 4 | D | 0 |  |  |  | ROZPOCET | [10 empty] | 0
63 | K | 564760111 | Podklad nebo kryt z kameniva hrubého drceného vel. 16-32 mm s rozprostřením a zhutněním, po zhutnění tl. 200 mm | M2 | 177.5 |  | 0 |  |  | základní |  | 0 | 0.396 | 70.29 | 0 | 0 | 4 | K | 1 |  |  |  | ROZPOCET |  |  |  |  | 0 | 0 | 0 | 0 | 0 | 1 | 0 | 4 | -628220404
| P |  | Poznámka k položce: štěrkodrť frakce 0/32 mm, pod zatravnění | [14 empty] | P | 1
| VV | A63 | "skladba PN 620 - ŠD frakce 0/32 mm km 0,579-0,640 š. *dl." 1.5*6 |  | 9 | [12 empty] | VV | 1 | 2 | True | 0 | ROZPOCET
| VV | B63 | "km 0,585-0,600 prům. š. *dl." (2.3+1.5)*0.5*15 |  | 28.5 | [12 empty] | VV | 1 | 2 | True | 0 | ROZPOCET
| VV | C63 | "km 0,600-0,640 š.*dl. " 3.5*40 |  | 140 | [12 empty] | VV | 1 | 2 | True | 0 | ROZPOCET
| VV | D63 | "Celkem: "9+28.5+140 |  | 177.5 | [12 empty] | VV | 1 | 2 | True | 1 | ROZPOCET
64 | K | 564851111 | Podklad ze štěrkodrti ŠD s rozprostřením a zhutněním, po zhutnění tl. 150 mm | M2 | 402.9 |  | 0 |  |  | základní |  | 0 | 0.27994 | 112.7878 | 0 | 0 | 4 | K | 1 |  |  |  | ROZPOCET |  |  |  |  | 0 | 0 | 0 | 0 | 0 | 1 | 0 | 4 | -2017006740
| P |  | Poznámka k položce: SD frakce 32/63 mm a 8/32 mm | [14 empty] | P | 1
| VV | A64 | "S2 km 0,072-0,176 ŠD frakce 8/32mm pod dlažbu z LK" 1.1*104 |  | 114.4 | [12 empty] | VV | 1 | 2 | True | 0 | ROZPOCET
| VV | B64 | "S2 km 0,464-0,572 ŠD frakce 8/32 mm pod dlažbu z LK" 0.85*108 |  | 91.8 | [12 empty] | VV | 1 | 2 | True | 0 | ROZPOCET
| VV | C64 | "S3 ŠD km 0,456-0,470 ŠD frakce 8/32 mm pod dlažbu Z LK na kant-2 vrstvy" 11.15*2 |  | 22.3 | [12 empty] | VV | 1 | 2 | True | 0 | ROZPOCET
| VV | D64 | "S5 nepojížděný chodník - podkladní ŠD frakce 32/63 mm" 1.6*109 |  | 174.4 | [12 empty] | VV | 1 | 2 | True | 0 | ROZPOCET
| VV | E64 | "Celkem: "114.4+91.8+22.3+174.4 |  | 402.9 | [12 empty] | VV | 1 | 2 | True | 1 | ROZPOCET
65 | K | 564861111 | Podklad ze štěrkodrti ŠD s rozprostřením a zhutněním, po zhutnění tl. 200 mm | M2 | 35.441 |  | 0 |  |  | základní |  | 0 | 0.378 | 13.3967 | 0 | 0 | 4 | K | 1 |  |  |  | ROZPOCET |  |  |  |  | 0 | 0 | 0 | 0 | 0 | 1 | 0 | 4 | -1732444418
| P |  | Poznámka k položce: ŠD frakce 32/63 mm | [14 empty] | P | 1
| VV | A65 | "S7 pojížděný chodník - ŠD frakce 32/63 mm z pol. 564962111" 29.534*1.2 |  | 35.441 | [12 empty] | VV | 1 | 2 | True | 1 | ROZPOCET
66 | K | 564952112 | Podklad z mechanicky zpevněného kameniva MZK (minerální beton) s rozprostřením a s hutněním, po zhutnění tl. 160 mm | M2 | 170.465 |  | 0 |  |  | základní |  | 0 | 0.3967 | 67.6235 | 0 | 0 | 4 | K | 1 |  |  |  | ROZPOCET |  |  |  |  | 0 | 0 | 0 | 0 | 0 | 1 | 0 | 4 | 239150685
| VV | A66 | "S5 nepojížděný chodník - MZK frakce 0/16mm, km 0,456-0,565" 170.465 |  | 170.465 | [12 empty] | VV | 1 | 2 | True | 0 | ROZPOCET
| VV | B66 | "Celkem: "170.465 |  | 170.465 | [12 empty] | VV | 1 | 2 | True | 1 | ROZPOCET
67 | K | 564962111 | Podklad z mechanicky zpevněného kameniva MZK (minerální beton) s rozprostřením a s hutněním, po zhutnění tl. 200 mm | M2 | 29.534 |  | 0 |  |  | základní |  | 0 | 0.49587 | 14.645 | 0 | 0 | 4 | K | 1 |  |  |  | ROZPOCET |  |  |  |  | 0 | 0 | 0 | 0 | 0 | 1 | 0 | 4 | 871412873
| VV | A67 | "S7 pojížděný chodník - MZK frakce 0/16mm, km 0,579-0,600" 29.534 |  | 29.534 | [12 empty] | VV | 1 | 2 | True | 0 | ROZPOCET
| VV | B67 | "Celkem: "29.534 |  | 29.534 | [12 empty] | VV | 1 | 2 | True | 1 | ROZPOCET
68 | K | 571902111 | Posyp podkladu nebo krytu s rozprostřením a zhutněním kamenivem drceným nebo těženým, v množství přes 5 do 10 kg/m2 | M2 | 170.465 |  | 0 |  |  | základní |  | 0 | 0.01062 | 1.8103 | 0 | 0 | 4 | K | 1 |  |  |  | ROZPOCET |  |  |  |  | 0 | 0 | 0 | 0 | 0 | 1 | 0 | 4 | -161412558
| P |  | Poznámka k položce: drobné drcené kamenivo frakce 0/4 mm tl. 40mm | [14 empty] | P | 1
| VV | A68 | " S5 nepojížd. chodník drobné drc. kamenivo frakce 0/4 tl. 40 mm, z pol. 564952112" 170.465 |  | 170.465 | [12 empty] | VV | 1 | 2 | True | 1 | ROZPOCET
69 | K | 571904111 | Posyp podkladu nebo krytu s rozprostřením a zhutněním kamenivem drceným nebo těženým, v množství přes 15 do 20 kg/m2 | M2 | 29.534 |  | 0 |  |  | základní |  | 0 | 0.02111 | 0.62346 | 0 | 0 | 4 | K | 1 |  |  |  | ROZPOCET |  |  |  |  | 0 | 0 | 0 | 0 | 0 | 1 | 0 | 4 | -95233840
| P |  | Poznámka k položce: drobné drcené kamenivo frakce 0/4 mm tl. 50mm | [14 empty] | P | 1
| VV | A69 | "S7 pojížděný chodník - drobné drc. kamenivo frakce 0/4 mm tl. 50 mm , z pol. 564962111 " 29.534 |  | 29.534 | [12 empty] | VV | 1 | 2 | True | 1 | ROZPOCET
| D | 711 | Izolace proti vodě, vlhkosti a plynům |  |  |  | 0 |  |  |  |  | 0 |  | 17.5946 |  | 0 | 4 | D | 0 |  |  |  | ROZPOCET | [10 empty] | 0
70 | K | 711311001 | Provedení izolace mostovek natěradly a tmely za studena nátěrem lakem asfaltovým penetračním | M2 | 4968 |  | 0 |  |  | základní |  | 0 | 0 | 0 | 0 | 0 | 4 | K | 1 |  |  |  | ROZPOCET |  |  |  |  | 0 | 0 | 0 | 0 | 0 | 1 | 0 | 4 | 602603320
| P |  | Poznámka k položce: nátěr ochranné zdi dle výkr.č. 07_4 | [14 empty] | P | 1
| VV | A70 | "Np - ochrana izolace (geotextílie) bet. opěrné zdi-dle tab VV" 2352 |  | 2352 | [12 empty] | VV | 1 | 2 | True | 0 | ROZPOCET
| VV | B70 | "Np - ochrana prac. spáry z obou stran - výkr.č. 6.3 š*dl*2str" 2.0*654*2 |  | 2616 | [12 empty] | VV | 1 | 2 | True | 0 | ROZPOCET
| VV | C70 | "Celkem: "2352+2616 |  | 4968 | [12 empty] | VV | 1 | 2 | True | 1 | ROZPOCET
71 | M | 11163150 | lak penetrační asfaltový | T | 1.49 |  | 0 |  |  | základní |  | 0 | 1 | 1.49 | 0 | 0 | 8 | M | 1 |  |  |  | ROZPOCET |  |  |  |  | 0 | 0 | 0 | 0 | 0 | 1 | 0 | 4 | 1697017407
| P |  | Poznámka k položce: Spotřeba 0,3-0,4kg/m2 | [14 empty] | P | 1
| VV | A71 | 0.00030*4968 "převod ní koeficient m2/t = 0,00030 |  | 1.49 | [12 empty] | VV | 1 | 2 | True | 1 | ROZPOCET
72 | K | 711321131 | Provedení izolace mostovek natěradly a tmely za horka nátěrem asfaltovým | M2 | 9936 |  | 0 |  |  | základní |  | 0 | 3e-05 | 0.29808 | 0 | 0 | 4 | K | 1 |  |  |  | ROZPOCET |  |  |  |  | 0 | 0 | 0 | 0 | 0 | 1 | 0 | 4 | -1844940541
| P |  | Poznámka k položce: nátěr ochranné zdi dle výkr.č. 07_4 | [14 empty] | P | 1
| VV | A72 | "2x asf. nátěr opěrné zdi - ochrana geotextílie " 2352 *2 |  | 4704 | [12 empty] | VV | 1 | 2 | True | 0 | ROZPOCET
| VV | B72 | "2x nátěr- ochrana prac. spáry z obou stran - výkr.č. 6.3 š*dl*2str*2nátěry" 2.0*654*2*2 |  | 5232 | [12 empty] | VV | 1 | 2 | True | 0 | ROZPOCET
| VV | C72 | "Celkem: "4704+5232 |  | 9936 | [12 empty] | VV | 1 | 2 | True | 1 | ROZPOCET
73 | M | 11163152 | lak hydroizolační asfaltový | T | 14.904 |  | 0 |  |  | základní |  | 0 | 1 | 14.904 | 0 | 0 | 8 | M | 1 |  |  |  | ROZPOCET |  |  |  |  | 0 | 0 | 0 | 0 | 0 | 1 | 0 | 4 | -1692866696
| P |  | Poznámka k položce: Spotřeba: 0,3-0,5 kg/m2, dvě vrstvy | [14 empty] | P | 1
| VV | A73 | "převodní koeficient = 0,0015 m2/t" 0.0015*9936 |  | 14.904 | [12 empty] | VV | 1 | 2 | True | 1 | ROZPOCET
74 | K | 711331382 | Provedení izolace mostovek pásy na sucho AIP nebo tkaniny | M2 | 2616 |  | 0 |  |  | základní |  | 0 | 0 | 0 | 0 | 0 | 4 | K | 1 |  |  |  | ROZPOCET |  |  |  |  | 0 | 0 | 0 | 0 | 0 | 1 | 0 | 4 | -2048425254
| P |  | Poznámka k položce: geotextílie ochranná 300g/m2 na izolaci ochranné betonové zdi - dle příl.č. 4.1 | [14 empty] | P | 1
| VV | A74 | "ochrana iizolace pracovní spáry - výkr.č.6.3" 2.0*654*2 |  | 2616 | [12 empty] | VV | 1 | 2 | True | 1 | ROZPOCET
75 | M | 69311108 | geotextilie filtrační 300 g/m2 vsakovacího tunelu | M2 | 3008.4 |  | 0 |  |  | základní |  | 0 | 0.0003 | 0.90252 | 0 | 0 | 8 | M | 1 |  |  |  | ROZPOCET |  |  |  |  | 0 | 0 | 0 | 0 | 0 | 1 | 0 | 4 | 1724656355
| VV | A75 | " z pol.711331382 *převodní koeficient" 2616*1.15 |  | 3008.4 | [12 empty] | VV | 1 | 2 | True | 1 | ROZPOCET
76 | K | 998711101 | Přesun hmot pro izolace proti vodě, vlhkosti a plynům stanovený z hmotnosti přesunovaného materiálu vodorovná dopravní vzdálenost do 50 m v objektech výšky do 6 m | T | 17.595 |  | 0 |  |  | základní |  | 0 | 0 | 0 | 0 | 0 | 4 | K | 1 |  |  |  | ROZPOCET |  |  |  |  | 0 | 0 | 0 | 0 | 0 | 1 | 0 | 4 | -1363181459
77 | K | 998711193 | Přesun hmot pro izolace proti vodě, vlhkosti a plynům stanovený z hmotnosti přesunovaného materiálu Příplatek k cenám za zvětšený přesun přes vymezenou největší dopravní vzdálenost do 500 m | T | 17.595 |  | 0 |  |  | základní |  | 0 | 0 | 0 | 0 | 0 | 4 | K | 1 |  |  |  | ROZPOCET |  |  |  |  | 0 | 0 | 0 | 0 | 0 | 1 | 0 | 4 | -1284601788
| D | 783 | Dokončovací práce - nátěry |  |  |  | 0 |  |  |  |  | 0 |  | 0.02809 |  | 0 | 4 | D | 0 |  |  |  | ROZPOCET | [10 empty] | 0
78 | K | 783314203 | Základní antikorozní nátěr zámečnických konstrukcí jednonásobný syntetický samozákladující | M2 | 58.52 |  | 0 |  |  | základní |  | 0 | 0.00014 | 0.0081928 | 0 | 0 | 4 | K | 1 |  |  |  | ROZPOCET |  |  |  |  | 0 | 0 | 0 | 0 | 0 | 1 | 0 | 4 | 735437838
| VV | A78 | "zábradlí " 26.6*1.1*2 |  | 58.52 | [12 empty] | VV | 1 | 2 | True | 1 | ROZPOCET
79 | K | 783325101 | Mezinátěr zámečnických konstrukcí jednonásobný akrylátový | M2 | 58.52 |  | 0 |  |  | základní |  | 0 | 0.00017 | 0.0099484 | 0 | 0 | 4 | K | 1 |  |  |  | ROZPOCET |  |  |  |  | 0 | 0 | 0 | 0 | 0 | 1 | 0 | 4 | 494062679
| VV | A79 | "zábradlí" 26.6*1.1*2 |  | 58.52 | [12 empty] | VV | 1 | 2 | True | 1 | ROZPOCET
80 | K | 783327101 | Krycí nátěr (email) zámečnických konstrukcí jednonásobný akrylátový | M2 | 58.52 |  | 0 |  |  | základní |  | 0 | 0.00017 | 0.0099484 | 0 | 0 | 4 | K | 1 |  |  |  | ROZPOCET |  |  |  |  | 0 | 0 | 0 | 0 | 0 | 1 | 0 | 4 | -817164767
| VV | A80 | "zábradlí" 26.6*1.1*2 |  | 58.52 | [12 empty] | VV | 1 | 2 | True | 1 | ROZPOCET
| D | 8 | Trubní vedení |  |  |  | 0 |  |  |  |  | 0 |  | 0.54068 |  | 0 | 4 | D | 0 |  |  |  | ROZPOCET | [10 empty] | 0
81 | K | 891441112 | Montáž vodovodních armatur na potrubí šoupátek nebo klapek uzavíracích v otevřeném výkopu nebo v šachtách s osazením zemní soupravy (bez poklopů) DN 600 | KUS | 1 |  | 0 |  |  | základní |  | 0 | 0.02341 | 0.02341 | 0 | 0 | 4 | K | 1 |  |  |  | ROZPOCET |  |  |  |  | 0 | 0 | 0 | 0 | 0 | 1 | 0 | 4 | -891507176
| VV | A81 | "vřetenové šoupátko s ovládáním DN600 na odtoku z hradidl. komory" 1 |  | 1 | [12 empty] | VV | 1 | 2 | True | 1 | ROZPOCET
82 | M | 42221474 | stavítko kanálové do 1.2 bar DN 600-600 | KUS | 1 |  | 0 |  |  | základní |  | 0 | 0.053 | 0.053 | 0 | 0 | 8 | M | 1 |  |  |  | ROZPOCET |  |  |  |  | 0 | 0 | 0 | 0 | 0 | 1 | 0 | 4 | 122804179
| P |  | Poznámka k položce: vřetenové šoupátko s ovládáním | [14 empty] | P | 1
83 | K | 891445311 | Montáž vodovodních armatur na potrubí koncových klapek PE-HD na kolmou stěnu DN 600 | KUS | 1 |  | 0 |  |  | základní |  | 0 | 0 | 0 | 0 | 0 | 4 | K | 1 |  |  |  | ROZPOCET |  |  |  |  | 0 | 0 | 0 | 0 | 0 | 1 | 0 | 4 | -538824745
84 | M | 49 | Koncová klapka se svislým talířem DN600 s ukotvením | KUS | 1 |  | 0 |  |  | základní |  | 0 | 0 | 0 | 0 | 0 | 8 | M | 1 |  |  |  | ROZPOCET |  |  |  |  | 0 | 0 | 0 | 0 | 0 | 1 | 0 | 4 | 1478572006
85 | K | 899103112 | Osazení poklopů litinových a ocelových včetně rámů pro třídu zatížení B125, C250 | KUS | 2 |  | 0 |  |  | základní |  | 0 | 0.21734 | 0.43468 | 0 | 0 | 4 | K | 1 |  |  |  | ROZPOCET |  |  |  |  | 0 | 0 | 0 | 0 | 0 | 1 | 0 | 4 | -485250346
| VV | A85 | "čtvercový poklop z kompozitu uzamykatelný 1000x1000" 1 |  | 1 | [12 empty] | VV | 1 | 2 | True | 0 | ROZPOCET
| VV | B85 | "kruhový vstupní poklop DN600 s rámem" 1 |  | 1 | [12 empty] | VV | 1 | 2 | True | 0 | ROZPOCET
| VV | C85 | "Celkem: "1+1 |  | 2 | [12 empty] | VV | 1 | 2 | True | 1 | ROZPOCET
86 | M | 56230603 | šachtový poklop z PU + rám HDPE, 12,5t, 600 x 600 x 60 mm | KUS | 1 |  | 0 |  |  | základní |  | 0 | 0.011 | 0.011 | 0 | 0 | 8 | M | 1 |  |  |  | ROZPOCET |  |  |  |  | 0 | 0 | 0 | 0 | 0 | 1 | 0 | 4 | -268882463
| VV | A86 | "kruhový vstupní poklop DN600 s rámem" 1 |  | 1 | [12 empty] | VV | 1 | 2 | True | 1 | ROZPOCET
87 | M | 56230625R | poklop šachtový čtvercový 10001000mm C250 kompozitní termoplast s rámem pro zabetonování | KUS | 1 |  | 0 |  |  | základní |  | 0 | 0.011 | 0.011 | 0 | 0 | 8 | M | 1 |  |  |  | ROZPOCET |  |  |  |  | 0 | 0 | 0 | 0 | 0 | 1 | 0 | 4 | -586238204
| VV | A87 | "čtvercový poklop z kompozitu uzamykatelný 1000x1000" 1 |  | 1 | [12 empty] | VV | 1 | 2 | True | 1 | ROZPOCET
88 | K | 899511111 | Stupadla do šachet tunelové stoky ocelová s PE povlakem osazovaná při zdění nebo betonování | KUS | 3 |  | 0 |  |  | základní |  | 0 | 0.00128 | 0.00384 | 0 | 0 | 4 | K | 1 |  |  |  | ROZPOCET |  |  |  |  | 0 | 0 | 0 | 0 | 0 | 1 | 0 | 4 | 1051353173
| P |  | Poznámka k položce: včetně dodávky | [14 empty] | P | 1
| VV | A88 | "do hradidlové komory" 3 |  | 3 | [12 empty] | VV | 1 | 2 | True | 1 | ROZPOCET
89 | M | 55243810 | stupadlo ocelové s PE povlakem forma A - P152 mm | KUS | 3 |  | 0 |  |  | základní |  | 0 | 0.00125 | 0.00375 | 0 | 0 | 8 | M | 1 |  |  |  | ROZPOCET |  |  |  |  | 0 | 0 | 0 | 0 | 0 | 1 | 0 | 4 | -1342079666
| VV | A89 | 3 |  | 3 | [12 empty] | VV | 1 | 2 | True | 1 | ROZPOCET
| D | 9 | Ostatní konstrukce a práce, bourání |  |  |  | 0 |  |  |  |  | 0 |  | 184.9977 |  | 0 | 4 | D | 0 |  |  |  | ROZPOCET | [10 empty] | 0
90 | K | 916921111 | Monolitické příkopové žlaby, rigoly, krajníky nebo obrubníky z betonové směsi pro cementobetonové vozovky a letištní plochy v přímce nebo v oblouku o poloměru přes 20 m, průřezových ploch do 0,10 m2 | M | 397 |  | 0 |  |  | základní |  | 0 | 0.23236 | 92.2469 | 0 | 0 | 4 | K | 1 |  |  |  | ROZPOCET |  |  |  |  | 0 | 0 | 0 | 0 | 0 | 1 | 0 | 4 | 1387200133
| P |  | Poznámka k položce: betonová zábrana podkladu vozovky vyztužená pásovinou 200/50 mm | [14 empty] | P | 1
| VV |  | """"""skladba S2,S3,S5,S7, PN620 | [14 empty] | VV | 1 | 1 | True | 0 | ROZPOCET
| VV | A90 | "obruba obnovovaných cest" 104+108+15+109+21+40 |  | 397 | [12 empty] | VV | 1 | 2 | True | 1 | ROZPOCET
91 | K | 919122113R | Osazení pásku ocelového tl. do10 mm hl 200 mm do betonu | M | 397 |  | 0 |  |  | základní |  | 0 | 0.00011 | 0.04367 | 0 | 0 | 4 | K | 1 |  |  |  | ROZPOCET |  |  |  |  | 0 | 0 | 0 | 0 | 0 | 1 | 0 | 4 | -260222610
| P |  | Poznámka k položce: pásovina 200/5 mm | [14 empty] | P | 1
| VV | A91 | "z pol. 916921111 " 397 |  | 397 | [12 empty] | VV | 1 | 2 | True | 1 | ROZPOCET
92 | M | 13515112 | ocel široká jakost S235JR 200x6mm | T | 3.744 |  | 0 |  |  | základní |  | 0 | 1 | 3.744 | 0 | 0 | 8 | M | 1 |  |  |  | ROZPOCET |  |  |  |  | 0 | 0 | 0 | 0 | 0 | 1 | 0 | 4 | -1095652925
| P |  | Poznámka k položce: Hmotnost: 12,56 kg/m | [14 empty] | P | 1
| VV | A92 | " z pol. 919122113R" 397*9.43*0.001 |  | 3.744 | [12 empty] | VV | 1 | 2 | True | 1 | ROZPOCET
93 | K | 919521015 | Zřízení propustků a hospodářských přejezdů z trub betonových a železobetonových do DN 600 | M | 6.2 |  | 0 |  |  | základní |  | 0 | 1.2247 | 7.5931 | 0 | 0 | 4 | K | 1 |  |  |  | ROZPOCET |  |  |  |  | 0 | 0 | 0 | 0 | 0 | 1 | 0 | 4 | 211976977
| VV | A93 | "výměna potrubí od hradidlové komory DN600" 6.2 |  | 6.2 | [12 empty] | VV | 1 | 2 | True | 1 | ROZPOCET
94 | M | 59222018.PFB | Trouba hrdlová železobetonová DN 600 TZH-Q 60/250 SC | M | 6.324 |  | 0 |  |  | základní |  | 0 | 0.592 | 3.7438 | 0 | 0 | 8 | M | 1 |  |  |  | ROZPOCET |  |  |  |  | 0 | 0 | 0 | 0 | 0 | 1 | 0 | 4 | 1342430762
| P |  | Poznámka k položce: TZH-Q 60/250 SC | [14 empty] | P | 1
| VV | A94 | "ztr. 2%" 6.2*1.02 |  | 6.324 | [12 empty] | VV | 1 | 2 | True | 1 | ROZPOCET
95 | K | 919535556 | Obetonování trubního propustku betonem prostým se zvýšenými nároky na prostředí tř. C 25/30 | M3 | 4.682 |  | 0 |  |  | základní |  | 0 | 2.4637 | 11.5349 | 0 | 0 | 4 | K | 1 |  |  |  | ROZPOCET |  |  |  |  | 0 | 0 | 0 | 0 | 0 | 1 | 0 | 4 | 1782634491
| P |  | Poznámka k položce: zahrnuto případné bednění a odbednění | [14 empty] | P | 1
| VV | A95 | "dle tab. VV hradidlové lomory (dl. mezi zdmi)" 0.836*5.6 |  | 4.682 | [12 empty] | VV | 1 | 2 | True | 1 | ROZPOCET
96 | K | 919722112 | Geobuňky pro stabilizaci podkladu z polyetylenu, výšky 50 mm, počet buněk přes 20 do 30/m2 | M2 | 165.4 |  | 0 |  |  | základní |  | 0 | 0.01004 | 1.6606 | 0 | 0 | 4 | K | 1 |  |  |  | ROZPOCET |  |  |  |  | 0 | 0 | 0 | 0 | 0 | 1 | 0 | 4 | 1977699501
| P |  | Poznámka k položce: s děrovanou stěnou | [14 empty] | P | 1
| VV | A96 | "DC 75-DC 82 km 0,579-0,640 změřeno v situaci" 165.4 |  | 165.4 | [12 empty] | VV | 1 | 2 | True | 1 | ROZPOCET
97 | K | 919722142 | Geobuňky pro stabilizaci podkladu z polyetylenu, výšky 150 mm, počet buněk přes 20 do 30/m2 | M2 | 531 |  | 0 |  |  | základní |  | 0 | 0.02923 | 15.5211 | 0 | 0 | 4 | K | 1 |  |  |  | ROZPOCET |  |  |  |  | 0 | 0 | 0 | 0 | 0 | 1 | 0 | 4 | -216221060
| P |  | Poznámka k položce: s děrovanou stěnou | [14 empty] | P | 1
| VV |  | ""km 0,0-0,068 a km 0,172 - 0,458 , dl. 68+286 m" | [14 empty] | VV | 1 | 1 | True | 0 | ROZPOCET
| VV | A97 | "protierozní rohož - 3D struktura, plast " 1.5*(68+286) |  | 531 | [12 empty] | VV | 1 | 2 | True | 1 | ROZPOCET
98 | K | 919722711 | Geobuňky provedení zásypu geobuněk včetně krycí vrstvy tl. 100 mm celková tloušťka do 200 mm | M2 | 696.4 |  | 0 |  |  | základní |  | 0 | 0 | 0 | 0 | 0 | 4 | K | 1 |  |  |  | ROZPOCET |  |  |  |  | 0 | 0 | 0 | 0 | 0 | 1 | 0 | 4 | -37158409
| VV | A98 | 165.4+531 |  | 696.4 | [12 empty] | VV | 1 | 2 | True | 1 | ROZPOCET
99 | K | 919726122 | Geotextilie netkaná pro ochranu, separaci nebo filtraci měrná hmotnost přes 200 do 300 g/m2 | M2 | 696.4 |  | 0 |  |  | základní |  | 0 | 0.00047 | 0.32731 | 0 | 0 | 4 | K | 1 |  |  |  | ROZPOCET |  |  |  |  | 0 | 0 | 0 | 0 | 0 | 1 | 0 | 4 | 1058555814
| P |  | Poznámka k položce: separační ochranná geotextílie, položení a dodávka geotextílie pod geobuňky | [14 empty] | P | 1
| VV | A99 | "pod geobuňky z pol. 919722112 " 165.4 |  | 165.4 | [12 empty] | VV | 1 | 2 | True | 0 | ROZPOCET
| VV | B99 | "pod geobuňky z pol. 919722142 " 531 |  | 531 | [12 empty] | VV | 1 | 2 | True | 0 | ROZPOCET
| VV | C99 | "Celkem: "A99+B99 |  | 696.4 | [12 empty] | VV | 1 | 2 | True | 1 | ROZPOCET
100 | K | 931626111 | Úprava dilatační spáry konstrukcí z prostého nebo železového betonu asfaltová úprava jednonásobným nátěrem | M2 | 2616 |  | 0 |  |  | základní |  | 0 | 0.00195 | 5.1012 | 0 | 0 | 4 | K | 1 |  |  |  | ROZPOCET |  |  |  |  | 0 | 0 | 0 | 0 | 0 | 1 | 0 | 4 | -1827794760
| P |  | Poznámka k položce: nátěr penetrační | [14 empty] | P | 1
| VV | A100 | "ochrana pracovní spáry z obou stran - výkr.č. 6.3" 2*654*2 |  | 2616 | [12 empty] | VV | 1 | 2 | True | 1 | ROZPOCET
101 | K | 931626212 | Úprava dilatační spáry konstrukcí z prostého nebo železového betonu asfaltová úprava těžkými asfaltovými pásy | M2 | 2969.08 |  | 0 |  |  | základní |  | 0 | 0.0054 | 16.033 | 0 | 0 | 4 | K | 1 |  |  |  | ROZPOCET |  |  |  |  | 0 | 0 | 0 | 0 | 0 | 1 | 0 | 4 | -394300255
| VV | A101 | "ochrana pracovní spáry z obou stran - výkr.č. 6.3" 2*654*2 |  | 2616 | [12 empty] | VV | 1 | 2 | True | 0 | ROZPOCET
| VV | B101 | "překrytí dilatačních spár" 0.7*(1.7*2+1.3+0.9+0.5)*82 |  | 350.14 | [12 empty] | VV | 1 | 2 | True | 0 | ROZPOCET
| VV | C101 | "poslední dilat. spára" 0.7*(1.25+1.15+1.3+0.5)*1 |  | 2.94 | [12 empty] | VV | 1 | 2 | True | 0 | ROZPOCET
| VV | D101 | "Celkem: "2616+350.14+2.94 |  | 2969.08 | [12 empty] | VV | 1 | 2 | True | 1 | ROZPOCET
102 | K | 931978111 | Úprava dilatační spáry konstrukcí z prostého nebo železového betonu konopného provazce do spáry zatřené cementovou maltou, s vyztužením betonářskou ocelí do profilu 6 mm v konstrukci tl. do 200 mm | M | 505.3 |  | 0 |  |  | základní |  | 0 | 0.00986 | 4.9823 | 0 | 0 | 4 | K | 1 |  |  |  | ROZPOCET |  |  |  |  | 0 | 0 | 0 | 0 | 0 | 1 | 0 | 4 | 1059586687
| P |  | Poznámka k položce: těsnící PE provazec, včetně dodání | [14 empty] | P | 1
| VV | A102 | "délka zatmelení * počet dilat. spar " (1.7*2+1.3+0.9+0.5)*82 |  | 500.2 | [12 empty] | VV | 1 | 2 | True | 0 | ROZPOCET
| VV | B102 | "poslední nižší dilatační spára" (1.25+1.15+1.3+0.9+0.5)*1 |  | 5.1 | [12 empty] | VV | 1 | 2 | True | 0 | ROZPOCET
| VV | C102 | "Celkem: "500.2+5.1 |  | 505.3 | [12 empty] | VV | 1 | 2 | True | 1 | ROZPOCET
103 | K | 931992121 | Výplň dilatačních spár z polystyrenu extrudovaného, tloušťky 20 mm | M2 | 129.37 |  | 0 |  |  | základní |  | 0 | 0.00063 | 0.081503 | 0 | 0 | 4 | K | 1 |  |  |  | ROZPOCET |  |  |  |  | 0 | 0 | 0 | 0 | 0 | 1 | 0 | 4 | -219563015
| P |  | Poznámka k položce: včetně dodávky extrudovaného polystyrenu | [14 empty] | P | 1
| VV | A103 | " plocha z ACADu* počet dilat. spar" 1.56*82 |  | 127.92 | [12 empty] | VV | 1 | 2 | True | 0 | ROZPOCET
| VV | B103 | "plocha poslední dilat. spáry" 1.45*1 |  | 1.45 | [12 empty] | VV | 1 | 2 | True | 0 | ROZPOCET
| VV | C103 | "Celkem: "127.92+1.45 |  | 129.37 | [12 empty] | VV | 1 | 2 | True | 1 | ROZPOCET
104 | K | 931994106 | Těsnění spáry betonové konstrukce pásy, profily, tmely těsnicím pásem vnitřním, spáry dilatační | M | 505.3 |  | 0 |  |  | základní |  | 0 | 0.00208 | 1.051 | 0 | 0 | 4 | K | 1 |  |  |  | ROZPOCET |  |  |  |  | 0 | 0 | 0 | 0 | 0 | 1 | 0 | 4 | -2140557348
| P |  | Poznámka k položce: prýžový těsnící pás š. 25 cm, včetně dodávky | [14 empty] | P | 1
| VV | A104 | "poslední nižší dilatační spára" 1*(1.25+1.15+1.3+0.9+0.5) |  | 5.1 | [12 empty] | VV | 1 | 2 | True | 0 | ROZPOCET
| VV | B104 | "délka těsnění * počet dilat. spár " 82* (1.7*2+1.3+0.9+0.5) |  | 500.2 | [12 empty] | VV | 1 | 2 | True | 0 | ROZPOCET
| VV | C104 | "Celkem: "5.1+500.2 |  | 505.3 | [12 empty] | VV | 1 | 2 | True | 1 | ROZPOCET
105 | K | 931994132 | Těsnění spáry betonové konstrukce pásy, profily, tmely tmelem silikonovým spáry dilatační do 4,0 cm2 | M | 505.3 |  | 0 |  |  | základní |  | 0 | 0.00018 | 0.090954 | 0 | 0 | 4 | K | 1 |  |  |  | ROZPOCET |  |  |  |  | 0 | 0 | 0 | 0 | 0 | 1 | 0 | 4 | 1500836857
| P |  | Poznámka k položce: silikonový tmel šedý | [14 empty] | P | 1
| VV | A105 | "poslední nižší dilatační spára" (1.25+1.15+1.3+0.9+0.5)*1 |  | 5.1 | [12 empty] | VV | 1 | 2 | True | 0 | ROZPOCET
| VV | B105 | "součet délek * počet dil. spar" (1.7*2+1.3+0.9+0.5)*82 |  | 500.2 | [12 empty] | VV | 1 | 2 | True | 0 | ROZPOCET
| VV | C105 | "Celkem: "5.1+500.2 |  | 505.3 | [12 empty] | VV | 1 | 2 | True | 1 | ROZPOCET
106 | K | 93495900R | montáž a dodávka | M2 | 6.8 |  | 0 |  |  | základní |  | 0 | 0.08246 | 0.56073 | 0 | 0 | 4 | K | 1 |  |  |  | ROZPOCET |  |  |  |  | 0 | 0 | 0 | 0 | 0 | 1 | 0 | 4 | -1168939159
| P |  | Poznámka k položce: popis viz. technická zpráva | [14 empty] | P | 1
| VV | A106 | " mobilní hrazení z kompozitu- oboustranné" 0.85*4.0*2 |  | 6.8 | [12 empty] | VV | 1 | 2 | True | 1 | ROZPOCET
107 | K | 939941113 | Zřízení těsnění pracovní spáry ocelovým plechem ve stěně | M | 664.3 |  | 0 |  |  | základní |  | 0 | 0.0269 | 17.8697 | 0 | 0 | 4 | K | 1 |  |  |  | ROZPOCET |  |  |  |  | 0 | 0 | 0 | 0 | 0 | 1 | 0 | 4 | 1537175518
| P |  | Poznámka k položce: šířka plechu 160mm , včetnš dodávky poplastovaného plechu | [14 empty] | P | 1
| VV | A107 | " dl. ochranné zdi" 654 |  | 654 | [12 empty] | VV | 1 | 2 | True | 0 | ROZPOCET
| VV | B107 | " schodiště" 1.8+6.4+2.1 |  | 10.3 | [12 empty] | VV | 1 | 2 | True | 0 | ROZPOCET
| VV | C107 | "Celkem: "654+10.3 |  | 664.3 | [12 empty] | VV | 1 | 2 | True | 1 | ROZPOCET
108 | M | 13611210 | plech ocelový hladký jakost S 235 JR tl 3mm tabule | T | 2.806 |  | 0 |  |  | základní |  | 0 | 1 | 2.806 | 0 | 0 | 8 | M | 1 |  |  |  | ROZPOCET |  |  |  |  | 0 | 0 | 0 | 0 | 0 | 1 | 0 | 4 | 649270576
| P |  | Poznámka k položce: Hmotnost 48 kg/kus | [14 empty] | P | 1
| VV | A108 | "dl * počet * v * hmotn.*přepoč. t *ztrat. přesah " 664.3*0.16*24*0.001*1.1 |  | 2.806 | [12 empty] | VV | 1 | 2 | True | 1 | ROZPOCET
109 | K | 953334118 | Bobtnavý pásek do pracovních spar betonových konstrukcí bentonitový, rozměru 20 x 15 mm | M | 6 |  | 0 |  |  | základní |  | 0 | 0.00098 | 0.00588 | 0 | 0 | 4 | K | 1 |  |  |  | ROZPOCET |  |  |  |  | 0 | 0 | 0 | 0 | 0 | 1 | 0 | 4 | -1574985784
| P |  | Poznámka k položce: včetně dodávky bentonit. pásku | [14 empty] | P | 1
| VV | A109 | " u schodiště, z obou stran - výkr. 6.3" 3*2 |  | 6 | [12 empty] | VV | 1 | 2 | True | 1 | ROZPOCET
| D | 96 | Bourání konstrukcí |  |  |  | 0 |  |  |  |  | 0 |  | 52.7029 |  | 1041.1483 | 4 | D | 0 |  |  |  | ROZPOCET | [10 empty] | 0
110 | K | 963021112 | Bourání mostních konstrukcí nosných konstrukcí z kamene nebo cihel | M3 | 3.564 |  | 0 |  |  | základní |  | 0 | 0.12 | 0.42768 | 2.49 | 8.8744 | 4 | K | 1 |  |  |  | ROZPOCET |  |  |  |  | 0 | 0 | 0 | 0 | 0 | 1 | 0 | 4 | -2079481024
| VV | A110 | "základ pod dřevěnou terasou" (6.6*0.25+3.3*0.85)*0.8 |  | 3.564 | [12 empty] | VV | 1 | 2 | True | 1 | ROZPOCET
111 | K | 963051111 | Bourání mostních konstrukcí nosných konstrukcí ze železového betonu | M3 | 429.506 |  | 0 |  |  | základní |  | 0 | 0.12171 | 52.2752 | 2.4 | 1030.8144 | 4 | K | 1 |  |  |  | ROZPOCET |  |  |  |  | 0 | 0 | 0 | 0 | 0 | 1 | 0 | 4 | -167460717
| P |  | Poznámka k položce: žb nosná konstrukce mostku | [14 empty] | P | 1
| VV |  | """"""km 0,0 - 0,20830 = 208,3m a km 0,28370 - 0,358 = 74,3m" | [14 empty] | VV | 1 | 1 | True | 0 | ROZPOCET
| VV | A111 | 0.653*(208.3+74.3) " stávající žel.bet. zeď = plocha v m2 x délky v m |  | 184.538 | [12 empty] | VV | 1 | 2 | True | 0 | ROZPOCET
| VV |  | """"""zedˇse žebry km 0,358 - 0,654 = 296m" | [14 empty] | VV | 1 | 1 | True | 0 | ROZPOCET
| VV | B111 | 0.825*296 " stávající žel.bet. zeď= plocha x délka |  | 244.2 | [12 empty] | VV | 1 | 2 | True | 0 | ROZPOCET
| VV | C111 | 4*0.24*0.8 "šikmá vystupující zídka |  | 0.768 | [12 empty] | VV | 1 | 2 | True | 0 | ROZPOCET
| VV | D111 | "Celkem: "184.538+244.2+0.768 |  | 429.506 | [12 empty] | VV | 1 | 2 | True | 1 | ROZPOCET
112 | K | 968062747 | Vybourání dřevěných rámů oken s křídly, dveřních zárubní, vrat, stěn, ostění nebo obkladů stěn plných, zasklených nebo výkladních pevných nebo otevíratelných, plochy přes 4 m2 | M2 | 32.2 |  | 0 |  |  | základní |  | 0 | 0 | 0 | 0.015 | 0.483 | 4 | K | 1 |  |  |  | ROZPOCET |  |  |  |  | 0 | 0 | 0 | 0 | 0 | 1 | 0 | 4 | -1008780394
| VV | A112 | 11.5*2.8 |  | 32.2 | [12 empty] | VV | 1 | 2 | True | 1 | ROZPOCET
113 | K | 96902116R | Vybourání kanalizačního potrubí DN do 300 mm | M | 10.5 |  | 0 |  |  | základní |  | 0 | 0 | 0 | 0.093 | 0.9765 | 4 | K | 1 |  |  |  | ROZPOCET |  |  |  |  | 0 | 0 | 0 | 0 | 0 | 1 | 0 | 4 | 866076910
| P |  | Poznámka k položce: včetně likvidace plasového potrubí | [14 empty] | P | 1
| VV | A113 | "stávající potrubí z hradidlové komory z VV" 10.5 |  | 10.5 | [12 empty] | VV | 1 | 2 | True | 1 | ROZPOCET
114 | K | 997013801 | Poplatek za uložení stavebního odpadu na skládce (skládkovné) z prostého betonu zatříděného do Katalogu odpadů pod kódem 170 101 | T | 847.207 |  | 0 |  |  | základní |  | 0 | 0 | 0 | 0 | 0 | 4 | K | 1 |  |  |  | ROZPOCET |  |  |  |  | 0 | 0 | 0 | 0 | 0 | 1 | 0 | 4 | -675366716
| VV | A114 | "beton z pol. 120901109" 385.094*2.2 |  | 847.207 | [12 empty] | VV | 1 | 2 | True | 0 | ROZPOCET
| VV | B114 | "Celkem: "847.207 |  | 847.207 | [12 empty] | VV | 1 | 2 | True | 1 | ROZPOCET
115 | K | 997013802 | Poplatek za uložení stavebního odpadu na skládce (skládkovné) z armovaného betonu zatříděného do Katalogu odpadů pod kódem 170 101 | T | 1030.814 |  | 0 |  |  | základní |  | 0 | 0 | 0 | 0 | 0 | 4 | K | 1 |  |  |  | ROZPOCET |  |  |  |  | 0 | 0 | 0 | 0 | 0 | 1 | 0 | 4 | -151001601
| VV |  | ""armovaný beton z pol. 963051111 " | [14 empty] | VV | 1 | 1 | True | 0 | ROZPOCET
| VV | A115 | 429.506*2.4 |  | 1030.814 | [12 empty] | VV | 1 | 2 | True | 0 | ROZPOCET
| VV | B115 | "Celkem: "1030.814 |  | 1030.814 | [12 empty] | VV | 1 | 2 | True | 1 | ROZPOCET
116 | K | 997013803 | Poplatek za uložení stavebního odpadu na skládce (skládkovné) cihelného zatříděného do Katalogu odpadů pod kódem 170 102 | T | 8.874 |  | 0 |  |  | základní |  | 0 | 0 | 0 | 0 | 0 | 4 | K | 1 |  |  |  | ROZPOCET |  |  |  |  | 0 | 0 | 0 | 0 | 0 | 1 | 0 | 4 | 707583854
| VV |  | """"cihelná suť nebo kámen z pol. 963021112" | [14 empty] | VV | 1 | 1 | True | 0 | ROZPOCET
| VV | A116 | 3.564*2.49 |  | 8.874 | [12 empty] | VV | 1 | 2 | True | 0 | ROZPOCET
| VV | B116 | "Celkem: "8.874 |  | 8.874 | [12 empty] | VV | 1 | 2 | True | 1 | ROZPOCET
| D | 997 | Přesun sutě |  |  |  | 0 |  |  |  |  | 0 |  | 0 |  | 0 | 4 | D | 0 |  |  |  | ROZPOCET | [10 empty] | 0
117 | K | 997211111 | Svislá doprava suti nebo vybouraných hmot s naložením do dopravního zařízení a s vyprázdněním dopravního zařízení na hromadu nebo do dopravního prostředku suti na výšku do 3,5 m | T | 1030.814 |  | 0 |  |  | základní |  | 0 | 0 | 0 | 0 | 0 | 4 | K | 1 |  |  |  | ROZPOCET |  |  |  |  | 0 | 0 | 0 | 0 | 0 | 1 | 0 | 4 | -485796500
| VV | A117 | " z pol. 963051111 - suť v t" 1030.814 |  | 1030.814 | [12 empty] | VV | 1 | 2 | True | 1 | ROZPOCET
118 | K | 997211211 | Svislá doprava suti nebo vybouraných hmot s naložením do dopravního zařízení a s vyprázdněním dopravního zařízení na hromadu nebo do dopravního prostředku vybouraných hmot na výšku do 3,5 m | T | 8.874 |  | 0 |  |  | základní |  | 0 | 0 | 0 | 0 | 0 | 4 | K | 1 |  |  |  | ROZPOCET |  |  |  |  | 0 | 0 | 0 | 0 | 0 | 1 | 0 | 4 | -314010366
| VV | A118 | " z pol. 963021112 suť v t" 8.874 |  | 8.874 | [12 empty] | VV | 1 | 2 | True | 1 | ROZPOCET
119 | K | 997211511 | Vodorovná doprava suti nebo vybouraných hmot suti se složením a hrubým urovnáním, na vzdálenost do 1 km | T | 1030.814 |  | 0 |  |  | základní |  | 0 | 0 | 0 | 0 | 0 | 4 | K | 1 |  |  |  | ROZPOCET |  |  |  |  | 0 | 0 | 0 | 0 | 0 | 1 | 0 | 4 | -470149265
| VV | A119 | "železobeton - z pol. 963051111 vybouraný beton v t" 1030.814 |  | 1030.814 | [12 empty] | VV | 1 | 2 | True | 1 | ROZPOCET
120 | K | 997211519 | Vodorovná doprava suti nebo vybouraných hmot suti se složením a hrubým urovnáním, na vzdálenost Příplatek k ceně za každý další i započatý 1 km přes 1 km | T | 11338.954 |  | 0 |  |  | základní |  | 0 | 0 | 0 | 0 | 0 | 4 | K | 1 |  |  |  | ROZPOCET |  |  |  |  | 0 | 0 | 0 | 0 | 0 | 1 | 0 | 4 | 126092596
| VV | A120 | " z pol. 997211511 v t celkem 12km" 1030.814*11 |  | 11338.954 | [12 empty] | VV | 1 | 2 | True | 1 | ROZPOCET
121 | K | 997211521 | Vodorovná doprava suti nebo vybouraných hmot vybouraných hmot se složením a hrubým urovnáním nebo s přeložením na jiný dopravní prostředek kromě lodi, na vzdálenost do 1 km | T | 8.874 |  | 0 |  |  | základní |  | 0 | 0 | 0 | 0 | 0 | 4 | K | 1 |  |  |  | ROZPOCET |  |  |  |  | 0 | 0 | 0 | 0 | 0 | 1 | 0 | 4 | 1883962210
| VV | A121 | " kámen - pol. 963021112 v t" 8.874 |  | 8.874 | [12 empty] | VV | 1 | 2 | True | 1 | ROZPOCET
122 | K | 997211529 | Vodorovná doprava suti nebo vybouraných hmot vybouraných hmot se složením a hrubým urovnáním nebo s přeložením na jiný dopravní prostředek kromě lodi, na vzdálenost Příplatek k ceně za každý další i započatý 1 km přes 1 km | T | 97.614 |  | 0 |  |  | základní |  | 0 | 0 | 0 | 0 | 0 | 4 | K | 1 |  |  |  | ROZPOCET |  |  |  |  | 0 | 0 | 0 | 0 | 0 | 1 | 0 | 4 | 1105474821
| VV | A122 | "z pol. 997211521 v t celkem 12km" 8.874*11 |  | 97.614 | [12 empty] | VV | 1 | 2 | True | 1 | ROZPOCET
| D | 998 | Přesun hmot |  |  |  | 0 |  |  |  |  | 0 |  | 0 |  | 0 | 4 | D | 0 |  |  |  | ROZPOCET | [10 empty] | 0
123 | K | 998322011 | Přesun hmot pro objekty hráze přehradní zděné, betonové, železobetonové dopravní vzdálenost do 500 m | T | 1215.773 |  | 0 |  |  | základní |  | 0 | 0 | 0 | 0 | 0 | 4 | K | 1 |  |  |  | ROZPOCET |  |  |  |  | 0 | 0 | 0 | 0 | 0 | 1 | 0 | 4 | 1311817719
124 | K | 998322092 | Přesun hmot pro objekty hráze přehradní zděné, betonové, železobetonové Příplatek k ceně za zvětšený přesun přes vymezenou největší dopravní vzdálenost do 2 000 m | T | 1215.773 |  | 0 |  |  | základní |  | 0 | 0 | 0 | 0 | 0 | 4 | K | 1 |  |  |  | ROZPOCET |  |  |  |  | 0 | 0 | 0 | 0 | 0 | 1 | 0 | 4 | 1891132132
| D | VRN | Vedlejší rozpočtové náklady |  |  |  | 0 |  |  |  |  | 0 |  | 0 |  | 0 | 4 | D | 0 |  |  |  | ROZPOCET | [10 empty] | 0
125 | K | 092002001R | Ostatní náklady související s provozem | KPL | 3 |  | 0 |  |  | základní |  | 0 | 0 | 0 | 0 | 0 | 4 | K | 1 |  |  |  | ROZPOCET |  |  |  |  | 0 | 0 | 0 | 0 | 0 | 1 | 0 | 4 | 967522906
| VV |  | """"""mobilní čerpací stanice pro přečerpávání zahrázových vod za povodňě, vč. veškerého příslušenství " | [14 empty] | VV | 1 | 1 | True | 0 | ROZPOCET
| VV | A125 | "Čerpadlo Q=1 800 l/min. H max = 10m " 3 |  | 3 | [12 empty] | VV | 1 | 2 | True | 1 | ROZPOCET

## SO 10.1 - Kácení a náhrad...
{6a9ef12d-83b7-4d3e-bc0b-b00cd43ee09e}
-1
| KRYCÍ LIST SOUPISU PRACÍ | [7 empty] | v --- níže se nacházejí doplnkové a pomocné údaje k sestavám --- v | [8 empty] | False
Stavba:
Bečva, Hranice - PPO města - oprava 01/2021
Objekt:
SO 10.1 - Kácení a náhradní výsadba na LB
| KSO: |  |  |  |  | CC-CZ:
| Místo: |  |  |  |  | Datum: | 5. 1. 2021
| Zadavatel: |  |  |  |  | IČ:
|  | Povodí Moravy, s.p. |  |  |  | DIČ:
| Uchazeč: |  |  |  |  | IČ: | Vyplň údaj
|  | Vyplň údaj |  |  |  | DIČ: | Vyplň údaj
| Projektant: |  |  |  |  | IČ:
|  | Dopravoprojekt Brno a.s. |  |  |  | DIČ:
| Zpracovatel: |  |  |  |  | IČ:
DIČ:
Poznámka:
| Cena bez DPH | [5 empty] | 0
|  |  | Základ daně |  |  | Sazba daně | Výše daně
| DPH | základní | 0 |  |  | 21% | 0
|  | snížená | 0 |  |  | 15% | 0
|  | zákl. přenesená | 0 |  |  | 21% | 0
|  | sníž. přenesená | 0 |  |  | 15% | 0
|  | nulová | 0 |  |  | 0% | 0
| Cena s DPH |  |  | v | CZK |  | 0
| Projektant |  |  | Zpracovatel
| Datum a podpis: |  | Razítko | Datum a podpis: |  |  | Razítko
| Objednavatel |  |  | Uchazeč
| Datum a podpis: |  | Razítko | Datum a podpis: |  |  | Razítko
REKAPITULACE ČLENĚNÍ SOUPISU PRACÍ
Stavba:
Bečva, Hranice - PPO města - oprava 01/2021
Objekt:
SO 10.1 - Kácení a náhradní výsadba na LB
Místo: | [5 empty] | Datum: | 5. 1. 2021
Zadavatel: |  |  | Povodí Moravy, s.p. |  |  | Projektant: | Dopravoprojekt Brno a.s.
Uchazeč: |  |  | Vyplň údaj |  |  | Zpracovatel:
Kód dílu - Popis | [6 empty] | Cena celkem [CZK]
Náklady ze soupisu prací | [6 empty] | 0 | [11 empty] | -1
| 1 - Zemní práce | [5 empty] | 0
SOUPIS PRACÍ
Stavba:
Bečva, Hranice - PPO města - oprava 01/2021
Objekt:
SO 10.1 - Kácení a náhradní výsadba na LB
Místo: | [5 empty] | Datum: | 5. 1. 2021
Zadavatel: |  |  | Povodí Moravy, s.p. |  |  | Projektant: | Dopravoprojekt Brno a.s.
Uchazeč: |  |  | Vyplň údaj |  |  | Zpracovatel:
PČ | Typ | Kód | Popis | MJ | Množství | J.cena [CZK] | Cena celkem [CZK] | Cenová soustava |  | DPH | J. Nh [h] | Nh celkem [h] | J. hmotnost [t] | Hmotnost celkem [t] | J. suť [t] | Suť Celkem [t]
Náklady soupisu celkem | [6 empty] | 0 |  |  |  |  | 0 |  | 5.7198 |  | 0 |  | D | -1 | [10 empty] | 0
| D | 1 | Zemní práce |  |  |  | 0 |  |  |  |  | 0 |  | 5.7198 |  | 0 | 4 | D | 0 |  |  |  | ROZPOCET | [6 empty] | 0
1 | K | 112151111 | Pokácení stromu směrové v celku s odřezáním kmene a s odvětvením průměru kmene přes 100 do 200 mm | KUS | 10 |  | 0 |  |  | základní |  | 0 | 0 | 0 | 0 | 0 | 4 | K | 1 |  |  |  | ROZPOCET | 0 | 0 | 0 | 0 | 0 | 1 | 0 | 4 | 848339019
| P |  | Poznámka k položce: strom č.32, 38, 41, 46, 47, 43 c-g , viz plán asanací | [14 empty] | P | 1
| VV | A1 | 10 |  | 10 | [12 empty] | VV | 1 | 2 | True | 0 | ROZPOCET
| VV | B1 | "Celkem: "10 |  | 10 | [12 empty] | VV | 1 | 2 | True | 1 | ROZPOCET
2 | K | 112151112 | Pokácení stromu směrové v celku s odřezáním kmene a s odvětvením průměru kmene přes 200 do 300 mm | KUS | 6 |  | 0 |  |  | základní |  | 0 | 0 | 0 | 0 | 0 | 4 | K | 1 |  |  |  | ROZPOCET | 0 | 0 | 0 | 0 | 0 | 1 | 0 | 4 | 2099812196
| P |  | Poznámka k položce: strom č.39 - 4ks, 43 a, b, viz plán asanací | [14 empty] | P | 1
| VV | A2 | 6 |  | 6 | [12 empty] | VV | 1 | 2 | True | 0 | ROZPOCET
| VV | B2 | "Celkem: "6 |  | 6 | [12 empty] | VV | 1 | 2 | True | 1 | ROZPOCET
3 | K | 112151113 | Pokácení stromu směrové v celku s odřezáním kmene a s odvětvením průměru kmene přes 300 do 400 mm | KUS | 5 |  | 0 |  |  | základní |  | 0 | 0 | 0 | 0 | 0 | 4 | K | 1 |  |  |  | ROZPOCET | 0 | 0 | 0 | 0 | 0 | 1 | 0 | 4 | -1002090154
| P |  | Poznámka k položce: strom č.39 - 4ks, 42, viz plán asanací | [14 empty] | P | 1
| VV | A3 | 5 |  | 5 | [12 empty] | VV | 1 | 2 | True | 0 | ROZPOCET
| VV | B3 | "Celkem: "5 |  | 5 | [12 empty] | VV | 1 | 2 | True | 1 | ROZPOCET
4 | K | 112151115 | Pokácení stromu směrové v celku s odřezáním kmene a s odvětvením průměru kmene přes 500 do 600 mm | KUS | 3 |  | 0 |  |  | základní |  | 0 | 0 | 0 | 0 | 0 | 4 | K | 1 |  |  |  | ROZPOCET | 0 | 0 | 0 | 0 | 0 | 1 | 0 | 4 | 499950595
| P |  | Poznámka k položce: strom č.9 - 1ks, 10, 15, viz plán asanací | [14 empty] | P | 1
| VV | A4 | 3 |  | 3 | [12 empty] | VV | 1 | 2 | True | 0 | ROZPOCET
| VV | B4 | "Celkem: "3 |  | 3 | [12 empty] | VV | 1 | 2 | True | 1 | ROZPOCET
5 | K | 112151116 | Pokácení stromu směrové v celku s odřezáním kmene a s odvětvením průměru kmene přes 600 do 700 mm | KUS | 1 |  | 0 |  |  | základní |  | 0 | 0 | 0 | 0 | 0 | 4 | K | 1 |  |  |  | ROZPOCET | 0 | 0 | 0 | 0 | 0 | 1 | 0 | 4 | -356000046
| P |  | Poznámka k položce: strom č.9 - 1ks, viz plán asanací | [14 empty] | P | 1
| VV | A5 | 1 |  | 1 | [12 empty] | VV | 1 | 2 | True | 0 | ROZPOCET
| VV | B5 | "Celkem: "1 |  | 1 | [12 empty] | VV | 1 | 2 | True | 1 | ROZPOCET
6 | K | 112151118 | Pokácení stromu směrové v celku s odřezáním kmene a s odvětvením průměru kmene přes 800 do 900 mm | KUS | 1 |  | 0 |  |  | základní |  | 0 | 0 | 0 | 0 | 0 | 4 | K | 1 |  |  |  | ROZPOCET | 0 | 0 | 0 | 0 | 0 | 1 | 0 | 4 | -1582157448
| P |  | Poznámka k položce: strom č.9 - 1ks, viz plán asanací | [14 empty] | P | 1
| VV | A6 | 1 |  | 1 | [12 empty] | VV | 1 | 2 | True | 0 | ROZPOCET
| VV | B6 | "Celkem: "1 |  | 1 | [12 empty] | VV | 1 | 2 | True | 1 | ROZPOCET
7 | K | 112151119 | Pokácení stromu směrové v celku s odřezáním kmene a s odvětvením průměru kmene přes 900 do 1000 mm | KUS | 2 |  | 0 |  |  | základní |  | 0 | 0 | 0 | 0 | 0 | 4 | K | 1 |  |  |  | ROZPOCET | 0 | 0 | 0 | 0 | 0 | 1 | 0 | 4 | -223649878
| P |  | Poznámka k položce: strom č.5, 7, viz plán asanací | [14 empty] | P | 1
| VV | A7 | 2 |  | 2 | [12 empty] | VV | 1 | 2 | True | 0 | ROZPOCET
| VV | B7 | "Celkem: "2 |  | 2 | [12 empty] | VV | 1 | 2 | True | 1 | ROZPOCET
8 | K | 112151124 | Pokácení stromu směrové v celku s odřezáním kmene a s odvětvením průměru kmene přes 1400 do 1500 mm | KUS | 1 |  | 0 |  |  | základní |  | 0 | 0 | 0 | 0 | 0 | 4 | K | 1 |  |  |  | ROZPOCET | 0 | 0 | 0 | 0 | 0 | 1 | 0 | 4 | -368945348
| P |  | Poznámka k položce: strom č.14, viz plán asanací | [14 empty] | P | 1
| VV | A8 | 1 |  | 1 | [12 empty] | VV | 1 | 2 | True | 0 | ROZPOCET
| VV | B8 | "Celkem: "1 |  | 1 | [12 empty] | VV | 1 | 2 | True | 1 | ROZPOCET
9 | K | 112151352 | Pokácení stromu postupné se spouštěním částí kmene a koruny o průměru na řezné ploše pařezu přes 200 do 300 mm | KUS | 2 |  | 0 |  |  | základní |  | 0 | 0 | 0 | 0 | 0 | 4 | K | 1 |  |  |  | ROZPOCET | 0 | 0 | 0 | 0 | 0 | 1 | 0 | 4 | 208662573
| P |  | Poznámka k položce: strom č.24, 36 - 1ks, viz plán asanací | [14 empty] | P | 1
| VV | A9 | 1+1 |  | 2 | [12 empty] | VV | 1 | 2 | True | 0 | ROZPOCET
| VV | B9 | "Celkem: "2 |  | 2 | [12 empty] | VV | 1 | 2 | True | 1 | ROZPOCET
10 | K | 112151353 | Pokácení stromu postupné se spouštěním částí kmene a koruny o průměru na řezné ploše pařezu přes 300 do 400 mm | KUS | 8 |  | 0 |  |  | základní |  | 0 | 0 | 0 | 0 | 0 | 4 | K | 1 |  |  |  | ROZPOCET | 0 | 0 | 0 | 0 | 0 | 1 | 0 | 4 | -669924205
| P |  | Poznámka k položce: strom č.8, 27, 29, 35 - 3ks, 36 - 2ks, viz plán asanací | [14 empty] | P | 1
| VV | A10 | 1+1+1+3+2 |  | 8 | [12 empty] | VV | 1 | 2 | True | 0 | ROZPOCET
| VV | B10 | "Celkem: "8 |  | 8 | [12 empty] | VV | 1 | 2 | True | 1 | ROZPOCET
11 | K | 112151354 | Pokácení stromu postupné se spouštěním částí kmene a koruny o průměru na řezné ploše pařezu přes 400 do 500 mm | KUS | 8 |  | 0 |  |  | základní |  | 0 | 0 | 0 | 0 | 0 | 4 | K | 1 |  |  |  | ROZPOCET | 0 | 0 | 0 | 0 | 0 | 1 | 0 | 4 | 1394823593
| VV | A11 | 8 |  | 8 | [12 empty] | VV | 1 | 2 | True | 0 | ROZPOCET
| VV | B11 | "Celkem: "8 |  | 8 | [12 empty] | VV | 1 | 2 | True | 1 | ROZPOCET
12 | K | 112151355 | Pokácení stromu postupné se spouštěním částí kmene a koruny o průměru na řezné ploše pařezu přes 500 do 600 mm | KUS | 3 |  | 0 |  |  | základní |  | 0 | 0 | 0 | 0 | 0 | 4 | K | 1 |  |  |  | ROZPOCET | 0 | 0 | 0 | 0 | 0 | 1 | 0 | 4 | 783657567
| P |  | Poznámka k položce: strom č.12, 19, 33, viz plán asanací | [14 empty] | P | 1
| VV | A12 | 3 |  | 3 | [12 empty] | VV | 1 | 2 | True | 0 | ROZPOCET
| VV | B12 | "Celkem: "3 |  | 3 | [12 empty] | VV | 1 | 2 | True | 1 | ROZPOCET
13 | K | 112151356 | Pokácení stromu postupné se spouštěním částí kmene a koruny o průměru na řezné ploše pařezu přes 600 do 700 mm | KUS | 2 |  | 0 |  |  | základní |  | 0 | 0 | 0 | 0 | 0 | 4 | K | 1 |  |  |  | ROZPOCET | 0 | 0 | 0 | 0 | 0 | 1 | 0 | 4 | 10066222
| P |  | Poznámka k položce: strom č.30, 37, viz plán asanací | [14 empty] | P | 1
| VV | A13 | 2 |  | 2 | [12 empty] | VV | 1 | 2 | True | 0 | ROZPOCET
| VV | B13 | "Celkem: "2 |  | 2 | [12 empty] | VV | 1 | 2 | True | 1 | ROZPOCET
14 | K | 112151357 | Pokácení stromu postupné se spouštěním částí kmene a koruny o průměru na řezné ploše pařezu přes 700 do 800 mm | KUS | 3 |  | 0 |  |  | základní |  | 0 | 0 | 0 | 0 | 0 | 4 | K | 1 |  |  |  | ROZPOCET | 0 | 0 | 0 | 0 | 0 | 1 | 0 | 4 | 1659527995
| P |  | Poznámka k položce: strom č.17, 18, 49, viz plán asanací | [14 empty] | P | 1
| VV | A14 | 3 |  | 3 | [12 empty] | VV | 1 | 2 | True | 0 | ROZPOCET
| VV | B14 | "Celkem: "3 |  | 3 | [12 empty] | VV | 1 | 2 | True | 1 | ROZPOCET
15 | K | 112151358 | Pokácení stromu postupné se spouštěním částí kmene a koruny o průměru na řezné ploše pařezu přes 800 do 900 mm | KUS | 2 |  | 0 |  |  | základní |  | 0 | 0 | 0 | 0 | 0 | 4 | K | 1 |  |  |  | ROZPOCET | 0 | 0 | 0 | 0 | 0 | 1 | 0 | 4 | 213167915
| P |  | Poznámka k položce: strom č.13, 48, viz plán asanací | [14 empty] | P | 1
| VV | A15 | 2 |  | 2 | [12 empty] | VV | 1 | 2 | True | 0 | ROZPOCET
| VV | B15 | "Celkem: "2 |  | 2 | [12 empty] | VV | 1 | 2 | True | 1 | ROZPOCET
16 | K | 112151359 | Pokácení stromu postupné se spouštěním částí kmene a koruny o průměru na řezné ploše pařezu přes 900 do 1000 mm | KUS | 3 |  | 0 |  |  | základní |  | 0 | 0 | 0 | 0 | 0 | 4 | K | 1 |  |  |  | ROZPOCET | 0 | 0 | 0 | 0 | 0 | 1 | 0 | 4 | -736445487
| P |  | Poznámka k položce: strom č.11, 16, 23, viz plán asanací | [14 empty] | P | 1
| VV | A16 | 3 |  | 3 | [12 empty] | VV | 1 | 2 | True | 0 | ROZPOCET
| VV | B16 | "Celkem: "3 |  | 3 | [12 empty] | VV | 1 | 2 | True | 1 | ROZPOCET
17 | K | 112151360 | Pokácení stromu postupné se spouštěním částí kmene a koruny o průměru na řezné ploše pařezu přes 1000 do 1100 mm | KUS | 2 |  | 0 |  |  | základní |  | 0 | 0 | 0 | 0 | 0 | 4 | K | 1 |  |  |  | ROZPOCET | 0 | 0 | 0 | 0 | 0 | 1 | 0 | 4 | 707120070
| P |  | Poznámka k položce: strom č.6, 50, viz plán asanací | [14 empty] | P | 1
| VV | A17 | 2 |  | 2 | [12 empty] | VV | 1 | 2 | True | 0 | ROZPOCET
| VV | B17 | "Celkem: "2 |  | 2 | [12 empty] | VV | 1 | 2 | True | 1 | ROZPOCET
18 | K | 112151363 | Pokácení stromu postupné se spouštěním částí kmene a koruny o průměru na řezné ploše pařezu přes 1300 do 1400 mm | KUS | 2 |  | 0 |  |  | základní |  | 0 | 0 | 0 | 0 | 0 | 4 | K | 1 |  |  |  | ROZPOCET | 0 | 0 | 0 | 0 | 0 | 1 | 0 | 4 | 1023552851
| P |  | Poznámka k položce: strom č.22, 28, viz plán asanací | [14 empty] | P | 1
| VV | A18 | 2 |  | 2 | [12 empty] | VV | 1 | 2 | True | 0 | ROZPOCET
| VV | B18 | "Celkem: "2 |  | 2 | [12 empty] | VV | 1 | 2 | True | 1 | ROZPOCET
19 | K | 112151364 | Pokácení stromu postupné se spouštěním částí kmene a koruny o průměru na řezné ploše pařezu přes 1400 do 1500 mm | KUS | 1 |  | 0 |  |  | základní |  | 0 | 0 | 0 | 0 | 0 | 4 | K | 1 |  |  |  | ROZPOCET | 0 | 0 | 0 | 0 | 0 | 1 | 0 | 4 | -2135749414
| P |  | Poznámka k položce: strom č.3, viz plán asanací | [14 empty] | P | 1
| VV | A19 | 1 |  | 1 | [12 empty] | VV | 1 | 2 | True | 0 | ROZPOCET
| VV | B19 | "Celkem: "1 |  | 1 | [12 empty] | VV | 1 | 2 | True | 1 | ROZPOCET
20 | K | 111251111 | Drcení ořezaných větví strojně - (štěpkování) s naložením na dopravní prostředek a odvozem drtě do 20 km a se složením o průměru větví do 100 mm | M3 | 52 |  | 0 |  |  | základní |  | 0 | 0 | 0 | 0 | 0 | 4 | K | 1 |  |  |  | ROZPOCET | 0 | 0 | 0 | 0 | 0 | 1 | 0 | 4 | 1968831212
| P |  | Poznámka k položce: asanované stromy * 0,8m3 | [14 empty] | P | 1
| VV | A20 | 65*0.8 |  | 52 | [12 empty] | VV | 1 | 2 | True | 0 | ROZPOCET
| VV | B20 | "Celkem: "52 |  | 52 | [12 empty] | VV | 1 | 2 | True | 1 | ROZPOCET
21 | K | 111212351 | Odstranění nevhodných dřevin průměru kmene do 100 mm výšky přes 1 m s odstraněním pařezu do 100 m2 v rovině nebo na svahu do 1:5 | M2 | 17 |  | 0 |  |  | základní |  | 0 | 0 | 0 | 0 | 0 | 4 | K | 1 |  |  |  | ROZPOCET | 0 | 0 | 0 | 0 | 0 | 1 | 0 | 4 | -1905290387
| P |  | Poznámka k položce: viz inventarizace dřevin | [14 empty] | P | 1
| VV | A21 | 17 |  | 17 | [12 empty] | VV | 1 | 2 | True | 0 | ROZPOCET
| VV | B21 | "Celkem: "17 |  | 17 | [12 empty] | VV | 1 | 2 | True | 1 | ROZPOCET
22 | K | 112151514 | Řez a průklest stromů pomocí mobilní plošiny výšky stromu přes 20 m | KUS | 1 |  | 0 |  |  | základní |  | 0 | 0 | 0 | 0 | 0 | 4 | K | 1 |  |  |  | ROZPOCET | 0 | 0 | 0 | 0 | 0 | 1 | 0 | 4 | -1608977656
| P |  | Poznámka k položce: strom č.40, viz plán asanací | [14 empty] | P | 1
| VV | A22 | 1 |  | 1 | [12 empty] | VV | 1 | 2 | True | 0 | ROZPOCET
| VV | B22 | "Celkem: "1 |  | 1 | [12 empty] | VV | 1 | 2 | True | 1 | ROZPOCET
23 | K | 112201111 | Odstranění pařezu v rovině nebo na svahu do 1:5 o průměru pařezu na řezné ploše do 200 mm | KUS | 10 |  | 0 |  |  | základní |  | 0 | 0 | 0 | 0 | 0 | 4 | K | 1 |  |  |  | ROZPOCET | 0 | 0 | 0 | 0 | 0 | 1 | 0 | 4 | 1183567172
| P |  | Poznámka k položce: frézování | [14 empty] | P | 1
| VV | A23 | 10 |  | 10 | [12 empty] | VV | 1 | 2 | True | 0 | ROZPOCET
| VV | B23 | "Celkem: "10 |  | 10 | [12 empty] | VV | 1 | 2 | True | 1 | ROZPOCET
24 | K | 112201112 | Odstranění pařezu v rovině nebo na svahu do 1:5 o průměru pařezu na řezné ploše přes 200 do 300 mm | KUS | 8 |  | 0 |  |  | základní |  | 0 | 0 | 0 | 0 | 0 | 4 | K | 1 |  |  |  | ROZPOCET | 0 | 0 | 0 | 0 | 0 | 1 | 0 | 4 | 1434887758
| P |  | Poznámka k položce: frézování | [14 empty] | P | 1
| VV | A24 | 6+2 |  | 8 | [12 empty] | VV | 1 | 2 | True | 0 | ROZPOCET
| VV | B24 | "Celkem: "8 |  | 8 | [12 empty] | VV | 1 | 2 | True | 1 | ROZPOCET
25 | K | 112201113 | Odstranění pařezu v rovině nebo na svahu do 1:5 o průměru pařezu na řezné ploše přes 300 do 400 mm | KUS | 13 |  | 0 |  |  | základní |  | 0 | 0 | 0 | 0 | 0 | 4 | K | 1 |  |  |  | ROZPOCET | 0 | 0 | 0 | 0 | 0 | 1 | 0 | 4 | -1530594901
| P |  | Poznámka k položce: frézování | [14 empty] | P | 1
| VV | A25 | 5+8 |  | 13 | [12 empty] | VV | 1 | 2 | True | 0 | ROZPOCET
| VV | B25 | "Celkem: "13 |  | 13 | [12 empty] | VV | 1 | 2 | True | 1 | ROZPOCET
26 | K | 112201114 | Odstranění pařezu v rovině nebo na svahu do 1:5 o průměru pařezu na řezné ploše přes 400 do 500 mm | KUS | 8 |  | 0 |  |  | základní |  | 0 | 0 | 0 | 0 | 0 | 4 | K | 1 |  |  |  | ROZPOCET | 0 | 0 | 0 | 0 | 0 | 1 | 0 | 4 | 862985852
| P |  | Poznámka k položce: frézování | [14 empty] | P | 1
| VV | A26 | 8 |  | 8 | [12 empty] | VV | 1 | 2 | True | 0 | ROZPOCET
| VV | B26 | "Celkem: "8 |  | 8 | [12 empty] | VV | 1 | 2 | True | 1 | ROZPOCET
27 | K | 112201115 | Odstranění pařezu v rovině nebo na svahu do 1:5 o průměru pařezu na řezné ploše přes 500 do 600 mm | KUS | 6 |  | 0 |  |  | základní |  | 0 | 0 | 0 | 0 | 0 | 4 | K | 1 |  |  |  | ROZPOCET | 0 | 0 | 0 | 0 | 0 | 1 | 0 | 4 | -117073045
| P |  | Poznámka k položce: frézování | [14 empty] | P | 1
| VV | A27 | 3+3 |  | 6 | [12 empty] | VV | 1 | 2 | True | 0 | ROZPOCET
| VV | B27 | "Celkem: "6 |  | 6 | [12 empty] | VV | 1 | 2 | True | 1 | ROZPOCET
28 | K | 112201116 | Odstranění pařezu v rovině nebo na svahu do 1:5 o průměru pařezu na řezné ploše přes 600 do 700 mm | KUS | 3 |  | 0 |  |  | základní |  | 0 | 0 | 0 | 0 | 0 | 4 | K | 1 |  |  |  | ROZPOCET | 0 | 0 | 0 | 0 | 0 | 1 | 0 | 4 | 91905018
| P |  | Poznámka k položce: frézování | [14 empty] | P | 1
| VV | A28 | 1+2 |  | 3 | [12 empty] | VV | 1 | 2 | True | 0 | ROZPOCET
| VV | B28 | "Celkem: "3 |  | 3 | [12 empty] | VV | 1 | 2 | True | 1 | ROZPOCET
29 | K | 112201117 | Odstranění pařezu v rovině nebo na svahu do 1:5 o průměru pařezu na řezné ploše přes 700 do 800 mm | KUS | 3 |  | 0 |  |  | základní |  | 0 | 0 | 0 | 0 | 0 | 4 | K | 1 |  |  |  | ROZPOCET | 0 | 0 | 0 | 0 | 0 | 1 | 0 | 4 | -536891072
| P |  | Poznámka k položce: frézování | [14 empty] | P | 1
| VV | A29 | 3 |  | 3 | [12 empty] | VV | 1 | 2 | True | 0 | ROZPOCET
| VV | B29 | "Celkem: "3 |  | 3 | [12 empty] | VV | 1 | 2 | True | 1 | ROZPOCET
30 | K | 112201118 | Odstranění pařezu v rovině nebo na svahu do 1:5 o průměru pařezu na řezné ploše přes 800 do 900 mm | KUS | 3 |  | 0 |  |  | základní |  | 0 | 0 | 0 | 0 | 0 | 4 | K | 1 |  |  |  | ROZPOCET | 0 | 0 | 0 | 0 | 0 | 1 | 0 | 4 | 1947954426
| P |  | Poznámka k položce: frézování | [14 empty] | P | 1
| VV | A30 | 1+2 |  | 3 | [12 empty] | VV | 1 | 2 | True | 0 | ROZPOCET
| VV | B30 | "Celkem: "3 |  | 3 | [12 empty] | VV | 1 | 2 | True | 1 | ROZPOCET
31 | K | 112201119 | Odstranění pařezu v rovině nebo na svahu do 1:5 o průměru pařezu na řezné ploše přes 900 do 1000 mm | KUS | 5 |  | 0 |  |  | základní |  | 0 | 0 | 0 | 0 | 0 | 4 | K | 1 |  |  |  | ROZPOCET | 0 | 0 | 0 | 0 | 0 | 1 | 0 | 4 | 192523908
| P |  | Poznámka k položce: frézování | [14 empty] | P | 1
| VV | A31 | 2+3 |  | 5 | [12 empty] | VV | 1 | 2 | True | 0 | ROZPOCET
| VV | B31 | "Celkem: "5 |  | 5 | [12 empty] | VV | 1 | 2 | True | 1 | ROZPOCET
32 | K | 112201120 | Odstranění pařezu v rovině nebo na svahu do 1:5 o průměru pařezu na řezné ploše přes 1000 do 1100 mm | KUS | 2 |  | 0 |  |  | základní |  | 0 | 0 | 0 | 0 | 0 | 4 | K | 1 |  |  |  | ROZPOCET | 0 | 0 | 0 | 0 | 0 | 1 | 0 | 4 | 284538597
| P |  | Poznámka k položce: frézování | [14 empty] | P | 1
| VV | A32 | 2 |  | 2 | [12 empty] | VV | 1 | 2 | True | 0 | ROZPOCET
| VV | B32 | "Celkem: "2 |  | 2 | [12 empty] | VV | 1 | 2 | True | 1 | ROZPOCET
33 | K | 112201123 | Odstranění pařezu v rovině nebo na svahu do 1:5 o průměru pařezu na řezné ploše přes 1300 do 1400 mm | KUS | 2 |  | 0 |  |  | základní |  | 0 | 0 | 0 | 0 | 0 | 4 | K | 1 |  |  |  | ROZPOCET | 0 | 0 | 0 | 0 | 0 | 1 | 0 | 4 | 383808932
| P |  | Poznámka k položce: frézování | [14 empty] | P | 1
| VV | A33 | 2 |  | 2 | [12 empty] | VV | 1 | 2 | True | 0 | ROZPOCET
| VV | B33 | "Celkem: "2 |  | 2 | [12 empty] | VV | 1 | 2 | True | 1 | ROZPOCET
34 | K | 112201124 | Odstranění pařezu v rovině nebo na svahu do 1:5 o průměru pařezu na řezné ploše přes 1400 do 1500 mm | KUS | 2 |  | 0 |  |  | základní |  | 0 | 0 | 0 | 0 | 0 | 4 | K | 1 |  |  |  | ROZPOCET | 0 | 0 | 0 | 0 | 0 | 1 | 0 | 4 | 1176709712
| P |  | Poznámka k položce: frézování | [14 empty] | P | 1
| VV | A34 | 1+1 |  | 2 | [12 empty] | VV | 1 | 2 | True | 0 | ROZPOCET
| VV | B34 | "Celkem: "2 |  | 2 | [12 empty] | VV | 1 | 2 | True | 1 | ROZPOCET
35 | K | 183101122 | Hloubení jamek pro vysazování rostlin v zemině tř.1 až 4 bez výměny půdy v rovině nebo na svahu do 1:5, objemu přes 1,00 do 2,00 m3 | KUS | 27 |  | 0 |  |  | základní |  | 0 | 0 | 0 | 0 | 0 | 4 | K | 1 |  |  |  | ROZPOCET | 0 | 0 | 0 | 0 | 0 | 1 | 0 | 4 | -450343214
| P |  | Poznámka k položce: počet stromů, viz. plán výsadeb | [14 empty] | P | 1
| VV | A35 | 27 |  | 27 | [12 empty] | VV | 1 | 2 | True | 0 | ROZPOCET
| VV | B35 | "Celkem: "27 |  | 27 | [12 empty] | VV | 1 | 2 | True | 1 | ROZPOCET
36 | K | 183101121 | Hloubení jamek pro vysazování rostlin v zemině tř.1 až 4 bez výměny půdy v rovině nebo na svahu do 1:5, objemu přes 0,40 do 1,00 m3 | KUS | 29 |  | 0 |  |  | základní |  | 0 | 0 | 0 | 0 | 0 | 4 | K | 1 |  |  |  | ROZPOCET | 0 | 0 | 0 | 0 | 0 | 1 | 0 | 4 | -1268133005
| P |  | Poznámka k položce: počet stromů, viz. plán výsadeb | [14 empty] | P | 1
| VV | A36 | 29 |  | 29 | [12 empty] | VV | 1 | 2 | True | 0 | ROZPOCET
| VV | B36 | "Celkem: "29 |  | 29 | [12 empty] | VV | 1 | 2 | True | 1 | ROZPOCET
37 | K | 184102117 | Výsadba dřeviny s balem do předem vyhloubené jamky se zalitím v rovině nebo na svahu do 1:5, při průměru balu přes 800 do 1000 mm | KUS | 27 |  | 0 |  |  | základní |  | 0 | 0 | 0 | 0 | 0 | 4 | K | 1 |  |  |  | ROZPOCET | 0 | 0 | 0 | 0 | 0 | 1 | 0 | 4 | 1497183282
| P |  | Poznámka k položce: počet stromů, viz. plán výsadeb | [14 empty] | P | 1
| VV | A37 | 27 |  | 27 | [12 empty] | VV | 1 | 2 | True | 0 | ROZPOCET
| VV | B37 | "Celkem: "27 |  | 27 | [12 empty] | VV | 1 | 2 | True | 1 | ROZPOCET
38 | M | 02650464R | Dub letní (QuerCus robur) 30-35cm, velikost kmínku | KUS | 27 |  | 0 |  |  | základní |  | 0 | 0.063 | 1.701 | 0 | 0 | 8 | M | 1 |  |  |  | ROZPOCET | 0 | 0 | 0 | 0 | 0 | 1 | 0 | 4 | -1190061483
| VV | A38 | 27 |  | 27 | [12 empty] | VV | 1 | 2 | True | 0 | ROZPOCET
| VV | B38 | "Celkem: "27 |  | 27 | [12 empty] | VV | 1 | 2 | True | 1 | ROZPOCET
39 | K | 185802114 | Hnojení půdy nebo trávníku v rovině nebo na svahu do 1:5 umělým hnojivem s rozdělením k jednotlivým rostlinám | T | 0.002 |  | 0 |  |  | základní |  | 0 | 0 | 0 | 0 | 0 | 4 | K | 1 |  |  |  | ROZPOCET | 0 | 0 | 0 | 0 | 0 | 1 | 0 | 4 | 1392438998
| P |  | Poznámka k položce: počet stromů (viz. plán výsadeb) x 40g | [14 empty] | P | 1
| VV | A39 | (27+29)*(40/1000000) |  | 0.002 | [12 empty] | VV | 1 | 2 | True | 0 | ROZPOCET
| VV | B39 | "Celkem: "0.002 |  | 0.002 | [12 empty] | VV | 1 | 2 | True | 1 | ROZPOCET
40 | M | 25191100R | Tablety hnojiva (4 ks/strom) (váha tablety 10g) | KUS | 224 |  | 0 |  |  | základní |  | 0 | 0.001 | 0.224 | 0 | 0 | 8 | M | 1 |  |  |  | ROZPOCET | 0 | 0 | 0 | 0 | 0 | 1 | 0 | 4 | -1716109862
| P |  | Poznámka k položce: počet stromů (viz. plán výsadeb) x 4ks tablet | [14 empty] | P | 1
| VV | A40 | (27+29)*4 |  | 224 | [12 empty] | VV | 1 | 2 | True | 0 | ROZPOCET
| VV | B40 | "Celkem: "224 |  | 224 | [12 empty] | VV | 1 | 2 | True | 1 | ROZPOCET
41 | K | 184215133 | Ukotvení dřeviny kůly třemi kůly, délky přes 2 do 3 m | KUS | 47 |  | 0 |  |  | základní |  | 0 | 6e-05 | 0.00282 | 0 | 0 | 4 | K | 1 |  |  |  | ROZPOCET | 0 | 0 | 0 | 0 | 0 | 1 | 0 | 4 | 1034462535
| P |  | Poznámka k položce: počet stromů (viz. plán výsadeb) | [14 empty] | P | 1
| VV | A41 | 27+20 |  | 47 | [12 empty] | VV | 1 | 2 | True | 0 | ROZPOCET
| VV | B41 | "Celkem: "47 |  | 47 | [12 empty] | VV | 1 | 2 | True | 1 | ROZPOCET
42 | M | 60591255 | kůl vyvazovací dřevěný impregnovaný D 8cm dl 2,5m | KUS | 141 |  | 0 |  |  | základní |  | 0 | 0.0059 | 0.8319 | 0 | 0 | 8 | M | 1 |  |  |  | ROZPOCET | 0 | 0 | 0 | 0 | 0 | 1 | 0 | 4 | -549504122
| P |  | Poznámka k položce: počet stromů (viz. plán výsadeb) * 3ks | [14 empty] | P | 1
| VV | A42 | (27+20)*3 |  | 141 | [12 empty] | VV | 1 | 2 | True | 0 | ROZPOCET
| VV | B42 | "Celkem: "141 |  | 141 | [12 empty] | VV | 1 | 2 | True | 1 | ROZPOCET
43 | M | 60591251 | Příčky (3ks / strom) | KUS | 141 |  | 0 |  |  | základní |  | 0 | 0.00354 | 0.49914 | 0 | 0 | 8 | M | 1 |  |  |  | ROZPOCET | 0 | 0 | 0 | 0 | 0 | 1 | 0 | 4 | 306599636
| P |  | Poznámka k položce: počet stromů (viz. plán výsadeb) * 3ks | [14 empty] | P | 1
44 | M | 61894000R | Popruh (1,5 bm/strom) | M | 105.75 |  | 0 |  |  | základní |  | 0 | 1e-05 | 0.0010575 | 0 | 0 | 8 | M | 1 |  |  |  | ROZPOCET | 0 | 0 | 0 | 0 | 0 | 1 | 0 | 4 | -721720646
| P |  | Poznámka k položce: počet stromů (viz. plán výsadeb) * 1,5bm / strom | [14 empty] | P | 1
| VV | A44 | (27+20)*1.5 |  | 70.5 | [12 empty] | VV | 1 | 2 | True | 0 | ROZPOCET
| VV | B44 | "Celkem: "70.5 |  | 70.5 | [12 empty] | VV | 1 | 2 | True | 0 | ROZPOCET
| VV | C44 | 70.5 * 1.5"Koeficient množství |  | 105.75 | [12 empty] | VV | 1 | 2 | True | 1 | ROZPOCET
45 | K | 184501131 | Zhotovení obalu kmene a spodních částí větví stromu z juty ve dvou vrstvách v rovině nebo na svahu do 1:5 | M2 | 168 |  | 0 |  |  | základní |  | 0 | 0.00069 | 0.11592 | 0 | 0 | 4 | K | 1 |  |  |  | ROZPOCET | 0 | 0 | 0 | 0 | 0 | 1 | 0 | 4 | -415830161
| P |  | Poznámka k položce: počet stromů (viz. plán výsadeb) * 3m2 / strom | [14 empty] | P | 1
| VV | A45 | (27+29)*3 |  | 168 | [12 empty] | VV | 1 | 2 | True | 0 | ROZPOCET
| VV | B45 | "Celkem: "168 |  | 168 | [12 empty] | VV | 1 | 2 | True | 1 | ROZPOCET
46 | K | 184911431 | Mulčování vysazených rostlin mulčovací kůrou, tl. přes 100 do 150 mm v rovině nebo na svahu do 1:5 | M2 | 56 |  | 0 |  |  | základní |  | 0 | 0 | 0 | 0 | 0 | 4 | K | 1 |  |  |  | ROZPOCET | 0 | 0 | 0 | 0 | 0 | 1 | 0 | 4 | -228060672
| P |  | Poznámka k položce: všechny stromy (viz. plán výsadeb) * 1m2 | [14 empty] | P | 1
| VV | A46 | 27+29*1 |  | 56 | [12 empty] | VV | 1 | 2 | True | 0 | ROZPOCET
| VV | B46 | "Celkem: "56 |  | 56 | [12 empty] | VV | 1 | 2 | True | 1 | ROZPOCET
47 | M | 10391100 | kůra mulčovací VL | M3 | 8.4 |  | 0 |  |  | základní |  | 0 | 0.2 | 1.68 | 0 | 0 | 8 | M | 1 |  |  |  | ROZPOCET | 0 | 0 | 0 | 0 | 0 | 1 | 0 | 4 | 580124498
| P |  | Poznámka k položce: Drcená borka vč. dovozu (cca 0,15m3/1strom) všechny stromy (viz. plán výsadeb) * 0,15m3 | [14 empty] | P | 1
| VV | A47 | (27+29)*0.15 |  | 8.4 | [12 empty] | VV | 1 | 2 | True | 0 | ROZPOCET
| VV | B47 | "Celkem: "8.4 |  | 8.4 | [12 empty] | VV | 1 | 2 | True | 1 | ROZPOCET
48 | K | 184215412 | Zhotovení závlahové mísy u solitérních dřevin v rovině nebo na svahu do 1:5, o průměru mísy přes 0,5 do 1 m | KUS | 56 |  | 0 |  |  | základní |  | 0 | 0 | 0 | 0 | 0 | 4 | K | 1 |  |  |  | ROZPOCET | 0 | 0 | 0 | 0 | 0 | 1 | 0 | 4 | -1769819057
| P |  | Poznámka k položce: všechny stromy (viz. plán výsadeb) | [14 empty] | P | 1
| VV | A48 | 27+29 |  | 56 | [12 empty] | VV | 1 | 2 | True | 0 | ROZPOCET
| VV | B48 | "Celkem: "56 |  | 56 | [12 empty] | VV | 1 | 2 | True | 1 | ROZPOCET
49 | K | 185851121 | Dovoz vody pro zálivku rostlin na vzdálenost do 1000 m | M3 | 2.8 |  | 0 |  |  | základní |  | 0 | 0 | 0 | 0 | 0 | 4 | K | 1 |  |  |  | ROZPOCET | 0 | 0 | 0 | 0 | 0 | 1 | 0 | 4 | 1421119209
| P |  | Poznámka k položce: počet stromů s balem (viz. plán výsadeb) * 50l/strom | [14 empty] | P | 1
| VV | A49 | (27+29)*(50/1000) |  | 2.8 | [12 empty] | VV | 1 | 2 | True | 0 | ROZPOCET
| VV | B49 | "Celkem: "2.8 |  | 2.8 | [12 empty] | VV | 1 | 2 | True | 1 | ROZPOCET
50 | K | 185804311 | Zalití rostlin vodou plochy záhonů jednotlivě do 20 m2 | M3 | 2.8 |  | 0 |  |  | základní |  | 0 | 0 | 0 | 0 | 0 | 4 | K | 1 |  |  |  | ROZPOCET | 0 | 0 | 0 | 0 | 0 | 1 | 0 | 4 | -2139584163
| P |  | Poznámka k položce: počet stromů s balem (viz. plán výsadeb) * 50l/strom | [14 empty] | P | 1
| VV | A50 | (27+29)*(50/1000) |  | 2.8 | [12 empty] | VV | 1 | 2 | True | 0 | ROZPOCET
| VV | B50 | "Celkem: "2.8 |  | 2.8 | [12 empty] | VV | 1 | 2 | True | 1 | ROZPOCET
51 | K | 184806111 | Řez stromů, keřů nebo růží průklestem stromů netrnitých, o průměru koruny do 2 m | KUS | 49 |  | 0 |  |  | základní |  | 0 | 0 | 0 | 0 | 0 | 4 | K | 1 |  |  |  | ROZPOCET | 0 | 0 | 0 | 0 | 0 | 1 | 0 | 4 | -879431064
| P |  | Poznámka k položce: počet stromů (viz. plán výsadeb) | [14 empty] | P | 1
| VV | A51 | 27+22 |  | 49 | [12 empty] | VV | 1 | 2 | True | 0 | ROZPOCET
| VV | B51 | "Celkem: "49 |  | 49 | [12 empty] | VV | 1 | 2 | True | 1 | ROZPOCET
52 | K | 184102116 | Výsadba dřeviny s balem do předem vyhloubené jamky se zalitím v rovině nebo na svahu do 1:5, při průměru balu přes 600 do 800 mm | KUS | 29 |  | 0 |  |  | základní |  | 0 | 0 | 0 | 0 | 0 | 4 | K | 1 |  |  |  | ROZPOCET | 0 | 0 | 0 | 0 | 0 | 1 | 0 | 4 | 932363868
| P |  | Poznámka k položce: počet stromů, viz. plán výsadeb | [14 empty] | P | 1
| VV | A52 | 29 |  | 29 | [12 empty] | VV | 1 | 2 | True | 0 | ROZPOCET
| VV | B52 | "Celkem: "29 |  | 29 | [12 empty] | VV | 1 | 2 | True | 1 | ROZPOCET
53 | M | 02650400R | stromy listnaté vel. 18-20 | KUS | 20 |  | 0 |  |  | základní |  | 0 | 0.02 | 0.4 | 0 | 0 | 8 | M | 1 |  |  |  | ROZPOCET | 0 | 0 | 0 | 0 | 0 | 1 | 0 | 4 | 687042863
| P |  | Poznámka k položce: Liriodendron tulipifera 1 Acer campestre 1 Acer pseudoplatanus 3 Platanus acerifolia 7 Fagus sylvatica 1 Quercus robur 1 Sophora japonica 2 Tilia platyphyllos 2 Aesculus hippocastanum 1 Sorbus aria 'Magnifica' 1 | [14 empty] | P | 1
| VV | A53 | 20 |  | 20 | [12 empty] | VV | 1 | 2 | True | 0 | ROZPOCET
| VV | B53 | "Celkem: "20 |  | 20 | [12 empty] | VV | 1 | 2 | True | 1 | ROZPOCET
54 | M | 02650490R | stromy listnaté KTS vel. 250-300 (vícekmen) | KUS | 2 |  | 0 |  |  | základní |  | 0 | 0.027 | 0.054 | 0 | 0 | 8 | M | 1 |  |  |  | ROZPOCET | 0 | 0 | 0 | 0 | 0 | 1 | 0 | 4 | 733401728
| P |  | Poznámka k položce: Acer ginnala 1 Acer platanoides 1 | [14 empty] | P | 1
| VV | A54 | 1+1 |  | 2 | [12 empty] | VV | 1 | 2 | True | 0 | ROZPOCET
| VV | B54 | "Celkem: "2 |  | 2 | [12 empty] | VV | 1 | 2 | True | 1 | ROZPOCET
55 | M | 02660400R | stromy jehličnaté vel. 250-300 | KUS | 7 |  | 0 |  |  | základní |  | 0 | 0.03 | 0.21 | 0 | 0 | 8 | M | 1 |  |  |  | ROZPOCET | 0 | 0 | 0 | 0 | 0 | 1 | 0 | 4 | -1833446191
| P |  | Poznámka k položce: Pinus sylvestris 3 Pinus nigra 2 Larix decidua 2 | [14 empty] | P | 1
| VV | A55 | 3+2+2 |  | 7 | [12 empty] | VV | 1 | 2 | True | 0 | ROZPOCET
| VV | B55 | "Celkem: "7 |  | 7 | [12 empty] | VV | 1 | 2 | True | 1 | ROZPOCET
56 | K | 184801120R | Ošetření vysazených dřevin solitérních v rovině nebo na svahu do 1:5 | KUS | 168 |  | 0 |  |  | základní |  | 0 | 0 | 0 | 0 | 0 | 4 | K | 1 |  |  |  | ROZPOCET | 0 | 0 | 0 | 0 | 0 | 1 | 0 | 4 | 591365452
| P |  | Poznámka k položce: následná péče po dobu tří let, která bude spočívat v zajištění kmene stromu proti mechanickému poškození, v zálivce, odplevelování, výchovném řezu, opravě úvazků a sledování zdravotního stavu dřevin vč. výměny uhynulých jedinců v nejbližším vhodném období | [14 empty] | P | 1
| VV | A56 | (27+29)*3 |  | 168 | [12 empty] | VV | 1 | 2 | True | 0 | ROZPOCET
| VV | B56 | "Celkem: "168 |  | 168 | [12 empty] | VV | 1 | 2 | True | 1 | ROZPOCET
57 | K | 162201411 | Vodorovné přemístění větví, kmenů nebo pařezů s naložením, složením a dopravou do 1000 m kmenů stromů listnatých, průměru přes 100 do 300 mm | KUS | 18 |  | 0 |  |  | základní |  | 0 | 0 | 0 | 0 | 0 | 4 | K | 1 |  |  |  | ROZPOCET | 0 | 0 | 0 | 0 | 0 | 1 | 0 | 4 | 1022270497
| VV | A57 | 10+6+2 |  | 18 | [12 empty] | VV | 1 | 2 | True | 1 | ROZPOCET
58 | K | 162201412 | Vodorovné přemístění větví, kmenů nebo pařezů s naložením, složením a dopravou do 1000 m kmenů stromů listnatých, průměru přes 300 do 500 mm | KUS | 21 |  | 0 |  |  | základní |  | 0 | 0 | 0 | 0 | 0 | 4 | K | 1 |  |  |  | ROZPOCET | 0 | 0 | 0 | 0 | 0 | 1 | 0 | 4 | 1642667789
| VV | A58 | 5+8+8 |  | 21 | [12 empty] | VV | 1 | 2 | True | 1 | ROZPOCET
59 | K | 162201413 | Vodorovné přemístění větví, kmenů nebo pařezů s naložením, složením a dopravou do 1000 m kmenů stromů listnatých, průměru přes 500 do 700 mm | KUS | 9 |  | 0 |  |  | základní |  | 0 | 0 | 0 | 0 | 0 | 4 | K | 1 |  |  |  | ROZPOCET | 0 | 0 | 0 | 0 | 0 | 1 | 0 | 4 | -1776546188
| VV | A59 | 3+1+3+2 |  | 9 | [12 empty] | VV | 1 | 2 | True | 1 | ROZPOCET
60 | K | 162301501 | Vodorovné přemístění smýcených křovin do průměru kmene 100 mm na vzdálenost do 5 000 m | M2 | 17 |  | 0 |  |  | základní |  | 0 | 0 | 0 | 0 | 0 | 4 | K | 1 |  |  |  | ROZPOCET | 0 | 0 | 0 | 0 | 0 | 1 | 0 | 4 | -809113372
| VV | A60 | 17 |  | 17 | [12 empty] | VV | 1 | 2 | True | 1 | ROZPOCET
61 | K | 162301951 | Vodorovné přemístění větví, kmenů nebo pařezů s naložením, složením a dopravou Příplatek k cenám za každých dalších i započatých 1000 m přes 1000 m kmenů stromů listnatých, o průměru přes 100 do 300 mm | KUS | 72 |  | 0 |  |  | základní |  | 0 | 0 | 0 | 0 | 0 | 4 | K | 1 |  |  |  | ROZPOCET | 0 | 0 | 0 | 0 | 0 | 1 | 0 | 4 | -1081113391
| VV | A61 | 4*18 |  | 72 | [12 empty] | VV | 1 | 2 | True | 1 | ROZPOCET
62 | K | 162301952 | Vodorovné přemístění větví, kmenů nebo pařezů s naložením, složením a dopravou Příplatek k cenám za každých dalších i započatých 1000 m přes 1000 m kmenů stromů listnatých, o průměru přes 300 do 500 mm | KUS | 84 |  | 0 |  |  | základní |  | 0 | 0 | 0 | 0 | 0 | 4 | K | 1 |  |  |  | ROZPOCET | 0 | 0 | 0 | 0 | 0 | 1 | 0 | 4 | 1806429056
| VV | A62 | 4*21 |  | 84 | [12 empty] | VV | 1 | 2 | True | 1 | ROZPOCET
63 | K | 162301953 | Vodorovné přemístění větví, kmenů nebo pařezů s naložením, složením a dopravou Příplatek k cenám za každých dalších i započatých 1000 m přes 1000 m kmenů stromů listnatých, o průměru přes 500 do 700 mm | KUS | 36 |  | 0 |  |  | základní |  | 0 | 0 | 0 | 0 | 0 | 4 | K | 1 |  |  |  | ROZPOCET | 0 | 0 | 0 | 0 | 0 | 1 | 0 | 4 | -1967367093
| VV | A63 | 4*9 |  | 36 | [12 empty] | VV | 1 | 2 | True | 1 | ROZPOCET
64 | K | 162201414 | Vodorovné přemístění větví, kmenů nebo pařezů s naložením, složením a dopravou do 1000 m kmenů stromů listnatých, průměru přes 700 do 900 mm | KUS | 6 |  | 0 |  |  | základní |  | 0 | 0 | 0 | 0 | 0 | 4 | K | 1 |  |  |  | ROZPOCET | 0 | 0 | 0 | 0 | 0 | 1 | 0 | 4 | -1200820718
| VV | A64 | 1+3+2 |  | 6 | [12 empty] | VV | 1 | 2 | True | 1 | ROZPOCET
65 | K | 162301954 | Vodorovné přemístění větví, kmenů nebo pařezů s naložením, složením a dopravou Příplatek k cenám za každých dalších i započatých 1000 m přes 1000 m kmenů stromů listnatých, o průměru přes 700 do 900 mm | KUS | 24 |  | 0 |  |  | základní |  | 0 | 0 | 0 | 0 | 0 | 4 | K | 1 |  |  |  | ROZPOCET | 0 | 0 | 0 | 0 | 0 | 1 | 0 | 4 | 1869474123
| VV | A65 | 4*6 |  | 24 | [12 empty] | VV | 1 | 2 | True | 1 | ROZPOCET
66 | K | 162301955 | Vodorovné přemístění větví, kmenů nebo pařezů s naložením, složením a dopravou Příplatek k cenám za každých dalších i započatých 1000 m přes 1000 m kmenů stromů listnatých, o průměru přes 900 do 1100 mm | KUS | 28 |  | 0 |  |  | základní |  | 0 | 0 | 0 | 0 | 0 | 4 | K | 1 |  |  |  | ROZPOCET | 0 | 0 | 0 | 0 | 0 | 1 | 0 | 4 | -455673004
| VV | A66 | 4*7 |  | 28 | [12 empty] | VV | 1 | 2 | True | 1 | ROZPOCET
67 | K | 162201510 | Vodorovné přemístění větví, kmenů nebo pařezů s naložením, složením a dopravou do 1000 m kmenů stromů listnatých, průměru přes 900 do 1100 mm | KUS | 7 |  | 0 |  |  | základní |  | 0 | 0 | 0 | 0 | 0 | 4 | K | 1 |  |  |  | ROZPOCET | 0 | 0 | 0 | 0 | 0 | 1 | 0 | 4 | -1761437676
| VV | A67 | 2+3+2 |  | 7 | [12 empty] | VV | 1 | 2 | True | 1 | ROZPOCET
68 | K | 162301957 | Vodorovné přemístění větví, kmenů nebo pařezů s naložením, složením a dopravou Příplatek k cenám za každých dalších i započatých 1000 m přes 1000 m kmenů stromů listnatých, o průměru přes 1300 do 1500 mm | KUS | 16 |  | 0 |  |  | základní |  | 0 | 0 | 0 | 0 | 0 | 4 | K | 1 |  |  |  | ROZPOCET | 0 | 0 | 0 | 0 | 0 | 1 | 0 | 4 | 1601547888
| VV | A68 | 4*4 |  | 16 | [12 empty] | VV | 1 | 2 | True | 1 | ROZPOCET
69 | K | 162201512 | Vodorovné přemístění větví, kmenů nebo pařezů s naložením, složením a dopravou do 1000 m kmenů stromů listnatých, průměru přes 1300 do 1500 mm | KUS | 4 |  | 0 |  |  | základní |  | 0 | 0 | 0 | 0 | 0 | 4 | K | 1 |  |  |  | ROZPOCET | 0 | 0 | 0 | 0 | 0 | 1 | 0 | 4 | 1538676789
| VV | A69 | 1+2+1 |  | 4 | [12 empty] | VV | 1 | 2 | True | 1 | ROZPOCET

## SO 11 - Plán rekultivace ...
{fede7d0f-57e2-4e88-96d6-790d3fe405da}
-1
| KRYCÍ LIST SOUPISU PRACÍ | [7 empty] | v --- níže se nacházejí doplnkové a pomocné údaje k sestavám --- v | [8 empty] | False
Stavba:
Bečva, Hranice - PPO města - oprava 01/2021
Objekt:
SO 11 - Plán rekultivace dočasně odnímaných zemědělských pozemků
| KSO: |  |  |  |  | CC-CZ:
| Místo: |  |  |  |  | Datum: | 5. 1. 2021
| Zadavatel: |  |  |  |  | IČ:
|  | Povodí Moravy, s.p. |  |  |  | DIČ:
| Uchazeč: |  |  |  |  | IČ: | Vyplň údaj
|  | Vyplň údaj |  |  |  | DIČ: | Vyplň údaj
| Projektant: |  |  |  |  | IČ:
|  | Dopravoprojekt Brno a.s. |  |  |  | DIČ:
| Zpracovatel: |  |  |  |  | IČ:
DIČ:
Poznámka:
| Cena bez DPH | [5 empty] | 0
|  |  | Základ daně |  |  | Sazba daně | Výše daně
| DPH | základní | 0 |  |  | 21% | 0
|  | snížená | 0 |  |  | 15% | 0
|  | zákl. přenesená | 0 |  |  | 21% | 0
|  | sníž. přenesená | 0 |  |  | 15% | 0
|  | nulová | 0 |  |  | 0% | 0
| Cena s DPH |  |  | v | CZK |  | 0
| Projektant |  |  | Zpracovatel
| Datum a podpis: |  | Razítko | Datum a podpis: |  |  | Razítko
| Objednavatel |  |  | Uchazeč
| Datum a podpis: |  | Razítko | Datum a podpis: |  |  | Razítko
REKAPITULACE ČLENĚNÍ SOUPISU PRACÍ
Stavba:
Bečva, Hranice - PPO města - oprava 01/2021
Objekt:
SO 11 - Plán rekultivace dočasně odnímaných zemědělských pozemků
Místo: | [5 empty] | Datum: | 5. 1. 2021
Zadavatel: |  |  | Povodí Moravy, s.p. |  |  | Projektant: | Dopravoprojekt Brno a.s.
Uchazeč: |  |  | Vyplň údaj |  |  | Zpracovatel:
Kód dílu - Popis | [6 empty] | Cena celkem [CZK]
Náklady ze soupisu prací | [6 empty] | 0 | [11 empty] | -1
| 1 - Zemní práce | [5 empty] | 0
SOUPIS PRACÍ
Stavba:
Bečva, Hranice - PPO města - oprava 01/2021
Objekt:
SO 11 - Plán rekultivace dočasně odnímaných zemědělských pozemků
Místo: | [5 empty] | Datum: | 5. 1. 2021
Zadavatel: |  |  | Povodí Moravy, s.p. |  |  | Projektant: | Dopravoprojekt Brno a.s.
Uchazeč: |  |  | Vyplň údaj |  |  | Zpracovatel:
PČ | Typ | Kód | Popis | MJ | Množství | J.cena [CZK] | Cena celkem [CZK] | Cenová soustava |  | DPH | J. Nh [h] | Nh celkem [h] | J. hmotnost [t] | Hmotnost celkem [t] | J. suť [t] | Suť Celkem [t]
Náklady soupisu celkem | [6 empty] | 0 |  |  |  |  | 0 |  | 8.6932 |  | 0 |  | D | -1 | [10 empty] | 0
| D | 1 | Zemní práce |  |  |  | 0 |  |  |  |  | 0 |  | 8.6932 |  | 0 | 4 | D | 0 |  |  |  | ROZPOCET | [6 empty] | 0
1 | K | 121103111 | Skrývka zemin schopných zúrodnění v rovině a ve sklonu do 1:5 | M3 | 626.25 |  | 0 |  |  | základní |  | 0 | 0 | 0 | 0 | 0 | 4 | K | 1 |  |  |  | ROZPOCET | 0 | 0 | 0 | 0 | 0 | 1 | 0 | 4 | -258902605
| P |  | Poznámka k položce: Technická rekultivace skrývka ornice mocnosti 0,25m | [14 empty] | P | 1
| VV | A1 | 2505*0.25 |  | 626.25 | [12 empty] | VV | 1 | 2 | True | 0 | ROZPOCET
| VV | B1 | "Celkem: "626.25 |  | 626.25 | [12 empty] | VV | 1 | 2 | True | 1 | ROZPOCET
2 | K | 162306111 | Vodorovné přemístění výkopku bez naložení, avšak se složením zemin schopných zúrodnění, na vzdálenost přes 100 do 500 m | M3 | 1252.5 |  | 0 |  |  | základní |  | 0 | 0 | 0 | 0 | 0 | 4 | K | 1 |  |  |  | ROZPOCET | 0 | 0 | 0 | 0 | 0 | 1 | 0 | 4 | -1267562570
| P |  | Poznámka k položce: Technická rekultivace odvoz vč. rozvoz po dokončení stavby | [14 empty] | P | 1
| VV | A2 | 2*626.25 |  | 1252.5 | [12 empty] | VV | 1 | 2 | True | 0 | ROZPOCET
| VV | B2 | "Celkem: "1252.5 |  | 1252.5 | [12 empty] | VV | 1 | 2 | True | 1 | ROZPOCET
3 | K | 171206111 | Uložení zemin schopných zúrodnění nebo výsypek do násypů předepsaných tvarů s urovnáním | M3 | 626.25 |  | 0 |  |  | základní |  | 0 | 0 | 0 | 0 | 0 | 4 | K | 1 |  |  |  | ROZPOCET | 0 | 0 | 0 | 0 | 0 | 1 | 0 | 4 | 1998901917
| P |  | Poznámka k položce: Technická rekultivace | [14 empty] | P | 1
4 | K | 181006114 | Rozprostření zemin schopných zúrodnění v rovině a ve sklonu do 1:5, tloušťka vrstvy přes 0,20 do 0,30 m | M2 | 2505 |  | 0 |  |  | základní |  | 0 | 0 | 0 | 0 | 0 | 4 | K | 1 |  |  |  | ROZPOCET | 0 | 0 | 0 | 0 | 0 | 1 | 0 | 4 | -797431910
| P |  | Poznámka k položce: Technická rekultivace | [14 empty] | P | 1
5 | K | 181114711 | Odstranění kamene z pozemku sebráním kamene, hmotnosti jednotlivě do 15 kg | M3 | 25.05 |  | 0 |  |  | základní |  | 0 | 0 | 0 | 0 | 0 | 4 | K | 1 |  |  |  | ROZPOCET | 0 | 0 | 0 | 0 | 0 | 1 | 0 | 4 | 191922843
| P |  | Poznámka k položce: Biologická rekultivace | [14 empty] | P | 1
| VV | A5 | 2505*0.01 |  | 25.05 | [12 empty] | VV | 1 | 2 | True | 1 | ROZPOCET
6 | K | 181451311 | Založení trávníku strojně výsevem včetně utažení na ploše v rovině nebo na svahu do 1:5 | M2 | 2505 |  | 0 |  |  | základní |  | 0 | 0 | 0 | 0 | 0 | 4 | K | 1 |  |  |  | ROZPOCET | 0 | 0 | 0 | 0 | 0 | 1 | 0 | 4 | -930238262
| P |  | Poznámka k položce: Biologická rekultivace | [14 empty] | P | 1
7 | M | 00572410 | osivo směs travní parková | KG | 75.15 |  | 0 |  |  | základní |  | 0 | 0.001 | 0.07515 | 0 | 0 | 8 | M | 1 |  |  |  | ROZPOCET | 0 | 0 | 0 | 0 | 0 | 1 | 0 | 4 | -426056829
| P |  | Poznámka k položce: Biologická rekultivace 30g/m2 | [14 empty] | P | 1
| VV | A7 | 30*2505/1000 |  | 75.15 | [12 empty] | VV | 1 | 2 | True | 0 | ROZPOCET
| VV | B7 | "Celkem: "75.15 |  | 75.15 | [12 empty] | VV | 1 | 2 | True | 1 | ROZPOCET
8 | K | 183403152 | Obdělání půdy vláčením v rovině nebo na svahu do 1:5 | M2 | 2505 |  | 0 |  |  | základní |  | 0 | 0 | 0 | 0 | 0 | 4 | K | 1 |  |  |  | ROZPOCET | 0 | 0 | 0 | 0 | 0 | 1 | 0 | 4 | -1258033521
| P |  | Poznámka k položce: Technická rekultivace | [14 empty] | P | 1
9 | K | 183451515 | Zapískování travnatých ploch vrstvou písku, tl. do 20 mm souvislé plochy přes 1000 m2 v rovině nebo na svahu do 1:5 | M2 | 2505 |  | 0 |  |  | základní |  | 0 | 0 | 0 | 0 | 0 | 4 | K | 1 |  |  |  | ROZPOCET | 0 | 0 | 0 | 0 | 0 | 1 | 0 | 4 | 202902187
| P |  | Poznámka k položce: Biologická rekultivace | [14 empty] | P | 1
10 | M | 58337310 | štěrkopísek frakce 0/4 | T | 8.367 |  | 0 |  |  | základní |  | 0 | 1 | 8.367 | 0 | 0 | 8 | M | 1 |  |  |  | ROZPOCET | 0 | 0 | 0 | 0 | 0 | 1 | 0 | 4 | 1021182149
11 | K | 183551613 | Úprava zemědělské půdy - orba hloubkovým melioračním kypřením, hl. do 0,8 m do 5 ha, o sklonu do 5° | HA | 0.251 |  | 0 |  |  | základní |  | 0 | 0 | 0 | 0 | 0 | 4 | K | 1 |  |  |  | ROZPOCET | 0 | 0 | 0 | 0 | 0 | 1 | 0 | 4 | 1173959555
| P |  | Poznámka k položce: Biologická rekultivace prokypření do hloubky 0,15-0,2m | [14 empty] | P | 1
12 | K | 184802111 | Chemické odplevelení půdy před založením kultury, trávníku nebo zpevněných ploch o výměře jednotlivě přes 20 m2 v rovině nebo na svahu do 1:5 postřikem na široko | M2 | 2505 |  | 0 |  |  | základní |  | 0 | 0 | 0 | 0 | 0 | 4 | K | 1 |  |  |  | ROZPOCET | 0 | 0 | 0 | 0 | 0 | 1 | 0 | 4 | 1283356977
| P |  | Poznámka k položce: Biologická rekultivace | [14 empty] | P | 1
13 | K | 185802113 | Hnojení půdy nebo trávníku v rovině nebo na svahu do 1:5 umělým hnojivem na široko | T | 0.251 |  | 0 |  |  | základní |  | 0 | 0 | 0 | 0 | 0 | 4 | K | 1 |  |  |  | ROZPOCET | 0 | 0 | 0 | 0 | 0 | 1 | 0 | 4 | -734625952
| P |  | Poznámka k položce: Biologická rekultivace zapravení hnojiva fosforu a draslíku do půdy 50g/m2 | [14 empty] | P | 1
| VV | A14 | 2*50*2505/1000000 |  | 0.251 | [12 empty] | VV | 1 | 2 | True | 1 | ROZPOCET
14 | M | 25191155R | hnojivo průmyslové | KG | 251 |  | 0 |  |  | základní |  | 0 | 0.001 | 0.251 | 0 | 0 | 8 | M | 1 |  |  |  | ROZPOCET | 0 | 0 | 0 | 0 | 0 | 1 | 0 | 4 | 221627916
| P |  | Poznámka k položce: hnojivo bohaté na fosfor a draslík | [14 empty] | P | 1
| VV | A15 | 251 |  | 251 | [12 empty] | VV | 1 | 2 | True | 0 | ROZPOCET
| VV | B15 | "Celkem: "251 |  | 251 | [12 empty] | VV | 1 | 2 | True | 1 | ROZPOCET
15 | K | 185803111 | Ošetření trávníku jednorázové v rovině nebo na svahu do 1:5 | M2 | 2505 |  | 0 |  |  | základní |  | 0 | 0 | 0 | 0 | 0 | 4 | K | 1 |  |  |  | ROZPOCET | 0 | 0 | 0 | 0 | 0 | 1 | 0 | 4 | -189236948
| P |  | Poznámka k položce: Biologická rekultivace | [14 empty] | P | 1
| VV | A16 | 2505 |  | 2505 | [12 empty] | VV | 1 | 2 | True | 0 | ROZPOCET
| VV | B16 | "Celkem: "2505 |  | 2505 | [12 empty] | VV | 1 | 2 | True | 1 | ROZPOCET
16 | K | 185803211 | Uválcování trávníku v rovině nebo na svahu do 1:5 | M2 | 2505 |  | 0 |  |  | základní |  | 0 | 0 | 0 | 0 | 0 | 4 | K | 1 |  |  |  | ROZPOCET | 0 | 0 | 0 | 0 | 0 | 1 | 0 | 4 | 172788292
| P |  | Poznámka k položce: Biologická rekultivace | [14 empty] | P | 1
17 | K | 185804312 | Zalití rostlin vodou plochy záhonů jednotlivě přes 20 m2 | M3 | 37.575 |  | 0 |  |  | základní |  | 0 | 0 | 0 | 0 | 0 | 4 | K | 1 |  |  |  | ROZPOCET | 0 | 0 | 0 | 0 | 0 | 1 | 0 | 4 | 1407864567
| P |  | Poznámka k položce: Biologická rekultivace | [14 empty] | P | 1
| VV | A18 | 5*3*2505/1000 |  | 37.575 | [12 empty] | VV | 1 | 2 | True | 1 | ROZPOCET
18 | K | 185808521 | Vyvláčení trávníku v rovině nebo na svahu do 1:5 | HA | 0.251 |  | 0 |  |  | základní |  | 0 | 0 | 0 | 0 | 0 | 4 | K | 1 |  |  |  | ROZPOCET | 0 | 0 | 0 | 0 | 0 | 1 | 0 | 4 | -1607979628
| P |  | Poznámka k položce: Biologická rekultivace | [14 empty] | P | 1

## Seznam figur
SEZNAM FIGUR
Kód: | 14-041-A1-PDPS
Stavba: | Bečva, Hranice - PPO města - oprava 01/2021
Datum: | 5. 1. 2021
Kód | Popis | MJ | Výměra
SO 00 | Vedlejší rozpočtové náklady
A13 | A13 |  | 2000
| """"plocha dočasného záboru 2000 m2 |  | 0
A13 | 2000 |  | 2000
A14 | A14 |  | 4050
| """"provizorní komunikace panelová (m2) |  | 0
A14 | 2050+650+210+1070+70 |  | 4050
A15 | A15 |  | 1600
A15 | 850+750 |  | 1600
B14 | B14 |  | 700
| """"oprava stávajících cest v Sedach Čs. legií (m2) |  | 0
| """"SO 07 - SKLADBA O2 |  | 0
B14 | 700 |  | 700
B15 | B15 |  | 1600
B15 | "Celkem: "1600 |  | 1600
C14 | C14 |  | 580
| """"SO 10 - SKLADBA S5, S6 |  | 0
C14 | 230+210+140 |  | 580
D14 | D14 |  | 1690
| """"SO 10 - SKLADBA S7, S8 |  | 0
D14 | 1590+100 |  | 1690
E14 | E14 |  | 3100
| """"SO 06 - UL. KROPÁČOVA, PŘÍSADY |  | 0
| """"frézování a oprava obrusné vrstvy ACO v tl. min. 60 mm |  | 0
E14 | 3100 |  | 3100
F14 | F14 |  | 10120
F14 | "Celkem: "4050+700+580+1690+3100 |  | 10120
SO 06 | Hranice - ochranná stěna ul. Kropáčova
A1 | A1 |  | 129
A1 | "použitá původní dlažba bermy tl. 20 cm km 0,080 - 0,338" 2.5*258*0.2 |  | 129
A10 | A10 |  | 1607.747
A10 | " dle pol. 131201103" 1607.747 |  | 1607.747
A100 | A100 |  | 1591.518
A100 | "z pol. 711311001" 1591.518 |  | 1591.518
A101 | A101 |  | 1830.246
A101 | "převodní koeficient" 1591.518*1.15 |  | 1830.246
A109 | A109 |  | 90.356
A109 | "dle pol. 783334201" 90.356 |  | 90.356
A11 | A11 |  | 1125.423
A11 | " dle pol. 131301103 - v hor. 4 70%" 1607.747*0.7 |  | 1125.423
A110 | A110 |  | 6.029
A110 | "zábradlí na ZÚ z trubek - dle pol. 936943311" 2*3.14*0.03*16*2 |  | 6.029
A111 | A111 |  | 6.029
A111 | "zábradlí na ZÚ z trubek- dle pol. 936943311" 2*3.14*0.03*16*2 |  | 6.029
A112 | A112 |  | 6.029
A112 | "zábradlí na ZÚ z trubek- dle pol. 936943311" 2*3.14*0.03*16*2 |  | 6.029
A113 | A113 |  | 19.8
| """""" k pol. 348171111" |  | 0
A113 | "zábradlí v. 1,1 m" 9*1.1*2 |  | 19.8
A114 | A114 |  | 90.356
A114 | " dle pol. 783334201" 90.356 |  | 90.356
A115 | A115 |  | 8.5
A115 | "přeložka výtlačného řadu, včetně svislé části - bez nerez. porubí" 9.5-1 |  | 8.5
A117 | A117 |  | 6
A117 | "km 0,094 náhrada za zrušené vyústění kanalizace" 6 |  | 6
A12 | A12 |  | 11.83
A12 | "dle tabulky VV-výtlačné potrubíi" 16.9*0.7 |  | 11.83
A123 | A123 |  | 2
A123 | 2 |  | 2
A124 | A124 |  | 2
A124 | "vsakovací drenážní šachta" 2 |  | 2
A125 | A125 |  | 2
A125 | "k pol. 895211149" 2*1 |  | 2
A127 | A127 |  | 2
A127 | "dle pol. 899311113" 2 |  | 2
A128 | A128 |  | 0.64
A128 | "chránička na plastovém potrubí" 0.4*0.4*4 |  | 0.64
A129 | A129 |  | 32
A129 | "zábradlí na ZÚ - trubky bez sloupků - 2 řady" 16*2 |  | 32
A13 | A13 |  | 5.915
A13 | 11.83*0.5 |  | 5.915
A131 | A131 |  | 6.2
A131 | "na vodorovné potrubí DN80" 5.3+0.9 |  | 6.2
A133 | A133 |  | 6.2
A133 | "na vodorovné potrubí DN80" 5.3+0.9 |  | 6.2
A134 | A134 |  | 6.2
A134 | "na vodorovné potrubí DN80" 5.3+0.9 |  | 6.2
A135 | A135 |  | 12
A135 | "12=2ks, B=1ks" 3*4 |  | 12
A136 | A136 |  | 12
A136 | "složení jedné objímky z 12=2ks, B=1ks" 3*4 |  | 12
A137 | A137 |  | 8
A137 | "E=3ks, H=1ks" 4*2 |  | 8
A14 | A14 |  | 5.07
A14 | "dle tabulky VV - výtlačné potrubíi" 16.9*0.3 |  | 5.07
A148 | A148 |  | 2
| """"""boční vedení 100 -1000, nerez, kryt AL = 2ks" |  | 0
| """"""práh 120 - 120x10x2000, nerez - 1ks" |  | 0
| """"""hradidlo 100/200 - 2200 - 5ks" |  | 0
A148 | "celkem" 2 |  | 2
A149 | A149 |  | 1
| """"""boční vedení 100 -1000, nerez, kryt AL = 4ks" |  | 0
| """"""práh 120 - 120x10x4000, nerez - 1ks" |  | 0
| """"""hradidlo 100/200 - 4200 - 5ks" |  | 0
A149 | "celkem" 1 |  | 1
A15 | A15 |  | 3.549
A15 | 5.07*0.7 |  | 3.549
A150 | A150 |  | 1
| """"""boční vedení 60 -1000, nerez, kryt AL = 2ks" |  | 0
| """"""práh 120 - 120x10x1700, nerez - 1ks" |  | 0
| """"""hradidlo 100/200 - 1900 - 3ks" |  | 0
A150 | "celkem" 1 |  | 1
A151 | A151 |  | 18.338
A151 | "překrytí pracovní spáry - úhlová zeď" 0.27*2*(6.8*3+6+7.56) |  | 18.338
A152 | A152 |  | 159.17
A152 | "dle pol. 919726122" 159.17 |  | 159.17
A153 | A153 |  | 159.17
A153 | "pracovní spára z obou stran - dle pol. 919726122" 159.17 |  | 159.17
A154 | A154 |  | 307.4
A154 | " kolem základu 307.4 dříku zdi opěrné, parapetní zídky 307.4 říms" (9.5+0.55*1.0*2)*29 |  | 307.4
A155 | A155 |  | 80.755
A155 | "dilat. spáry opěrné zdi pl. * počet spar" 2.565*15+3.02*14 |  | 80.755
A156 | A156 |  | 228
A156 | "dl. těsnění * počet spár" 4*(29+4+6+12+6) |  | 228
A157 | A157 |  | 19.4
A157 | (4+2*2+1.7)*2 |  | 19.4
A158 | A158 |  | 532.7
A158 | "dle pol. 931978111" 532.7 |  | 532.7
A159 | A159 |  | 0.557
A159 | "z pol. 931994131,931994132" 0.001*(532.7+24.32) |  | 0.557
A16 | A16 |  | 292.553
A16 | 2*(0.15*975.178) |  | 292.553
A160 | A160 |  | 8
A160 | "na tribuně B " 8 |  | 8
A162 | A162 |  | 32
A162 | "zábradlí - 2 madla (trubky)" 16*2 |  | 32
A163 | A163 |  | 27.2
A163 | "přespárování stávající zdi z kamene - na ZÚ" 16.0*1.7 |  | 27.2
A164 | A164 |  | 135.84
| """"""dl. dílce *počet spár" |  | 0
A164 | "úhlová zeď (1x) DC 01-02, 03A,03B,04" (6.8*3+6+7.56)*4 |  | 135.84
A165 | A165 |  | 6.643
A165 | "dl * počet * v * hmotnost*přepočet na t *ztratné přesah" 838.74*0.3*24*0.001*1.1 |  | 6.643
A166 | A166 |  | 41.8
A166 | " u schodiště, z obou stran - výkr. 9.5, 9.6, 9.8" (5.1+3.0*3+6.8)*2 |  | 41.8
A167 | A167 |  | 60.8
A167 | "schodiště č. 2,3,6 ,1 ,4,5,7,8 " 3.5*6+5.5*2+4.2*4+3*4 |  | 60.8
A168 | A168 |  | 94.8
A168 | "dle pol. 953941110" 94.8 |  | 94.8
A17 | A17 |  | 16.9
A17 | " výkop rýh z pol. 132201202, 132301202 výtlak " 16.9 |  | 16.9
A170 | A170 |  | 30
A170 | 8*3+6*1 |  | 30
A171 | A171 |  | 11.2
A171 | "římsy na ZÚ" 16*(0.3+0.4) |  | 11.2
A172 | A172 |  | 7.2
A172 | "sloupků pro nové trubkové zábralí" 0.3*4*1.0*6 |  | 7.2
A173 | A173 |  | 7.2
A173 | "sloupků pro nové trubkové zábralí" 0.3*4*1.0*6 |  | 7.2
A174 | A174 |  | 7.2
A174 | "sloupků pro nové trubkové zábralí" 0.3*4*1.0*6 |  | 7.2
A175 | A175 |  | 18.4
A175 | "dle pol. 985311112" 18.4 |  | 18.4
A176 | A176 |  | 7.2
A176 | "sloupků pro nové trubkové zábralí" 0.3*4*1.0*6 |  | 7.2
A177 | A177 |  | 11.2
A177 | "římsa " 16*(0.3+0.4) |  | 11.2
A178 | A178 |  | 18.4
A178 | "dle pol. 985211112" 18.4 |  | 18.4
A179 | A179 |  | 18.4
A179 | " z pol. 985312111" 18.4 |  | 18.4
A18 | A18 |  | 10498.336
A18 | 2*5249.168 |  | 10498.336
A180 | A180 |  | 115.34
A180 | "kamenný obklad opěrné zdi km 0,060-0,348 35 pl*dl" 0.4*288.35 |  | 115.34
A182 | A182 |  | 306.103
A182 | "horní část opěrné zdi km 0,036 - 0,348 35" 0.98*312.35 |  | 306.103
A183 | A183 |  | 1093.124
A183 | "suť v t z pol. 962021112, 962041211, 963051111" 287.197+71.28+734.647 |  | 1093.124
A184 | A184 |  | 1093.124
A184 | " z pol. 997211211" 1093.124 |  | 1093.124
A185 | A185 |  | 12024.364
A185 | 1093.124*11 "celková vzdálenost do 12 km |  | 12024.364
A186 | A186 |  | 1093.124
A186 | "z pol. 997211211" 1093.124 |  | 1093.124
A187 | A187 |  | 734.647
| ""armovaný beton z pol. 963051111 " |  | 0
A187 | 306.103*2.4 |  | 734.647
A188 | A188 |  | 287.197
| """"cihelná suť nebo kámen" |  | 0
A188 | 115.34*2.49 |  | 287.197
A189 | A189 |  | 1648.174
A189 | "beton z pol. 120901109" 749.17*2.2 |  | 1648.174
A19 | A19 |  | 749.17
A19 | "dle pol. 120901121 - vybouraný beton" 749.170 |  | 749.17
A2 | A2 |  | 129
A2 | "dle pol. 114203102 " 129 |  | 129
A20 | A20 |  | 1498.34
A20 | 2*749.17 |  | 1498.34
A21 | A21 |  | 292.553
A21 | 292.553 |  | 292.553
A22 | A22 |  | 77.2
A22 | "násyp nad terén z rubu zdi- dle tab kubatur" 77.2 |  | 77.2
A23 | A23 |  | 3215.494
A23 | "zemina z pol. 131201103, 131301103" 1607.747+1607.747 |  | 3215.494
A24 | A24 |  | 6141.549
A24 | " z pol. 171201201 - zemina" (1607.747+1607.747+16.9)*1.9 |  | 6141.549
A25 | A25 |  | 1761.24
A25 | "dle tabulky kubatur zásyp jam, zeď " 1761.24 |  | 1761.24
A26 | A26 |  | 184.8
A26 | "rub opěrné zdi tl. 30cm km 0,040-0,348 35" 2.0*0.3*308 |  | 184.8
A27 | A27 |  | 325.248
A27 | 184.8*1.76 |  | 325.248
A28 | A28 |  | 975.178
A28 | "dle situace - součet ploch" 3.8+47+87.8+74.8+303.7+161.8+292.2+4.078 |  | 975.178
A29 | A29 |  | 800.128
A29 | "dle pol. 181301112" 800.128 |  | 800.128
A3 | A3 |  | 129
A3 | "dle pol. 114203102" 129 |  | 129
A30 | A30 |  | 174.05
A30 | "dle pol. 182301122" 174.05 |  | 174.05
A31 | A31 |  | 15.343
A31 | "k pol. 181411121 15.343 181411122" (800.128+174.050)*0.015*1.05 |  | 15.343
A32 | A32 |  | 975.178
A32 | "pod ohumusováním z pol. 181301112, 180301122" 800.128+175.050 |  | 975.178
A33 | A33 |  | 175.05
A33 | "z pol. 182301122" 175.05 |  | 175.05
A34 | A34 |  | 175.05
A34 | "dle situace , ve svahu" 161.8+13.25 |  | 175.05
A35 | A35 |  | 5.3
A35 | "vodorovné potrubí v rýze DN80" 5.3 |  | 5.3
A36 | A36 |  | 5.3
A36 | "z pol. 212752212" 5.3 |  | 5.3
A37 | A37 |  | 260
A37 | "drenáž rubu zdi z výkr.č. 4.1" 35+123+42+60 |  | 260
A38 | A38 |  | 260
A38 | "dle pol. 212752213" 260 |  | 260
A4 | A4 |  | 450
A4 | " počet dní x hodin denně" 45*10 |  | 450
A40 | A40 |  | 1.374
A40 | " ve vsakovacích šachtách 2 ks" 3.14*0.5*0.5*0.5*1.75*2 |  | 1.374
A41 | A41 |  | 660
A41 | "dle příčných řezů - opěrná zeď" 2.2*300 |  | 660
A42 | A42 |  | 1240
| """"""2x4 piloty na 1 díl dl. 8m, dl. piloty 4m DC 05-08, DC11-16, DC 19-28, DC31-38" |  | 0
A42 | " celkem 248 ks, z úrovně pro vrtání=5m" (28*4*2+6*2*2)*5 |  | 1240
A43 | A43 |  | 124
A43 | 0.5*248 |  | 124
A44 | A44 |  | 0.27
A44 | "bet. základ pod rozvodnou skříň" 1.8*0.75*0.2 |  | 0.27
A45 | A45 |  | 1.02
A45 | "základ pro rozvodnou skříň" (1.8+0.75)*2*0.2 |  | 1.02
A46 | A46 |  | 1.02
A46 | "dle pol. 273354111" 1.02 |  | 1.02
A47 | A47 |  | 197.12
| """"""základ tížní zdi DC 05, 07, 08, 11-16, 19-23, 28, 29, 32-36, 38 - viz výkr.9.1" |  | 0
A47 | 1.4*0.8*8*22 |  | 197.12
A49 | A49 |  | 479.64
A49 | "dle pol. 274354111" 479.640 |  | 479.64
A50 | A50 |  | 14.963
A50 | "hlavní opěrná zeď dl.*výztuž v kg/m1" 299.25*50*0.001 |  | 14.963
A51 | A51 |  | 297.6
A51 | "dle pol. 225211112, avšak bez injet. kořene dl. 2m" (28*4*2+6*2*2)*1.2 |  | 297.6
A52 | A52 |  | 5.981
A52 | " injektáž kořene dl. 2m" (28*4*2+6*2*2)*2*3.14*0.04*0.04*2.4 |  | 5.981
A53 | A53 |  | 496
A53 | "dle pol. 225211112, dl.2m" (28*4*2+6*2*2)*2 |  | 496
A54 | A54 |  | 496
A54 | " z pol. 283111112" 496 |  | 496
A55 | A55 |  | 496
A55 | "dle pol. 225211112, dl.2m" (28*4*2+6*2*2)*2 |  | 496
A57 | A57 |  | 248
A57 | 28*4*2+6*2*2 |  | 248
A58 | A58 |  | 124
A58 | " počet kusů x dl." 248*0.5 |  | 124
A59 | A59 |  | 1
A59 | "výtlačné potrubí vodovodní - horní svislá část " 1 |  | 1
A6 | A6 |  | 63
| """"""Poznámka : žb dřík nad zemí a obklad z kamene je v pol. 962021112, 963051111" |  | 0
A6 | "rušená zeď stáv. v zemi km 0,00 - 0,036" 1.75*36 |  | 63
A64 | A64 |  | 136.24
| """"""římsa opěrné zdi z výkr. č. 9.1 DC 05, 07, 08, 11-16, 19-23, 28,29, 32-36,38,06,37,24,27" |  | 0
A64 | (0.3*8*2+0.22*2)*26 |  | 136.24
A65 | A65 |  | 10.48
| """""DC 06,37 |  | 0
A65 | (0.3*8*2+0.22*2)*2 |  | 10.48
A66 | A66 |  | 176.816
A66 | "z pol. 317321117" 176.816 |  | 176.816
A67 | A67 |  | 17.64
| """"""z obou stran parapetní zídky" |  | 0
A67 | "DC 01,02,03A" (2.8*0.35+2.8*0.7)*6 |  | 17.64
A68 | A68 |  | 17.955
A68 | "římsa na opěrné zdi dl. * kg/m1" 299.25* 60*0.001 |  | 17.955
A7 | A7 |  | 975.178
A7 | "dle situace - součet ploch" 3.8+47+87.8+74.8+303.7+161.8+292.2+4.078 |  | 975.178
A70 | A70 |  | 162.8
| """"""dřík opěrné zdi DC 05, 07, 08, 11-16, 19-23, 28, 29, 32-36, 38 - viz výkr.9.1" |  | 0
A70 | (0.853*6.8+1.333*1.2)*22 |  | 162.8
A72 | A72 |  | 1900.772
A72 | "dle pol. 327351211" 1900.772 |  | 1900.772
A74 | A74 |  | 1.461
A74 | "přizdívka rozvodné skříně " 0.25*(1.6+0.5*2)*2.1+0.3*0.2*1.6 |  | 1.461
A76 | A76 |  | 9
A76 | "z pol. 348171111 tribuna B TB 05 - v. zábradlí 1,1m" 9 |  | 9
A77 | A77 |  | 20.4
A77 | "tribuna 20.4 TA 03, TA 04, TA 05 - v. zábradlí 0,7m" 20.4 |  | 20.4
A82 | A82 |  | 232.377
A82 | " dle pol. zřízení 431351121" 232.377 |  | 232.377
A83 | A83 |  | 86.525
A83 | "dle pol. 465513127R1" 86.525 |  | 86.525
A84 | A84 |  | 24
A84 | "šikmá rampa-pod rampami tl. 10cm" (6.4+9.6)*1.5 |  | 24
A85 | A85 |  | 85
A85 | "uhlová zeď DC 01-04" 2.5*34 |  | 85
A86 | A86 |  | 645
A86 | "berma km 0,080 - 0,338" 2.5*258 |  | 645
A87 | A87 |  | 0.353
A87 | "lože pod vsakovací šachty 2ks" 3.14*0.75*0.75*0.1*2 |  | 0.353
A88 | A88 |  | 728
A88 | "drenážní PE rohož výkr.č. 4.1" 2.8*260 |  | 728
A89 | A89 |  | 28
A89 | 2*14 |  | 28
A9 | A9 |  | 803.874
A9 | " dle pol. 131201103 - v hor. 3 50%" 1607.747*0.5 |  | 803.874
A90 | A90 |  | 742.56
A90 | " výkr.č. 4.1 " 728*1.02 |  | 742.56
A91 | A91 |  | 86.525
A91 | "dlažba pro osoby s omezenou schopností pohybu v km 0,050-0,080" 86.525 |  | 86.525
A92 | A92 |  | 645
A92 | "berma km 0,080 - 0,338" 2.5*258 |  | 645
A93 | A93 |  | 6.75
A93 | "chodníkové dlaždice u schodiště č. 1" 5*1.35 |  | 6.75
A94 | A94 |  | 6.953
A94 | 5*1.35*1.03 |  | 6.953
A95 | A95 |  | 27.2
A95 | "přespárování stávající zdi z kamene - na ZÚ" 16.0*1.7 |  | 27.2
A97 | A97 |  | 0.477
A97 | 0.00030*1591.518 "převodní koeficient = 0,00030 m2/t |  | 0.477
A98 | A98 |  | 3183.036
A98 | "2x nátěr- dle tab. kubatur" 1591.518*2 |  | 3183.036
A99 | A99 |  | 4.775
A99 | "převodní koeficient = 0,0015 m2/t" 0.0015*3183.036 |  | 4.775
B1 | B1 |  | 129
B1 | "Celkem: "129 |  | 129
B10 | B10 |  | 1607.747
B10 | "Celkem: "1607.747 |  | 1607.747
B113 | B113 |  | 44.88
B113 | "zábradlí v. 0,7 m " 20.4*1.1*2 |  | 44.88
B12 | B12 |  | 11.83
B12 | "Celkem: "11.83 |  | 11.83
B14 | B14 |  | 5.07
B14 | "Celkem: "5.07 |  | 5.07
B151 | B151 |  | 119.664
B151 | "opěrná zeď - DC 05-38 (bez schodišť . dílců" 0.27*2*(8*22+7.8*2+7.7*2+7.3*2) |  | 119.664
B153 | B153 |  | 159.17
B153 | "Celkem: "159.17 |  | 159.17
B154 | B154 |  | 23.3
B154 | "úhlová zeď" 5.6*3+6.5*1 |  | 23.3
B155 | B155 |  | 7.81
B155 | "dilat. spáry ůhlové zdi" 1.45*3+1.73*2 |  | 7.81
B157 | B157 |  | 24.32
B157 | 1.2*4*2+1.2*1.2*8*1+0.8*4*1 |  | 24.32
B164 | B164 |  | 528
| """"""opěr. zdí, základem, parapetní a římsou a zdí (3x) |  | 0
B164 | "DC 05,07,08,11-16, 19-23, 28,29,32-36,38 = 22ks" 8*22*3 |  | 528
B167 | B167 |  | 34
B167 | "rampa " 17*2 |  | 34
B17 | B17 |  | 12.93
B17 | "zpětný zásyp dle VV - výtlačné potrubí" 12.93 |  | 12.93
B171 | B171 |  | 7.2
B171 | "sloupků pro nové trubkové zábralí" 0.3*4*1.0*6 |  | 7.2
B172 | B172 |  | 11.2
B172 | "římsy na ZÚ" 16*(0.3+0.4) |  | 11.2
B173 | B173 |  | 11.2
B173 | "římsy na ZÚ" 16*(0.3+0.4) |  | 11.2
B18 | B18 |  | 10498.336
B18 | "Celkem: "10498.336 |  | 10498.336
B187 | B187 |  | 734.647
B187 | "Celkem: "734.647 |  | 734.647
B188 | B188 |  | 287.197
B188 | "Celkem: "287.197 |  | 287.197
B189 | B189 |  | 71.28
B189 | "beton z pol. 962041211" 32.4*2.2 |  | 71.28
B20 | B20 |  | 1498.34
B20 | "Celkem: "1498.34 |  | 1498.34
B23 | B23 |  | 16.9
B23 | "zemina z pol. 132201202, 132301202 výtlak " 16.9 |  | 16.9
B25 | B25 |  | 53.55
B25 | "zásyp rozšíření pro úhlovou zeď " (2.74-1.21)*35 |  | 53.55
B28 | B28 |  | -175.05
B28 | "odpočet ve svahu" -(161.8+13.25) |  | -175.05
B32 | B32 |  | 975.178
B32 | "Celkem: "975.178 |  | 975.178
B41 | B41 |  | 78.2
B41 | "dle příč. řezů úhlová zeď " 2.3*34 |  | 78.2
B47 | B47 |  | 17.92
| """"""základ tížní zdi DC 06, 37 - viz. výkr.č. 9.2" 1,4*0,8*8*2tížní |  | 0
B47 | "základ tížní zdi DC 24, 27 - viz. výkr.č. 9.3" 1.4*0.8*8*2 |  | 17.92
B50 | B50 |  | 3.06
B50 | "uhlová zeď dl.* výztuž v kg/m1" 34*90*0.001 |  | 3.06
B6 | B6 |  | 686.17
B6 | "ochranná zeď stáv. - základ+část dříku km 0,036-0,348 35 " 1.95*144+2.55*100+2.2*68.35 |  | 686.17
B64 | B64 |  | 9.88
B64 | "římsa opěrné zdi z výkr. č. 9.4 DC 25,26" (0.3*7.5*2+0.22*2)*2 |  | 9.88
B67 | B67 |  | 14.4
B67 | "DC 03B" (3.7+2.3)*1.45+(3.7+2.3)*0.95 |  | 14.4
B70 | B70 |  | 29.6
B70 | "dřík opěrné zdi DC 06, 37, 24, 27 - viz. výkr.č. 9.2, 9.3" (0.853*6.8+1.333*1.2)*4 |  | 29.6
B83 | B83 |  | 645
B83 | "dle pol. 465513127R2" 645 |  | 645
B84 | B84 |  | 24
B84 | "Celkem: "24 |  | 24
B85 | B85 |  | 499.2
B85 | "tížní zeď DC 05 - 08, 11-16, 19-24, 27-29, 32-38" 2.4*8*26 |  | 499.2
B86 | B86 |  | 86.525
B86 | "dlažba pro osoby s omezenou schopností pohybu v km 0,050-0,080" 86.525 |  | 86.525
B87 | B87 |  | 0.62
B87 | "lože pod plastové potrubí DN80, vodorovné (výtlačné)" 1.0*(5.3+0.9)*0.1 |  | 0.62
B88 | B88 |  | 28
B88 | "bentonitová rohož výkr.č. 4.7" 2*14 |  | 28
B90 | B90 |  | 757.411
B90 | 742.56 * 1.02"Koeficient množství |  | 757.411
B92 | B92 |  | 645
B92 | "Celkem: "645 |  | 645
C113 | C113 |  | 23.814
C113 | "madla u schodišť 19.8 rampy z pol. 953941110" 2*3.14*0.04* 94.8 |  | 23.814
C151 | C151 |  | 21.168
C151 | " DC 09,10,17,18,30,31 zeď u schodiště" 0.27*2*( 6.2*4+7.2*2 ) |  | 21.168
C154 | C154 |  | 39
C154 | "u schodišť č. 2,3,6" 6.5*6 |  | 39
C155 | C155 |  | 12.72
C155 | "u schodišť č. 2,3,6" 2.12*6 |  | 12.72
C157 | C157 |  | 43.72
C157 | "Celkem: "19.4+24.32 |  | 43.72
C164 | C164 |  | 46.8
C164 | "DC 06,37 zaoblené" 7.8*2*3 |  | 46.8
C167 | C167 |  | 94.8
C167 | "Celkem: "60.8+34 |  | 94.8
C17 | C17 |  | 3215.494
C17 | "výkop jam z pol. 131201103, 131301103" 1607.747+1607.747 |  | 3215.494
C171 | C171 |  | 18.4
C171 | "Celkem: "11.2+7.2 |  | 18.4
C172 | C172 |  | 18.4
C172 | "Celkem: "7.2+11.2 |  | 18.4
C173 | C173 |  | 18.4
C173 | "Celkem: "7.2+11.2 |  | 18.4
C189 | C189 |  | 1719.454
C189 | "Celkem: "1648.174+71.28 |  | 1719.454
C23 | C23 |  | 292.553
C23 | "ornice " 292.553 |  | 292.553
C25 | C25 |  | 111.854
C25 | "zásyp části schodiště řez F,G,H" 2*58.952-(0.47*3.1*2+0.615*5.1) |  | 111.854
C28 | C28 |  | 800.128
C28 | "Celkem: "975.178+-175.05 |  | 800.128
C41 | C41 |  | 46.5
C41 | "schodiště č. 2,6,3 " (4.5*2+6.5)*3 |  | 46.5
C47 | C47 |  | 16.912
C47 | "základ tížní zdi DC 25, 26 - viz. výkr.č. 9.4" 1.4*0.8*7.55*2 |  | 16.912
C50 | C50 |  | 18.023
C50 | "Celkem: "14.963+3.06 |  | 18.023
C6 | C6 |  | 749.17
C6 | "Celkem: "63+686.17 |  | 749.17
C64 | C64 |  | 9.432
C64 | "římsa opěrné zdi č. 9.8 DC 17, 18" (0.3*3.7*2+0.3*2.86*2+0.22*2+0.17*2)*2 |  | 9.432
C67 | C67 |  | 6.24
C67 | "DC 04" 2.6*1.45+2.6*0.95 |  | 6.24
C70 | C70 |  | 12.403
C70 | "dřík opěrné zdi DC 25, 26 - viz. výkr.č. 9.4" 0.853*7.27*2 |  | 12.403
C83 | C83 |  | 93.275
C83 | "dle pol. 596841221" 93.275 |  | 93.275
C85 | C85 |  | 36.48
C85 | "tížní zeď DC 25,26" 2.4*7.6*2 |  | 36.48
C86 | C86 |  | 731.525
C86 | "Celkem: "645+86.525 |  | 731.525
C87 | C87 |  | 0.973
C87 | "Celkem: "0.353+0.62 |  | 0.973
C88 | C88 |  | 756
C88 | "Celkem: "728+28 |  | 756
D113 | D113 |  | 1.862
D113 | "vodící úhelníky hrazení" 0.097*2*(1.4*3+0.6)*2 |  | 1.862
D151 | D151 |  | 728
D151 | "filtrační geotextílie vodorovná pod drenáží (rub zdi) výkr.č. 4.1" 2.8*260 |  | 728
D154 | D154 |  | 120
D154 | "tribuna 23.3" 10*12 |  | 120
D155 | D155 |  | 53.9
D155 | "tribuna 7.81" 4.35*10+5.2*2 |  | 53.9
D164 | D164 |  | 43.8
| """"""DC 24,27 7,7*2*3 |  | 0
D164 | "DC 25,26 šikmé" 7.3*2*3 |  | 43.8
D17 | D17 |  | 1761.24
D17 | "zpětný zásyp dle tab. kubatur zdi" 1761.24 |  | 1761.24
D23 | D23 |  | 749.17
D23 | "pol. 162701155 - beton" 749.170 |  | 749.17
D25 | D25 |  | 1926.644
D25 | "Celkem: "1761.24+53.55+111.854 |  | 1926.644
D41 | D41 |  | 144.84
D41 | "tribuna 660" ( 0.9+1.9+2.0)*6.8*2+(0.9+3)*6.8*3 |  | 144.84
D47 | D47 |  | 18.36
D47 | "základ tížní zdi DC 01-DC 03A" 0.6*1.5*6.8*3 |  | 18.36
D64 | D64 |  | 21.264
D64 | "římsa opěrné zdi č. 9.8 DC 09,10,30,31" (0.3*4.7*2+0.3*2.86*2+0.22*2+0.17*2)*4 |  | 21.264
D67 | D67 |  | 261.12
D67 | "DC 05,07,08,11-16,19-23,28,29,32-36,38,24,27" 3.4*0.8*4*24 "ks |  | 261.12
D70 | D70 |  | 24.48
D70 | "dřík OZ DC 01-04" 3*1.4*0.45*6.8+2.72*1.9+3.4*1.9 |  | 24.48
D83 | D83 |  | 824.8
D83 | "Celkem: "86.525+645+93.275 |  | 824.8
D85 | D85 |  | 33.216
D85 | "dílce tížní zdi u schodiště DC 09,10,30,31" 3.46*2.4*4 |  | 33.216
E113 | E113 |  | 90.356
E113 | "Celkem: "19.8+44.88+23.814+1.862 |  | 90.356
E151 | E151 |  | 887.17
E151 | "Celkem: "18.338+119.664+21.168+728 |  | 887.17
E154 | E154 |  | 43
E154 | "tribuna 307.4" 9+ 6.2*2+7.2 *3 |  | 43
E155 | E155 |  | 24.7
E155 | "tribuna 80.755" 4.35*4+ 3.65*2 |  | 24.7
E164 | E164 |  | 39.2
E164 | "1x plech DC 9,10,17,18,30,31 zeď u schodiště č. 2,3,6" 6.2*4+7.2*2 |  | 39.2
E17 | E17 |  | 53.55
E17 | "zpětný zásyp jam - pro úhlovou zeď " (2.74-1.21)*35 |  | 53.55
E23 | E23 |  | 4274.117
E23 | "Celkem: "3215.494+16.9+292.553+749.17 |  | 4274.117
E41 | E41 |  | 12.39
E41 | "schodiště č. 1" (0.9+2.0+3.0)*2.1 |  | 12.39
E47 | E47 |  | 7.095
E47 | "úhlová zeď - zaklad DC 03B pl.*hl." 11.825*0.6 |  | 7.095
E64 | E64 |  | 176.816
E64 | "Celkem: "136.24+9.88+9.432+21.264 |  | 176.816
E67 | E67 |  | 21.44
E67 | "DC 06,37 do oblouku" 2* (3.3+3.4)*0.8*2 |  | 21.44
E70 | E70 |  | 20.336
E70 | "dřík OZ u schodišť 2,6 DC 09,10,30,31" 0.853*(3.4+2.56)*4 |  | 20.336
E85 | E85 |  | 11.808
E85 | "dílce tížní zdi u schodiště DC 17,18" 2.46*2.4*2 |  | 11.808
F154 | F154 |  | 532.7
F154 | "Celkem: "307.4+23.3+39+120+43 |  | 532.7
F155 | F155 |  | 179.885
F155 | "Celkem: "80.755+7.81+12.72+53.9+24.7 |  | 179.885
F164 | F164 |  | 21.7
F164 | "křížový plech z 1 strany schodiště u tribuny 135.84,528 č. 1,4,5 dl. * počet" 6.5+7.6*2 |  | 21.7
F17 | F17 |  | 111.854
F17 | "zásyp části schodiště řez 111.854,G,H" 2*58.952-(0.47*3.1*2+0.615*5.1) |  | 111.854
F41 | F41 |  | 468.12
F41 | "tribuna 78.2" ( 0.9+8.5)*(7*3+7.15*2+7.25*2) |  | 468.12
F47 | F47 |  | 5.4
F47 | "úhlová zeď - zaklad DC 04 pl. *hl." 0.6*1.5*6 |  | 5.4
F67 | F67 |  | 74.24
F67 | "u schodiště č. 2,6 DC 09,10,30, 31" (3.4*0.8*4+2.4*0.8*4)*4 |  | 74.24
F70 | F70 |  | 7.198
F70 | "dtto" 1.333*(0.6+0.3+0.45)*4 |  | 7.198
F85 | F85 |  | 36.704
F85 | "schodiště č. 2,6" 3.7*4.96*2 |  | 36.704
G164 | G164 |  | 23.4
G164 | "křížový plech u schodiště z obou stran č.2,3,6 dl.* počet" 3.9*3*2 |  | 23.4
G17 | G17 |  | 77.2
G17 | "zemina na násyp nad terén z rubu zdi - pol. 171101104" 77.2 |  | 77.2
G41 | G41 |  | 29.925
G41 | "schodiště č. 7,8" (1.7*2.0*2)+(4.625*0.5*5*2) |  | 29.925
G47 | G47 |  | 0.938
G47 | "šikmá rampa - víz. výkr.č. 9.7" 1.5*0.5*(0.65+0.6) |  | 0.938
G67 | G67 |  | 15.36
G67 | "u schodiště č. 3 DC 17,18" 2.4*0.8*4*2 |  | 15.36
G70 | G70 |  | 8.462
G70 | "dřík OZ u schodišě 3 DC 17,18" 0.853*(2.4+2.56)*2 |  | 8.462
G85 | G85 |  | 25.752
G85 | "schodiště č. 3" 3.7*6.96 |  | 25.752
H164 | H164 |  | 838.74
H164 | "Celkem: "135.84+528+46.8+43.8+39.2+21.7+23.4 |  | 838.74
H17 | H17 |  | 5249.168
H17 | "Celkem: "16.9+12.93+3215.494+1761.24+53.55+111.854+77.2 |  | 5249.168
H41 | H41 |  | 53.76
H41 | "schodiště č. 4,5" (1.35+2.45+5.8)*2.8*2 |  | 53.76
H47 | H47 |  | 1.16
H47 | "dtto, mezipodesta základ stř. dl*š* v" 2.55*0.7*0.65 |  | 1.16
H67 | H67 |  | 20.52
H67 | "u tribuny 14.4 DC 25, 26 š*v*počet+pl uskakované" (3.4*0.8*3+2.1)*2 "ks |  | 20.52
H70 | H70 |  | 3.599
H70 | "dtto" 1.333*(0.6+0.3+0.45)*2 |  | 3.599
H85 | H85 |  | 3.1
H85 | "schodiště č. 1 výkr.č. 9.5" 1.55*2 |  | 3.1
I41 | I41 |  | 46.31
I41 | "pod rampou" 12.75+9.4+14+1.3*1.6*2+0.5*2*3+0.5*6 |  | 46.31
I47 | I47 |  | 27.686
| """"""dílce u schodiště - S2,3,6 z výkr.č. 9.8" |  | 0
I47 | "DC 09, DC10, DC30, DC31" 0.8*1.2*(4.65+2.56)*4 |  | 27.686
I67 | I67 |  | 3.8
I67 | "u rozvodné skříně" 1.9*(0.5*2+1.0) |  | 3.8
I70 | I70 |  | 24.48
I70 | "dřík uhlové zdi" 3*1.4*0.45*6.8+(2.72+3.4)* 1.9 |  | 24.48
I85 | I85 |  | 8.36
I85 | "šikmá rampa - pod základy" (1.4*1.5*2+1.6*2.6) |  | 8.36
J41 | J41 |  | 1540.045
J41 | "Celkem: "660+78.2+46.5+144.84+12.39+468.12+29.925+53.76+46.31 |  | 1540.045
J47 | J47 |  | 11.923
J47 | "DC 17, DC 18" 0.8*1.2*(3.65+2.56)*2 |  | 11.923
J67 | J67 |  | 434.76
J67 | "Celkem: "17.64+14.4+6.24+261.12+21.44+74.24+15.36+20.52+3.8 |  | 434.76
J70 | J70 |  | 62.4
| """"""parapetní zídka viz. výkres tvaru DC 05,07,08,11-16,19-23, 28, 29,32-36, 38, 06,37, 24,27" |  | 0
J70 | (0.288*6.8+0.368*1.2)*26 |  | 62.4
J85 | J85 |  | 10.97
J85 | "šikmá rampa -mezipodesta odměřená plocha z výkr.č. 9.7" 10.97 |  | 10.97
K47 | K47 |  | 304.514
K47 | "Celkem: "197.12+17.92+16.912+18.36+7.095+5.4+0.938+1.16+27.686+11.923 |  | 304.514
K70 | K70 |  | 4.44
K70 | "parapetní zídka DC 25,26" (0.288*6.75+0.368*0.75)*2 |  | 4.44
K85 | K85 |  | 11.88
K85 | "tribuna 85 - pod základy pl*dl včetně schodištních " 0.33*(6.8*5+2) |  | 11.88
L70 | L70 |  | 8.191
L70 | "parapetní zídka DC 09,10,30,31" 0.288*(3.4+2.56)*4+0.368*(0.3+0.6)*4 |  | 8.191
L85 | L85 |  | 32.164
L85 | "tribuna 85 pod TA 01,02 85 TA 03,04,05 pl*dl*počet" 1.24*6.8*2+0.75*6.8*3 |  | 32.164
M70 | M70 |  | 3.519
M70 | "parapetní zídka DC 17,18" 0.288*(2.4+2.56)*2+0.368*(0.3+0.6)*2 |  | 3.519
M85 | M85 |  | 20.35
M85 | "tribuna 499.2 TB 01, 09" 2.2*4.625*2 |  | 20.35
N70 | N70 |  | 371.908
N70 | "Celkem: "162.8+29.6+12.403+24.48+20.336+7.198+8.462+3.599+24.48+62.4+4.44+8.191+3.519 |  | 371.908
N85 | N85 |  | 77.825
N85 | "tribuna 499.2 TB 02 - 03, 05, 07 - 08" 2.2*7.075*5 |  | 77.825
O85 | O85 |  | 31.35
O85 | "tribuna 499.2 TB 04, 06" 2.2*7.125*2 |  | 31.35
P85 | P85 |  | 10
P85 | "schodiště č. 3,4,7,8" (2.2*2+0.4*1.5)*2 |  | 10
Q85 | Q85 |  | 2.036
Q85 | "výplňový beton pod schodištěm č.1" 1.018*2 |  | 2.036
R85 | R85 |  | 5.2
R85 | "dtto, č.2,6," 0.65*2*2+0.65*4 |  | 5.2
S85 | S85 |  | 7.2
S85 | "dtto č. 4,5" 1.8*2.0*2 |  | 7.2
T85 | T85 |  | 21.42
T85 | "výplňový beton pod tribunou 85" 0.75*13.6+0.55*20.4 |  | 21.42
U85 | U85 |  | 100.8
U85 | "dtto, pod tribunou 499.2" 1.8*56 |  | 100.8
V85 | V85 |  | 1070.815
V85 | "Celkem: "85+499.2+36.48+33.216+11.808+36.704+25.752+3.1+8.36+10.97+11.88+32.164+20.35+77.825+31.35+10+2.036+5.2+7.2+21.42+100.8 |  | 1070.815
SO 06.3 | Hradidlové šachty
A1 | A1 |  | 216.1
A1 | 2*(4.4*5.5*4)+3*3*2.5 |  | 216.1
A10 | A10 |  | 200
A10 | 2*100 |  | 200
A11 | A11 |  | 1.12
A11 | 0.8*1.4 |  | 1.12
A12 | A12 |  | 20
A12 | (10+21+9)/2 |  | 20
A13 | A13 |  | 42
A13 | 3*14 |  | 42
A15 | A15 |  | 4
A15 | 2+2 |  | 4
A16 | A16 |  | 1.12
A16 | 1.12 |  | 1.12
A17 | A17 |  | 31
A17 | 10+21 |  | 31
A2 | A2 |  | 13.5
A2 | 216.1-202.6 |  | 13.5
A21 | A21 |  | 1
A21 | 1 |  | 1
A23 | A23 |  | 3
A23 | 3 |  | 3
A3 | A3 |  | 13.5
A3 | 13.5 |  | 13.5
A37 | A37 |  | 16
A37 | 0.4*(10+21+9) |  | 16
A39 | A39 |  | 127.776
A39 | 11*11.616 |  | 127.776
A4 | A4 |  | 202.6
A4 | 216.1-(3*4.5) |  | 202.6
A40 | A40 |  | 11.616
A40 | 11.616 |  | 11.616
A41 | A41 |  | 3
A41 | 3 |  | 3
A5 | A5 |  | 1.61
A5 | 1.4*0.8*0.3+1.4*1.3*0.7 |  | 1.61
A6 | A6 |  | 6.5
A6 | 2*(1.4+0.3)*0.8+2*(1.3+1.4)*0.7 |  | 6.5
A7 | A7 |  | 6.5
A7 | 6.5 |  | 6.5
A8 | A8 |  | 0.192
A8 | 120*1.6/1000 |  | 0.192
A9 | A9 |  | 5.28
A9 | 0.4*0.4*(10.5+9.5+13) |  | 5.28
B1 | B1 |  | 216.1
B1 | "Celkem: "216.1 |  | 216.1
B10 | B10 |  | 200
B10 | "Celkem: "200 |  | 200
B12 | B12 |  | 20
B12 | "Celkem: "20 |  | 20
B17 | B17 |  | 31
B17 | "Celkem: "31 |  | 31
B2 | B2 |  | 13.5
B2 | "Celkem: "13.5 |  | 13.5
B3 | B3 |  | 13.5
B3 | "Celkem: "13.5 |  | 13.5
B37 | B37 |  | 16
B37 | "Celkem: "16 |  | 16
B39 | B39 |  | 127.776
B39 | "Celkem: "127.776 |  | 127.776
B4 | B4 |  | 202.6
B4 | "Celkem: "202.6 |  | 202.6
B40 | B40 |  | 11.616
B40 | "Celkem: "11.616 |  | 11.616
B41 | B41 |  | 3
B41 | "Celkem: "3 |  | 3
B5 | B5 |  | 1.61
B5 | "Celkem: "1.61 |  | 1.61
B6 | B6 |  | 6.5
B6 | "Celkem: "6.5 |  | 6.5
B7 | B7 |  | 6.5
B7 | "Celkem: "6.5 |  | 6.5
B9 | B9 |  | 5.28
B9 | "Celkem: "5.28 |  | 5.28
SO 06.4 | Kácení na PB
A1 | A1 |  | 38
A1 | 1+1+1+8+11+16 |  | 38
A10 | A10 |  | 7
A10 | 7 |  | 7
A11 | A11 |  | 1
A11 | 1 |  | 1
A12 | A12 |  | 1
A12 | 1 |  | 1
A13 | A13 |  | 1
A13 | 1 |  | 1
A14 | A14 |  | 43
A14 | 38+5 |  | 43
A15 | A15 |  | 8
A15 | 7+1 |  | 8
A16 | A16 |  | 1
A16 | 1 |  | 1
A17 | A17 |  | 448
A17 | 448 |  | 448
A18 | A18 |  | 172
A18 | 4*43 |  | 172
A19 | A19 |  | 32
A19 | 4*8 |  | 32
A2 | A2 |  | 5
A2 | 1+1+2+1 |  | 5
A20 | A20 |  | 4
A20 | 4*1 |  | 4
A3 | A3 |  | 7
A3 | 2+1+1+2+1 |  | 7
A4 | A4 |  | 1
A4 | 1 |  | 1
A5 | A5 |  | 41.6
A5 | 52*0.8 |  | 41.6
A6 | A6 |  | 448
A6 | 150+120+50+128 |  | 448
A7 | A7 |  | 1
A7 | 1 |  | 1
A8 | A8 |  | 38
A8 | 38 |  | 38
A9 | A9 |  | 5
A9 | 5 |  | 5
B1 | B1 |  | 38
B1 | "Celkem: "38 |  | 38
B10 | B10 |  | 7
B10 | "Celkem: "7 |  | 7
B11 | B11 |  | 1
B11 | "Celkem: "1 |  | 1
B12 | B12 |  | 1
B12 | "Celkem: "1 |  | 1
B13 | B13 |  | 1
B13 | "Celkem: "1 |  | 1
B2 | B2 |  | 5
B2 | "Celkem: "5 |  | 5
B3 | B3 |  | 7
B3 | "Celkem: "7 |  | 7
B4 | B4 |  | 1
B4 | "Celkem: "1 |  | 1
B5 | B5 |  | 41.6
B5 | "Celkem: "41.6 |  | 41.6
B6 | B6 |  | 448
B6 | "Celkem: "448 |  | 448
B7 | B7 |  | 1
B7 | "Celkem: "1 |  | 1
B8 | B8 |  | 38
B8 | "Celkem: "38 |  | 38
B9 | B9 |  | 5
B9 | "Celkem: "5 |  | 5
SO 07 | Hranice - ochranná hráz
A1 | A1 |  | 10
A1 | "stávající cesta" 10 |  | 10
A10 | A10 |  | 555.1
A10 | 793*0.7 |  | 555.1
A100 | A100 |  | 1013
A100 | "hlínou-ZVS" 1013 |  | 1013
A101 | A101 |  | 478.44
A101 | "výplň geobuněk tl. 200mm, pouze štěrkodrtí = ZKH" 1329*0.2*1.8 |  | 478.44
A102 | A102 |  | 1013
A102 | "protierozní rohož - 3D struktura, plast = ZVS" 1013 |  | 1013
A103 | A103 |  | 2342
A103 | "dle tab. kubatur ochranné zdi = ZKH+ZVS" 1013+1329 |  | 2342
A104 | A104 |  | 8.4
A104 | 6*0.1*2*7 |  | 8.4
A105 | A105 |  | 78.4
A105 | "pracovní spára z obou stran" 0.7*2*8*7 |  | 78.4
A106 | A106 |  | 40.25
A106 | (2.3*2+0.35+0.8)*7 |  | 40.25
A107 | A107 |  | 16.415
A107 | 2.345*7 |  | 16.415
A108 | A108 |  | 1.75
A108 | 0.25*7 |  | 1.75
A109 | A109 |  | 40.25
A109 | "dl * počet dil. spar" (2.3*2+0.35+0.8)*7 |  | 40.25
A110 | A110 |  | 0.7
A110 | "fošny hrazenítl. 40mm" 0.7*1 |  | 0.7
A111 | A111 |  | 0.028
A111 | "hrazení tl. 40mm" 0.7*1*0.04 |  | 0.028
A112 | A112 |  | 2
A112 | "U č. 6,5 - 2ks" 2 |  | 2
A113 | A113 |  | 0.056
A113 | 1.5*18.8*0.001*2 |  | 0.056
A114 | A114 |  | 56
A114 | " dl *počet spár" 8*7 |  | 56
A115 | A115 |  | 0.444
A115 | "dl * počet * v * hmotnost*přepočet na t *ztratné přesah" 8*7*0.3*24*0.001*1.1 |  | 0.444
A116 | A116 |  | 82
A116 | "245/3=81,667" 82 |  | 82
A117 | A117 |  | 245
A117 | " vybourání stáv. oplocení" 245 |  | 245
A118 | A118 |  | 195.118
A118 | "beton z pol. 120901109" 88.69*2.2 |  | 195.118
A12 | A12 |  | 54.376
A12 | "dle tabulky VV- propust" 77.68*0.7 |  | 54.376
A123 | A123 |  | 1
| """"""mobilní čerpací stanice pro přečerpávání zahrázových vod za povodňě, vč. veškerého příslušenství " |  | 0
A123 | "Čerpadlo Q=1 200 l/min. H max = 10m " 1 |  | 1
A13 | A13 |  | 53.959
A13 | 77.084*0.7 |  | 53.959
A14 | A14 |  | 23.304
A14 | "dle tabulky VV propustku" 77.68*0.3 |  | 23.304
A15 | A15 |  | 23.125
A15 | 33.036*0.7 |  | 23.125
A16 | A16 |  | 32.44
A16 | 32.44 "vyústění |  | 32.44
A17 | A17 |  | 27040
A17 | "dovoz vhodného materiálu na sypanou hráz= celkem 20 km" 2704*10 |  | 27040
A18 | A18 |  | 88.69
A18 | "dle pol. 120901121 - vybouraný beton" 88.69 |  | 88.69
A19 | A19 |  | 177.38
A19 | 2*88.69 |  | 177.38
A2 | A2 |  | 10
A2 | "stávající cesta" 10 |  | 10
A20 | A20 |  | 2704
A20 | "sypaná hráz z vhodného materiáludle tabulky kubatur" 2704 |  | 2704
A21 | A21 |  | 1696.12
A21 | "pol. 132201202,132301202 - zemina" 77.68+32.44+1586 |  | 1696.12
Použití figury:
171201201 | Uložení sypaniny na skládky | M3 | 1784.81
A22 | A22 |  | 3222.628
A22 | 1696.12*1.9 |  | 3222.628
A23 | A23 |  | 110.12
A23 | "výkopy dle tabulky VV propust 110.12 vyústění" 77.68+32.44 |  | 110.12
A24 | A24 |  | 210
A24 | "Km0,0-0,3" 300*0.7 |  | 210
A25 | A25 |  | 239.6
A25 | "dle pol. 181301113" 239.6 |  | 239.6
A26 | A26 |  | 585.4
A26 | "dle tabulky kubatur" 825-239.6 |  | 585.4
A27 | A27 |  | 12.746
A27 | "pol. 181411121, 181411122, koeficient = 0,015" 825*0.015*1.03 |  | 12.746
A28 | A28 |  | 2637
A28 | "dle tab. kubatur" 2637 |  | 2637
A29 | A29 |  | 1324
A29 | 1324 " dle tabulky kubatur |  | 1324
A3 | A3 |  | 2704
A3 | " dle 171103101" 2704 |  | 2704
A30 | A30 |  | 1307
A30 | 1307 "del tabulky kubatur |  | 1307
A31 | A31 |  | 585.4
A31 | " dle tabulky kubatur- odečteno ohumusování v rovině" 825-239.6 |  | 585.4
A32 | A32 |  | 2037
A32 | "dle tabulky kubatur" 2037 |  | 2037
A33 | A33 |  | 0.93
A33 | "základ vyústění- z tab. VV" 0.93 |  | 0.93
A34 | A34 |  | 69
A34 | " základ ochranné zdi" (0.6*56+1.5*0.6)*2 |  | 69
A36 | A36 |  | 3.7
A36 | 3700 *0.001 |  | 3.7
A37 | A37 |  | 4.5
A37 | "patky betonové pro sloupky oplocení dl. 237m" 0.5*0.3*0.3*(80+20) |  | 4.5
A38 | A38 |  | 48
A38 | "patky oplocení - 80ks sloupků" 0.5*0.3*4*80 |  | 48
A4 | A4 |  | 3.69
A4 | "rušené bet. patky oplocení" 0.3*0.3*0.5*82 |  | 3.69
A40 | A40 |  | 33
A40 | "dřík ochranné zdi -z tab. kubatur" 33 |  | 33
A41 | A41 |  | 191.59
A41 | "ochranná zeď " (1.7*56+1.7*0.35)*2 |  | 191.59
A43 | A43 |  | 2.2
A43 | 2200*0.001 |  | 2.2
A44 | A44 |  | 80
A44 | "237/3" 80 |  | 80
A49 | A49 |  | 237
A49 | 237 |  | 237
A5 | A5 |  | 708
A5 | 3540*0.2 "tl. 20cm |  | 708
A50 | A50 |  | 237
A50 | 237 |  | 237
A51 | A51 |  | 9
A51 | "v km 0,366 na ochranu VN" 9 |  | 9
Použití figury:
388995212R | Chránička kabelů z trub HDPE DN 110 půlená | M | 9
A52 | A52 |  | 12.82
A52 | "pod dlažbami z tabulky výkazu výměr- propust" 1.47+11.35 |  | 12.82
A53 | A53 |  | 134.4
A53 | "pod ochrannou zdí" 2.4*56 |  | 134.4
A54 | A54 |  | 15
A54 | "pod patku zkamenné rovnaniny" 1.5*10 |  | 15
A55 | A55 |  | 0.06
A55 | "pražce z betonu C 25/30" 0.15*0.2*0.4*5 |  | 0.06
A56 | A56 |  | 138
A56 | "kamenný drén - dle tab. kubatur" 138 |  | 138
A57 | A57 |  | 811
A57 | "kamenný drén -dle tab. kubatur - G" 811 |  | 811
A58 | A58 |  | 932.65
A58 | " dle tab. kubatur - G* ztratné vč. přesahu" 811*1.15 |  | 932.65
A59 | A59 |  | 9
A59 | "patka z kamenné rovnaniny na ZÚ- z tab. kubatur" 9 |  | 9
A6 | A6 |  | 793
A6 | 1586*0.5 |  | 793
A60 | A60 |  | 118
A60 | " na ZÚ z tab. kubatur ochranné zdi" 118 |  | 118
A61 | A61 |  | 12.82
A61 | "u propusti - z tab. VV tl. dl. 20cm" 1.47+11.35 |  | 12.82
A62 | A62 |  | 380
A62 | "poškozené opevnění svahu Bečvy dle TZ" 380*1 |  | 380
A63 | A63 |  | 251
A63 | " zpevnění koruny štěrkem - tab. kubatur fce 0/32mm = ZKS" 251 |  | 251
A65 | A65 |  | 251
A65 | " zpevnění koruny štěrkem - tab. kubatur fce 0/32mm= ZKS" 251 |  | 251
A68 | A68 |  | 251
A68 | "dle tab. kubatur = ZKS" 251 |  | 251
A69 | A69 |  | 1329
A69 | "dle tab. kubatur - lomová výsivka koruny hráze tl. 3cm=ZKH" 1329 |  | 1329
A7 | A7 |  | 396.5
A7 | 793*0.5 |  | 396.5
A70 | A70 |  | 269
A70 | " dle tab. kubatur Np" 269 |  | 269
A71 | A71 |  | 0.081
A71 | 0.00030*269 "převodní koeficient = 0,00030 t/m2 |  | 0.081
A72 | A72 |  | 538
A72 | "2x nátěr- dle tab. kubatur" 269*2 |  | 538
A73 | A73 |  | 0.807
A73 | "převodní koeficient = 0,0015 t/m2" 0.0015*538 |  | 0.807
A74 | A74 |  | 269
A74 | 269 |  | 269
A75 | A75 |  | 309.35
A75 | "převodní koeficient=1,15" 269*1.15 |  | 309.35
A78 | A78 |  | 1.456
A78 | "fošny hrazení" (0.7*1+0.04*0.7)*2 |  | 1.456
A8 | A8 |  | 2704
A8 | "na násyp hrázky" 2704 |  | 2704
A81 | A81 |  | 0.582
A81 | "dle pol. 783334201" 0.582 |  | 0.582
A82 | A82 |  | 0.582
A82 | "dle pol. 783334201" 0.582 |  | 0.582
A83 | A83 |  | 0.582
A83 | 0.097*2*1.5*2 |  | 0.582
A84 | A84 |  | 0.582
A84 | " dle pol. 783334201" 0.582 |  | 0.582
A85 | A85 |  | 245
A85 | "km 0,065 - 0,310 " 245 |  | 245
A86 | A86 |  | 248.675
A86 | 245*1.015 |  | 248.675
A9 | A9 |  | 793
A9 | 1586*0.5 |  | 793
A91 | A91 |  | 2.358
A91 | "obetonování ocel. chráničky na ochránění VN kabelu" 9*(0.6*0.5-3.14*0.11*0.11) |  | 2.358
A92 | A92 |  | 15.3
A92 | 9*(0.6*2+0.5) |  | 15.3
A97 | A97 |  | 5.52
A97 | "dle tab. VV hrázové propusti" 5.52 |  | 5.52
A98 | A98 |  | 179
A98 | "georohož dle tab. kubatur " 179 |  | 179
A99 | A99 |  | 2342
A99 | "dle tab. kubatur ochranné zdi = ZKH+ZKS" 1013+1329 |  | 2342
B100 | B100 |  | 1329
B100 | "štěrkodrtí - ZKH" 1329 |  | 1329
B105 | B105 |  | 28.175
B105 | "překrytí dilatačních spár" 0.7*(2.3+0.35+2.3+0.8)*7 |  | 28.175
B118 | B118 |  | 195.118
B118 | "Celkem: "195.118 |  | 195.118
B12 | B12 |  | 22.708
B12 | "dle tabulky VV-vyústění" 32.44*0.7 |  | 22.708
B14 | B14 |  | 9.732
B14 | "dle tabulky VV vyústění" 32.44*0.3 |  | 9.732
B16 | B16 |  | 77.68
B16 | 77.68 "propust |  | 77.68
B17 | B17 |  | 27040
B17 | "Celkem: "27040 |  | 27040
B21 | B21 |  | 88.69
B21 | "dle pol. 120901121 - vybouraný beton" 88.69 |  | 88.69
Použití figury:
171201201 | Uložení sypaniny na skládky | M3 | 1784.81
B23 | B23 |  | -28.918
| """"""odečte sepropust- potrubí, obetonování , čela" |  | 0
B23 | -(6.5*0.4183+5.6*0.09441+1.09+0.77+0.89+1.14+1.5+7.62+0.29+11.35+1.02) |  | -28.918
B24 | B24 |  | 29.6
B24 | "km 0,305-0,321" 16*1.85 |  | 29.6
B3 | B3 |  | 2704
B3 | "Celkem: "2704 |  | 2704
B33 | B33 |  | 2.23
B33 | "základ čela 0.93 vtokové jímky propustku-z tab. VV" 1.09+1.14 |  | 2.23
B34 | B34 |  | 3.375
B34 | "vyústění" ( 0.75*1.3+0.95*0.75)*2 |  | 3.375
B4 | B4 |  | 85
B4 | "dle tab. kubatur- ochranná zeď stávající " 85 |  | 85
B40 | B40 |  | 12.1
B40 | "propust - vtok. 33 výtok. čelo, opěrná křídla 33 prahy" 0.77+0.89+1.5+7.62+0.29+0.58+0.45 |  | 12.1
B41 | B41 |  | 11.92
B41 | "čela - vtok 191.59 výtok propusti" (1.45+1.5+1.35+1.5)*1.6+(0.72+0.6)*2 |  | 11.92
B44 | B44 |  | 20
| ""vzpěry 20 ks |  | 0
B44 | 20 |  | 20
B51 | B51 |  | 9
B51 | "Celkem: "A51 |  | 9
B52 | B52 |  | 3.24
B52 | "pod dlažbami z tabulky VV - vyústění" 3.24 |  | 3.24
B54 | B54 |  | 118
B54 | "stěrkodrť pod dlažbu na ZÚ-z tab. kubatur" 118 |  | 118
B61 | B61 |  | 3.24
B61 | " u vyústění - z tab. VV tl. dl. 15cm" 3.24 |  | 3.24
C100 | C100 |  | 2342
C100 | "Celkem: "1013+1329 |  | 2342
C105 | C105 |  | 106.575
C105 | "Celkem: "78.4+28.175 |  | 106.575
C12 | C12 |  | 77.084
C12 | "Celkem: "54.376+22.708 |  | 77.084
C14 | C14 |  | 33.036
C14 | "Celkem: "23.304+9.732 |  | 33.036
C16 | C16 |  | 1586
C16 | 1586 "hráz |  | 1586
C21 | C21 |  | 1784.81
C21 | "Celkem: "A21+B21 |  | 1784.81
C23 | C23 |  | -8.25
C23 | "odečte se vyústění" -(0.93+0.83+2.78+3.24+0.47) |  | -8.25
C24 | C24 |  | 239.6
C24 | "Celkem: "210+29.6 |  | 239.6
C33 | C33 |  | 48
C33 | "základ zdi - z tab. kubatur" 48 |  | 48
C34 | C34 |  | 7.28
C34 | "propust-vtok 69 výtok" 0.7*1.6*4+(0.72+0.68)*2 |  | 7.28
C4 | C4 |  | 88.69
C4 | "Celkem: "3.69+85 |  | 88.69
C40 | C40 |  | 4.08
C40 | "vyústění - čelo, opěrná křídlo práh" 0.83+2.78+0.47 |  | 4.08
C41 | C41 |  | 14.2
C41 | "křídla propusti" 1.2*1.2*4+2.11*4 |  | 14.2
C44 | C44 |  | 100
C44 | "Celkem: "80+20 |  | 100
C52 | C52 |  | 345
C52 | "pod dlažbou opravovaného svahu Bečvy" 345 |  | 345
C54 | C54 |  | 133
C54 | "Celkem: "15+118 |  | 133
C61 | C61 |  | 16.06
C61 | "Celkem: "12.82+3.24 |  | 16.06
D16 | D16 |  | 2704
D16 | "dovoz vhodného materiálu na sypanou hráz" 2704 |  | 2704
D23 | D23 |  | 72.952
D23 | "Celkem: "110.12+-28.918+-8.25 |  | 72.952
D33 | D33 |  | 51.16
D33 | "Celkem: "0.93+2.23+48 |  | 51.16
D34 | D34 |  | 79.655
D34 | "Celkem: "69+3.375+7.28 |  | 79.655
D40 | D40 |  | 49.18
D40 | "Celkem: "33+12.1+4.08 |  | 49.18
D41 | D41 |  | 9.12
D41 | "opěrné prahy u propusti" (0.6*0.3+0.6*1.6)*8 |  | 9.12
D52 | D52 |  | 361.06
D52 | "Celkem: "12.82+3.24+345 |  | 361.06
E16 | E16 |  | 4400.12
E16 | "Celkem: "32.44+77.68+1586+2704 |  | 4400.12
E41 | E41 |  | 3.885
E41 | "vyústění-čelo" (1.05*1.3+0.55*1.05)*2 |  | 3.885
F41 | F41 |  | 7.32
F41 | "křídla u vyústění" 0.8*0.8*2+1.51*4 |  | 7.32
G41 | G41 |  | 3.84
G41 | "opěrné prahy u vyústění" (0.6*0.3+0.6*1.3)*4 |  | 3.84
H41 | H41 |  | 241.875
H41 | "Celkem: "191.59+11.92+14.2+9.12+3.885+7.32+3.84 |  | 241.875
SO 07.1 | Most přes Bezejmenný potok
A1 | A1 |  | 10.92
A1 | " dno potoka pod mostem+ předláždění" 2*(8.2+2*5)*0.3 |  | 10.92
A10 | A10 |  | 8.8
A10 | "dle pol. 130901122- vybouraný beton, kámen" 8.8 |  | 8.8
A11 | A11 |  | 70.584
A11 | "zemina přebytečná" 70.584 |  | 70.584
A12 | A12 |  | 134.11
A12 | 70.584*1.9 |  | 134.11
A13 | A13 |  | 246.245
A13 | 246.245 "výkop dle pol. 131201102 |  | 246.245
A14 | A14 |  | 51
A14 | 2.5*10.2*2 |  | 51
A15 | A15 |  | 13.776
A15 | 1.4*0.6*2*8.2 |  | 13.776
A16 | A16 |  | 23.088
A16 | 8.22*0.6*4+0.6*1.4*4 |  | 23.088
A17 | A17 |  | 23.088
A17 | "dle pol. zřízení bednění 274311127" 23.088 |  | 23.088
A18 | A18 |  | 3.9
A18 | 2*(0.7*0.35-0.3*0.05*0.5)*8.21 |  | 3.9
A19 | A19 |  | 24.08
A19 | (0.35*2*8.25+0.7*0.35*2+0.7*8.25)*2 |  | 24.08
A2 | A2 |  | 10.92
A2 | "dle pol. 114203103" 10.92 |  | 10.92
A20 | A20 |  | 24.08
A20 | "dle pol. 317353111" 24.08 |  | 24.08
A21 | A21 |  | 0.256
A21 | "výkr. č. 5 prut č. 3 prům. 16" 162*1.578*0.001 |  | 0.256
A22 | A22 |  | 4.8
A22 | 2*2*3*0.2*2 "šířka x 2 strany x tlouťka x délka po i proti směru toku |  | 4.8
A23 | A23 |  | 33.825
A23 | "dřík ochranné zdi " ( 1.0+0.65)*0.5*2.5*8.2*2 |  | 33.825
A24 | A24 |  | 82.328
A24 | "ochranná zeď " (2.5+2.52)*2*8.2 |  | 82.328
A25 | A25 |  | 82.328
A25 | " pol. 327351211" 82.328 |  | 82.328
A26 | A26 |  | 0.181
A26 | "výkr.č. 5 prut č. 2,5 prům. 12" (123.2+81)*0.888*0.001 |  | 0.181
A27 | A27 |  | 8.528
A27 | 2.6*8.2*0.2*2 |  | 8.528
A28 | A28 |  | 42.64
A28 | 2.6*8.2*2 |  | 42.64
A29 | A29 |  | 9
A29 | 4.5*2 |  | 9
A31 | A31 |  | 8.36
A31 | " plocha z výkr.č.6 x délka" 1.9*4.4 |  | 8.36
A32 | A32 |  | 5.456
A32 | " výkr.č. 6" (0.47+0.15)*4.4*2 |  | 5.456
A33 | A33 |  | 8.096
A33 | " pol. 421351231" 8.096 |  | 8.096
A34 | A34 |  | 1.55
A34 | "dle výkr.č. 6" 1549.76*0.001 |  | 1.55
A35 | A35 |  | 19.8
A35 | "výkr.č. 6" 4.5*4.4 |  | 19.8
A36 | A36 |  | 19.8
A36 | "dle pol. 421955213" 19.8 |  | 19.8
A37 | A37 |  | 8.036
A37 | 2.45* 8.2*2*0.2 "pod základ opěry |  | 8.036
A38 | A38 |  | 5.904
A38 | " dno koryta pod mostem" 2.4*8.2*0.3 |  | 5.904
A39 | A39 |  | 4.2
A39 | 0.3*14 |  | 4.2
A4 | A4 |  | 150
A4 | " počet dní x hodin denně" 15*10 |  | 150
A40 | A40 |  | 15.4
A40 | 14*1.1 |  | 15.4
A41 | A41 |  | 79
A41 | " Np (v x dl x 2 + boční plocha x 2x2)" 4*8.2*2+3.35*2*2 |  | 79
A42 | A42 |  | 0.024
A42 | 79*0.0003 |  | 0.024
A43 | A43 |  | 158
A43 | "2x nátěr - dle pol. 711311001" 79*2 |  | 158
A44 | A44 |  | 0.237
A44 | "převod 0,0015 t/m2" 0.0015*158 |  | 0.237
A45 | A45 |  | 29.88
A45 | "ochrana izolace geotextílie- 2x" 0.9*8.3*2*2 |  | 29.88
A46 | A46 |  | 34.362
A46 | 29.88*1.15 |  | 34.362
A48 | A48 |  | 169.188
A48 | 147.12*1.15 |  | 169.188
A49 | A49 |  | 9.68
A49 | "zábradlí na mostě" 4.4*1.1*2 |  | 9.68
A55 | A55 |  | 0.13
A55 | "dl * počet * v * hmotnost*přepočet na t *ztratné přesah" 8.2*2*0.3*24*0.001*1.1 |  | 0.13
A56 | A56 |  | 1.848
A56 | 0.42*4.4 " nosná konstrukce mostu= plocha x délka |  | 1.848
A57 | A57 |  | 33.44
A57 | 3.8*4.4 *2 " opěry = pĺocha x délka+ x 2 strany |  | 33.44
A58 | A58 |  | 8.8
A58 | 4.4*2 |  | 8.8
A6 | A6 |  | 8.8
A6 | "plocha základu x délka x počet " 1.0*4.4*2 |  | 8.8
A61 | A61 |  | 966.449
A61 | 87.859*11 "celková vzdálenost do 12 km |  | 966.449
A63 | A63 |  | 19.36
A63 | "beton z pol. 130901122" 8.8*2.2 |  | 19.36
A64 | A64 |  | 4.435
| """"armovaný beton z pol. 963051111 " |  | 0
A64 | 1.848*2.4 |  | 4.435
A65 | A65 |  | 83.365
| """"cihelná suť nebo kámen z pol. 963021112" |  | 0
A65 | 33.48*2.49 |  | 83.365
A7 | A7 |  | 265.965
A7 | (5.7+9.2)*0.5*3.5*10.2 |  | 265.965
A8 | A8 |  | 172.372
A8 | " 70% " 246.245*0.7 |  | 172.372
A9 | A9 |  | 70.584
A9 | "dle pol. 131201102 odvoz (bez zásypu)" 246.245-175.661 |  | 70.584
B12 | B12 |  | 134.11
B12 | "Celkem: "134.11 |  | 134.11
B13 | B13 |  | -70.584
B13 | -3.46*2*10.2 "odečte se beton. základ 246.245 opěry nové |  | -70.584
B21 | B21 |  | 0.19
B21 | "výkr. č. 5 prut č. 4 prům. 12" 214.5*0.888*0.001 |  | 0.19
B23 | B23 |  | -7.544
B23 | "odečte se obložení dlažbou z LK" -2.3*0.2*8.2*2 |  | -7.544
B24 | B24 |  | 82.328
B24 | "Celkem: "82.328 |  | 82.328
B26 | B26 |  | 0.093
B26 | "výkr.č. 5 prut č. 1 prům. 16" 58.8*1.578*0.001 |  | 0.093
B32 | B32 |  | 2.64
B32 | 0.3*4.4*2 |  | 2.64
B38 | B38 |  | 7.2
B38 | " prodloužení po 5.904 proti směru toku" 2.4*5*2*0.3 |  | 7.2
B63 | B63 |  | 19.36
B63 | "Celkem: "19.36 |  | 19.36
B64 | B64 |  | 4.435
B64 | "Celkem: "4.435 |  | 4.435
B65 | B65 |  | 83.365
B65 | "Celkem: "83.365 |  | 83.365
B7 | B7 |  | -19.72
B7 | - 10.92-8.8 |  | -19.72
C13 | C13 |  | 175.661
C13 | "Celkem: "246.245+-70.584 |  | 175.661
C21 | C21 |  | 0.446
C21 | "Celkem: "0.256+0.19 |  | 0.446
C23 | C23 |  | 26.281
C23 | "Celkem: "33.825+-7.544 |  | 26.281
C26 | C26 |  | 0.274
C26 | "Celkem: "0.181+0.093 |  | 0.274
C32 | C32 |  | 8.096
C32 | "Celkem: "5.456+2.64 |  | 8.096
C38 | C38 |  | 13.104
C38 | "Celkem: "5.904+7.2 |  | 13.104
C7 | C7 |  | 246.245
C7 | "Celkem: "265.965+-19.72 |  | 246.245
SO 07.2 | Oprava opevnění bezejmenného potoka
A1 | A1 |  | 120
| """"odstranění stávajícího opevnění koryta |  | 0
A1 | 7.5*32*0.5 |  | 120
A2 | A2 |  | 33
A2 | 33 |  | 33
A3 | A3 |  | 53.12
| """"podklad pod opevnění koryta |  | 0
A3 | 8.3*32*0.2 |  | 53.12
A4 | A4 |  | 265.6
| """"opevnění koryta |  | 0
A4 | 8.3*32 |  | 265.6
A5 | A5 |  | 300
| """"přesun na dočasnou skládku |  | 0
A5 | 120*2.5 |  | 300
A7 | A7 |  | 3300
| ""odvoz do vzdálenosti 12 km |  | 0
A7 | 11*300 |  | 3300
SO 08 | Hranice – ochranná stěna u silnice I/35
A1 | A1 |  | 56
A1 | 8*7 |  | 56
A2 | A2 |  | 14
A2 | 14 |  | 14
A3 | A3 |  | 0.27
A3 | 1.8*0.15 |  | 0.27
A4 | A4 |  | 9.76
| """"viz. výkaz kubatur |  | 0
A4 | 10.03-0.27 |  | 9.76
A5 | A5 |  | 10.03
| """"přesun výkopu a ornice na mezideponii |  | 0
A5 | 9.76+0.27 |  | 10.03
A6 | A6 |  | 9.75
| """"viz. výkaz kubatur |  | 0
A6 | 9.75 |  | 9.75
A7 | A7 |  | 4.13
| """"viz. výkaz kubatur |  | 0
A7 | 0.22+3.91 |  | 4.13
A8 | A8 |  | 9.75
| """"viz. výkaz kubatur |  | 0
A8 | 9.75 |  | 9.75
SO 10 | Hranice - zvýšení ochranné hráze u parku
A1 | A1 |  | 3.75
A1 | "ubourání dlažby u vyústění tl. 25cm" 15*0.25 |  | 3.75
A10 | A10 |  | 42.35
A10 | "dle tabulky VV-potrubí propusti" 60.5*0.7 |  | 42.35
A100 | A100 |  | 2616
A100 | "ochrana pracovní spáry z obou stran - výkr.č. 6.3" 2*654*2 |  | 2616
A101 | A101 |  | 2616
A101 | "ochrana pracovní spáry z obou stran - výkr.č. 6.3" 2*654*2 |  | 2616
A102 | A102 |  | 500.2
A102 | "délka zatmelení * počet dilat. spar " (1.7*2+1.3+0.9+0.5)*82 |  | 500.2
A103 | A103 |  | 127.92
A103 | " plocha z ACADu* počet dilat. spar" 1.56*82 |  | 127.92
A104 | A104 |  | 5.1
A104 | "poslední nižší dilatační spára" 1*(1.25+1.15+1.3+0.9+0.5) |  | 5.1
A105 | A105 |  | 5.1
A105 | "poslední nižší dilatační spára" (1.25+1.15+1.3+0.9+0.5)*1 |  | 5.1
A106 | A106 |  | 6.8
A106 | " mobilní hrazení z kompozitu- oboustranné" 0.85*4.0*2 |  | 6.8
A107 | A107 |  | 654
A107 | " dl. ochranné zdi" 654 |  | 654
A108 | A108 |  | 2.806
A108 | "dl * počet * v * hmotn.*přepoč. t *ztrat. přesah " 664.3*0.16*24*0.001*1.1 |  | 2.806
A109 | A109 |  | 6
A109 | " u schodiště, z obou stran - výkr. 6.3" 3*2 |  | 6
A11 | A11 |  | 61.275
A11 | 122.549*0.5 |  | 61.275
A110 | A110 |  | 3.564
A110 | "základ pod dřevěnou terasou" (6.6*0.25+3.3*0.85)*0.8 |  | 3.564
A111 | A111 |  | 184.538
| """"""km 0,0 - 0,20830 = 208,3m a km 0,28370 - 0,358 = 74,3m" |  | 0
A111 | 0.653*(208.3+74.3) " stávající žel.bet. zeď = plocha v m2 x délky v m |  | 184.538
A112 | A112 |  | 32.2
A112 | 11.5*2.8 |  | 32.2
A113 | A113 |  | 10.5
A113 | "stávající potrubí z hradidlové komory z VV" 10.5 |  | 10.5
A114 | A114 |  | 847.207
A114 | "beton z pol. 120901109" 385.094*2.2 |  | 847.207
A115 | A115 |  | 1030.814
| ""armovaný beton z pol. 963051111 " |  | 0
A115 | 429.506*2.4 |  | 1030.814
A116 | A116 |  | 8.874
| """"cihelná suť nebo kámen z pol. 963021112" |  | 0
A116 | 3.564*2.49 |  | 8.874
A117 | A117 |  | 1030.814
A117 | " z pol. 963051111 - suť v t" 1030.814 |  | 1030.814
A118 | A118 |  | 8.874
A118 | " z pol. 963021112 suť v t" 8.874 |  | 8.874
A119 | A119 |  | 1030.814
A119 | "železobeton - z pol. 963051111 vybouraný beton v t" 1030.814 |  | 1030.814
A12 | A12 |  | 18.15
A12 | "dle tabulky VV potrubí propusti" 60.5*0.3 |  | 18.15
A120 | A120 |  | 11338.954
A120 | " z pol. 997211511 v t celkem 12km" 1030.814*11 |  | 11338.954
A121 | A121 |  | 8.874
A121 | " kámen - pol. 963021112 v t" 8.874 |  | 8.874
A122 | A122 |  | 97.614
A122 | "z pol. 997211521 v t celkem 12km" 8.874*11 |  | 97.614
A125 | A125 |  | 3
| """"""mobilní čerpací stanice pro přečerpávání zahrázových vod za povodňě, vč. veškerého příslušenství " |  | 0
A125 | "Čerpadlo Q=1 800 l/min. H max = 10m " 3 |  | 3
A13 | A13 |  | 36.765
A13 | 52.521*0.7 |  | 36.765
A14 | A14 |  | 9.51
| """""" výkop rýh z pol. 132201202, 132301202 " |  | 0
A14 | 9.51 "vyústění |  | 9.51
A15 | A15 |  | 9555.39
A15 | 2*4777.695 |  | 9555.39
A16 | A16 |  | 385.094
A16 | "dle pol. 120901121 - vybouraný beton" 385.094 |  | 385.094
A17 | A17 |  | 770.188
A17 | 2*385.094 |  | 770.188
A18 | A18 |  | 3205.66
A18 | "pol. 162701105 - zemina" 3205.66 |  | 3205.66
Použití figury:
171201201 | Uložení sypaniny na skládky | M3 | 3590.754
A19 | A19 |  | 332.633
A19 | "z pol. 132201202, 132301202 - zemina" (122.549+52.521)*1.9 |  | 332.633
A2 | A2 |  | 304.461
A2 | "dle pol. 114203102 " 304.461 |  | 304.461
A20 | A20 |  | 1431.05
A20 | "dle tabulky kubatur zásyp jam, zeď " 1431.05 |  | 1431.05
A21 | A21 |  | 165.4
A21 | "tl. 50mm do geobuněk " 165.4 |  | 165.4
A22 | A22 |  | 1156.51
A22 | "dle tabulky kubatur" 1156.51 |  | 1156.51
A23 | A23 |  | 1156.51
A23 | "dle pol. 181301113, včetně protier. rohože 3D" 1156.51 |  | 1156.51
A24 | A24 |  | 873.87
A24 | "dle pol. 182301122" 873.87 |  | 873.87
A25 | A25 |  | 31.978
A25 | "k pol. 181411121 31.978 181411122 - koeficien 0,015" (1156.51+873.87)*0.015*1.05 |  | 31.978
A26 | A26 |  | 2546.55
A26 | "dle tab. kubatur" 2546.55 |  | 2546.55
A27 | A27 |  | 874
A27 | 874 "dle tabulky kubatur |  | 874
A28 | A28 |  | 873.87
A28 | "dle tabulky kubatur" 873.87 |  | 873.87
A29 | A29 |  | 2522.63
A29 | "dle tabulky kubatur" 2522.63 |  | 2522.63
A3 | A3 |  | 304.461
A3 | "dle pol. 114203102" 304.461 |  | 304.461
A30 | A30 |  | 2.51
A30 | "základ vyústění - z tab. VV" 1.61+0.9 |  | 2.51
A31 | A31 |  | 781.8
A31 | "základ ochranné zdi" (650+1.5)*0.6*2 |  | 781.8
A32 | A32 |  | 804.953
A32 | "dle pol. 274354111" 804.953 |  | 804.953
A33 | A33 |  | 48.078
A33 | 600.972 *80*0.001 |  | 48.078
A34 | A34 |  | 314.16
| """"""návodní strana zdi" |  | 0
A34 | " řez 1-23 výška 1,05 m počet 44ks" 44*2*3.4*1.05 |  | 314.16
A35 | A35 |  | 4.208
A35 | "přejížděná zeď km 0,640" 0.45*1.7*5.5 |  | 4.208
A36 | A36 |  | 2221.79
A36 | "ochranná zeď " (1.7*650+0.45*13.1)*2 |  | 2221.79
A37 | A37 |  | 2333.87
A37 | "dle pol. 327351211" 2333.87 |  | 2333.87
A38 | A38 |  | 59.261
A38 | 538.738*110*0.001 |  | 59.261
A39 | A39 |  | 8.6
A39 | "u schodiště" 2.8*2+3 |  | 8.6
A4 | A4 |  | 200.474
A4 | "lože pod dlažbou na návodní straně " (908.41+93.96)*0.2 |  | 200.474
A40 | A40 |  | 26.6
A40 | 26.6 |  | 26.6
A41 | A41 |  | 2.88
A41 | "schodiště - plocha v m2 * šířka" 2.4*1.2 |  | 2.88
A42 | A42 |  | 0.144
A42 | 2.88*50*0.001 |  | 0.144
A43 | A43 |  | 0.006
A43 | "výztuž schodišťové rampy z KARI sítě D6" 1.1*1.2*4.4*0.001 |  | 0.006
A44 | A44 |  | 20.41
A44 | " boční stěna m2" (6.75+1.1)*1.3*2 |  | 20.41
A45 | A45 |  | 24.076
A45 | " dle pol. zřízení 431351121" 24.076 |  | 24.076
A46 | A46 |  | 209
A46 | "dle pol. 465511321" 209.0 |  | 209
A47 | A47 |  | 1128.26
A47 | "dle pol. 465512327, 465512327a " 16+3.5+1108.76 |  | 1128.26
A48 | A48 |  | 24.48
A48 | "pod základem schodiště" 3.4*7.2 |  | 24.48
Použití figury:
451315133 | Podkladní a výplňové vrstvy z betonu prostého tloušťky do 200 mm, z betonu C 8/10 | M2 | 1607.68
A49 | A49 |  | 49
A49 | "dle pol.465511327 - sjezd k Bečvě km 0,640-0,654" 49 |  | 49
A5 | A5 |  | 1572.035
A5 | "zemina na zásyp dle tab. kubatur z pol. 174101101" 1572.035 |  | 1572.035
A50 | A50 |  | 10.5
A50 | "dle pol. 465511227" 10.5 |  | 10.5
A51 | A51 |  | 0.06
A51 | "pražce z betonu C 25/30" 0.15*0.2*0.4*5 |  | 0.06
A52 | A52 |  | 1.514
A52 | "výplňový beton- sedlové lože v hradidlové komoře" 0.6056*2.5 |  | 1.514
A53 | A53 |  | 4.44
A53 | "nekonstrukční- výplňový beton pod schodištěm" 3.7*1.2 |  | 4.44
Použití figury:
457311114 | Vyrovnávací nebo spádový beton C 12/15 včetně úpravy povrchu | M3 | 4.44
A54 | A54 |  | 124.8
| ""obnovení geotextílie parkových cest" |  | 0
A54 | "S2" 1.2*104 |  | 124.8
A55 | A55 |  | 496.56
A55 | " dle tab. kubatur - G* ztratné vč. přesahu" 413.8*1.2 |  | 496.56
A56 | A56 |  | 10.5
A56 | "dlažba z LK na kant (výšku) tl. 25cm do lože ze šd tl. 15cm" 10.5 |  | 10.5
A57 | A57 |  | 105
| """"""dlažba z LK tl. 15 cm do betonu C20/25n, XF3 tl. 10 cm - skladba S2" |  | 0
A57 | "km 0,464-0,572" 102*1+6*0.5 |  | 105
A58 | A58 |  | 2.5
A58 | "vyústní objekt tl. dlažby z LK 25 cm" 2.5*1 |  | 2.5
A59 | A59 |  | 49
A59 | "sjezd k Bečvě km 0,640-0,654 - tl. 30cm do lože ze šd tl. 10cm " 49 |  | 49
A6 | A6 |  | 1493.27
A6 | "dle tabulky kubatur - v hor.3 50%" 2986.54*0.5 |  | 1493.27
A60 | A60 |  | 16
A60 | " na ZÚ - zavázání do opevnění svahového kužele - viz. situace" 16 |  | 16
A61 | A61 |  | 924.41
A61 | "obnova dlažby v rozsahu výkopu - návodní strana" 924.41 |  | 924.41
A62 | A62 |  | 15
A62 | "oprava stávající dlažby kolem vyústění od hradidl. komory" 20 -5 |  | 15
A63 | A63 |  | 9
A63 | "skladba PN 620 - ŠD frakce 0/32 mm km 0,579-0,640 š. *dl." 1.5*6 |  | 9
A64 | A64 |  | 114.4
A64 | "S2 km 0,072-0,176 ŠD frakce 8/32mm pod dlažbu z LK" 1.1*104 |  | 114.4
A65 | A65 |  | 35.441
A65 | "S7 pojížděný chodník - ŠD frakce 32/63 mm z pol. 564962111" 29.534*1.2 |  | 35.441
A66 | A66 |  | 170.465
A66 | "S5 nepojížděný chodník - MZK frakce 0/16mm, km 0,456-0,565" 170.465 |  | 170.465
A67 | A67 |  | 29.534
A67 | "S7 pojížděný chodník - MZK frakce 0/16mm, km 0,579-0,600" 29.534 |  | 29.534
A68 | A68 |  | 170.465
A68 | " S5 nepojížd. chodník drobné drc. kamenivo frakce 0/4 tl. 40 mm, z pol. 564952112" 170.465 |  | 170.465
A69 | A69 |  | 29.534
A69 | "S7 pojížděný chodník - drobné drc. kamenivo frakce 0/4 mm tl. 50 mm , z pol. 564962111 " 29.534 |  | 29.534
A7 | A7 |  | 757.648
A7 | " dle pol. 131201103 - v hor. 3 50%" 1515.295*0.5 |  | 757.648
A70 | A70 |  | 2352
A70 | "Np - ochrana izolace (geotextílie) bet. opěrné zdi-dle tab VV" 2352 |  | 2352
A71 | A71 |  | 1.49
A71 | 0.00030*4968 "převod ní koeficient m2/t = 0,00030 |  | 1.49
A72 | A72 |  | 4704
A72 | "2x asf. nátěr opěrné zdi - ochrana geotextílie " 2352 *2 |  | 4704
A73 | A73 |  | 14.904
A73 | "převodní koeficient = 0,0015 m2/t" 0.0015*9936 |  | 14.904
A74 | A74 |  | 2616
A74 | "ochrana iizolace pracovní spáry - výkr.č.6.3" 2.0*654*2 |  | 2616
A75 | A75 |  | 3008.4
A75 | " z pol.711331382 *převodní koeficient" 2616*1.15 |  | 3008.4
A78 | A78 |  | 58.52
A78 | "zábradlí " 26.6*1.1*2 |  | 58.52
A79 | A79 |  | 58.52
A79 | "zábradlí" 26.6*1.1*2 |  | 58.52
A8 | A8 |  | 1493.27
A8 | " dle tabulky kubatur - v hor. 3 50%" 2986.54*0.5 |  | 1493.27
A80 | A80 |  | 58.52
A80 | "zábradlí" 26.6*1.1*2 |  | 58.52
A81 | A81 |  | 1
A81 | "vřetenové šoupátko s ovládáním DN600 na odtoku z hradidl. komory" 1 |  | 1
A85 | A85 |  | 1
A85 | "čtvercový poklop z kompozitu uzamykatelný 1000x1000" 1 |  | 1
A86 | A86 |  | 1
A86 | "kruhový vstupní poklop DN600 s rámem" 1 |  | 1
A87 | A87 |  | 1
A87 | "čtvercový poklop z kompozitu uzamykatelný 1000x1000" 1 |  | 1
A88 | A88 |  | 3
A88 | "do hradidlové komory" 3 |  | 3
A89 | A89 |  | 3
A89 | 3 |  | 3
A9 | A9 |  | 1060.707
A9 | " dle pol. 131301103 - v hor. 4 70%" 1515.295*0.7 |  | 1060.707
A90 | A90 |  | 397
| """"""skladba S2,S3,S5,S7, PN620 |  | 0
A90 | "obruba obnovovaných cest" 104+108+15+109+21+40 |  | 397
A91 | A91 |  | 397
A91 | "z pol. 916921111 " 397 |  | 397
A92 | A92 |  | 3.744
A92 | " z pol. 919122113R" 397*9.43*0.001 |  | 3.744
A93 | A93 |  | 6.2
A93 | "výměna potrubí od hradidlové komory DN600" 6.2 |  | 6.2
A94 | A94 |  | 6.324
A94 | "ztr. 2%" 6.2*1.02 |  | 6.324
A95 | A95 |  | 4.682
A95 | "dle tab. VV hradidlové lomory (dl. mezi zdmi)" 0.836*5.6 |  | 4.682
A96 | A96 |  | 165.4
A96 | "DC 75-DC 82 km 0,579-0,640 změřeno v situaci" 165.4 |  | 165.4
A97 | A97 |  | 531
| ""km 0,0-0,068 a km 0,172 - 0,458 , dl. 68+286 m" |  | 0
A97 | "protierozní rohož - 3D struktura, plast " 1.5*(68+286) |  | 531
A98 | A98 |  | 696.4
A98 | 165.4+531 |  | 696.4
A99 | A99 |  | 165.4
A99 | "pod geobuňky z pol. 919722112 " 165.4 |  | 165.4
Použití figury:
919726122 | Geotextilie netkaná pro ochranu, separaci nebo filtraci měrná hmotnost přes 200 do 300 g/m2 | M2 | 696.4
B1 | B1 |  | 300.711
B1 | "ubourání dlažby na návodní straně tl. 30cm" (908.41+93.96)*0.3 |  | 300.711
B10 | B10 |  | 73.542
B10 | "dle tabulky VV-hradidlová komora" 105.06*0.7 |  | 73.542
B101 | B101 |  | 350.14
B101 | "překrytí dilatačních spár" 0.7*(1.7*2+1.3+0.9+0.5)*82 |  | 350.14
B102 | B102 |  | 5.1
B102 | "poslední nižší dilatační spára" (1.25+1.15+1.3+0.9+0.5)*1 |  | 5.1
B103 | B103 |  | 1.45
B103 | "plocha poslední dilat. spáry" 1.45*1 |  | 1.45
B104 | B104 |  | 500.2
B104 | "délka těsnění * počet dilat. spár " 82* (1.7*2+1.3+0.9+0.5) |  | 500.2
B105 | B105 |  | 500.2
B105 | "součet délek * počet dil. spar" (1.7*2+1.3+0.9+0.5)*82 |  | 500.2
B107 | B107 |  | 10.3
B107 | " schodiště" 1.8+6.4+2.1 |  | 10.3
B111 | B111 |  | 244.2
| """"""zedˇse žebry km 0,358 - 0,654 = 296m" |  | 0
B111 | 0.825*296 " stávající žel.bet. zeď= plocha x délka |  | 244.2
B114 | B114 |  | 847.207
B114 | "Celkem: "847.207 |  | 847.207
B115 | B115 |  | 1030.814
B115 | "Celkem: "1030.814 |  | 1030.814
B116 | B116 |  | 8.874
B116 | "Celkem: "8.874 |  | 8.874
B12 | B12 |  | 31.518
B12 | "dle tabulky VV hradidlová komora" 105.06*0.3 |  | 31.518
B14 | B14 |  | 60.5
B14 | 60.5 "potrubí propusti |  | 60.5
B15 | B15 |  | 9555.39
B15 | "Celkem: "9555.39 |  | 9555.39
B17 | B17 |  | 770.188
B17 | "Celkem: "770.188 |  | 770.188
B18 | B18 |  | 385.094
B18 | "pol. 120901121 - beton" 385.094 |  | 385.094
Použití figury:
171201201 | Uložení sypaniny na skládky | M3 | 3590.754
B19 | B19 |  | 5758.121
B19 | " z pol.131201103,131301103 - zemina" (1515.295+1515.295)*1.9 |  | 5758.121
B20 | B20 |  | 4.83
B20 | "dle VV vyústění" 9.51-2.98-1.7 |  | 4.83
B22 | B22 |  | -165.4
B22 | "odečte se humus tl. 50mm v místě do geobuněk " -165.4 |  | -165.4
B30 | B30 |  | 4.84
B30 | "základ hradidlové komory -z tab. VV" 4.84 |  | 4.84
B31 | B31 |  | 8.4
B31 | "přejížděná zeď-základ" 0.6*(5.5+1.5)*2 |  | 8.4
B34 | B34 |  | 289
B34 | " řez 23-42 výška 1,25 m počet 27+7 ks" 34*2*3.4*1.25 |  | 289
B35 | B35 |  | 523.2
B35 | "dřík ochranné zdi " 0.8*654 |  | 523.2
B36 | B36 |  | 11.6
B36 | "mobilní stěna" 1.45*4*2 |  | 11.6
B39 | B39 |  | 18
B39 | "na konci úpravy zdi" 18 |  | 18
B4 | B4 |  | 1.5
B4 | "lože betonové pod dlažbou z LK u vyústění. " 15*0.1 |  | 1.5
B44 | B44 |  | 3.666
B44 | "stupně - výška" 0.175*1.2*15+0.43*1.2 |  | 3.666
B46 | B46 |  | 17.3
B46 | "dle pol. 465511322, " 17.3 |  | 17.3
B48 | B48 |  | 1569.6
B48 | "pod ochrannou beton. zdí" 2.4*654 |  | 1569.6
Použití figury:
451315133 | Podkladní a výplňové vrstvy z betonu prostého tloušťky do 200 mm, z betonu C 8/10 | M2 | 1607.68
B53 | B53 |  | 4.44
B53 | "Celkem: "A53 |  | 4.44
B54 | B54 |  | 11
B54 | "S3" 11 |  | 11
B57 | B57 |  | 104
B57 | "km 0,072-0,176" 104*1 |  | 104
B58 | B58 |  | 14.8
B58 | "sjezd v km 0,068-0,072 z LK na kant (výšku) do lože z betonu tl. 10 cm" 4*3.7 |  | 14.8
B6 | B6 |  | 22.025
B6 | "přejížděná zeď 1493.27 rozšíření pro schodiště plocha * dl*50%" (3.1*5.5+3.0*9)*0.5 |  | 22.025
B60 | B60 |  | 3.5
B60 | "říční km 39,800-39,807 - zavázání do opevnění svah. kužele" 3.5 |  | 3.5
B61 | B61 |  | 184.35
B61 | "obnova dlažby na konci úpravy z obou stran km0, 654 - km 0,734 " 180.85+3.5 |  | 184.35
B63 | B63 |  | 28.5
B63 | "km 0,585-0,600 prům. š. *dl." (2.3+1.5)*0.5*15 |  | 28.5
B64 | B64 |  | 91.8
B64 | "S2 km 0,464-0,572 ŠD frakce 8/32 mm pod dlažbu z LK" 0.85*108 |  | 91.8
B66 | B66 |  | 170.465
B66 | "Celkem: "170.465 |  | 170.465
B67 | B67 |  | 29.534
B67 | "Celkem: "29.534 |  | 29.534
B70 | B70 |  | 2616
B70 | "Np - ochrana prac. spáry z obou stran - výkr.č. 6.3 š*dl*2str" 2.0*654*2 |  | 2616
B72 | B72 |  | 5232
B72 | "2x nátěr- ochrana prac. spáry z obou stran - výkr.č. 6.3 š*dl*2str*2nátěry" 2.0*654*2*2 |  | 5232
B8 | B8 |  | 22.025
B8 | "přejížděná zeď 1493.27 rozšíření pro schodiště plocha * dl*50%" (3.1*5.5+3.0*9)*0.5 |  | 22.025
B85 | B85 |  | 1
B85 | "kruhový vstupní poklop DN600 s rámem" 1 |  | 1
B99 | B99 |  | 531
B99 | "pod geobuňky z pol. 919722142 " 531 |  | 531
Použití figury:
919726122 | Geotextilie netkaná pro ochranu, separaci nebo filtraci měrná hmotnost přes 200 do 300 g/m2 | M2 | 696.4
C1 | C1 |  | 304.461
C1 | "Celkem: "3.75+300.711 |  | 304.461
C10 | C10 |  | 6.657
C10 | "dle tabulky VV-vyústění" 9.51*0.7 |  | 6.657
C101 | C101 |  | 2.94
C101 | "poslední dilat. spára" 0.7*(1.25+1.15+1.3+0.5)*1 |  | 2.94
C102 | C102 |  | 505.3
C102 | "Celkem: "500.2+5.1 |  | 505.3
C103 | C103 |  | 129.37
C103 | "Celkem: "127.92+1.45 |  | 129.37
C104 | C104 |  | 505.3
C104 | "Celkem: "5.1+500.2 |  | 505.3
C105 | C105 |  | 505.3
C105 | "Celkem: "5.1+500.2 |  | 505.3
C107 | C107 |  | 664.3
C107 | "Celkem: "654+10.3 |  | 664.3
C111 | C111 |  | 0.768
C111 | 4*0.24*0.8 "šikmá vystupující zídka |  | 0.768
C12 | C12 |  | 2.853
C12 | "dle tabulky VV vyústění" 9.51*0.3 |  | 2.853
C14 | C14 |  | 105.06
C14 | 105.06 "hradidlová komora |  | 105.06
C18 | C18 |  | 3590.754
C18 | "Celkem: "A18+B18 |  | 3590.754
C19 | C19 |  | 6090.754
C19 | "Celkem: "332.633+5758.121 |  | 6090.754
C20 | C20 |  | 136.155
C20 | "dle VV hradidlová komora 1431.05 potrubí propustku" 60.5+105.06-4.68-3.48*2.9*2.45 |  | 136.155
C22 | C22 |  | 531
C22 | "odečte se humus tl. 150mm v místě do geobuněk " 1.5*(68+286) |  | 531
C30 | C30 |  | 585
C30 | "základ opěrné zdi " 0.9*650 |  | 585
C31 | C31 |  | 4.249
C31 | "základ vyústění" (1.435+1.6)*2*0.7 |  | 4.249
C34 | C34 |  | 22.01
C34 | "různé tvary- plochy v acadu změřené" 3.83+2.52+4.5+5.63+5.53 |  | 22.01
C35 | C35 |  | -3.24
C35 | "mobilní stěna - odpočet" - 0.8*4.05 |  | -3.24
C36 | C36 |  | 20.23
C36 | "přejížděná zeď km 0,640" (1.7*5.5+1.7*0.45)*2 |  | 20.23
C39 | C39 |  | 26.6
C39 | "Celkem: "8.6+18 |  | 26.6
C4 | C4 |  | 183.12
C4 | "základ zdi stávající bourané" 0.28*654 |  | 183.12
C44 | C44 |  | 24.076
C44 | "Celkem: "20.41+3.666 |  | 24.076
C46 | C46 |  | 15
C46 | "pod opravovanou dlažbu u VO - dle pol. 465513217" 15 |  | 15
C48 | C48 |  | 13.6
C48 | "pod základem hradidlové komory" 3.4*4 |  | 13.6
Použití figury:
451315133 | Podkladní a výplňové vrstvy z betonu prostého tloušťky do 200 mm, z betonu C 8/10 | M2 | 1607.68
C54 | C54 |  | 198
C54 | "S5" 1.8*110 |  | 198
C57 | C57 |  | 209
C57 | "Celkem: "105+104 |  | 209
C58 | C58 |  | 17.3
C58 | "Celkem: "2.5+14.8 |  | 17.3
C6 | C6 |  | 1515.295
C6 | "Celkem: "1493.27+22.025 |  | 1515.295
C60 | C60 |  | 19.5
C60 | "Celkem: "16+3.5 |  | 19.5
C61 | C61 |  | 1108.76
C61 | "Celkem: "924.41+184.35 |  | 1108.76
C63 | C63 |  | 140
C63 | "km 0,600-0,640 š.*dl. " 3.5*40 |  | 140
C64 | C64 |  | 22.3
C64 | "S3 ŠD km 0,456-0,470 ŠD frakce 8/32 mm pod dlažbu Z LK na kant-2 vrstvy" 11.15*2 |  | 22.3
C70 | C70 |  | 4968
C70 | "Celkem: "2352+2616 |  | 4968
C72 | C72 |  | 9936
C72 | "Celkem: "4704+5232 |  | 9936
C8 | C8 |  | 1515.295
C8 | "Celkem: "1493.27+22.025 |  | 1515.295
C85 | C85 |  | 2
C85 | "Celkem: "1+1 |  | 2
C99 | C99 |  | 696.4
C99 | "Celkem: "A99+B99 |  | 696.4
D10 | D10 |  | 122.549
D10 | "Celkem: "42.35+73.542+6.657 |  | 122.549
D101 | D101 |  | 2969.08
D101 | "Celkem: "2616+350.14+2.94 |  | 2969.08
D111 | D111 |  | 429.506
D111 | "Celkem: "184.538+244.2+0.768 |  | 429.506
D12 | D12 |  | 52.521
D12 | "Celkem: "18.15+31.518+2.853 |  | 52.521
D14 | D14 |  | 3030.59
| """"""výkop jam z pol. 131201103, 131301103" |  | 0
D14 | 1515.295*2 |  | 3030.59
D20 | D20 |  | 1572.035
D20 | "Celkem: "1431.05+4.83+136.155 |  | 1572.035
D22 | D22 |  | 1522.11
D22 | "Celkem: "1156.51+-165.4+531 |  | 1522.11
D30 | D30 |  | 4.95
D30 | "přejížděná zeď" 0.9*5.5 |  | 4.95
D31 | D31 |  | 5.344
D31 | "základ hradid. komory" (2.9+3.78)*2*0.4 |  | 5.344
D34 | D34 |  | 236.64
| """"""pohled od parku" |  | 0
D34 | "řez 1-23 výška 0,8 m" 43*3.4*0.8*2+3.4*0.8 |  | 236.64
D35 | D35 |  | -0.81
D35 | "otvor schodiště - odpočet" -1.8*0.45 |  | -0.81
D36 | D36 |  | 3.51
D36 | "vyústění-čelo" 1.35*(1.6+1) |  | 3.51
D4 | D4 |  | 385.094
D4 | "Celkem: "200.474+1.5+183.12 |  | 385.094
D46 | D46 |  | 241.3
D46 | "Celkem: "209+17.3+15 |  | 241.3
D48 | D48 |  | 1607.68
D48 | "Celkem: "A48+B48+C48 |  | 1607.68
D54 | D54 |  | 30
D54 | "S7" 30 |  | 30
D63 | D63 |  | 177.5
D63 | "Celkem: "9+28.5+140 |  | 177.5
D64 | D64 |  | 174.4
D64 | "S5 nepojížděný chodník - podkladní ŠD frakce 32/63 mm" 1.6*109 |  | 174.4
E14 | E14 |  | 1572.035
| """"""mezisoučet výkopy odvoz 3205,660 m3" |  | 0
E14 | " dovoz na zásyp z pol. 174101101 " 1572.035 |  | 1572.035
E30 | E30 |  | 3.672
E30 | "základ schodištěi " 0.9*0.6*6.80 |  | 3.672
E31 | E31 |  | 5.16
E31 | "základ schodiště-rozšíření u zdi" (0.9*2+6.8)*0.6 |  | 5.16
E34 | E34 |  | 280.5
E34 | "řez 23-45 výška 1,25 m" 33*3.4*1.25*2 |  | 280.5
E35 | E35 |  | 7.84
E35 | "hradidlová komora - z tabulky VV" 7.84 |  | 7.84
E36 | E36 |  | 5.75
E36 | "křídla u vyústění" 1.15*2.5*0.5*4 |  | 5.75
E54 | E54 |  | 50
E54 | "sjezd k Bečvě" 50 |  | 50
E64 | E64 |  | 402.9
E64 | "Celkem: "114.4+91.8+22.3+174.4 |  | 402.9
F14 | F14 |  | 4777.695
F14 | "Celkem: "9.51+60.5+105.06+3030.59+1572.035 |  | 4777.695
F30 | F30 |  | 600.972
F30 | "Celkem: "2.51+4.84+585+4.95+3.672 |  | 600.972
F31 | F31 |  | 804.953
F31 | "Celkem: "781.8+8.4+4.249+5.344+5.16 |  | 804.953
F34 | F34 |  | 15.23
F34 | "různé plochy v acadu změřené" 4.5+5.53+5.2 |  | 15.23
F35 | F35 |  | 4.8
F35 | "zídka u schodiště" 0.6*8 |  | 4.8
F36 | F36 |  | 25.63
F36 | "zídka u schodů" (1.7*6.65 -1.1*1.1+1.6*1.7)*2 |  | 25.63
F54 | F54 |  | 413.8
F54 | "Celkem: "124.8+11+198+30+50 |  | 413.8
G34 | G34 |  | 1157.54
G34 | "Celkem: "314.16+289+22.01+236.64+280.5+15.23 |  | 1157.54
G35 | G35 |  | 2.74
G35 | "vyústění - čelo, boky" 1.04+1.7 |  | 2.74
G36 | G36 |  | 45.36
G36 | "hradidlová komora" (3.3+2.9+2.5+2.1)*2*2.1 |  | 45.36
H35 | H35 |  | 538.738
H35 | "Celkem: "4.208+523.2+-3.24+-0.81+7.84+4.8+2.74 |  | 538.738
H36 | H36 |  | 2333.87
H36 | "Celkem: "2221.79+11.6+20.23+3.51+5.75+25.63+45.36 |  | 2333.87
SO 10.1 | Kácení a náhradní výsadba na LB
A1 | A1 |  | 10
A1 | 10 |  | 10
A10 | A10 |  | 8
A10 | 1+1+1+3+2 |  | 8
A11 | A11 |  | 8
A11 | 8 |  | 8
A12 | A12 |  | 3
A12 | 3 |  | 3
A13 | A13 |  | 2
A13 | 2 |  | 2
A14 | A14 |  | 3
A14 | 3 |  | 3
A15 | A15 |  | 2
A15 | 2 |  | 2
A16 | A16 |  | 3
A16 | 3 |  | 3
A17 | A17 |  | 2
A17 | 2 |  | 2
A18 | A18 |  | 2
A18 | 2 |  | 2
A19 | A19 |  | 1
A19 | 1 |  | 1
A2 | A2 |  | 6
A2 | 6 |  | 6
A20 | A20 |  | 52
A20 | 65*0.8 |  | 52
A21 | A21 |  | 17
A21 | 17 |  | 17
A22 | A22 |  | 1
A22 | 1 |  | 1
A23 | A23 |  | 10
A23 | 10 |  | 10
A24 | A24 |  | 8
A24 | 6+2 |  | 8
A25 | A25 |  | 13
A25 | 5+8 |  | 13
A26 | A26 |  | 8
A26 | 8 |  | 8
A27 | A27 |  | 6
A27 | 3+3 |  | 6
A28 | A28 |  | 3
A28 | 1+2 |  | 3
A29 | A29 |  | 3
A29 | 3 |  | 3
A3 | A3 |  | 5
A3 | 5 |  | 5
A30 | A30 |  | 3
A30 | 1+2 |  | 3
A31 | A31 |  | 5
A31 | 2+3 |  | 5
A32 | A32 |  | 2
A32 | 2 |  | 2
A33 | A33 |  | 2
A33 | 2 |  | 2
A34 | A34 |  | 2
A34 | 1+1 |  | 2
A35 | A35 |  | 27
A35 | 27 |  | 27
A36 | A36 |  | 29
A36 | 29 |  | 29
A37 | A37 |  | 27
A37 | 27 |  | 27
A38 | A38 |  | 27
A38 | 27 |  | 27
A39 | A39 |  | 0.002
A39 | (27+29)*(40/1000000) |  | 0.002
A4 | A4 |  | 3
A4 | 3 |  | 3
A40 | A40 |  | 224
A40 | (27+29)*4 |  | 224
A41 | A41 |  | 47
A41 | 27+20 |  | 47
A42 | A42 |  | 141
A42 | (27+20)*3 |  | 141
A44 | A44 |  | 70.5
A44 | (27+20)*1.5 |  | 70.5
A45 | A45 |  | 168
A45 | (27+29)*3 |  | 168
A46 | A46 |  | 56
A46 | 27+29*1 |  | 56
A47 | A47 |  | 8.4
A47 | (27+29)*0.15 |  | 8.4
A48 | A48 |  | 56
A48 | 27+29 |  | 56
A49 | A49 |  | 2.8
A49 | (27+29)*(50/1000) |  | 2.8
A5 | A5 |  | 1
A5 | 1 |  | 1
A50 | A50 |  | 2.8
A50 | (27+29)*(50/1000) |  | 2.8
A51 | A51 |  | 49
A51 | 27+22 |  | 49
A52 | A52 |  | 29
A52 | 29 |  | 29
A53 | A53 |  | 20
A53 | 20 |  | 20
A54 | A54 |  | 2
A54 | 1+1 |  | 2
A55 | A55 |  | 7
A55 | 3+2+2 |  | 7
A56 | A56 |  | 168
A56 | (27+29)*3 |  | 168
A57 | A57 |  | 18
A57 | 10+6+2 |  | 18
A58 | A58 |  | 21
A58 | 5+8+8 |  | 21
A59 | A59 |  | 9
A59 | 3+1+3+2 |  | 9
A6 | A6 |  | 1
A6 | 1 |  | 1
A60 | A60 |  | 17
A60 | 17 |  | 17
A61 | A61 |  | 72
A61 | 4*18 |  | 72
A62 | A62 |  | 84
A62 | 4*21 |  | 84
A63 | A63 |  | 36
A63 | 4*9 |  | 36
A64 | A64 |  | 6
A64 | 1+3+2 |  | 6
A65 | A65 |  | 24
A65 | 4*6 |  | 24
A66 | A66 |  | 28
A66 | 4*7 |  | 28
A67 | A67 |  | 7
A67 | 2+3+2 |  | 7
A68 | A68 |  | 16
A68 | 4*4 |  | 16
A69 | A69 |  | 4
A69 | 1+2+1 |  | 4
A7 | A7 |  | 2
A7 | 2 |  | 2
A8 | A8 |  | 1
A8 | 1 |  | 1
A9 | A9 |  | 2
A9 | 1+1 |  | 2
B1 | B1 |  | 10
B1 | "Celkem: "10 |  | 10
B10 | B10 |  | 8
B10 | "Celkem: "8 |  | 8
B11 | B11 |  | 8
B11 | "Celkem: "8 |  | 8
B12 | B12 |  | 3
B12 | "Celkem: "3 |  | 3
B13 | B13 |  | 2
B13 | "Celkem: "2 |  | 2
B14 | B14 |  | 3
B14 | "Celkem: "3 |  | 3
B15 | B15 |  | 2
B15 | "Celkem: "2 |  | 2
B16 | B16 |  | 3
B16 | "Celkem: "3 |  | 3
B17 | B17 |  | 2
B17 | "Celkem: "2 |  | 2
B18 | B18 |  | 2
B18 | "Celkem: "2 |  | 2
B19 | B19 |  | 1
B19 | "Celkem: "1 |  | 1
B2 | B2 |  | 6
B2 | "Celkem: "6 |  | 6
B20 | B20 |  | 52
B20 | "Celkem: "52 |  | 52
B21 | B21 |  | 17
B21 | "Celkem: "17 |  | 17
B22 | B22 |  | 1
B22 | "Celkem: "1 |  | 1
B23 | B23 |  | 10
B23 | "Celkem: "10 |  | 10
B24 | B24 |  | 8
B24 | "Celkem: "8 |  | 8
B25 | B25 |  | 13
B25 | "Celkem: "13 |  | 13
B26 | B26 |  | 8
B26 | "Celkem: "8 |  | 8
B27 | B27 |  | 6
B27 | "Celkem: "6 |  | 6
B28 | B28 |  | 3
B28 | "Celkem: "3 |  | 3
B29 | B29 |  | 3
B29 | "Celkem: "3 |  | 3
B3 | B3 |  | 5
B3 | "Celkem: "5 |  | 5
B30 | B30 |  | 3
B30 | "Celkem: "3 |  | 3
B31 | B31 |  | 5
B31 | "Celkem: "5 |  | 5
B32 | B32 |  | 2
B32 | "Celkem: "2 |  | 2
B33 | B33 |  | 2
B33 | "Celkem: "2 |  | 2
B34 | B34 |  | 2
B34 | "Celkem: "2 |  | 2
B35 | B35 |  | 27
B35 | "Celkem: "27 |  | 27
B36 | B36 |  | 29
B36 | "Celkem: "29 |  | 29
B37 | B37 |  | 27
B37 | "Celkem: "27 |  | 27
B38 | B38 |  | 27
B38 | "Celkem: "27 |  | 27
B39 | B39 |  | 0.002
B39 | "Celkem: "0.002 |  | 0.002
B4 | B4 |  | 3
B4 | "Celkem: "3 |  | 3
B40 | B40 |  | 224
B40 | "Celkem: "224 |  | 224
B41 | B41 |  | 47
B41 | "Celkem: "47 |  | 47
B42 | B42 |  | 141
B42 | "Celkem: "141 |  | 141
B44 | B44 |  | 70.5
B44 | "Celkem: "70.5 |  | 70.5
B45 | B45 |  | 168
B45 | "Celkem: "168 |  | 168
B46 | B46 |  | 56
B46 | "Celkem: "56 |  | 56
B47 | B47 |  | 8.4
B47 | "Celkem: "8.4 |  | 8.4
B48 | B48 |  | 56
B48 | "Celkem: "56 |  | 56
B49 | B49 |  | 2.8
B49 | "Celkem: "2.8 |  | 2.8
B5 | B5 |  | 1
B5 | "Celkem: "1 |  | 1
B50 | B50 |  | 2.8
B50 | "Celkem: "2.8 |  | 2.8
B51 | B51 |  | 49
B51 | "Celkem: "49 |  | 49
B52 | B52 |  | 29
B52 | "Celkem: "29 |  | 29
B53 | B53 |  | 20
B53 | "Celkem: "20 |  | 20
B54 | B54 |  | 2
B54 | "Celkem: "2 |  | 2
B55 | B55 |  | 7
B55 | "Celkem: "7 |  | 7
B56 | B56 |  | 168
B56 | "Celkem: "168 |  | 168
B6 | B6 |  | 1
B6 | "Celkem: "1 |  | 1
B7 | B7 |  | 2
B7 | "Celkem: "2 |  | 2
B8 | B8 |  | 1
B8 | "Celkem: "1 |  | 1
B9 | B9 |  | 2
B9 | "Celkem: "2 |  | 2
C44 | C44 |  | 105.75
C44 | 70.5 * 1.5"Koeficient množství |  | 105.75
SO 11 | Plán rekultivace dočasně odnímaných zemědělských pozemků
A1 | A1 |  | 626.25
A1 | 2505*0.25 |  | 626.25
A14 | A14 |  | 0.251
A14 | 2*50*2505/1000000 |  | 0.251
A15 | A15 |  | 251
A15 | 251 |  | 251
A16 | A16 |  | 2505
A16 | 2505 |  | 2505
A18 | A18 |  | 37.575
A18 | 5*3*2505/1000 |  | 37.575
A2 | A2 |  | 1252.5
A2 | 2*626.25 |  | 1252.5
A5 | A5 |  | 25.05
A5 | 2505*0.01 |  | 25.05
A7 | A7 |  | 75.15
A7 | 30*2505/1000 |  | 75.15
B1 | B1 |  | 626.25
B1 | "Celkem: "626.25 |  | 626.25
B15 | B15 |  | 251
B15 | "Celkem: "251 |  | 251
B16 | B16 |  | 2505
B16 | "Celkem: "2505 |  | 2505
B2 | B2 |  | 1252.5
B2 | "Celkem: "1252.5 |  | 1252.5
B7 | B7 |  | 75.15
B7 | "Celkem: "75.15 |  | 75.15