## výkaz výměr RTS
VÝKAZ VÝMĚR (RTS)
Akce: | Rámový mostek na bezejmené vodoteči v k.ú. Hostouň
Objednavatel: | Mze ČR PÚ Kladno
Projektant: | JV PROJEKT s.r.o., prac. Balbínova 230, 261 01 Příbram
Kod | Text |  | MJ | Vymera | Jednotk, | Hmotnost[t]
[5 empty] | hmotnost | celkem
Zemní práce
111 10-1101 | Odstranění travin plocha -0 | 1ha | HAR | 0.02 | 0
114 20-3101 | Rozebr dlaž lom kám bet tvárn sucho |  | M3 | 5.25 | 0 | 0
114 20-3201 | Očišt lom kam bet tvárn od nestm mat |  | M3 | 5.25 | 0 | 0
115 00-1103 | Převedení vody potrubím DN -250 |  | M | 20 | 0.008 | 0.167
115 10-1201 | Čerpání vody výš -10m obj -500l/min |  | HR | 80 | 0 | 0.003
122 20-1101 | Odkopávky nepaž horn 3 obj -100m3 |  | M3 | 26 | 0 | 0
122 20-1109 | Odkopávky přípl za lepivost horn 3 |  | M3 | 26 | 0 | 0
129 20-3101 | Čišt vodotečí dno -5m hl -2 | 5m hor 3 | M3 | 5 | 0
132 30-1101 | Hloubení rýh šíř -60cm horn 4 -100m3 |  | M3 | 0.84 | 0 | 0
132 30-1109 | Rýhy š -60cm přípl za lepivost hor 4 |  | M3 | 0.84 | 0 | 0
161 10-1101 | Svislé přem výkopku hor 1-4 hl -2 | 5m | M3 | 0.84 | 0
162 20-1102 | Vodorovné přem výkopku hor 1-4 -50m |  | M3 | 0.84 | 0 | 0
167 10-1101 | Nakládání výkopku horn 1-4 -100m3 |  | M3 | 25.84 | 0 | 0
171 10-1141 | Násyp silnice n železnice -0 | 75m3/m2 | M3 | 10 | 0
171 10-3101 | Zemní hrázky melior kanálů hor 1-4 |  | M3 | 4 | 0 | 0
171 20-1101 | Násypy nezhutněné |  | M3 | 15.84 | 0 | 0
174 10-1101 | Zásyp zhutněný jam šachet rýh |  | M3 | 6 | 0 | 0
181 10-1101 | Úprava pláně zářezů hor 1-4 bez hutn |  | M2 | 11.2 | 0 | 0
182 10-1101 | Svahování v zářezech horn 1-4 |  | M2 | 14.4 | 0 | 0
998 21-4111 | Mosty mont ŽB přesun hmot v do 20m |  | T | 0.17 | 0 | 0
Celkem | [5 empty] | 0.171
Svislé konstrukce
317 32-1118 | Římsy most ŽB C30/37 |  | M3 | 2.2 | 2.475 | 5.444
317 35-3121 | Bed říms most jakéhokol tvaru-zříz |  | M2 | 9.8 | 0.042 | 0.409
317 35-3221 | Bed říms most jakéhokol tvaru-odstr |  | M2 | 9.8 | 0 | 0
317 36-1116 | Výzt říms most z oceli 10505 |  | T | 0.53 | 1 | 0.533
348 17-1211 | MT zábradlí ocelového hm -100kg/m |  | M | 8.8 | 0.003 | 0.029
PROP 01 | Ocelové zábradlí vč nátěru |  | M | 8.8 | 0 | 1500
998 21-4111 | Mosty mont ŽB přesun hmot v do 20m |  | T | 6.41 | 0 | 0
Celkem | [5 empty] | 6.145
Různé kompletní konstrukce
389 12-1111 | Osaz dílců mostu rám konstr do 5t |  | KUS | 6 | 0.144 | 0.864
389 12-1112 | Osaz dílců mostu rám konstr do 10t |  | KUS | 6 | 0.207 | 1.243
992 11-4111 | Vodor přemíst most dílců do 5t-1000m |  | KUS | 6 | 0.003 | 0.017
992 11-4112 | Vodor přemís most dílců do 10t-1000m |  | KUS | 6 | 0.003 | 0.02
S01 | Rámové propustě 300/150 (vč doprav) |  | KS | 6.06 | 5.4 | 32.724
S02 | Křídla propustě (vč dopravného) |  | KS | 4.04 | 3.5 | 14.14
S03 | Patky prahy (vč dopravného) |  | KS | 2.02 | 1.35 | 2.727
998 21-4111 | Mosty mont ŽB přesun hmot v do 20m |  | T | 51.73 | 0 | 0
Celkem | [5 empty] | 51.735
Podkladní konstrukce
451 31-1511 | Podkl pod dlažbu VBP V4znII tl -10cm |  | M2 | 25.6 | 0.25 | 6.4
451 31-1531 | Podkl pod dlažbu VBP V4znII tl -20cm |  | M2 | 26.8 | 0.5 | 13.4
451 56-1111 | Lože z kamen drc drobného tl -10cm |  | M2 | 26.8 | 0.2 | 5.431
452 31-8510 | Zajišťovací práh z betonu |  | M3 | 0.84 | 2.49 | 2.089
457 31-1116 | Vyrov beton výplň nebo spád C20/25 |  | M3 | 1.02 | 2.42 | 2.473
457 45-1132 | Cement potěr 60mm s výztuží se sítí |  | M2 | 35.14 | 0.16 | 5.51
458 50-1111 | Výplň protimraz klíny z kameniva |  | M3 | 4.8 | 2.09 | 10.032
461 10-1111 | Osaz dílců patek z PB n ŽB hm -80kg |  | M3 | 2.4 | 0.34 | 0.826
465 51-3227 | Dlažba lom kám -25cm na MC spárovaná |  | M2 | 25.6 | 0.82 | 21.083
998 21-4111 | Mosty mont ŽB přesun hmot v do 20m |  | T | 67.09 | 0 | 0
Celkem | [5 empty] | 67.087
Komunikace
564 75-1111 | Podklad kamen drc 32-63mm tl 15cm |  | M2 | 30 | 0.29 | 8.748
564 85-1111 | Podklad ze štěrkodrti tl 15cm |  | M2 | 30 | 0.28 | 8.4
571 90-5111 | Posyp krytu kamen drc množ -25kg/m2 |  | M2 | 30 | 0.03 | 0.794
998 21-4111 | Mosty mont ŽB přesun hmot v do 20m |  | T | 17.94 | 0 | 0
Celkem | [5 empty] | 17.94
Úpravy povrchů
620 41-2112 | Pačok bet ploch vněj cem mlékem 2x |  | M2 | 9.54 | 0.001 | 0.014
620 45-1131 | Omítky nádrží vněj cem rov hlaz dřev |  | M2 | 9.54 | 0.05 | 0.477
998 21-4111 | Mosty mont ŽB přesun hmot v do 20m |  | T | 0.46 | 0 | 0
Celkem | [5 empty] | 0.462
Izolace proti vodě
711 41-2001 | Izol pr vodě stud S nátěr penetrační |  | M2 | 35.14 | 0 | 0.006
711 54-1164 | Izol nádrží pásy přitavením |  | M2 | 70.28 | 0 | 0.028
S01 | Lak asf penetrační |  | KG | 12.3 | 0.001 | 0.0123
S02 | Pás asfaltový se skleněnou vložkou |  | M2 | 80.82 | 0.005 | 0.364
998 71-1101 | Izol proti vodě přesun hmot výš -6m |  | T | 0.41 | 0 | 0
Celkem | [5 empty] | 0.41
Vedlejší rozpočtové náklady
7 | Zařízení staveniště |  | % | 2.5 | 0 | 0
Celkem | [5 empty] | 144.22