## Rekapitulace stavby
Export Komplet | [27 empty] | 2.0 | ZAMOK |  |  |  | False | False | {8e76122a-9a1f-48b1-8ed4-e5c93915aabb}
[32 empty] | 0,01 | 21
[32 empty] | 0,01 | 15
|  | REKAPITULACE STAVBY | [17 empty] | v --- níže se nacházejí doplnkové a pomocné údaje k sestavám --- v | [11 empty] | 0,001
|  | Kód: |  |  |  |  | 2952/002 | [24 empty] | 0,01
|  | Stavba: |  |  |  |  | Bečva, Přerov – protipovodňová ochrana města nad jezem (DÚR) - II. etapa | [24 empty] | 0,1
|  | KSO: |  |  |  |  | 832 | [8 empty] | CC-CZ: |  | 2 | [13 empty] | 1
|  | Místo: | [13 empty] | Datum: |  | 15. 4. 2017 | [13 empty] | 10
|  | CZ-CPV: |  |  |  |  | 45000000-7 | [8 empty] | CZ-CPA: |  | 42 | [13 empty] | 100
|  | Zadavatel: | [13 empty] | IČ: |  | 70890013 | [13 empty] | 0,1
|  |  | Povodí Moravy, s.p. | [12 empty] | DIČ: |  | CZ70890013 | [13 empty] | 0,1
0,1
|  | Zhotovitel: | [13 empty] | IČ: | [15 empty] | 0,1
[16 empty] | DIČ: | [15 empty] | 0,1
False
|  | Projektant: | [13 empty] | IČ: |  | 47116901 | [13 empty] | False
|  |  | Vodohospodářský rozvoj a výstavba a.s. | [12 empty] | DIČ: |  | CZ47116901 | [13 empty] | True
0,01
|  | Zpracovatel: | [13 empty] | IČ: |  | 47116901 | [13 empty] | 0,01
|  |  | Vodohospodářský rozvoj a výstavba a.s. | [12 empty] | DIČ: |  | CZ47116901 | [13 empty] | True
Poznámka:
|  | Cena bez DPH | [13 empty] | 64830647.37
[8 empty] | Sazba daně |  |  | Základ daně |  |  |  |  | Výše daně
|  | DPH |  | základní |  |  |  | 21% |  |  | 64830647.37 |  |  |  |  | 13614435.95
|  |  |  | snížená |  |  |  | 15% |  |  | 0 |  |  |  |  | 0
|  |  |  | zákl. přenesená |  |  |  | 21% |  |  | 0 |  |  |  |  | 0
|  |  |  | sníž. přenesená |  |  |  | 15% |  |  | 0 |  |  |  |  | 0
|  |  |  | nulová |  |  |  | 0% |  |  | 0 |  |  |  |  | 0
|  | Cena s DPH | [6 empty] | v |  |  | CZK |  |  |  | 78445083.32
|  | Projektant | [11 empty] | Zpracovatel
|  | Datum a podpis: | [7 empty] | Razítko |  |  |  | Datum a podpis: |  |  | Razítko
|  | Objednavatel | [11 empty] | Zhotovitel
|  | Datum a podpis: | [7 empty] | Razítko |  |  |  | Datum a podpis: |  |  | Razítko
REKAPITULACE OBJEKTŮ STAVBY A SOUPISŮ PRACÍ
| Kód: | [6 empty] | 2952/002
| Stavba: | [6 empty] | Bečva, Přerov – protipovodňová ochrana města nad jezem (DÚR) - II. etapa
| Místo: | [13 empty] | Datum: |  | 15. 4. 2017
| Zadavatel: | [6 empty] | Povodí Moravy, s.p. | [6 empty] | Projektant: |  | Vodohospodářský rozvoj a výstavba a.s. |  |  | Informatívní údaje z listů zakázek
| Zhotovitel: | [13 empty] | Zpracovatel: |  | Vodohospodářský rozvoj a výstavba a.s.
| Kód |  |  |  | Popis | [7 empty] | Cena bez DPH [CZK] |  |  |  |  | Cena s DPH [CZK] | Typ | z toho Ostat. náklady [CZK] | DPH [CZK] | Normohodiny [h] | DPH základní [CZK] | DPH snížená [CZK] | DPH základní přenesená [CZK] | DPH snížená přenesená [CZK] | Základna DPH základní | Základna DPH snížená | Základna DPH zákl. přenesená | Základna DPH sníž. přenesená | Základna DPH nulová
| Náklady z rozpočtů | [11 empty] | 64830647.37 |  |  |  |  | 78445083.32 |  | 0 | 13614435.95 | 50632.8259 | 13614435.95 | 0 | 0 | 0 | 64830647.37 | 0 | 0 | 0 | 0 | D | 0 | ###NOIMPORT### | IMPORT | {8e76122a-9a1f-48b1-8ed4-e5c93915aabb} | {00000000-0000-0000-0000-000000000000} | 832
/ |  | SO-00 |  |  |  | VON | [6 empty] | 1800000 |  |  |  |  | 2178000 | STA | 0 | 378000 | 0 | 378000 | 0 | 0 | 0 | 1800000 | 0 | 0 | 0 | 0 |  | 1 |  | IMPORT | {90c57b98-32b6-4f53-a4d9-056b75789862} | {8e76122a-9a1f-48b1-8ed4-e5c93915aabb} | 832 | 2
/ |  | SO-07 |  |  |  | Opatření č. 2/40 - záchytný profil nad Přerovem | [6 empty] | 56887032.48 |  |  |  |  | 68833309.3 | STA | 0 | 11946276.82 | 47236.7222 | 11946276.82 | 0 | 0 | 0 | 56887032.48 | 0 | 0 | 0 | 0 |  | 1 |  | IMPORT | {bcda7f21-569f-4e90-af52-7ef48acc1970} | {8e76122a-9a1f-48b1-8ed4-e5c93915aabb} | 832 | 2
/ |  | SO-09 |  |  |  | Kácení a náhradní výsadba | [6 empty] | 1370033.4 |  |  |  |  | 1657740.41 | STA | 0 | 287707.01 | 1929.002 | 287707.01 | 0 | 0 | 0 | 1370033.4 | 0 | 0 | 0 | 0 |  | 1 |  | IMPORT | {387de80f-f7a1-4e57-8e03-cca6dbdb41df} | {8e76122a-9a1f-48b1-8ed4-e5c93915aabb} | 832 | 2
/ |  | SO-12 |  |  |  | Obslužná komunikace | [6 empty] | 3573581.49 |  |  |  |  | 4324033.6 | STA | 0 | 750452.11 | 1449.3826 | 750452.11 | 0 | 0 | 0 | 3573581.49 | 0 | 0 | 0 | 0 |  | 1 |  | IMPORT | {a93e11f6-f9f9-4188-8960-c5f2bc23d517} | {8e76122a-9a1f-48b1-8ed4-e5c93915aabb} | 832 | 2
/ |  | SO-14 |  |  |  | Přeložka nadzemního vedeni VN 22 kV | [6 empty] | 1200000 |  |  |  |  | 1452000 | ING | 0 | 252000 | 17.719 | 252000 | 0 | 0 | 0 | 1200000 | 0 | 0 | 0 | 0 |  | 1 |  | IMPORT | {44dc55d0-bc58-495b-97d0-fd411cf42736} | {8e76122a-9a1f-48b1-8ed4-e5c93915aabb} | 832 | 2

## SO-00 - VON
{90c57b98-32b6-4f53-a4d9-056b75789862}
2
| KRYCÍ LIST SOUPISU PRACÍ | [7 empty] | v --- níže se nacházejí doplnkové a pomocné údaje k sestavám --- v | [8 empty] | False
Stavba:
Bečva, Přerov – protipovodňová ochrana města nad jezem (DÚR) - II. etapa
Objekt:
SO-00 - VON
| KSO: |  | 832 |  |  | CC-CZ:
| Místo: |  |  |  |  | Datum: | 15. 4. 2017
| Zadavatel: |  |  |  |  | IČ: | 70890013
|  | Povodí Moravy, s.p. |  |  |  | DIČ: | CZ70890013
| Zhotovitel: |  |  |  |  | IČ:
DIČ:
| Projektant: |  |  |  |  | IČ: | 47116901
|  | Vodohospodářský rozvoj a výstavba a.s. |  |  |  | DIČ: | CZ47116901
| Zpracovatel: |  |  |  |  | IČ: | 47116901
|  | Vodohospodářský rozvoj a výstavba a.s. |  |  |  | DIČ: | CZ47116901
Poznámka:
| Cena bez DPH | [5 empty] | 1800000
|  |  | Základ daně |  |  | Sazba daně | Výše daně
| DPH | základní | 1800000 |  |  | 21% | 378000
|  | snížená | 0 |  |  | 15% | 0
|  | zákl. přenesená | 0 |  |  | 21% | 0
|  | sníž. přenesená | 0 |  |  | 15% | 0
|  | nulová | 0 |  |  | 0% | 0
| Cena s DPH |  |  | v | CZK |  | 2178000
| Projektant |  |  | Zpracovatel
| Datum a podpis: |  | Razítko | Datum a podpis: |  |  | Razítko
| Objednavatel |  |  | Zhotovitel
| Datum a podpis: |  | Razítko | Datum a podpis: |  |  | Razítko
REKAPITULACE ČLENĚNÍ SOUPISU PRACÍ
Stavba:
Bečva, Přerov – protipovodňová ochrana města nad jezem (DÚR) - II. etapa
Objekt:
SO-00 - VON
Místo: | [5 empty] | Datum: | 15. 4. 2017
Zadavatel: |  |  | Povodí Moravy, s.p. |  |  | Projektant: | Vodohospodářský rozvoj a výstavba a.s.
Zhotovitel: | [5 empty] | Zpracovatel: | Vodohospodářský rozvoj a výstavba a.s.
Kód dílu - Popis | [6 empty] | Cena celkem [CZK]
Náklady ze soupisu prací | [6 empty] | 1800000 | [11 empty] | -1
| VRN - Vedlejší rozpočtové náklady | [5 empty] | 1800000
| VRN9 - Ostatní náklady | [5 empty] | 1800000
SOUPIS PRACÍ
Stavba:
Bečva, Přerov – protipovodňová ochrana města nad jezem (DÚR) - II. etapa
Objekt:
SO-00 - VON
Místo: | [5 empty] | Datum: | 15. 4. 2017
Zadavatel: |  |  | Povodí Moravy, s.p. |  |  | Projektant: | Vodohospodářský rozvoj a výstavba a.s.
Zhotovitel: | [5 empty] | Zpracovatel: | Vodohospodářský rozvoj a výstavba a.s.
PČ | Typ | Kód | Popis | MJ | Množství | J.cena [CZK] | Cena celkem [CZK] | Cenová soustava |  | DPH | J. Nh [h] | Nh celkem [h] | J. hmotnost [t] | Hmotnost celkem [t] | J. suť [t] | Suť Celkem [t]
Náklady soupisu celkem | [6 empty] | 1800000 |  |  |  |  | 0 |  | 0 |  | 0 |  | D | -1 | [10 empty] | 1800000
| D | VRN | Vedlejší rozpočtové náklady |  |  |  | 1800000 |  |  |  |  | 0 |  | 0 |  | 0 | 5 | D | 0 |  |  |  | ROZPOCET | [6 empty] | 1800000
| D | VRN9 | Ostatní náklady |  |  |  | 1800000 |  |  |  |  | 0 |  | 0 |  | 0 | 5 | D | 1 |  |  |  | ROZPOCET | [6 empty] | 1800000
1 | K | 090001000 | Ostatní náklady | … | 1 | 1800000 | 1800000 | CS ÚRS 2019 02 |  | základní | 0 | 0 | 0 | 0 | 0 | 0 | 1024 | K | 2 |  |  |  | ROZPOCET | 1800000 | 0 | 0 | 0 | 0 | 1 | 1800000 | 1024 | -548009569
| VV |  | "Odhad cca 3 % z PRN"1 |  | 1 | [12 empty] | VV | 2 | 2 | True | 1 | ROZPOCET

## SO-07 - Opatření č. 2-40 ...
{bcda7f21-569f-4e90-af52-7ef48acc1970}
2
| KRYCÍ LIST SOUPISU PRACÍ | [7 empty] | v --- níže se nacházejí doplnkové a pomocné údaje k sestavám --- v | [8 empty] | False
Stavba:
Bečva, Přerov – protipovodňová ochrana města nad jezem (DÚR) - II. etapa
Objekt:
SO-07 - Opatření č. 2/40 - záchytný profil nad Přerovem
| KSO: |  | 832 |  |  | CC-CZ:
| Místo: |  |  |  |  | Datum: | 15. 4. 2017
| Zadavatel: |  |  |  |  | IČ: | 70890013
|  | Povodí Moravy, s.p. |  |  |  | DIČ: | CZ70890013
| Zhotovitel: |  |  |  |  | IČ:
DIČ:
| Projektant: |  |  |  |  | IČ: | 47116901
|  | Vodohospodářský rozvoj a výstavba a.s. |  |  |  | DIČ: | CZ47116901
| Zpracovatel: |  |  |  |  | IČ: | 47116901
|  | Vodohospodářský rozvoj a výstavba a.s. |  |  |  | DIČ: | CZ47116901
Poznámka:
| Cena bez DPH | [5 empty] | 56887032.48
|  |  | Základ daně |  |  | Sazba daně | Výše daně
| DPH | základní | 56887032.48 |  |  | 21% | 11946276.82
|  | snížená | 0 |  |  | 15% | 0
|  | zákl. přenesená | 0 |  |  | 21% | 0
|  | sníž. přenesená | 0 |  |  | 15% | 0
|  | nulová | 0 |  |  | 0% | 0
| Cena s DPH |  |  | v | CZK |  | 68833309.3
| Projektant |  |  | Zpracovatel
| Datum a podpis: |  | Razítko | Datum a podpis: |  |  | Razítko
| Objednavatel |  |  | Zhotovitel
| Datum a podpis: |  | Razítko | Datum a podpis: |  |  | Razítko
REKAPITULACE ČLENĚNÍ SOUPISU PRACÍ
Stavba:
Bečva, Přerov – protipovodňová ochrana města nad jezem (DÚR) - II. etapa
Objekt:
SO-07 - Opatření č. 2/40 - záchytný profil nad Přerovem
Místo: | [5 empty] | Datum: | 15. 4. 2017
Zadavatel: |  |  | Povodí Moravy, s.p. |  |  | Projektant: | Vodohospodářský rozvoj a výstavba a.s.
Zhotovitel: | [5 empty] | Zpracovatel: | Vodohospodářský rozvoj a výstavba a.s.
Kód dílu - Popis | [6 empty] | Cena celkem [CZK]
Náklady ze soupisu prací | [6 empty] | 56887032.48 | [11 empty] | -1
| HSV - Práce a dodávky HSV | [5 empty] | 56887032.48
| 1 - Zemní práce | [5 empty] | 12989592.2
| 2 - Zakládání | [5 empty] | 1985000
| 3 - Svislé a kompletní konstrukce | [5 empty] | 20489135
| 4 - Vodorovné konstrukce | [5 empty] | 17126221
| 998 - Přesun hmot | [5 empty] | 4297084.28
SOUPIS PRACÍ
Stavba:
Bečva, Přerov – protipovodňová ochrana města nad jezem (DÚR) - II. etapa
Objekt:
SO-07 - Opatření č. 2/40 - záchytný profil nad Přerovem
Místo: | [5 empty] | Datum: | 15. 4. 2017
Zadavatel: |  |  | Povodí Moravy, s.p. |  |  | Projektant: | Vodohospodářský rozvoj a výstavba a.s.
Zhotovitel: | [5 empty] | Zpracovatel: | Vodohospodářský rozvoj a výstavba a.s.
PČ | Typ | Kód | Popis | MJ | Množství | J.cena [CZK] | Cena celkem [CZK] | Cenová soustava |  | DPH | J. Nh [h] | Nh celkem [h] | J. hmotnost [t] | Hmotnost celkem [t] | J. suť [t] | Suť Celkem [t]
Náklady soupisu celkem | [6 empty] | 56887032.48 |  |  |  |  | 47236.7222 |  | 13480.7971 |  | 0 |  | D | -1 | [10 empty] | 56887032.48
| D | HSV | Práce a dodávky HSV |  |  |  | 56887032.48 |  |  |  |  | 47236.7222 |  | 13480.7971 |  | 0 | 1 | D | 0 |  |  |  | ROZPOCET | [6 empty] | 56887032.48
| D | 1 | Zemní práce |  |  |  | 12989592.2 |  |  |  |  | 3993.102 |  | 0.87703 |  | 0 | 1 | D | 1 |  |  |  | ROZPOCET | [6 empty] | 12989592.2
1 | K | 121101101R | Sejmutí ornice s přemístěním na vzdálenost do 50 m včetně složení a naložení | m3 | 1424 | 45 | 64080 |  |  | základní | 0.097 | 138.128 | 0 | 0 | 0 | 0 | 4 | K | 2 |  |  |  | ROZPOCET | 64080 | 0 | 0 | 0 | 0 | 1 | 64080 | 4 | -1561514164
| VV |  | 1424 |  | 1424 | [12 empty] | VV | 2 | 2 | True | 1 | ROZPOCET
2 | K | 122201104R | Odkopávky a prokopávky nezapažené v hornině tř. 3 objem přes 5000 m3 | m3 | 19797 | 42.6 | 843352.2 |  |  | základní | 0.058 | 1148.226 | 0 | 0 | 0 | 0 | 4 | K | 2 |  |  |  | ROZPOCET | 843352.2 | 0 | 0 | 0 | 0 | 1 | 843352.2 | 4 | -2050939879
| VV |  | 19797 |  | 19797 | [12 empty] | VV | 2 | 2 | True | 1 | ROZPOCET
3 | K | 151101103R | Zřízení a odstranění příložného pažení a rozepření stěn rýh hl do 8 m | m2 | 737 | 360 | 265320 |  |  | základní | 0.637 | 469.469 | 0.00119 | 0.87703 | 0 | 0 | 4 | K | 2 |  |  |  | ROZPOCET | 265320 | 0 | 0 | 0 | 0 | 1 | 265320 | 4 | 1616778211
| VV |  | 737 |  | 737 | [12 empty] | VV | 2 | 2 | True | 1 | ROZPOCET
4 | K | 162606112R | Vodorovné přemístění zemin schopných zúrodnění do 5 km včetně naložení, složení a rozhrnutí | m3 | 1424 | 310 | 441440 |  |  | základní | 0.163 | 232.112 | 0 | 0 | 0 | 0 | 4 | K | 2 |  |  |  | ROZPOCET | 441440 | 0 | 0 | 0 | 0 | 1 | 441440 | 4 | -481173947
| VV |  | 1424 |  | 1424 | [12 empty] | VV | 2 | 2 | True | 1 | ROZPOCET
5 | K | 162701105R | Vodorovné přemístění přebytečného výkopku na skládku do 10 km z horniny tř. 1 až 4 vč. poplatku za uložení | m3 | 18121 | 600 | 10872600 |  |  | základní | 0.083 | 1504.043 | 0 | 0 | 0 | 0 | 4 | K | 2 |  |  |  | ROZPOCET | 10872600 | 0 | 0 | 0 | 0 | 1 | 10872600 | 4 | -1964959959
| VV |  | 18121 |  | 18121 | [12 empty] | VV | 2 | 2 | True | 1 | ROZPOCET
6 | K | 174101101R | Zásyp jam, šachet rýh nebo kolem objektů sypaninou se zhutněním včetně přesunů zeminy v místě stavby | m3 | 1676 | 300 | 502800 |  |  | základní | 0.299 | 501.124 | 0 | 0 | 0 | 0 | 4 | K | 2 |  |  |  | ROZPOCET | 502800 | 0 | 0 | 0 | 0 | 1 | 502800 | 4 | -297344063
| VV |  | 1676 |  | 1676 | [12 empty] | VV | 2 | 2 | True | 1 | ROZPOCET
| D | 2 | Zakládání |  |  |  | 1985000 |  |  |  |  | 1142.625 |  | 14.9642 |  | 0 | 1 | D | 1 |  |  |  | ROZPOCET | [6 empty] | 1985000
7 | K | 226211514R | Vrtné práce pro osazení demontovatelných česlí | m | 75 | 6200 | 465000 |  |  | základní | 0.259 | 19.425 | 0.00011 | 0.00825 | 0 | 0 | 4 | K | 2 |  |  |  | ROZPOCET | 465000 | 0 | 0 | 0 | 0 | 1 | 465000 | 4 | 946865446
| VV |  | 75 |  | 75 | [12 empty] | VV | 2 | 2 | True | 1 | ROZPOCET
8 | K | 283111123R | Stabilizační piloty dělící železobetonové stěny, zřízení, dodávka | m | 400 | 3800 | 1520000 |  |  | základní | 2.808 | 1123.2 | 0.03739 | 14.956 | 0 | 0 | 4 | K | 2 |  |  |  | ROZPOCET | 1520000 | 0 | 0 | 0 | 0 | 1 | 1520000 | 4 | -112439038
| VV |  | 400 |  | 400 | [12 empty] | VV | 2 | 2 | True | 1 | ROZPOCET
| D | 3 | Svislé a kompletní konstrukce |  |  |  | 20489135 |  |  |  |  | 23534.615 |  | 944.854 |  | 0 | 1 | D | 1 |  |  |  | ROZPOCET | [6 empty] | 20489135
9 | K | 321222111 | Zdění obkladního zdiva vodních staveb řádkového | m3 | 307 | 6110 | 1875770 | CS ÚRS 2016 01 |  | základní | 16.755 | 5143.785 | 0.18293 | 56.1595 | 0 | 0 | 4 | K | 2 |  |  |  | ROZPOCET | 1875770 | 0 | 0 | 0 | 0 | 1 | 1875770 | 4 | -1673956546
| VV |  | 307 |  | 307 | [12 empty] | VV | 2 | 2 | True | 1 | ROZPOCET
10 | M | 583807600 | kámen lomový rigol DR 20,25,30 | t | 767.5 | 1210 | 928675 | CS ÚRS 2016 01 |  | základní | 0 | 0 | 1 | 767.5 | 0 | 0 | 8 | M | 2 |  |  |  | ROZPOCET | 928675 | 0 | 0 | 0 | 0 | 1 | 928675 | 4 | 109262049
| VV |  | 307*2,5 'Přepočtené koeficientem množství |  | 767.5 | [12 empty] | VV | 2 | 2 | False | 1 | ROZPOCET
11 | K | 321321116 | Konstrukce vodních staveb ze ŽB mrazuvzdorného tř. C 30/37 | m3 | 1764 | 5530 | 9754920 | CS ÚRS 2016 01 |  | základní | 4.591 | 8098.524 | 0 | 0 | 0 | 0 | 4 | K | 2 |  |  |  | ROZPOCET | 9754920 | 0 | 0 | 0 | 0 | 1 | 9754920 | 4 | -1427417265
| VV |  | 1764 |  | 1764 | [12 empty] | VV | 2 | 2 | True | 1 | ROZPOCET
12 | K | 321351010 | Bednění konstrukcí vodních staveb rovinné - zřízení | m2 | 2910 | 1160 | 3375600 | CS ÚRS 2016 01 |  | základní | 1.895 | 5514.45 | 0.00765 | 22.2615 | 0 | 0 | 4 | K | 2 |  |  |  | ROZPOCET | 3375600 | 0 | 0 | 0 | 0 | 1 | 3375600 | 4 | -2039500015
| VV |  | 2910 |  | 2910 | [12 empty] | VV | 2 | 2 | True | 1 | ROZPOCET
13 | K | 321352010 | Bednění konstrukcí vodních staveb rovinné - odstranění | m2 | 2910 | 307 | 893370 | CS ÚRS 2016 01 |  | základní | 0.628 | 1827.48 | 0.00086 | 2.5026 | 0 | 0 | 4 | K | 2 |  |  |  | ROZPOCET | 893370 | 0 | 0 | 0 | 0 | 1 | 893370 | 4 | -1562958813
| VV |  | 2910 |  | 2910 | [12 empty] | VV | 2 | 2 | True | 1 | ROZPOCET
14 | K | 321366111 | Výztuž železobetonových konstrukcí vodních staveb z oceli 10 505 D do 12 mm | t | 88 | 41600 | 3660800 | CS ÚRS 2016 01 |  | základní | 33.527 | 2950.376 | 1.0958 | 96.4304 | 0 | 0 | 4 | K | 2 |  |  |  | ROZPOCET | 3660800 | 0 | 0 | 0 | 0 | 1 | 3660800 | 4 | 748368342
| VV |  | 88 |  | 88 | [12 empty] | VV | 2 | 2 | True | 1 | ROZPOCET
| D | 4 | Vodorovné konstrukce |  |  |  | 17126221 |  |  |  |  | 14014.953 |  | 12505.0654 |  | 0 | 1 | D | 1 |  |  |  | ROZPOCET | [6 empty] | 17126221
15 | K | 451311541 | Podklad pro dlažbu z betonu prostého mrazuvzdorného tř. C 25/30 vrstva tl nad 200 do 250 mm | m2 | 1668 | 838 | 1397784 | CS ÚRS 2016 01 |  | základní | 0.412 | 687.216 | 0 | 0 | 0 | 0 | 4 | K | 2 |  |  |  | ROZPOCET | 1397784 | 0 | 0 | 0 | 0 | 1 | 1397784 | 4 | -1451869582
| VV |  | 1668 |  | 1668 | [12 empty] | VV | 2 | 2 | True | 1 | ROZPOCET
16 | K | 451315114 | Podkladní nebo výplňová vrstva z betonu C 12/15 tl do 100 mm | m2 | 2681 | 307 | 823067 | CS ÚRS 2016 01 |  | základní | 0.166 | 445.046 | 0 | 0 | 0 | 0 | 4 | K | 2 |  |  |  | ROZPOCET | 823067 | 0 | 0 | 0 | 0 | 1 | 823067 | 4 | -1272816679
| VV |  | 2681 |  | 2681 | [12 empty] | VV | 2 | 2 | True | 1 | ROZPOCET
17 | K | 463212121 | Rovnanina z lomového kamene s vyklínováním spár těženým kamenivem | m3 | 4759 | 2750 | 13087250 | CS ÚRS 2016 01 |  | základní | 2.305 | 10969.495 | 2.4143 | 11489.6537 | 0 | 0 | 4 | K | 2 |  |  |  | ROZPOCET | 13087250 | 0 | 0 | 0 | 0 | 1 | 13087250 | 4 | -59550664
| VV |  | 4759 |  | 4759 | [12 empty] | VV | 2 | 2 | True | 1 | ROZPOCET
18 | K | 465512327 | Dlažba z lomového kamene na sucho se zalitím spár cementovou maltou tl 300 mm | m2 | 1668 | 1090 | 1818120 | CS ÚRS 2016 01 |  | základní | 1.147 | 1913.196 | 0.60876 | 1015.4117 | 0 | 0 | 4 | K | 2 |  |  |  | ROZPOCET | 1818120 | 0 | 0 | 0 | 0 | 1 | 1818120 | 4 | -2007240190
| VV |  | 1668 |  | 1668 | [12 empty] | VV | 2 | 2 | True | 1 | ROZPOCET
| D | 998 | Přesun hmot |  |  |  | 4297084.28 |  |  |  |  | 4551.4272 |  | 15.0365 |  | 0 | 1 | D | 1 |  |  |  | ROZPOCET | [6 empty] | 4297084.28
19 | K | 998332011 | Přesun hmot pro úpravy vodních toků a kanály | t | 13465.761 | 275 | 3703084.28 | CS ÚRS 2016 01 |  | základní | 0.338 | 4551.4272 | 0 | 0 | 0 | 0 | 4 | K | 2 |  |  |  | ROZPOCET | 3703084.28 | 0 | 0 | 0 | 0 | 1 | 3703084.28 | 4 | -407182732
20 | M | 140332340R | Demontovatelné piloty "česle" včetně montážních prací | m | 165 | 3600 | 594000 |  |  | základní | 0 | 0 | 0.09113 | 15.0365 | 0 | 0 | 32 | M | 2 |  |  |  | ROZPOCET | 594000 | 0 | 0 | 0 | 0 | 1 | 594000 | 16 | 2028128536
| VV |  | 165 |  | 165 | [12 empty] | VV | 2 | 2 | True | 1 | ROZPOCET

## SO-09 - Kácení a náhradní...
{387de80f-f7a1-4e57-8e03-cca6dbdb41df}
2
| KRYCÍ LIST SOUPISU PRACÍ | [7 empty] | v --- níže se nacházejí doplnkové a pomocné údaje k sestavám --- v | [8 empty] | False
Stavba:
Bečva, Přerov – protipovodňová ochrana města nad jezem (DÚR) - II. etapa
Objekt:
SO-09 - Kácení a náhradní výsadba
| KSO: |  | 832 |  |  | CC-CZ:
| Místo: |  |  |  |  | Datum: | 15. 4. 2017
| Zadavatel: |  |  |  |  | IČ: | 70890013
|  | Povodí Moravy, s.p. |  |  |  | DIČ: | CZ70890013
| Zhotovitel: |  |  |  |  | IČ:
DIČ:
| Projektant: |  |  |  |  | IČ: | 47116901
|  | Vodohospodářský rozvoj a výstavba a.s. |  |  |  | DIČ: | CZ47116901
| Zpracovatel: |  |  |  |  | IČ: | 47116901
|  | Vodohospodářský rozvoj a výstavba a.s. |  |  |  | DIČ: | CZ47116901
Poznámka:
| Cena bez DPH | [5 empty] | 1370033.4
|  |  | Základ daně |  |  | Sazba daně | Výše daně
| DPH | základní | 1370033.4 |  |  | 21% | 287707.01
|  | snížená | 0 |  |  | 15% | 0
|  | zákl. přenesená | 0 |  |  | 21% | 0
|  | sníž. přenesená | 0 |  |  | 15% | 0
|  | nulová | 0 |  |  | 0% | 0
| Cena s DPH |  |  | v | CZK |  | 1657740.41
| Projektant |  |  | Zpracovatel
| Datum a podpis: |  | Razítko | Datum a podpis: |  |  | Razítko
| Objednavatel |  |  | Zhotovitel
| Datum a podpis: |  | Razítko | Datum a podpis: |  |  | Razítko
REKAPITULACE ČLENĚNÍ SOUPISU PRACÍ
Stavba:
Bečva, Přerov – protipovodňová ochrana města nad jezem (DÚR) - II. etapa
Objekt:
SO-09 - Kácení a náhradní výsadba
Místo: | [5 empty] | Datum: | 15. 4. 2017
Zadavatel: |  |  | Povodí Moravy, s.p. |  |  | Projektant: | Vodohospodářský rozvoj a výstavba a.s.
Zhotovitel: | [5 empty] | Zpracovatel: | Vodohospodářský rozvoj a výstavba a.s.
Kód dílu - Popis | [6 empty] | Cena celkem [CZK]
Náklady ze soupisu prací | [6 empty] | 1370033.4 | [11 empty] | -1
| HSV - Práce a dodávky HSV | [5 empty] | 1370033.4
| 1 - Zemní práce | [5 empty] | 1201283.4
| 997 - Přesun sutě | [5 empty] | 168750
SOUPIS PRACÍ
Stavba:
Bečva, Přerov – protipovodňová ochrana města nad jezem (DÚR) - II. etapa
Objekt:
SO-09 - Kácení a náhradní výsadba
Místo: | [5 empty] | Datum: | 15. 4. 2017
Zadavatel: |  |  | Povodí Moravy, s.p. |  |  | Projektant: | Vodohospodářský rozvoj a výstavba a.s.
Zhotovitel: | [5 empty] | Zpracovatel: | Vodohospodářský rozvoj a výstavba a.s.
PČ | Typ | Kód | Popis | MJ | Množství | J.cena [CZK] | Cena celkem [CZK] | Cenová soustava |  | DPH | J. Nh [h] | Nh celkem [h] | J. hmotnost [t] | Hmotnost celkem [t] | J. suť [t] | Suť Celkem [t]
Náklady soupisu celkem | [6 empty] | 1370033.4 |  |  |  |  | 1929.002 |  | 0.19116 |  | 0 |  | D | -1 | [10 empty] | 1370033.4
| D | HSV | Práce a dodávky HSV |  |  |  | 1370033.4 |  |  |  |  | 1929.002 |  | 0.19116 |  | 0 | 1 | D | 0 |  |  |  | ROZPOCET | [6 empty] | 1370033.4
| D | 1 | Zemní práce |  |  |  | 1201283.4 |  |  |  |  | 1929.002 |  | 0.19116 |  | 0 | 1 | D | 1 |  |  |  | ROZPOCET | [6 empty] | 1201283.4
1 | K | 111201101 | Odstranění křovin a stromů průměru kmene do 100 mm i s kořeny z celkové plochy do 1000 m2 | m2 | 995 | 46.7 | 46466.5 | CS ÚRS 2016 01 |  | základní | 0.172 | 171.14 | 0 | 0 | 0 | 0 | 4 | K | 2 |  |  |  | ROZPOCET | 46466.5 | 0 | 0 | 0 | 0 | 1 | 46466.5 | 4 | 1137085692
| VV |  | 995 |  | 995 | [12 empty] | VV | 2 | 2 | True | 1 | ROZPOCET
2 | K | 111201401 | Spálení křovin a stromů průměru kmene do 100 mm | m2 | 995 | 25.9 | 25770.5 | CS ÚRS 2016 01 |  | základní | 0.07 | 69.65 | 0.00018 | 0.1791 | 0 | 0 | 4 | K | 2 |  |  |  | ROZPOCET | 25770.5 | 0 | 0 | 0 | 0 | 1 | 25770.5 | 4 | 1870671618
| VV |  | 995 |  | 995 | [12 empty] | VV | 2 | 2 | True | 1 | ROZPOCET
6 | K | 112151312 | Kácení stromu bez postupného spouštění koruny a kmene D do 0,3 m | kus | 67 | 1900 | 127300 | CS ÚRS 2016 01 |  | základní | 2.778 | 186.126 | 0 | 0 | 0 | 0 | 4 | K | 2 |  |  |  | ROZPOCET | 127300 | 0 | 0 | 0 | 0 | 1 | 127300 | 4 | 983295927
| VV |  | 67 |  | 67 | [12 empty] | VV | 2 | 2 | True | 1 | ROZPOCET
7 | K | 112151314 | Kácení stromu bez postupného spouštění koruny a kmene D do 0,5 m | kus | 53 | 4480 | 237440 | CS ÚRS 2016 01 |  | základní | 9.133 | 484.049 | 0 | 0 | 0 | 0 | 4 | K | 2 |  |  |  | ROZPOCET | 237440 | 0 | 0 | 0 | 0 | 1 | 237440 | 4 | 1361323387
| VV |  | 53 |  | 53 | [12 empty] | VV | 2 | 2 | True | 1 | ROZPOCET
8 | K | 112151318 | Kácení stromu bez postupného spouštění koruny a kmene D do 0,9 m | kus | 15 | 15500 | 232500 | CS ÚRS 2016 01 |  | základní | 27.38 | 410.7 | 0 | 0 | 0 | 0 | 4 | K | 2 |  |  |  | ROZPOCET | 232500 | 0 | 0 | 0 | 0 | 1 | 232500 | 4 | -1811857727
| VV |  | 15 |  | 15 | [12 empty] | VV | 2 | 2 | True | 1 | ROZPOCET
9 | K | 112201101 | Odstranění pařezů D do 300 mm | kus | 67 | 327 | 21909 | CS ÚRS 2016 01 |  | základní | 0.659 | 44.153 | 8e-05 | 0.00536 | 0 | 0 | 4 | K | 2 |  |  |  | ROZPOCET | 21909 | 0 | 0 | 0 | 0 | 1 | 21909 | 4 | -1145507367
| VV |  | 67 |  | 67 | [12 empty] | VV | 2 | 2 | True | 1 | ROZPOCET
10 | K | 112201102 | Odstranění pařezů D do 500 mm | kus | 54 | 621 | 33534 | CS ÚRS 2016 01 |  | základní | 1.655 | 89.37 | 8e-05 | 0.00432 | 0 | 0 | 4 | K | 2 |  |  |  | ROZPOCET | 33534 | 0 | 0 | 0 | 0 | 1 | 33534 | 4 | -1191166975
| VV |  | 54 |  | 54 | [12 empty] | VV | 2 | 2 | True | 1 | ROZPOCET
11 | K | 112201104 | Odstranění pařezů D do 900 mm | kus | 14 | 1570 | 21980 | CS ÚRS 2016 01 |  | základní | 4.553 | 63.742 | 0.00017 | 0.00238 | 0 | 0 | 4 | K | 2 |  |  |  | ROZPOCET | 21980 | 0 | 0 | 0 | 0 | 1 | 21980 | 4 | 1908528741
| VV |  | 14 |  | 14 | [12 empty] | VV | 2 | 2 | True | 1 | ROZPOCET
12 | K | 162301401 | Vodorovné přemístění větví stromů listnatých do 5 km D kmene do 300 mm | kus | 67 | 32.5 | 2177.5 | CS ÚRS 2016 01 |  | základní | 0.061 | 4.087 | 0 | 0 | 0 | 0 | 4 | K | 2 |  |  |  | ROZPOCET | 2177.5 | 0 | 0 | 0 | 0 | 1 | 2177.5 | 4 | 1658604991
| VV |  | 67 |  | 67 | [12 empty] | VV | 2 | 2 | True | 1 | ROZPOCET
13 | K | 162301402 | Vodorovné přemístění větví stromů listnatých do 5 km D kmene do 500 mm | kus | 54 | 168 | 9072 | CS ÚRS 2016 01 |  | základní | 0.329 | 17.766 | 0 | 0 | 0 | 0 | 4 | K | 2 |  |  |  | ROZPOCET | 9072 | 0 | 0 | 0 | 0 | 1 | 9072 | 4 | -87658673
| VV |  | 54 |  | 54 | [12 empty] | VV | 2 | 2 | True | 1 | ROZPOCET
14 | K | 162301404 | Vodorovné přemístění větví stromů listnatých do 5 km D kmene do 900 mm | kus | 14 | 714 | 9996 | CS ÚRS 2016 01 |  | základní | 1.396 | 19.544 | 0 | 0 | 0 | 0 | 4 | K | 2 |  |  |  | ROZPOCET | 9996 | 0 | 0 | 0 | 0 | 1 | 9996 | 4 | 705875151
| VV |  | 14 |  | 14 | [12 empty] | VV | 2 | 2 | True | 1 | ROZPOCET
15 | K | 162301411 | Vodorovné přemístění kmenů stromů listnatých do 5 km D kmene do 300 mm | kus | 67 | 413 | 27671 | CS ÚRS 2016 01 |  | základní | 0.623 | 41.741 | 0 | 0 | 0 | 0 | 4 | K | 2 |  |  |  | ROZPOCET | 27671 | 0 | 0 | 0 | 0 | 1 | 27671 | 4 | -1798560886
| VV |  | 67 |  | 67 | [12 empty] | VV | 2 | 2 | True | 1 | ROZPOCET
16 | K | 162301412 | Vodorovné přemístění kmenů stromů listnatých do 5 km D kmene do 500 mm | kus | 54 | 894 | 48276 | CS ÚRS 2016 01 |  | základní | 1.243 | 67.122 | 0 | 0 | 0 | 0 | 4 | K | 2 |  |  |  | ROZPOCET | 48276 | 0 | 0 | 0 | 0 | 1 | 48276 | 4 | 1133327188
| VV |  | 54 |  | 54 | [12 empty] | VV | 2 | 2 | True | 1 | ROZPOCET
17 | K | 162301414 | Vodorovné přemístění kmenů stromů listnatých do 5 km D kmene do 900 mm | kus | 14 | 3700 | 51800 | CS ÚRS 2016 01 |  | základní | 4.85 | 67.9 | 0 | 0 | 0 | 0 | 4 | K | 2 |  |  |  | ROZPOCET | 51800 | 0 | 0 | 0 | 0 | 1 | 51800 | 4 | 286866318
| VV |  | 14 |  | 14 | [12 empty] | VV | 2 | 2 | True | 1 | ROZPOCET
18 | K | 162301421 | Vodorovné přemístění pařezů do 5 km D do 300 mm | kus | 67 | 96.1 | 6438.7 | CS ÚRS 2016 01 |  | základní | 0.102 | 6.834 | 0 | 0 | 0 | 0 | 4 | K | 2 |  |  |  | ROZPOCET | 6438.7 | 0 | 0 | 0 | 0 | 1 | 6438.7 | 4 | 1663550919
| VV |  | 67 |  | 67 | [12 empty] | VV | 2 | 2 | True | 1 | ROZPOCET
19 | K | 162301422 | Vodorovné přemístění pařezů do 5 km D do 500 mm | kus | 54 | 348 | 18792 | CS ÚRS 2016 01 |  | základní | 0.452 | 24.408 | 0 | 0 | 0 | 0 | 4 | K | 2 |  |  |  | ROZPOCET | 18792 | 0 | 0 | 0 | 0 | 1 | 18792 | 4 | -1965104009
| VV |  | 54 |  | 54 | [12 empty] | VV | 2 | 2 | True | 1 | ROZPOCET
20 | K | 162301424 | Vodorovné přemístění pařezů do 5 km D do 900 mm | kus | 14 | 771 | 10794 | CS ÚRS 2016 01 |  | základní | 0.889 | 12.446 | 0 | 0 | 0 | 0 | 4 | K | 2 |  |  |  | ROZPOCET | 10794 | 0 | 0 | 0 | 0 | 1 | 10794 | 4 | -993849750
| VV |  | 14 |  | 14 | [12 empty] | VV | 2 | 2 | True | 1 | ROZPOCET
21 | K | 174101101R | Zásyp jam, šachet rýh nebo kolem objektů sypaninou se zhutněním, získání zeminy, naložení, dovoz na stavbu, uložení a rozhrnutí ve vrstvách | m3 | 135 | 450 | 60750 |  |  | základní | 0.299 | 40.365 | 0 | 0 | 0 | 0 | 4 | K | 2 |  |  |  | ROZPOCET | 60750 | 0 | 0 | 0 | 0 | 1 | 60750 | 4 | -1877374140
| VV |  | 135*1 |  | 135 | [12 empty] | VV | 2 | 2 | True | 1 | ROZPOCET
22 | K | 174201201 | Zásyp jam po pařezech D pařezů do 300 mm | kus | 67 | 92.6 | 6204.2 | CS ÚRS 2016 01 |  | základní | 0.349 | 23.383 | 0 | 0 | 0 | 0 | 4 | K | 2 |  |  |  | ROZPOCET | 6204.2 | 0 | 0 | 0 | 0 | 1 | 6204.2 | 4 | 1446453325
| VV |  | 67 |  | 67 | [12 empty] | VV | 2 | 2 | True | 1 | ROZPOCET
23 | K | 174201202 | Zásyp jam po pařezech D pařezů do 500 mm | kus | 54 | 197 | 10638 | CS ÚRS 2016 01 |  | základní | 0.742 | 40.068 | 0 | 0 | 0 | 0 | 4 | K | 2 |  |  |  | ROZPOCET | 10638 | 0 | 0 | 0 | 0 | 1 | 10638 | 4 | -997009513
| VV |  | 54 |  | 54 | [12 empty] | VV | 2 | 2 | True | 1 | ROZPOCET
24 | K | 174201204 | Zásyp jam po pařezech D pařezů do 900 mm | kus | 14 | 841 | 11774 | CS ÚRS 2016 01 |  | základní | 3.172 | 44.408 | 0 | 0 | 0 | 0 | 4 | K | 2 |  |  |  | ROZPOCET | 11774 | 0 | 0 | 0 | 0 | 1 | 11774 | 4 | -1787425661
| VV |  | 14 |  | 14 | [12 empty] | VV | 2 | 2 | True | 1 | ROZPOCET
25 | K | R0901 | Výsadba dřeviny vč. hloubení jámy, zálivky, kotvení a péče | kus | 120 | 1200 | 144000 |  |  | základní | 0 | 0 | 0 | 0 | 0 | 0 | 4 | K | 2 |  |  |  | ROZPOCET | 144000 | 0 | 0 | 0 | 0 | 1 | 144000 | 4 | -560415483
| VV |  | 120 |  | 120 | [12 empty] | VV | 2 | 2 | True | 1 | ROZPOCET
26 | K | R0902 | Výsadba keře vč. hloubení jámy, zálivky, ochrany a péče | kus | 120 | 300 | 36000 |  |  | základní | 0 | 0 | 0 | 0 | 0 | 0 | 4 | K | 2 |  |  |  | ROZPOCET | 36000 | 0 | 0 | 0 | 0 | 1 | 36000 | 4 | 1022288774
| VV |  | 120 |  | 120 | [12 empty] | VV | 2 | 2 | True | 1 | ROZPOCET
| D | 997 | Přesun sutě |  |  |  | 168750 |  |  |  |  | 0 |  | 0 |  | 0 | 1 | D | 1 |  |  |  | ROZPOCET | [6 empty] | 168750
27 | K | 997013811R | Poplatek za uložení stromů, větví a kořenů na skládce (skládkovné) | t | 337.5 | 500 | 168750 |  |  | základní | 0 | 0 | 0 | 0 | 0 | 0 | 4 | K | 2 |  |  |  | ROZPOCET | 168750 | 0 | 0 | 0 | 0 | 1 | 168750 | 4 | 742171982
| VV |  | 135*2.5 |  | 337.5 | [12 empty] | VV | 2 | 2 | True | 1 | ROZPOCET

## SO-12 - Obslužná komunikace
{a93e11f6-f9f9-4188-8960-c5f2bc23d517}
2
| KRYCÍ LIST SOUPISU PRACÍ | [7 empty] | v --- níže se nacházejí doplnkové a pomocné údaje k sestavám --- v | [8 empty] | False
Stavba:
Bečva, Přerov – protipovodňová ochrana města nad jezem (DÚR) - II. etapa
Objekt:
SO-12 - Obslužná komunikace
| KSO: |  | 832 |  |  | CC-CZ:
| Místo: |  |  |  |  | Datum: | 15. 4. 2017
| Zadavatel: |  |  |  |  | IČ: | 70890013
|  | Povodí Moravy, s.p. |  |  |  | DIČ: | CZ70890013
| Zhotovitel: |  |  |  |  | IČ:
DIČ:
| Projektant: |  |  |  |  | IČ: | 47116901
|  | Vodohospodářský rozvoj a výstavba a.s. |  |  |  | DIČ: | CZ47116901
| Zpracovatel: |  |  |  |  | IČ: | 47116901
|  | Vodohospodářský rozvoj a výstavba a.s. |  |  |  | DIČ: | CZ47116901
Poznámka:
| Cena bez DPH | [5 empty] | 3573581.49
|  |  | Základ daně |  |  | Sazba daně | Výše daně
| DPH | základní | 3573581.49 |  |  | 21% | 750452.11
|  | snížená | 0 |  |  | 15% | 0
|  | zákl. přenesená | 0 |  |  | 21% | 0
|  | sníž. přenesená | 0 |  |  | 15% | 0
|  | nulová | 0 |  |  | 0% | 0
| Cena s DPH |  |  | v | CZK |  | 4324033.6
| Projektant |  |  | Zpracovatel
| Datum a podpis: |  | Razítko | Datum a podpis: |  |  | Razítko
| Objednavatel |  |  | Zhotovitel
| Datum a podpis: |  | Razítko | Datum a podpis: |  |  | Razítko
REKAPITULACE ČLENĚNÍ SOUPISU PRACÍ
Stavba:
Bečva, Přerov – protipovodňová ochrana města nad jezem (DÚR) - II. etapa
Objekt:
SO-12 - Obslužná komunikace
Místo: | [5 empty] | Datum: | 15. 4. 2017
Zadavatel: |  |  | Povodí Moravy, s.p. |  |  | Projektant: | Vodohospodářský rozvoj a výstavba a.s.
Zhotovitel: | [5 empty] | Zpracovatel: | Vodohospodářský rozvoj a výstavba a.s.
Kód dílu - Popis | [6 empty] | Cena celkem [CZK]
Náklady ze soupisu prací | [6 empty] | 3573581.49 | [11 empty] | -1
| HSV - Práce a dodávky HSV | [5 empty] | 3573581.49
| 1 - Zemní práce | [5 empty] | 1396448.7
| 2 - Zakládání | [5 empty] | 121800
| 5 - Komunikace pozemní | [5 empty] | 2047440
| 998 - Přesun hmot | [5 empty] | 7892.79
SOUPIS PRACÍ
Stavba:
Bečva, Přerov – protipovodňová ochrana města nad jezem (DÚR) - II. etapa
Objekt:
SO-12 - Obslužná komunikace
Místo: | [5 empty] | Datum: | 15. 4. 2017
Zadavatel: |  |  | Povodí Moravy, s.p. |  |  | Projektant: | Vodohospodářský rozvoj a výstavba a.s.
Zhotovitel: | [5 empty] | Zpracovatel: | Vodohospodářský rozvoj a výstavba a.s.
PČ | Typ | Kód | Popis | MJ | Množství | J.cena [CZK] | Cena celkem [CZK] | Cenová soustava |  | DPH | J. Nh [h] | Nh celkem [h] | J. hmotnost [t] | Hmotnost celkem [t] | J. suť [t] | Suť Celkem [t]
Náklady soupisu celkem | [6 empty] | 3573581.49 |  |  |  |  | 1449.3826 |  | 121.0545 |  | 0 |  | D | -1 | [10 empty] | 3573581.49
| D | HSV | Práce a dodávky HSV |  |  |  | 3573581.49 |  |  |  |  | 1449.3826 |  | 121.0545 |  | 0 | 1 | D | 0 |  |  |  | ROZPOCET | [6 empty] | 3573581.49
| D | 1 | Zemní práce |  |  |  | 1396448.7 |  |  |  |  | 1033.283 |  | 0 |  | 0 | 1 | D | 1 |  |  |  | ROZPOCET | [6 empty] | 1396448.7
1 | K | 121101101R | Sejmutí ornice s přemístěním na vzdálenost do 50 m a zpět včetně složení a naložení | m3 | 2142 | 45 | 96390 |  |  | základní | 0.097 | 207.774 | 0 | 0 | 0 | 0 | 4 | K | 2 |  |  |  | ROZPOCET | 96390 | 0 | 0 | 0 | 0 | 1 | 96390 | 4 | 964368525
| VV |  | 2142 |  | 2142 | [12 empty] | VV | 2 | 2 | True | 1 | ROZPOCET
2 | K | 122201102 | Odkopávky a prokopávky nezapažené v hornině tř. 3 objem do 1000 m3 | m3 | 1071 | 95.2 | 101959.2 |  |  | základní | 0.187 | 200.277 | 0 | 0 | 0 | 0 | 4 | K | 2 |  |  |  | ROZPOCET | 101959.2 | 0 | 0 | 0 | 0 | 1 | 101959.2 | 4 | -630587134
| VV |  | 1071 |  | 1071 | [12 empty] | VV | 2 | 2 | True | 1 | ROZPOCET
3 | K | 162606112R | Vodorovné přemístění zemin schopných zúrodnění do 5 km včetně naložení, složení a rozhrnutí | m3 | 1877 | 310 | 581870 |  |  | základní | 0.163 | 305.951 | 0 | 0 | 0 | 0 | 4 | K | 2 |  |  |  | ROZPOCET | 581870 | 0 | 0 | 0 | 0 | 1 | 581870 | 4 | 1642108121
| VV |  | 1877 |  | 1877 | [12 empty] | VV | 2 | 2 | True | 1 | ROZPOCET
4 | K | 162701105R | Vodorovné přemístění přebytečného výkopku na skládku do 10 km z horniny tř. 1 až 4 vč. poplatku za uložení | m3 | 673 | 600 | 403800 |  |  | základní | 0.083 | 55.859 | 0 | 0 | 0 | 0 | 4 | K | 2 |  |  |  | ROZPOCET | 403800 | 0 | 0 | 0 | 0 | 1 | 403800 | 4 | -664801931
| VV |  | 673 |  | 673 | [12 empty] | VV | 2 | 2 | True | 1 | ROZPOCET
5 | K | 174101101R | Zásyp jam, šachet rýh nebo kolem objektů sypaninou se zhutněním včetně přesunů zeminy v místě stavby | m3 | 398 | 300 | 119400 |  |  | základní | 0.299 | 119.002 | 0 | 0 | 0 | 0 | 4 | K | 2 |  |  |  | ROZPOCET | 119400 | 0 | 0 | 0 | 0 | 1 | 119400 | 4 | -1660995195
| VV |  | 398 |  | 398 | [12 empty] | VV | 2 | 2 | True | 1 | ROZPOCET
6 | K | 181301112 | Rozprostření ornice tl vrstvy do 150 mm | m2 | 2650 | 11.3 | 29945 |  |  | základní | 0.019 | 50.35 | 0 | 0 | 0 | 0 | 4 | K | 2 |  |  |  | ROZPOCET | 29945 | 0 | 0 | 0 | 0 | 1 | 29945 | 4 | -1572632607
| VV |  | 2650 |  | 2650 | [12 empty] | VV | 2 | 2 | True | 1 | ROZPOCET
7 | K | 181451121 | Založení lučního trávníku výsevem | m2 | 2650 | 4.49 | 11898.5 |  |  | základní | 0.005 | 13.25 | 0 | 0 | 0 | 0 | 4 | K | 2 |  |  |  | ROZPOCET | 11898.5 | 0 | 0 | 0 | 0 | 1 | 11898.5 | 4 | 416713344
| VV |  | 2650 |  | 2650 | [12 empty] | VV | 2 | 2 | True | 1 | ROZPOCET
8 | K | 181951102 | Úprava pláně v hornině tř. 1 až 4 se zhutněním | m2 | 4490 | 11.4 | 51186 |  |  | základní | 0.018 | 80.82 | 0 | 0 | 0 | 0 | 4 | K | 2 |  |  |  | ROZPOCET | 51186 | 0 | 0 | 0 | 0 | 1 | 51186 | 4 | -100997780
| VV |  | 4490 |  | 4490 | [12 empty] | VV | 2 | 2 | True | 1 | ROZPOCET
| D | 2 | Zakládání |  |  |  | 121800 |  |  |  |  | 120.75 |  | 121.0545 |  | 0 | 1 | D | 1 |  |  |  | ROZPOCET | [6 empty] | 121800
9 | K | 212752213R | Trativod z drenážních trubek plastových flexibilních D do 160 mm včetně lože otevřený výkop | m | 525 | 232 | 121800 |  |  | základní | 0.23 | 120.75 | 0.23058 | 121.0545 | 0 | 0 | 4 | K | 2 |  |  |  | ROZPOCET | 121800 | 0 | 0 | 0 | 0 | 1 | 121800 | 4 | 43447480
| VV |  | 525 |  | 525 | [12 empty] | VV | 2 | 2 | True | 1 | ROZPOCET
| D | 5 | Komunikace pozemní |  |  |  | 2047440 |  |  |  |  | 287.36 |  | 0 |  | 0 | 1 | D | 1 |  |  |  | ROZPOCET | [6 empty] | 2047440
10 | K | 564861111 | Podklad ze štěrkodrtě ŠD tl 200 mm | m2 | 4490 | 151 | 677990 |  |  | základní | 0.029 | 130.21 | 0 | 0 | 0 | 0 | 4 | K | 2 |  |  |  | ROZPOCET | 677990 | 0 | 0 | 0 | 0 | 1 | 677990 | 4 | 1882960417
| VV |  | 4490 |  | 4490 | [12 empty] | VV | 2 | 2 | True | 1 | ROZPOCET
11 | K | 564962111 | Podklad z mechanicky zpevněného kameniva MZK tl 200 mm | m2 | 4490 | 305 | 1369450 |  |  | základní | 0.035 | 157.15 | 0 | 0 | 0 | 0 | 4 | K | 2 |  |  |  | ROZPOCET | 1369450 | 0 | 0 | 0 | 0 | 1 | 1369450 | 4 | 441383919
| VV |  | 4490 |  | 4490 | [12 empty] | VV | 2 | 2 | True | 1 | ROZPOCET
| D | 998 | Přesun hmot |  |  |  | 7892.79 |  |  |  |  | 7.9896 |  | 0 |  | 0 | 1 | D | 1 |  |  |  | ROZPOCET | [6 empty] | 7892.79
12 | K | 998225111 | Přesun hmot pro pozemní komunikace s krytem z kamene, monolitickým betonovým nebo živičným | t | 121.055 | 65.2 | 7892.79 |  |  | základní | 0.066 | 7.9896 | 0 | 0 | 0 | 0 | 4 | K | 2 |  |  |  | ROZPOCET | 7892.79 | 0 | 0 | 0 | 0 | 1 | 7892.79 | 4 | -1163694693

## SO-14 - Přeložka nadzemní...
{44dc55d0-bc58-495b-97d0-fd411cf42736}
2
| KRYCÍ LIST SOUPISU PRACÍ | [7 empty] | v --- níže se nacházejí doplnkové a pomocné údaje k sestavám --- v | [8 empty] | False
Stavba:
Bečva, Přerov – protipovodňová ochrana města nad jezem (DÚR) - II. etapa
Objekt:
SO-14 - Přeložka nadzemního vedeni VN 22 kV
| KSO: |  | 832 |  |  | CC-CZ:
| Místo: |  |  |  |  | Datum: | 15. 4. 2017
| Zadavatel: |  |  |  |  | IČ: | 70890013
|  | Povodí Moravy, s.p. |  |  |  | DIČ: | CZ70890013
| Zhotovitel: |  |  |  |  | IČ:
DIČ:
| Projektant: |  |  |  |  | IČ: | 47116901
|  | Vodohospodářský rozvoj a výstavba a.s. |  |  |  | DIČ: | CZ47116901
| Zpracovatel: |  |  |  |  | IČ: | 47116901
|  | Vodohospodářský rozvoj a výstavba a.s. |  |  |  | DIČ: | CZ47116901
Poznámka:
| Cena bez DPH | [5 empty] | 1200000
|  |  | Základ daně |  |  | Sazba daně | Výše daně
| DPH | základní | 1200000 |  |  | 21% | 252000
|  | snížená | 0 |  |  | 15% | 0
|  | zákl. přenesená | 0 |  |  | 21% | 0
|  | sníž. přenesená | 0 |  |  | 15% | 0
|  | nulová | 0 |  |  | 0% | 0
| Cena s DPH |  |  | v | CZK |  | 1452000
| Projektant |  |  | Zpracovatel
| Datum a podpis: |  | Razítko | Datum a podpis: |  |  | Razítko
| Objednavatel |  |  | Zhotovitel
| Datum a podpis: |  | Razítko | Datum a podpis: |  |  | Razítko
REKAPITULACE ČLENĚNÍ SOUPISU PRACÍ
Stavba:
Bečva, Přerov – protipovodňová ochrana města nad jezem (DÚR) - II. etapa
Objekt:
SO-14 - Přeložka nadzemního vedeni VN 22 kV
Místo: | [5 empty] | Datum: | 15. 4. 2017
Zadavatel: |  |  | Povodí Moravy, s.p. |  |  | Projektant: | Vodohospodářský rozvoj a výstavba a.s.
Zhotovitel: | [5 empty] | Zpracovatel: | Vodohospodářský rozvoj a výstavba a.s.
Kód dílu - Popis | [6 empty] | Cena celkem [CZK]
Náklady ze soupisu prací | [6 empty] | 1200000 | [11 empty] | -1
| M - Práce a dodávky M | [5 empty] | 1200000
| 21-M - Elektromontáže | [5 empty] | 1200000
SOUPIS PRACÍ
Stavba:
Bečva, Přerov – protipovodňová ochrana města nad jezem (DÚR) - II. etapa
Objekt:
SO-14 - Přeložka nadzemního vedeni VN 22 kV
Místo: | [5 empty] | Datum: | 15. 4. 2017
Zadavatel: |  |  | Povodí Moravy, s.p. |  |  | Projektant: | Vodohospodářský rozvoj a výstavba a.s.
Zhotovitel: | [5 empty] | Zpracovatel: | Vodohospodářský rozvoj a výstavba a.s.
PČ | Typ | Kód | Popis | MJ | Množství | J.cena [CZK] | Cena celkem [CZK] | Cenová soustava |  | DPH | J. Nh [h] | Nh celkem [h] | J. hmotnost [t] | Hmotnost celkem [t] | J. suť [t] | Suť Celkem [t]
Náklady soupisu celkem | [6 empty] | 1200000 |  |  |  |  | 17.719 |  | 0 |  | 0 |  | D | -1 | [10 empty] | 1200000
| D | M | Práce a dodávky M |  |  |  | 1200000 |  |  |  |  | 17.719 |  | 0 |  | 0 | 3 | D | 0 |  |  |  | ROZPOCET | [6 empty] | 1200000
| D | 21-M | Elektromontáže |  |  |  | 1200000 |  |  |  |  | 17.719 |  | 0 |  | 0 | 3 | D | 1 |  |  |  | ROZPOCET | [6 empty] | 1200000
2 | K | 21-M.R1 | Přeložka vedení VN 22 kV | kpl | 1 | 1200000 | 1200000 |  |  | základní | 17.719 | 17.719 | 0 | 0 | 0 | 0 | 64 | K | 2 |  |  |  | ROZPOCET | 1200000 | 0 | 0 | 0 | 0 | 1 | 1200000 | 64 | -147800527
| VV |  | "dle vyjádření ČEZ DI 1 130 000 + VON"1 |  | 1 | [12 empty] | VV | 2 | 2 | True | 1 | ROZPOCET