## Rekapitulace stavby
Export Komplet | [27 empty] | 2.0 | ZAMOK |  |  |  |  | False | False | {32c7320a-3f35-4015-9023-5836dc064a09}
[33 empty] | 0,01 | 21
[33 empty] | 0,01 | 15
|  | REKAPITULACE STAVBY | [17 empty] | v --- níže se nacházejí doplnkové a pomocné údaje k sestavám --- v | [11 empty] | Návod na vyplnění | 0,001
|  | Kód: |  |  |  |  | RG_19069 | [24 empty] | Měnit lze pouze buňky se žlutým podbarvením! 1) na prvním listu Rekapitulace stavby vyplňte v sestavě a) Souhrnný list - údaje o Uchazeči (přenesou se do ostatních sestav i v jiných listech) b) Rekapitulace objektů - potřebné Ostatní náklady 2) na vybraných listech vyplňte v sestavě a) Krycí list - údaje o Uchazeči, pokud se liší od údajů o Uchazeči na Souhrnném listu (údaje se přenesou do ostatních sestav v daném listu) b) Rekapitulace rozpočtu - potřebné Ostatní náklady c) Celkové náklady za stavbu - ceny u položek - množství, pokud má žluté podbarvení - a v případě potřeby poznámku (ta je ve skrytém sloupci) | 0,01
|  | Stavba: |  |  |  |  | Umístění akumulačních podzemních nádrží na zachytávání srážkových vod a jejich opětovné využití | [25 empty] | 0,01
|  | KSO: | [13 empty] | CC-CZ: | [16 empty] | 0,01
|  | Místo: |  |  |  |  | Drnovská 507/73, 161 06 Praha 6 - Ruzyně | [8 empty] | Datum: |  | 9. 12. 2019 | [14 empty] | 0,01
0,01
|  | Zadavatel: | [13 empty] | IČ: | [16 empty] | 0,01
|  |  | Výzkumný ústav rostlinné výroby, v. v. i. | [12 empty] | DIČ: | [16 empty] | 0,01
0,01
|  | Uchazeč: | [13 empty] | IČ: |  | Vyplň údaj | [14 empty] | 0,01
|  |  | Vyplň údaj | [12 empty] | DIČ: |  | Vyplň údaj | [14 empty] | 0,01
False
|  | Projektant: | [13 empty] | IČ: | [16 empty] | False
[16 empty] | DIČ: | [16 empty] | True
1
|  | Zpracovatel: | [13 empty] | IČ: | [16 empty] | 1
[16 empty] | DIČ: | [16 empty] | True
Poznámka:
|  | Cena bez DPH | [13 empty] | 0
[8 empty] | Sazba daně |  |  | Základ daně |  |  |  |  | Výše daně
|  | DPH |  | základní |  |  |  | 21% |  |  | 0 |  |  |  |  | 0
|  |  |  | snížená |  |  |  | 15% |  |  | 0 |  |  |  |  | 0
|  |  |  | zákl. přenesená |  |  |  | 21% |  |  | 0 |  |  |  |  | 0
|  |  |  | sníž. přenesená |  |  |  | 15% |  |  | 0 |  |  |  |  | 0
|  |  |  | nulová |  |  |  | 0% |  |  | 0 |  |  |  |  | 0
|  | Cena s DPH | [6 empty] | v |  |  | CZK |  |  |  | 0
|  | Projektant | [11 empty] | Zpracovatel
|  | Datum a podpis: | [7 empty] | Razítko |  |  |  | Datum a podpis: |  |  | Razítko
|  | Objednavatel | [11 empty] | Uchazeč
|  | Datum a podpis: | [7 empty] | Razítko |  |  |  | Datum a podpis: |  |  | Razítko
REKAPITULACE OBJEKTŮ STAVBY A SOUPISŮ PRACÍ
| Kód: | [6 empty] | RG_19069
| Stavba: | [6 empty] | Umístění akumulačních podzemních nádrží na zachytávání srážkových vod a jejich opětovné využití
| Místo: | [6 empty] | Drnovská 507/73, 161 06 Praha 6 - Ruzyně | [6 empty] | Datum: |  | 9. 12. 2019
| Zadavatel: | [6 empty] | Výzkumný ústav rostlinné výroby, v. v. i. | [6 empty] | Projektant: |  |  |  |  | Informatívní údaje z listů zakázek
| Uchazeč: | [13 empty] | Zpracovatel:
| Kód |  |  |  | Popis | [7 empty] | Cena bez DPH [CZK] |  |  |  |  | Cena s DPH [CZK] | Typ | z toho Ostat. náklady [CZK] | DPH [CZK] | Normohodiny [h] | DPH základní [CZK] | DPH snížená [CZK] | DPH základní přenesená [CZK] | DPH snížená přenesená [CZK] | Základna DPH základní | Základna DPH snížená | Základna DPH zákl. přenesená | Základna DPH sníž. přenesená | Základna DPH nulová
| Náklady z rozpočtů | [11 empty] | 0 |  |  |  |  | 0 |  | 0 | 0 | 0 | 0 | 0 | 0 | 0 | 0 | 0 | 0 | 0 | 0 |  | D | 0 | ###NOIMPORT### | IMPORT | {32c7320a-3f35-4015-9023-5836dc064a09} | {00000000-0000-0000-0000-000000000000}
/ |  | 00 |  |  |  | Ostatní náklady | [6 empty] | 0 |  |  |  |  | 0 | STA | 0 | 0 | 0 | 0 | 0 | 0 | 0 | 0 | 0 | 0 | 0 | 0 |  |  | 1 |  | IMPORT | {dcca3b59-6d51-438f-81f3-55a3d0052d84} | {32c7320a-3f35-4015-9023-5836dc064a09} | 2
/ |  | 01 |  |  |  | Stavební úpravy | [6 empty] | 0 |  |  |  |  | 0 | STA | 0 | 0 | 0 | 0 | 0 | 0 | 0 | 0 | 0 | 0 | 0 | 0 |  |  | 1 |  | IMPORT | {b42d7d13-6ad9-4721-9ff7-b9bd181853ae} | {32c7320a-3f35-4015-9023-5836dc064a09} | 2
/ |  | 02 |  |  |  | Elektroinstalace | [6 empty] | 0 |  |  |  |  | 0 | STA | 0 | 0 | 0 | 0 | 0 | 0 | 0 | 0 | 0 | 0 | 0 | 0 |  |  | 1 |  | IMPORT | {26db9e81-561f-468e-9866-c67f1b8c996b} | {32c7320a-3f35-4015-9023-5836dc064a09} | 2

## 00 - Ostatní náklady
{dcca3b59-6d51-438f-81f3-55a3d0052d84}
2
| KRYCÍ LIST SOUPISU PRACÍ | [7 empty] | v --- níže se nacházejí doplnkové a pomocné údaje k sestavám --- v | [8 empty] | False
Stavba:
Umístění akumulačních podzemních nádrží na zachytávání srážkových vod a jejich opětovné využití
Objekt:
00 - Ostatní náklady
| KSO: |  |  |  |  | CC-CZ:
| Místo: |  |  |  |  | Datum: | 9. 12. 2019
| Zadavatel: |  |  |  |  | IČ:
|  | Výzkumný ústav rostlinné výroby, v. v. i. |  |  |  | DIČ:
| Uchazeč: |  |  |  |  | IČ: | Vyplň údaj
|  | Vyplň údaj |  |  |  | DIČ: | Vyplň údaj
| Projektant: |  |  |  |  | IČ:
DIČ:
| Zpracovatel: |  |  |  |  | IČ:
DIČ:
Poznámka:
| Cena bez DPH | [5 empty] | 0
|  |  | Základ daně |  |  | Sazba daně | Výše daně
| DPH | základní | 0 |  |  | 21% | 0
|  | snížená | 0 |  |  | 15% | 0
|  | zákl. přenesená | 0 |  |  | 21% | 0
|  | sníž. přenesená | 0 |  |  | 15% | 0
|  | nulová | 0 |  |  | 0% | 0
| Cena s DPH |  |  | v | CZK |  | 0
| Projektant |  |  | Zpracovatel
| Datum a podpis: |  | Razítko | Datum a podpis: |  |  | Razítko
| Objednavatel |  |  | Uchazeč
| Datum a podpis: |  | Razítko | Datum a podpis: |  |  | Razítko
REKAPITULACE ČLENĚNÍ SOUPISU PRACÍ
Stavba:
Umístění akumulačních podzemních nádrží na zachytávání srážkových vod a jejich opětovné využití
Objekt:
00 - Ostatní náklady
Místo: | [5 empty] | Datum: | 9. 12. 2019
Zadavatel: |  |  | Výzkumný ústav rostlinné výroby, v. v. i. |  |  | Projektant:
Uchazeč: |  |  | Vyplň údaj |  |  | Zpracovatel:
Kód dílu - Popis | [6 empty] | Cena celkem [CZK]
Náklady ze soupisu prací | [6 empty] | 0 | [11 empty] | -1
| VRN - Vedlejší rozpočtové náklady | [5 empty] | 0
| VRN1 - Průzkumné, geodetické a projektové práce | [5 empty] | 0
| VRN3 - Zařízení staveniště | [5 empty] | 0
| VRN4 - Inženýrská činnost | [5 empty] | 0
| VRN6 - Územní vlivy | [5 empty] | 0
| VRN7 - Provozní vlivy | [5 empty] | 0
SOUPIS PRACÍ
Stavba:
Umístění akumulačních podzemních nádrží na zachytávání srážkových vod a jejich opětovné využití
Objekt:
00 - Ostatní náklady
Místo: | [5 empty] | Datum: | 9. 12. 2019
Zadavatel: |  |  | Výzkumný ústav rostlinné výroby, v. v. i. |  |  | Projektant:
Uchazeč: |  |  | Vyplň údaj |  |  | Zpracovatel:
PČ | Typ | Kód | Popis | MJ | Množství | J.cena [CZK] | Cena celkem [CZK] | Cenová soustava |  | DPH | J. Nh [h] | Nh celkem [h] | J. hmotnost [t] | Hmotnost celkem [t] | J. suť [t] | Suť Celkem [t]
Náklady soupisu celkem | [6 empty] | 0 |  |  |  |  | 0 |  | 0 |  | 0 |  | D | -1 | [10 empty] | 0
| D | VRN | Vedlejší rozpočtové náklady |  |  |  | 0 |  |  |  |  | 0 |  | 0 |  | 0 | 5 | D | 0 |  |  |  | ROZPOCET | [6 empty] | 0
| D | VRN1 | Průzkumné, geodetické a projektové práce |  |  |  | 0 |  |  |  |  | 0 |  | 0 |  | 0 | 5 | D | 1 |  |  |  | ROZPOCET | [6 empty] | 0
7 | K | VRN.1.11 | Náklady na dopracování dílenské dokumentace a detailů | soubor | 1 |  | 0 |  |  | základní |  | 0 | 0 | 0 | 0 | 0 | 1024 | K | 2 |  |  |  | ROZPOCET | 0 | 0 | 0 | 0 | 0 | 1 | 0 | 1024 | -2145108271
| VV |  | 1 |  | 1 | [12 empty] | VV | 2 | 2 | True | 0 | ROZPOCET
| VV |  | Součet |  | 1 | [12 empty] | VV | 2 | 4 | True | 1 | ROZPOCET
8 | K | VRN.1.12 | DSPS včetně geodetického zaměření | soubor | 1 |  | 0 |  |  | základní |  | 0 | 0 | 0 | 0 | 0 | 1024 | K | 2 |  |  |  | ROZPOCET | 0 | 0 | 0 | 0 | 0 | 1 | 0 | 1024 | -189848081
| P |  | Poznámka k položce: DSPS včetně geodetického zaměření dle vyhl. č. 499/2006 Sb. příl. č. 14 i v digitálním zpracování | [14 empty] | P | 2
| VV |  | 1 |  | 1 | [12 empty] | VV | 2 | 2 | True | 0 | ROZPOCET
| VV |  | Součet |  | 1 | [12 empty] | VV | 2 | 4 | True | 1 | ROZPOCET
9 | K | VRN.1.21 | Vytýčení sítí | soubor | 1 |  | 0 |  |  | základní |  | 0 | 0 | 0 | 0 | 0 | 1024 | K | 2 |  |  |  | ROZPOCET | 0 | 0 | 0 | 0 | 0 | 1 | 0 | 1024 | 2074846099
| VV |  | 1 |  | 1 | [12 empty] | VV | 2 | 2 | True | 0 | ROZPOCET
| VV |  | Součet |  | 1 | [12 empty] | VV | 2 | 4 | True | 1 | ROZPOCET
10 | K | VRN.1.31 | Komplexní a ostatní vyzkoušení, revize | soubor | 1 |  | 0 |  |  | základní |  | 0 | 0 | 0 | 0 | 0 | 1024 | K | 2 |  |  |  | ROZPOCET | 0 | 0 | 0 | 0 | 0 | 1 | 0 | 1024 | 654786922
| VV |  | 1 |  | 1 | [12 empty] | VV | 2 | 2 | True | 0 | ROZPOCET
| VV |  | Součet |  | 1 | [12 empty] | VV | 2 | 4 | True | 1 | ROZPOCET
| D | VRN3 | Zařízení staveniště |  |  |  | 0 |  |  |  |  | 0 |  | 0 |  | 0 | 5 | D | 1 |  |  |  | ROZPOCET | [6 empty] | 0
11 | K | VRN.3.01 | Zařízení staveniště | soubor | 1 |  | 0 |  |  | základní |  | 0 | 0 | 0 | 0 | 0 | 1024 | K | 2 |  |  |  | ROZPOCET | 0 | 0 | 0 | 0 | 0 | 1 | 0 | 1024 | 1182564985
12 | K | VRN.3.02 | Připojení na inženýrské sítě vč. nákladů na energie | soubor | 1 |  | 0 |  |  | základní |  | 0 | 0 | 0 | 0 | 0 | 1024 | K | 2 |  |  |  | ROZPOCET | 0 | 0 | 0 | 0 | 0 | 1 | 0 | 1024 | -1515928946
13 | K | VRN.3.03 | Náklady na zabezpečení staveniště | soubor | 1 |  | 0 |  |  | základní |  | 0 | 0 | 0 | 0 | 0 | 1024 | K | 2 |  |  |  | ROZPOCET | 0 | 0 | 0 | 0 | 0 | 1 | 0 | 1024 | 983952197
14 | K | VRN.3.04 | Náklady nazajištění BOZP na staveništi | soubor | 1 |  | 0 |  |  | základní |  | 0 | 0 | 0 | 0 | 0 | 1024 | K | 2 |  |  |  | ROZPOCET | 0 | 0 | 0 | 0 | 0 | 1 | 0 | 1024 | 1179153747
| D | VRN4 | Inženýrská činnost |  |  |  | 0 |  |  |  |  | 0 |  | 0 |  | 0 | 5 | D | 1 |  |  |  | ROZPOCET | [6 empty] | 0
15 | K | VRN.4.01 | Kompletační a koordinační činnost | soubor | 1 |  | 0 |  |  | základní |  | 0 | 0 | 0 | 0 | 0 | 1024 | K | 2 |  |  |  | ROZPOCET | 0 | 0 | 0 | 0 | 0 | 1 | 0 | 1024 | -100430985
| VV |  | 1 |  | 1 | [12 empty] | VV | 2 | 2 | True | 0 | ROZPOCET
| VV |  | Součet |  | 1 | [12 empty] | VV | 2 | 4 | True | 1 | ROZPOCET
| D | VRN6 | Územní vlivy |  |  |  | 0 |  |  |  |  | 0 |  | 0 |  | 0 | 5 | D | 1 |  |  |  | ROZPOCET | [6 empty] | 0
16 | K | VRN.6.01 | Územní vlivy | soubor | 1 |  | 0 |  |  | základní |  | 0 | 0 | 0 | 0 | 0 | 1024 | K | 2 |  |  |  | ROZPOCET | 0 | 0 | 0 | 0 | 0 | 1 | 0 | 1024 | -1125772431
| D | VRN7 | Provozní vlivy |  |  |  | 0 |  |  |  |  | 0 |  | 0 |  | 0 | 5 | D | 1 |  |  |  | ROZPOCET | [6 empty] | 0
17 | K | VRN.7.01 | Provozní vlivy | soubor | 1 |  | 0 |  |  | základní |  | 0 | 0 | 0 | 0 | 0 | 1024 | K | 2 |  |  |  | ROZPOCET | 0 | 0 | 0 | 0 | 0 | 1 | 0 | 1024 | 709612060
18 | K | VRN.7.02 | Náklady na zkušební provoz | soubor | 1 |  | 0 |  |  | základní |  | 0 | 0 | 0 | 0 | 0 | 1024 | K | 2 |  |  |  | ROZPOCET | 0 | 0 | 0 | 0 | 0 | 1 | 0 | 1024 | 493130509
| VV |  | 1 |  | 1 | [12 empty] | VV | 2 | 2 | True | 0 | ROZPOCET
| VV |  | Součet |  | 1 | [12 empty] | VV | 2 | 4 | True | 1 | ROZPOCET

## 01 - Stavební úpravy
{b42d7d13-6ad9-4721-9ff7-b9bd181853ae}
2
| KRYCÍ LIST SOUPISU PRACÍ | [7 empty] | v --- níže se nacházejí doplnkové a pomocné údaje k sestavám --- v | [8 empty] | False
Stavba:
Umístění akumulačních podzemních nádrží na zachytávání srážkových vod a jejich opětovné využití
Objekt:
01 - Stavební úpravy
| KSO: |  |  |  |  | CC-CZ:
| Místo: |  |  |  |  | Datum: | 9. 12. 2019
| Zadavatel: |  |  |  |  | IČ:
|  | Výzkumný ústav rostlinné výroby, v. v. i. |  |  |  | DIČ:
| Uchazeč: |  |  |  |  | IČ: | Vyplň údaj
|  | Vyplň údaj |  |  |  | DIČ: | Vyplň údaj
| Projektant: |  |  |  |  | IČ:
DIČ:
| Zpracovatel: |  |  |  |  | IČ:
DIČ:
Poznámka:
| Cena bez DPH | [5 empty] | 0
|  |  | Základ daně |  |  | Sazba daně | Výše daně
| DPH | základní | 0 |  |  | 21% | 0
|  | snížená | 0 |  |  | 15% | 0
|  | zákl. přenesená | 0 |  |  | 21% | 0
|  | sníž. přenesená | 0 |  |  | 15% | 0
|  | nulová | 0 |  |  | 0% | 0
| Cena s DPH |  |  | v | CZK |  | 0
| Projektant |  |  | Zpracovatel
| Datum a podpis: |  | Razítko | Datum a podpis: |  |  | Razítko
| Objednavatel |  |  | Uchazeč
| Datum a podpis: |  | Razítko | Datum a podpis: |  |  | Razítko
REKAPITULACE ČLENĚNÍ SOUPISU PRACÍ
Stavba:
Umístění akumulačních podzemních nádrží na zachytávání srážkových vod a jejich opětovné využití
Objekt:
01 - Stavební úpravy
Místo: | [5 empty] | Datum: | 9. 12. 2019
Zadavatel: |  |  | Výzkumný ústav rostlinné výroby, v. v. i. |  |  | Projektant:
Uchazeč: |  |  | Vyplň údaj |  |  | Zpracovatel:
Kód dílu - Popis | [6 empty] | Cena celkem [CZK]
Náklady ze soupisu prací | [6 empty] | 0 | [11 empty] | -1
| HSV - Práce a dodávky HSV | [5 empty] | 0
| 1 - Zemní práce | [5 empty] | 0
| 2 - Zakládání | [5 empty] | 0
| 3 - Svislé a kompletní konstrukce | [5 empty] | 0
| 4 - Vodorovné konstrukce | [5 empty] | 0
| 5 - Komunikace pozemní | [5 empty] | 0
| 8 - Trubní vedení | [5 empty] | 0
| 9 - Ostatní konstrukce a práce, bourání | [5 empty] | 0
| 997 - Přesun sutě | [5 empty] | 0
| 998 - Přesun hmot | [5 empty] | 0
| M - Práce a dodávky M | [5 empty] | 0
| 35-M - Montáž čerpadel, kompr.a vodoh.zař. | [5 empty] | 0
SOUPIS PRACÍ
Stavba:
Umístění akumulačních podzemních nádrží na zachytávání srážkových vod a jejich opětovné využití
Objekt:
01 - Stavební úpravy
Místo: | [5 empty] | Datum: | 9. 12. 2019
Zadavatel: |  |  | Výzkumný ústav rostlinné výroby, v. v. i. |  |  | Projektant:
Uchazeč: |  |  | Vyplň údaj |  |  | Zpracovatel:
PČ | Typ | Kód | Popis | MJ | Množství | J.cena [CZK] | Cena celkem [CZK] | Cenová soustava |  | DPH | J. Nh [h] | Nh celkem [h] | J. hmotnost [t] | Hmotnost celkem [t] | J. suť [t] | Suť Celkem [t]
Náklady soupisu celkem | [6 empty] | 0 |  |  |  |  | 0 |  | 600.9198 |  | 255.3429 |  | D | -1 | [10 empty] | 0
| D | HSV | Práce a dodávky HSV |  |  |  | 0 |  |  |  |  | 0 |  | 600.9188 |  | 255.3429 | 1 | D | 0 |  |  |  | ROZPOCET | [6 empty] | 0
| D | 1 | Zemní práce |  |  |  | 0 |  |  |  |  | 0 |  | 349.8371 |  | 255.0009 | 1 | D | 1 |  |  |  | ROZPOCET | [6 empty] | 0
2 | K | 111201101 | Odstranění křovin a stromů průměru kmene do 100 mm i s kořeny z celkové plochy do 1000 m2 | m2 | 29 |  | 0 |  |  | základní |  | 0 | 0 | 0 | 0 | 0 | 4 | K | 2 |  |  |  | ROZPOCET | 0 | 0 | 0 | 0 | 0 | 1 | 0 | 4 | -1707919508
| VV |  | "odstranění keřů 6, 11, 12 - nádrž A"24+3+2 |  | 29 | [12 empty] | VV | 2 | 2 | True | 0 | ROZPOCET
| VV |  | Součet |  | 29 | [12 empty] | VV | 2 | 4 | True | 1 | ROZPOCET
65 | K | 111201401.RG | Ekologická likvidace křovin a stromů průměru kmene do 100 mm | m2 | 29 |  | 0 |  |  | základní |  | 0 | 6e-05 | 0.00174 | 0 | 0 | 4 | K | 2 |  |  |  | ROZPOCET | 0 | 0 | 0 | 0 | 0 | 1 | 0 | 4 | -1534995963
| VV |  | "odstranění keřů 6, 11, 12 - nádrž A"24+3+2 |  | 29 | [12 empty] | VV | 2 | 2 | True | 0 | ROZPOCET
| VV |  | Součet |  | 29 | [12 empty] | VV | 2 | 4 | True | 1 | ROZPOCET
108 | K | 113107313 | Odstranění podkladu z kameniva těženého tl 300 mm strojně pl do 50 m2 | m2 | 276.4 |  | 0 |  |  | základní |  | 0 | 0 | 0 | 0.5 | 138.2 | 4 | K | 2 |  |  |  | ROZPOCET | 0 | 0 | 0 | 0 | 0 | 1 | 0 | 4 | -788000702
107 | K | 113107343 | Odstranění podkladu živičného tl 150 mm strojně pl do 50 m2 | m2 | 276.4 |  | 0 |  |  | základní |  | 0 | 0 | 0 | 0.316 | 87.3424 | 4 | K | 2 |  |  |  | ROZPOCET | 0 | 0 | 0 | 0 | 0 | 1 | 0 | 4 | 1159547261
| VV |  | "Nádrž A" 22,3+19,7+195,7+19,3 |  | 257 | [12 empty] | VV | 2 | 2 | True | 0 | ROZPOCET
| VV |  | "Nádrž B" 19,4 |  | 19.4 | [12 empty] | VV | 2 | 2 | True | 0 | ROZPOCET
| VV |  | Součet |  | 276.4 | [12 empty] | VV | 2 | 4 | True | 1 | ROZPOCET
89 | K | 113202111 | Vytrhání obrub krajníků obrubníků stojatých | m | 143.7 |  | 0 |  |  | základní |  | 0 | 0 | 0 | 0.205 | 29.4585 | 4 | K | 2 |  |  |  | ROZPOCET | 0 | 0 | 0 | 0 | 0 | 1 | 0 | 4 | 318915324
| VV |  | "bourání obrub - stoka ŠA4 - ŠA1 "89,9+22,5 |  | 112.4 | [12 empty] | VV | 2 | 2 | True | 0 | ROZPOCET
| VV |  | "bourání obrub - stoka ŠA8 - ŠA7 "15,7+14 |  | 29.7 | [12 empty] | VV | 2 | 2 | True | 0 | ROZPOCET
| VV |  | "bourání obrub voda - nádrž A"0,8*2 |  | 1.6 | [12 empty] | VV | 2 | 2 | True | 0 | ROZPOCET
| VV |  | Součet |  | 143.7 | [12 empty] | VV | 2 | 4 | True | 1 | ROZPOCET
1 | K | 121101101 | Sejmutí ornice s přemístěním na vzdálenost do 50 m | m3 | 315.57 |  | 0 |  |  | základní |  | 0 | 0 | 0 | 0 | 0 | 4 | K | 2 |  |  |  | ROZPOCET | 0 | 0 | 0 | 0 | 0 | 1 | 0 | 4 | 1176259619
| VV |  | "ornice - prostor nádrže A"(66,7+414+31,2+88,8)*0,3 |  | 180.21 | [12 empty] | VV | 2 | 2 | True | 0 | ROZPOCET
| VV |  | "ornice - prostor nádrže B"(446+5,2)*0,3 |  | 135.36 | [12 empty] | VV | 2 | 2 | True | 0 | ROZPOCET
| VV |  | Součet |  | 315.57 | [12 empty] | VV | 2 | 4 | True | 1 | ROZPOCET
5 | K | 131301202 | Hloubení jam zapažených v hornině tř. 4 objemu do 1000 m3 | m3 | 1017.97 |  | 0 |  |  | základní |  | 0 | 0 | 0 | 0 | 0 | 4 | K | 2 |  |  |  | ROZPOCET | 0 | 0 | 0 | 0 | 0 | 1 | 0 | 4 | 1691388423
| VV |  | "Nádrž A"129,5*4,3 |  | 556.85 | [12 empty] | VV | 2 | 2 | True | 0 | ROZPOCET
| VV |  | "Nádrž B"104,8*4,4 |  | 461.12 | [12 empty] | VV | 2 | 2 | True | 0 | ROZPOCET
| VV |  | Součet |  | 1017.97 | [12 empty] | VV | 2 | 4 | True | 1 | ROZPOCET
6 | K | 131301209 | Příplatek za lepivost u hloubení jam zapažených v hornině tř. 4 | m3 | 1017.98 |  | 0 |  |  | základní |  | 0 | 0 | 0 | 0 | 0 | 4 | K | 2 |  |  |  | ROZPOCET | 0 | 0 | 0 | 0 | 0 | 1 | 0 | 4 | 846167348
| VV |  | "pol. 131301202"1017,98 |  | 1017.98 | [12 empty] | VV | 2 | 2 | True | 0 | ROZPOCET
| VV |  | Součet |  | 1017.98 | [12 empty] | VV | 2 | 4 | True | 1 | ROZPOCET
73 | K | 132301202 | Hloubení rýh š do 2000 mm v hornině tř. 4 objemu do 1000 m3 | m3 | 929.026 |  | 0 |  |  | základní |  | 0 | 0 | 0 | 0 | 0 | 4 | K | 2 |  |  |  | ROZPOCET | 0 | 0 | 0 | 0 | 0 | 1 | 0 | 4 | 1094120830
| VV |  | "nádrž A - DN 150"(10,8*2,6)*1,2 |  | 33.696 | [12 empty] | VV | 2 | 2 | True | 0 | ROZPOCET
| VV |  | "nádrž B - DN 300" (15,9*1,7+15,9*2,8)*1,2 |  | 85.86 | [12 empty] | VV | 2 | 2 | True | 0 | ROZPOCET
| VV |  | "nádrž B - DN 150"(16*1,6)*1,2 |  | 30.72 | [12 empty] | VV | 2 | 2 | True | 0 | ROZPOCET
| VV |  | "voda - nádrž A d90"54,4*1*0,85 |  | 46.24 | [12 empty] | VV | 2 | 2 | True | 0 | ROZPOCET
| VV |  | "voda - nádrž A d63"23,1*1*0,85 |  | 19.635 | [12 empty] | VV | 2 | 2 | True | 0 | ROZPOCET
| VV |  | "voda - nádrž B d110"18,3*1*0,85 |  | 15.555 | [12 empty] | VV | 2 | 2 | True | 0 | ROZPOCET
| VV |  | "elektro - nádrž B"36,8*0,7*0,8 |  | 20.608 | [12 empty] | VV | 2 | 2 | True | 0 | ROZPOCET
| VV |  | "elektro - nádrž A"4,09*0,8 |  | 3.272 | [12 empty] | VV | 2 | 2 | True | 0 | ROZPOCET
| VV |  | "nádrž A - DN 300"(142,4*2,6)*1,2 |  | 444.288 | [12 empty] | VV | 2 | 2 | True | 0 | ROZPOCET
| VV |  | "nádrž A - DN 250"(31,6*2,6+34*3,2)*1,2 |  | 229.152 | [12 empty] | VV | 2 | 2 | True | 0 | ROZPOCET
| VV |  | Součet |  | 929.026 | [12 empty] | VV | 2 | 4 | True | 1 | ROZPOCET
72 | K | 132301209 | Příplatek za lepivost k hloubení rýh š do 2000 mm v hornině tř. 4 | m3 | 929.026 |  | 0 |  |  | základní |  | 0 | 0 | 0 | 0 | 0 | 4 | K | 2 |  |  |  | ROZPOCET | 0 | 0 | 0 | 0 | 0 | 1 | 0 | 4 | 50856168
| VV |  | "pol. 132301202"929,026 |  | 929.026 | [12 empty] | VV | 2 | 2 | True | 0 | ROZPOCET
| VV |  | Součet |  | 929.026 | [12 empty] | VV | 2 | 4 | True | 1 | ROZPOCET
7 | K | 133301101 | Hloubení šachet v hornině tř. 4 objemu do 100 m3 | m3 | 52.864 |  | 0 |  |  | základní |  | 0 | 0 | 0 | 0 | 0 | 4 | K | 2 |  |  |  | ROZPOCET | 0 | 0 | 0 | 0 | 0 | 1 | 0 | 4 | 220164476
| VV |  | "ŠB1"1,8*1,4 |  | 2.52 | [12 empty] | VV | 2 | 2 | True | 0 | ROZPOCET
| VV |  | "ŠB2"1,7*1,4 |  | 2.38 | [12 empty] | VV | 2 | 2 | True | 0 | ROZPOCET
| VV |  | "ŠB3"1,82*1,4 |  | 2.548 | [12 empty] | VV | 2 | 2 | True | 0 | ROZPOCET
| VV |  | "ŠB4"4,3*1,4 |  | 6.02 | [12 empty] | VV | 2 | 2 | True | 0 | ROZPOCET
| VV |  | "ŠA4"2,8*1,4 |  | 3.92 | [12 empty] | VV | 2 | 2 | True | 0 | ROZPOCET
| VV |  | "ŠA3"3,05*1,4 |  | 4.27 | [12 empty] | VV | 2 | 2 | True | 0 | ROZPOCET
| VV |  | "ŠA2"3,3*1,4 |  | 4.62 | [12 empty] | VV | 2 | 2 | True | 0 | ROZPOCET
| VV |  | "ŠA1"3,6*1,4 |  | 5.04 | [12 empty] | VV | 2 | 2 | True | 0 | ROZPOCET
| VV |  | "ŠA6"3,2*1,4 |  | 4.48 | [12 empty] | VV | 2 | 2 | True | 0 | ROZPOCET
| VV |  | "ŠA5"3,59*1,4 |  | 5.026 | [12 empty] | VV | 2 | 2 | True | 0 | ROZPOCET
| VV |  | "ŠA8"3,2*1,4 |  | 4.48 | [12 empty] | VV | 2 | 2 | True | 0 | ROZPOCET
| VV |  | "ŠA7"5,4*1,4 |  | 7.56 | [12 empty] | VV | 2 | 2 | True | 0 | ROZPOCET
| VV |  | Součet |  | 52.864 | [12 empty] | VV | 2 | 4 | True | 1 | ROZPOCET
8 | K | 133301109 | Příplatek za lepivost u hloubení šachet v hornině tř. 4 | m3 | 52.864 |  | 0 |  |  | základní |  | 0 | 0 | 0 | 0 | 0 | 4 | K | 2 |  |  |  | ROZPOCET | 0 | 0 | 0 | 0 | 0 | 1 | 0 | 4 | -212633833
| VV |  | "ŠB1"1,8*1,4 |  | 2.52 | [12 empty] | VV | 2 | 2 | True | 0 | ROZPOCET
| VV |  | "ŠB2"1,7*1,4 |  | 2.38 | [12 empty] | VV | 2 | 2 | True | 0 | ROZPOCET
| VV |  | "ŠB3"1,82*1,4 |  | 2.548 | [12 empty] | VV | 2 | 2 | True | 0 | ROZPOCET
| VV |  | "ŠB4"4,3*1,4 |  | 6.02 | [12 empty] | VV | 2 | 2 | True | 0 | ROZPOCET
| VV |  | "ŠA4"2,8*1,4 |  | 3.92 | [12 empty] | VV | 2 | 2 | True | 0 | ROZPOCET
| VV |  | "ŠA3"3,05*1,4 |  | 4.27 | [12 empty] | VV | 2 | 2 | True | 0 | ROZPOCET
| VV |  | "ŠA2"3,3*1,4 |  | 4.62 | [12 empty] | VV | 2 | 2 | True | 0 | ROZPOCET
| VV |  | "ŠA1"3,6*1,4 |  | 5.04 | [12 empty] | VV | 2 | 2 | True | 0 | ROZPOCET
| VV |  | "ŠA6"3,2*1,4 |  | 4.48 | [12 empty] | VV | 2 | 2 | True | 0 | ROZPOCET
| VV |  | "ŠA5"3,59*1,4 |  | 5.026 | [12 empty] | VV | 2 | 2 | True | 0 | ROZPOCET
| VV |  | "ŠA8"3,2*1,4 |  | 4.48 | [12 empty] | VV | 2 | 2 | True | 0 | ROZPOCET
| VV |  | "ŠA7"5,4*1,4 |  | 7.56 | [12 empty] | VV | 2 | 2 | True | 0 | ROZPOCET
| VV |  | Součet |  | 52.864 | [12 empty] | VV | 2 | 4 | True | 1 | ROZPOCET
74 | K | 151201102 | Zřízení zátažného pažení a rozepření stěn rýh hl do 4 m | m2 | 972.9 |  | 0 |  |  | základní |  | 0 | 0.00201 | 1.9555 | 0 | 0 | 4 | K | 2 |  |  |  | ROZPOCET | 0 | 0 | 0 | 0 | 0 | 1 | 0 | 4 | -614357317
| VV |  | "zřízení pažení ŠA4 - nadrž A"333,8+(333,8-28,74)+(1,4*2) |  | 641.66 | [12 empty] | VV | 2 | 2 | True | 0 | ROZPOCET
| VV |  | "zřízení pažení ŠA6, ŠA8 - nadrž A"75,5+54,28+(2,2*2,3)+17,07*2 |  | 168.98 | [12 empty] | VV | 2 | 2 | True | 0 | ROZPOCET
| VV |  | "zřízení pažení ŠB4 - nadrž B"36,94*2+1,4*2,4 |  | 77.24 | [12 empty] | VV | 2 | 2 | True | 0 | ROZPOCET
| VV |  | "zřízení pažení ŠB1 - nadrž B"19,7*2+1,4*3,3 |  | 44.02 | [12 empty] | VV | 2 | 2 | True | 0 | ROZPOCET
| VV |  | "zřízení pažení ŠB2 - nadrž B"20,5*2 |  | 41 | [12 empty] | VV | 2 | 2 | True | 0 | ROZPOCET
| VV |  | Součet |  | 972.9 | [12 empty] | VV | 2 | 4 | True | 1 | ROZPOCET
75 | K | 151201112 | Odstranění zátažného pažení a rozepření stěn rýh hl do 4 m | m2 | 972.9 |  | 0 |  |  | základní |  | 0 | 0 | 0 | 0 | 0 | 4 | K | 2 |  |  |  | ROZPOCET | 0 | 0 | 0 | 0 | 0 | 1 | 0 | 4 | -504666913
| VV |  | "pol. 151201102" 972,9 |  | 972.9 | [12 empty] | VV | 2 | 2 | True | 0 | ROZPOCET
| VV |  | Součet |  | 972.9 | [12 empty] | VV | 2 | 4 | True | 1 | ROZPOCET
101 | K | 151301202 | Zřízení hnaného pažení stěn výkopu hl do 8 m | m2 | 368.036 |  | 0 |  |  | základní |  | 0 | 0.00444 | 1.6341 | 0 | 0 | 4 | K | 2 |  |  |  | ROZPOCET | 0 | 0 | 0 | 0 | 0 | 1 | 0 | 4 | -1895482041
| VV |  | "zřízení pažení nadrž A"40,4*4,56 |  | 184.224 | [12 empty] | VV | 2 | 2 | True | 0 | ROZPOCET
| VV |  | "zřízení pažení nadrž B"34,6*4,22 |  | 146.012 | [12 empty] | VV | 2 | 2 | True | 0 | ROZPOCET
| VV |  | "jímka nádrž A"6*3 |  | 18 | [12 empty] | VV | 2 | 2 | True | 0 | ROZPOCET
| VV |  | "jímka nádrž B"6*3,3 |  | 19.8 | [12 empty] | VV | 2 | 2 | True | 0 | ROZPOCET
| VV |  | Součet |  | 368.036 | [12 empty] | VV | 2 | 4 | True | 1 | ROZPOCET
102 | K | 151301212 | Odstranění pažení stěn hnaného hl do 8 m | m2 | 368.036 |  | 0 |  |  | základní |  | 0 | 0 | 0 | 0 | 0 | 4 | K | 2 |  |  |  | ROZPOCET | 0 | 0 | 0 | 0 | 0 | 1 | 0 | 4 | -322115645
| VV |  | "pol. 151301201" 368,036 |  | 368.036 | [12 empty] | VV | 2 | 2 | True | 1 | ROZPOCET
9 | K | 161101102 | Svislé přemístění výkopku z horniny tř. 1 až 4 hl výkopu do 4 m | m3 | 981.89 |  | 0 |  |  | základní |  | 0 | 0 | 0 | 0 | 0 | 4 | K | 2 |  |  |  | ROZPOCET | 0 | 0 | 0 | 0 | 0 | 1 | 0 | 4 | 906099568
| VV |  | "součet vykopané zeminy - rýhy a šachty" 929,026+52,864 |  | 981.89 | [12 empty] | VV | 2 | 2 | True | 0 | ROZPOCET
| VV |  | Součet |  | 981.89 | [12 empty] | VV | 2 | 4 | True | 1 | ROZPOCET
88 | K | 161101103 | Svislé přemístění výkopku z horniny tř. 1 až 4 hl výkopu do 6 m | m3 | 1017.97 |  | 0 |  |  | základní |  | 0 | 0 | 0 | 0 | 0 | 4 | K | 2 |  |  |  | ROZPOCET | 0 | 0 | 0 | 0 | 0 | 1 | 0 | 4 | -236927926
| VV |  | "výkop pro nádrže"1017,97 |  | 1017.97 | [12 empty] | VV | 2 | 2 | True | 0 | ROZPOCET
| VV |  | Součet |  | 1017.97 | [12 empty] | VV | 2 | 4 | True | 1 | ROZPOCET
10 | K | 162701105 | Vodorovné přemístění do 10000 m výkopku/sypaniny z horniny tř. 1 až 4 | m3 | 753.124 |  | 0 |  |  | základní |  | 0 | 0 | 0 | 0 | 0 | 4 | K | 2 |  |  |  | ROZPOCET | 0 | 0 | 0 | 0 | 0 | 1 | 0 | 4 | 1836728148
| VV |  | "vykop - zásyp"(1017,97+929,026+52,864)-1420,534 |  | 579.326 | [12 empty] | VV | 2 | 2 | True | 0 | ROZPOCET
| VV |  | "nakypření" 579,326*0,3 |  | 173.798 | [12 empty] | VV | 2 | 2 | True | 0 | ROZPOCET
| VV |  | Součet |  | 753.124 | [12 empty] | VV | 2 | 4 | True | 1 | ROZPOCET
103 | K | 162701109 | Příplatek k vodorovnému přemístění výkopku/sypaniny z horniny tř. 1 až 4 ZKD 1000 m přes 10000 m | m3 | 7531.24 |  | 0 |  |  | základní |  | 0 | 0 | 0 | 0 | 0 | 4 | K | 2 |  |  |  | ROZPOCET | 0 | 0 | 0 | 0 | 0 | 1 | 0 | 4 | -253303600
| VV |  | "Odvoz do celkových 20 km"753,124*10 |  | 7531.24 | [12 empty] | VV | 2 | 2 | True | 1 | ROZPOCET
11 | K | 167101102 | Nakládání výkopku z hornin tř. 1 až 4 přes 100 m3 | m3 | 753.124 |  | 0 |  |  | základní |  | 0 | 0 | 0 | 0 | 0 | 4 | K | 2 |  |  |  | ROZPOCET | 0 | 0 | 0 | 0 | 0 | 1 | 0 | 4 | -340133365
| VV |  | "pol. 162701105" 753,124 |  | 753.124 | [12 empty] | VV | 2 | 2 | True | 0 | ROZPOCET
| VV |  | Součet |  | 753.124 | [12 empty] | VV | 2 | 4 | True | 1 | ROZPOCET
12 | K | 171201201 | Uložení sypaniny na skládky | m3 | 753.124 |  | 0 |  |  | základní |  | 0 | 0 | 0 | 0 | 0 | 4 | K | 2 |  |  |  | ROZPOCET | 0 | 0 | 0 | 0 | 0 | 1 | 0 | 4 | 1388191554
| VV |  | "pol. 162701105" 753,124 |  | 753.124 | [12 empty] | VV | 2 | 2 | True | 0 | ROZPOCET
| VV |  | Součet |  | 753.124 | [12 empty] | VV | 2 | 4 | True | 1 | ROZPOCET
13 | K | 171201211 | Poplatek za uložení odpadu ze sypaniny na skládce (skládkovné) | t | 1042.787 |  | 0 |  |  | základní |  | 0 | 0 | 0 | 0 | 0 | 4 | K | 2 |  |  |  | ROZPOCET | 0 | 0 | 0 | 0 | 0 | 1 | 0 | 4 | 774030163
| VV |  | "pol. 162701105" 579,326*1,8 |  | 1042.787 | [12 empty] | VV | 2 | 2 | True | 0 | ROZPOCET
| VV |  | Součet |  | 1042.787 | [12 empty] | VV | 2 | 4 | True | 1 | ROZPOCET
76 | K | 174101101 | Zásyp jam, šachet rýh nebo kolem objektů sypaninou se zhutněním | m3 | 1420.534 |  | 0 |  |  | základní |  | 0 | 0 | 0 | 0 | 0 | 4 | K | 2 |  |  |  | ROZPOCET | 0 | 0 | 0 | 0 | 0 | 1 | 0 | 4 | 1459214076
| VV |  | "objem vykopaný"1017,97+929,026+52,864 |  | 1999.86 | [12 empty] | VV | 2 | 2 | True | 0 | ROZPOCET
| VV |  | Mezisoučet |  | 1999.86 | [12 empty] | VV | 2 | 3 | True | 0 | ROZPOCET
| VV |  | "objem k odvezení - nádrž A"-(63,3*2) |  | -126.6 | [12 empty] | VV | 2 | 2 | True | 0 | ROZPOCET
| VV |  | "objem k odvezení - nádrž B"-(47,3*3) |  | -141.9 | [12 empty] | VV | 2 | 2 | True | 0 | ROZPOCET
| VV |  | "objem základů nádrží"-(15,94+19,3+3,45) |  | -38.69 | [12 empty] | VV | 2 | 2 | True | 0 | ROZPOCET
| VV |  | "objem šachet"-39,8*0,5^2*3,14 |  | -31.243 | [12 empty] | VV | 2 | 2 | True | 0 | ROZPOCET
| VV |  | "objem jímek"-3,2*1,8*2 |  | -11.52 | [12 empty] | VV | 2 | 2 | True | 0 | ROZPOCET
| VV |  | "obsypání potrubí"-229,373 |  | -229.373 | [12 empty] | VV | 2 | 2 | True | 0 | ROZPOCET
| VV |  | Mezisoučet |  | -579.326 | [12 empty] | VV | 2 | 3 | True | 0 | ROZPOCET
| VV |  | Součet |  | 1420.534 | [12 empty] | VV | 2 | 4 | True | 1 | ROZPOCET
34 | K | 175111101 | Obsypání potrubí ručně sypaninou bez prohození sítem, uloženou do 3 m | m3 | 229.373 |  | 0 |  |  | základní |  | 0 | 0 | 0 | 0 | 0 | 4 | K | 2 |  |  |  | ROZPOCET | 0 | 0 | 0 | 0 | 0 | 1 | 0 | 4 | -247584492
| VV |  | "kanalizační potrubí DN 300"(0,324+0,3+0,1)*1,2*141,2 |  | 122.675 | [12 empty] | VV | 2 | 2 | True | 0 | ROZPOCET
| VV |  | "kanalizační potrubí DN 250"(0,269+0,1+0,3)*1,2*63,8 |  | 51.219 | [12 empty] | VV | 2 | 2 | True | 0 | ROZPOCET
| VV |  | "kanalizační potrubí DN 150"(0,159+0,1+0,3)*1,2*28,1 |  | 18.849 | [12 empty] | VV | 2 | 2 | True | 0 | ROZPOCET
| VV |  | "vodovodní potrubí d 63"(0,0676+0,15+0,2)*0,85*23,1 |  | 8.2 | [12 empty] | VV | 2 | 2 | True | 0 | ROZPOCET
| VV |  | "vodovodní potrubí d 90"(0,1008+0,15+0,2)*0,85*55,4 |  | 21.228 | [12 empty] | VV | 2 | 2 | True | 0 | ROZPOCET
| VV |  | "vodovodní potrubí d100"(0,113+0,15+0,2)*0,85*18,3 |  | 7.202 | [12 empty] | VV | 2 | 2 | True | 0 | ROZPOCET
| VV |  | Součet |  | 229.373 | [12 empty] | VV | 2 | 4 | True | 1 | ROZPOCET
35 | M | 58337310 | štěrkopísek frakce 0/4 | t | 344.06 |  | 0 |  |  | základní |  | 0 | 1 | 344.06 | 0 | 0 | 8 | M | 2 |  |  |  | ROZPOCET | 0 | 0 | 0 | 0 | 0 | 1 | 0 | 4 | 1784491060
| VV |  | "pol. 175111101" 229,373*1,5 |  | 344.06 | [12 empty] | VV | 2 | 2 | True | 0 | ROZPOCET
| VV |  | Součet |  | 344.06 | [12 empty] | VV | 2 | 4 | True | 1 | ROZPOCET
17 | K | 181305111 | Převrstvení ornice na skládce | m3 | 410.241 |  | 0 |  |  | základní |  | 0 | 0 | 0 | 0 | 0 | 4 | K | 2 |  |  |  | ROZPOCET | 0 | 0 | 0 | 0 | 0 | 1 | 0 | 4 | -843756171
| VV |  | "pol.121101101"315,57 |  | 315.57 | [12 empty] | VV | 2 | 2 | True | 0 | ROZPOCET
| VV |  | "nakypření" 315,57*0,3 |  | 94.671 | [12 empty] | VV | 2 | 2 | True | 0 | ROZPOCET
| VV |  | Součet |  | 410.241 | [12 empty] | VV | 2 | 4 | True | 1 | ROZPOCET
14 | K | 181301115 | Rozprostření ornice tl vrstvy do 300 mm pl přes 500 m2 v rovině nebo ve svahu do 1:5 | m2 | 1051.9 |  | 0 |  |  | základní |  | 0 | 0 | 0 | 0 | 0 | 4 | K | 2 |  |  |  | ROZPOCET | 0 | 0 | 0 | 0 | 0 | 1 | 0 | 4 | 692691952
| VV |  | "ornice - prostor nádrže A"(66,7+414+31,2+88,8) |  | 600.7 | [12 empty] | VV | 2 | 2 | True | 0 | ROZPOCET
| VV |  | "ornice - prostor nádrže B"(446+5,2) |  | 451.2 | [12 empty] | VV | 2 | 2 | True | 0 | ROZPOCET
| VV |  | Součet |  | 1051.9 | [12 empty] | VV | 2 | 4 | True | 1 | ROZPOCET
15 | K | 181451131 | Založení parkového trávníku výsevem plochy přes 1000 m2 v rovině a ve svahu do 1:5 | m2 | 1051.9 |  | 0 |  |  | základní |  | 0 | 0 | 0 | 0 | 0 | 4 | K | 2 |  |  |  | ROZPOCET | 0 | 0 | 0 | 0 | 0 | 1 | 0 | 4 | 1472942556
| VV |  | "pol. 181301115"1051,9 |  | 1051.9 | [12 empty] | VV | 2 | 2 | True | 0 | ROZPOCET
| VV |  | Součet |  | 1051.9 | [12 empty] | VV | 2 | 4 | True | 1 | ROZPOCET
16 | M | 00572470 | osivo směs travní univerzál | kg | 33.135 |  | 0 |  |  | základní |  | 0 | 0.001 | 0.033135 | 0 | 0 | 8 | M | 2 |  |  |  | ROZPOCET | 0 | 0 | 0 | 0 | 0 | 1 | 0 | 4 | -1424200087
| VV |  | "viz 18141131 - 0,03kg/m2"1051,9*0,03*1,05 |  | 33.135 | [12 empty] | VV | 2 | 2 | True | 0 | ROZPOCET
| VV |  | Součet |  | 33.135 | [12 empty] | VV | 2 | 4 | True | 1 | ROZPOCET
18 | K | 181951101 | Úprava pláně v hornině tř. 1 až 4 bez zhutnění | m2 | 1051.9 |  | 0 |  |  | základní |  | 0 | 0 | 0 | 0 | 0 | 4 | K | 2 |  |  |  | ROZPOCET | 0 | 0 | 0 | 0 | 0 | 1 | 0 | 4 | 763602249
| VV |  | "viz 181301115"1051,9 |  | 1051.9 | [12 empty] | VV | 2 | 2 | True | 0 | ROZPOCET
| VV |  | Součet |  | 1051.9 | [12 empty] | VV | 2 | 4 | True | 1 | ROZPOCET
19 | K | 184501121.RG | Zhotovení ochrany stromů bedněním | kus | 21 |  | 0 |  |  | základní |  | 0 | 0.00036 | 0.00756 | 0 | 0 | 4 | K | 2 |  |  |  | ROZPOCET | 0 | 0 | 0 | 0 | 0 | 1 | 0 | 4 | 938693567
| VV |  | "ochrana stromů 1,2,3,4,5,7,8,9,10,13,14,15,16,17"14+2 |  | 16 | [12 empty] | VV | 2 | 2 | True | 0 | ROZPOCET
| VV |  | "Ochrana stromů - napojení vody na stávající studnu - nádrž A"5 |  | 5 | [12 empty] | VV | 2 | 2 | True | 0 | ROZPOCET
| VV |  | Součet |  | 21 | [12 empty] | VV | 2 | 4 | True | 1 | ROZPOCET
20 | K | 184501122.RG | Odstranění bednění stromů | kus | 21 |  | 0 |  |  | základní |  | 0 | 0.00036 | 0.00756 | 0 | 0 | 4 | K | 2 |  |  |  | ROZPOCET | 0 | 0 | 0 | 0 | 0 | 1 | 0 | 4 | 1178282196
| VV |  | "ochrana stromů 1,2,3,4,5,7,8,9,10,13,14,15,16,17"14+2 |  | 16 | [12 empty] | VV | 2 | 2 | True | 0 | ROZPOCET
| VV |  | "Ochrana stromů - napojení vody na stávající studnu - nádrž A"5 |  | 5 | [12 empty] | VV | 2 | 2 | True | 0 | ROZPOCET
| VV |  | Součet |  | 21 | [12 empty] | VV | 2 | 4 | True | 1 | ROZPOCET
86 | K | 184813212 | Ochranné oplocení kořenové zóny stromu v rovině nebo na svahu do 1:5, výšky do 2000 mm | m | 190 |  | 0 |  |  | základní |  | 0 | 0.01125 | 2.1375 | 0 | 0 | 4 | K | 2 |  |  |  | ROZPOCET | 0 | 0 | 0 | 0 | 0 | 1 | 0 | 4 | 1301079349
| VV |  | "ochrana kořenů stromů nádrž A - 4, 7, 10, 12, 14, 15, 16, 17"10*15 |  | 150 | [12 empty] | VV | 2 | 2 | True | 0 | ROZPOCET
| VV |  | "Ochrana kořenů stromů - napojení vody na stávající studnu - nádrž A"5*8 |  | 40 | [12 empty] | VV | 2 | 2 | True | 0 | ROZPOCET
| VV |  | Součet |  | 190 | [12 empty] | VV | 2 | 4 | True | 1 | ROZPOCET
| D | 2 | Zakládání |  |  |  | 0 |  |  |  |  | 0 |  | 124.0371 |  | 0 | 1 | D | 1 |  |  |  | ROZPOCET | [6 empty] | 0
43 | K | 273326121 | Základové desky z ŽB se zvýšenými nároky na prostředí tř. C 25/30 | m3 | 26.01 |  | 0 |  |  | základní |  | 0 | 2.5518 | 66.3718 | 0 | 0 | 4 | K | 2 |  |  |  | ROZPOCET | 0 | 0 | 0 | 0 | 0 | 1 | 0 | 4 | 951007530
| VV |  | "podkladní betonová deska - nádrž B"54,6*0,15+2 |  | 10.19 | [12 empty] | VV | 2 | 2 | True | 0 | ROZPOCET
| VV |  | "podkladní betonová deska - nádrž B"70,2*0,15+2 |  | 12.53 | [12 empty] | VV | 2 | 2 | True | 0 | ROZPOCET
| VV |  | "podkladní betonová deska pod čerpací jímku nádrž A"3,1*0,1 |  | 0.31 | [12 empty] | VV | 2 | 2 | True | 0 | ROZPOCET
| VV |  | "podkladní betonová deska pod čerpací jímku nádrž B"2,8*0,1 |  | 0.28 | [12 empty] | VV | 2 | 2 | True | 0 | ROZPOCET
| VV |  | "pod kanalizační šachty" 1,5*1,5*0,1*(8+4) |  | 2.7 | [12 empty] | VV | 2 | 2 | True | 0 | ROZPOCET
| VV |  | Součet |  | 26.01 | [12 empty] | VV | 2 | 4 | True | 1 | ROZPOCET
53 | K | 271532212 | Podsyp pod základové konstrukce se zhutněním z hrubého kameniva frakce 16 až 32 mm | m3 | 23.188 |  | 0 |  |  | základní |  | 0 | 2.16 | 50.0861 | 0 | 0 | 4 | K | 2 |  |  |  | ROZPOCET | 0 | 0 | 0 | 0 | 0 | 1 | 0 | 4 | 642849230
| VV |  | "Podsyp - nádrž A"72*0,12+2 |  | 10.64 | [12 empty] | VV | 2 | 2 | True | 0 | ROZPOCET
| VV |  | "Podsyp - nádrž B"54,6*0,12+2 |  | 8.552 | [12 empty] | VV | 2 | 2 | True | 0 | ROZPOCET
| VV |  | "podsyp pod čerpací jímku nádrž A"3,3*0,12 |  | 0.396 | [12 empty] | VV | 2 | 2 | True | 0 | ROZPOCET
| VV |  | "podsyp pod čerpací jímku nádrž B"3*0,12 |  | 0.36 | [12 empty] | VV | 2 | 2 | True | 0 | ROZPOCET
| VV |  | "pod kanalizační šachty" 1,5*1,5*0,12*(8+4) |  | 3.24 | [12 empty] | VV | 2 | 2 | True | 0 | ROZPOCET
| VV |  | Součet |  | 23.188 | [12 empty] | VV | 2 | 4 | True | 1 | ROZPOCET
70 | K | 271562211 | Podsyp pod základové konstrukce se zhutněním z drobného kameniva frakce 0 až 4 mm | m3 | 3.456 |  | 0 |  |  | základní |  | 0 | 1.98 | 6.8429 | 0 | 0 | 4 | K | 2 |  |  |  | ROZPOCET | 0 | 0 | 0 | 0 | 0 | 1 | 0 | 4 | 456079476
| VV |  | "podsyp pod nádrž A"65,6*0,03 |  | 1.968 | [12 empty] | VV | 2 | 2 | True | 0 | ROZPOCET
| VV |  | "podsyp pod nádrž B"49,6*0,03 |  | 1.488 | [12 empty] | VV | 2 | 2 | True | 0 | ROZPOCET
| VV |  | Součet |  | 3.456 | [12 empty] | VV | 2 | 4 | True | 1 | ROZPOCET
44 | K | 273356021 | Bednění základových desek ploch rovinných zřízení | m2 | 14.12 |  | 0 |  |  | základní |  | 0 | 0.00458 | 0.06467 | 0 | 0 | 4 | K | 2 |  |  |  | ROZPOCET | 0 | 0 | 0 | 0 | 0 | 1 | 0 | 4 | -1481685280
| VV |  | "bednění desky - nádrž A"38,2*0,2 |  | 7.64 | [12 empty] | VV | 2 | 2 | True | 0 | ROZPOCET
| VV |  | "bednění desky - nádrž B"32,4*0,2 |  | 6.48 | [12 empty] | VV | 2 | 2 | True | 0 | ROZPOCET
| VV |  | Součet |  | 14.12 | [12 empty] | VV | 2 | 4 | True | 1 | ROZPOCET
45 | K | 273356022 | Bednění základových desek ploch rovinných odstranění | m2 | 14.12 |  | 0 |  |  | základní |  | 0 | 0 | 0 | 0 | 0 | 4 | K | 2 |  |  |  | ROZPOCET | 0 | 0 | 0 | 0 | 0 | 1 | 0 | 4 | -756769177
| VV |  | "pol. 273356021" 14,12 |  | 14.12 | [12 empty] | VV | 2 | 2 | True | 0 | ROZPOCET
| VV |  | Součet |  | 14.12 | [12 empty] | VV | 2 | 4 | True | 1 | ROZPOCET
105 | K | 273362021 | Výztuž základových desek svařovanými sítěmi Kari | t | 0.632 |  | 0 |  |  | základní |  | 0 | 1.0628 | 0.67167 | 0 | 0 | 4 | K | 2 |  |  |  | ROZPOCET | 0 | 0 | 0 | 0 | 0 | 1 | 0 | 4 | -731637551
| VV |  | "KARI 6x100x100 mm - šachty" 1,5*1,5*12*0,00444 |  | 0.12 | [12 empty] | VV | 2 | 2 | True | 0 | ROZPOCET
| VV |  | "KARI 6x100x100 mm - nádrže" (65,6+49,7)*0,00444 |  | 0.512 | [12 empty] | VV | 2 | 2 | True | 0 | ROZPOCET
| VV |  | Součet |  | 0.632 | [12 empty] | VV | 2 | 4 | True | 1 | ROZPOCET
| D | 3 | Svislé a kompletní konstrukce |  |  |  | 0 |  |  |  |  | 0 |  | 34.0393 |  | 0 | 1 | D | 1 |  |  |  | ROZPOCET | [6 empty] | 0
104 | K | 320101113 | Osazení betonových a železobetonových prefabrikátů hmotnosti nad 5000 do 7000 kg | m3 | 77.54 |  | 0 |  |  | základní |  | 0 | 0.08015 | 6.2148 | 0 | 0 | 4 | K | 2 |  |  |  | ROZPOCET | 0 | 0 | 0 | 0 | 0 | 1 | 0 | 4 | 1954906271
| VV |  | "Nádrž A - středový díl (6 t/kus) - počet dílů 4"2,4*4 |  | 9.6 | [12 empty] | VV | 2 | 2 | True | 0 | ROZPOCET
| VV |  | "Nádrž A - dno a horní díl (6,615 t/kus) - počet dílů 8"(15,4*0,15+0,07*16,6)*8 |  | 27.776 | [12 empty] | VV | 2 | 2 | True | 0 | ROZPOCET
| VV |  | "Šachta" 0,84*2,1+2*2,34*0,15 |  | 2.466 | [12 empty] | VV | 2 | 2 | True | 0 | ROZPOCET
| VV |  | Mezisoučet |  | 39.842 | [12 empty] | VV | 2 | 3 | True | 0 | ROZPOCET
| VV |  | "Nádrž B - středový díl (6 t/kkus) - počet dílů 6"2,4*6 |  | 14.4 | [12 empty] | VV | 2 | 2 | True | 0 | ROZPOCET
| VV |  | "Nádrž B - dno a horní díl (6,615 t/kus) - počet dílů 6"(15,4*0,15+0,07*16,6)*6 |  | 20.832 | [12 empty] | VV | 2 | 2 | True | 0 | ROZPOCET
| VV |  | "Šachta" 0,84*2,1+2*2,34*0,15 |  | 2.466 | [12 empty] | VV | 2 | 2 | True | 0 | ROZPOCET
| VV |  | Mezisoučet |  | 37.698 | [12 empty] | VV | 2 | 3 | True | 0 | ROZPOCET
| VV |  | Součet |  | 77.54 | [12 empty] | VV | 2 | 4 | True | 1 | ROZPOCET
51 | M | 59224001.RG | Prefabrikovaná akumulační nádrž na dešťovou vodu objemu do 33000 l | kus | 3 |  | 0 |  |  | základní |  | 0 | 0.37 | 1.11 | 0 | 0 | 8 | M | 2 |  |  |  | ROZPOCET | 0 | 0 | 0 | 0 | 0 | 1 | 0 | 4 | -188509241
| VV |  | "Nádrž B"3 |  | 3 | [12 empty] | VV | 2 | 2 | True | 0 | ROZPOCET
| VV |  | Součet |  | 3 | [12 empty] | VV | 2 | 4 | True | 1 | ROZPOCET
52 | M | 59224002.RG | Prefabrikovaná akumulační nádrž na dešťovou vodu objemu do 20000 l | kus | 4 |  | 0 |  |  | základní |  | 0 | 0.37 | 1.48 | 0 | 0 | 8 | M | 2 |  |  |  | ROZPOCET | 0 | 0 | 0 | 0 | 0 | 1 | 0 | 4 | -2037789933
| VV |  | "Nádrž A"4 |  | 4 | [12 empty] | VV | 2 | 2 | True | 0 | ROZPOCET
| VV |  | Součet |  | 4 | [12 empty] | VV | 2 | 4 | True | 1 | ROZPOCET
87 | K | 380316121 | Kompletní konstrukce z betonu se zvýšenými nároky na prostředí tř. C 25/30 tl do 150 mm | m3 | 9.966 |  | 0 |  |  | základní |  | 0 | 2.5321 | 25.2345 | 0 | 0 | 4 | K | 2 |  |  |  | ROZPOCET | 0 | 0 | 0 | 0 | 0 | 1 | 0 | 4 | 1404837023
| VV |  | "výplň mezi akumulačními nádržemi A" 3*0,55*2 |  | 3.3 | [12 empty] | VV | 2 | 2 | True | 0 | ROZPOCET
| VV |  | "výplň mezi akumulačními nádržemi B" 2*1,1*3,03 |  | 6.666 | [12 empty] | VV | 2 | 2 | True | 0 | ROZPOCET
| VV |  | Součet |  | 9.966 | [12 empty] | VV | 2 | 4 | True | 1 | ROZPOCET
| D | 4 | Vodorovné konstrukce |  |  |  | 0 |  |  |  |  | 0 |  | 1.7356 |  | 0 | 1 | D | 1 |  |  |  | ROZPOCET | [6 empty] | 0
123 | K | 452112121 | Osazení betonových prstenců nebo rámů v do 200 mm | kus | 21 |  | 0 |  |  | základní |  | 0 | 0.0066 | 0.1386 | 0 | 0 | 4 | K | 2 |  |  |  | ROZPOCET | 0 | 0 | 0 | 0 | 0 | 1 | 0 | 4 | -1726127365
| VV |  | "pol. 899304111" 21 |  | 21 | [12 empty] | VV | 2 | 2 | True | 1 | ROZPOCET
124 | M | 59224187 | prstenec šachtový vyrovnávací betonový 625x120x100mm | kus | 8 |  | 0 |  |  | základní |  | 0 | 0.068 | 0.544 | 0 | 0 | 8 | M | 2 |  |  |  | ROZPOCET | 0 | 0 | 0 | 0 | 0 | 1 | 0 | 4 | 1572880371
| VV |  | 8 |  | 8 | [12 empty] | VV | 2 | 2 | True | 1 | ROZPOCET
125 | M | 59224188 | prstenec šachtový vyrovnávací betonový 625x120x120mm | kus | 13 |  | 0 |  |  | základní |  | 0 | 0.081 | 1.053 | 0 | 0 | 8 | M | 2 |  |  |  | ROZPOCET | 0 | 0 | 0 | 0 | 0 | 1 | 0 | 4 | 1408578999
| VV |  | 21-8 |  | 13 | [12 empty] | VV | 2 | 2 | True | 1 | ROZPOCET
| D | 5 | Komunikace pozemní |  |  |  | 0 |  |  |  |  | 0 |  | 0 |  | 0 | 1 | D | 1 |  |  |  | ROZPOCET | [6 empty] | 0
96 | K | 577134211 | Asfaltový beton vrstva obrusná ACO 11 (ABS) tř. II tl 40 mm š do 3 m z nemodifikovaného asfaltu | m2 | 318.4 |  | 0 |  |  | základní |  | 0 | 0 | 0 | 0 | 0 | 4 | K | 2 |  |  |  | ROZPOCET | 0 | 0 | 0 | 0 | 0 | 1 | 0 | 4 | 620345729
| VV |  | "Oprava po překopech - pol. 113107343" 276,4 |  | 276.4 | [12 empty] | VV | 2 | 2 | True | 0 | ROZPOCET
| VV |  | "Okolní oprava" 42 |  | 42 | [12 empty] | VV | 2 | 2 | True | 0 | ROZPOCET
| VV |  | Součet |  | 318.4 | [12 empty] | VV | 2 | 4 | True | 1 | ROZPOCET
97 | K | 573211111 | Postřik živičný spojovací z asfaltu v množství 0,60 kg/m2 | m2 | 318.4 |  | 0 |  |  | základní |  | 0 | 0 | 0 | 0 | 0 | 4 | K | 2 |  |  |  | ROZPOCET | 0 | 0 | 0 | 0 | 0 | 1 | 0 | 4 | 2139840261
| VV |  | "Oprava po překopech - pol. 113107343" 276,4 |  | 276.4 | [12 empty] | VV | 2 | 2 | True | 0 | ROZPOCET
| VV |  | "Okolní oprava" 42 |  | 42 | [12 empty] | VV | 2 | 2 | True | 0 | ROZPOCET
| VV |  | Součet |  | 318.4 | [12 empty] | VV | 2 | 4 | True | 1 | ROZPOCET
98 | K | 565135111 | Asfaltový beton vrstva podkladní ACP 16 (obalované kamenivo OKS) tl 50 mm š do 3 m | m2 | 318.4 |  | 0 |  |  | základní |  | 0 | 0 | 0 | 0 | 0 | 4 | K | 2 |  |  |  | ROZPOCET | 0 | 0 | 0 | 0 | 0 | 1 | 0 | 4 | -63856986
| VV |  | "Oprava po překopech - pol. 113107343" 276,4 |  | 276.4 | [12 empty] | VV | 2 | 2 | True | 0 | ROZPOCET
| VV |  | "Okolní oprava" 42 |  | 42 | [12 empty] | VV | 2 | 2 | True | 0 | ROZPOCET
| VV |  | Součet |  | 318.4 | [12 empty] | VV | 2 | 4 | True | 1 | ROZPOCET
99 | K | 567120111 | Podklad ze směsi stmelené cementem SC C 1,5/2,0 (SC II) tl 120 mm | m2 | 318.4 |  | 0 |  |  | základní |  | 0 | 0 | 0 | 0 | 0 | 4 | K | 2 |  |  |  | ROZPOCET | 0 | 0 | 0 | 0 | 0 | 1 | 0 | 4 | 1033016443
| VV |  | "Oprava po překopech - pol. 113107343" 276,4 |  | 276.4 | [12 empty] | VV | 2 | 2 | True | 0 | ROZPOCET
| VV |  | "Okolní oprava" 42 |  | 42 | [12 empty] | VV | 2 | 2 | True | 0 | ROZPOCET
| VV |  | Součet |  | 318.4 | [12 empty] | VV | 2 | 4 | True | 1 | ROZPOCET
100 | K | 564851111 | Podklad ze štěrkodrtě ŠD tl 150 mm | m2 | 318.4 |  | 0 |  |  | základní |  | 0 | 0 | 0 | 0 | 0 | 4 | K | 2 |  |  |  | ROZPOCET | 0 | 0 | 0 | 0 | 0 | 1 | 0 | 4 | 1221710333
| VV |  | "Oprava po překopech - pol. 113107343" 276,4 |  | 276.4 | [12 empty] | VV | 2 | 2 | True | 0 | ROZPOCET
| VV |  | "Okolní oprava" 42 |  | 42 | [12 empty] | VV | 2 | 2 | True | 0 | ROZPOCET
| VV |  | Součet |  | 318.4 | [12 empty] | VV | 2 | 4 | True | 1 | ROZPOCET
| D | 8 | Trubní vedení |  |  |  | 0 |  |  |  |  | 0 |  | 53.3002 |  | 0.342 | 1 | D | 1 |  |  |  | ROZPOCET | [6 empty] | 0
66 | K | 871241151.RG | Montáž potrubí z PE100 SDR 17 otevřený výkop svařovaných na tupo D 63 x 3,8 mm | m | 29.1 |  | 0 |  |  | základní |  | 0 | 0 | 0 | 0 | 0 | 4 | K | 2 |  |  |  | ROZPOCET | 0 | 0 | 0 | 0 | 0 | 1 | 0 | 4 | 360370965
| VV |  | "Nádrž A - d63x3,8 mm"23,1 |  | 23.1 | [12 empty] | VV | 2 | 2 | True | 0 | ROZPOCET
| VV |  | "Sací potrubí" 3*2 |  | 6 | [12 empty] | VV | 2 | 2 | True | 0 | ROZPOCET
| VV |  | Součet |  | 29.1 | [12 empty] | VV | 2 | 4 | True | 1 | ROZPOCET
67 | M | 28613620.RG | potrubí dvouvrstvé PE100 s 10% signalizační vrstvou SDR 17 63x3,8 dl 12m | m | 32.01 |  | 0 |  |  | základní |  | 0 | 0.00147 | 0.047055 | 0 | 0 | 8 | M | 2 |  |  |  | ROZPOCET | 0 | 0 | 0 | 0 | 0 | 1 | 0 | 4 | 1278454552
| VV |  | 29,1*1,1 'Přepočtené koeficientem množství |  | 32.01 | [12 empty] | VV | 2 | 2 | False | 1 | ROZPOCET
49 | K | 871241151 | Montáž potrubí z PE100 SDR 17 otevřený výkop svařovaných na tupo D 90 x 5,4 mm | m | 55.4 |  | 0 |  |  | základní |  | 0 | 0 | 0 | 0 | 0 | 4 | K | 2 |  |  |  | ROZPOCET | 0 | 0 | 0 | 0 | 0 | 1 | 0 | 4 | -889005127
| VV |  | "Nádrž A - d90x5,4 mm"55,4 |  | 55.4 | [12 empty] | VV | 2 | 2 | True | 0 | ROZPOCET
| VV |  | Součet |  | 55.4 | [12 empty] | VV | 2 | 4 | True | 1 | ROZPOCET
32 | M | 28613620 | potrubí dvouvrstvé PE100 s 10% signalizační vrstvou SDR 17 90x5,4 dl 12m | m | 60.94 |  | 0 |  |  | základní |  | 0 | 0.00147 | 0.089582 | 0 | 0 | 8 | M | 2 |  |  |  | ROZPOCET | 0 | 0 | 0 | 0 | 0 | 1 | 0 | 4 | -1009417989
| VV |  | 55,4*1,1 'Přepočtené koeficientem množství |  | 60.94 | [12 empty] | VV | 2 | 2 | False | 1 | ROZPOCET
48 | K | 871251151 | Montáž potrubí z PE100 SDR 17 otevřený výkop svařovaných na tupo D 110 x 6,6 mm | m | 20.3 |  | 0 |  |  | základní |  | 0 | 0 | 0 | 0 | 0 | 4 | K | 2 |  |  |  | ROZPOCET | 0 | 0 | 0 | 0 | 0 | 1 | 0 | 4 | 2055434082
| VV |  | "Nádrž B - d110x6,6, PE100"18,3+2 |  | 20.3 | [12 empty] | VV | 2 | 2 | True | 0 | ROZPOCET
| VV |  | Součet |  | 20.3 | [12 empty] | VV | 2 | 4 | True | 1 | ROZPOCET
30 | M | 28613621 | potrubí dvouvrstvé PE100 s 10% signalizační vrstvou SDR 17 110x6,6 dl 12m | m | 22.33 |  | 0 |  |  | základní |  | 0 | 0.00219 | 0.048903 | 0 | 0 | 8 | M | 2 |  |  |  | ROZPOCET | 0 | 0 | 0 | 0 | 0 | 1 | 0 | 4 | -1708798779
| VV |  | 20,3*1,1 'Přepočtené koeficientem množství |  | 22.33 | [12 empty] | VV | 2 | 2 | False | 1 | ROZPOCET
27 | K | 871310310 | Montáž kanalizačního potrubí hladkého plnostěnného SN 10 z polypropylenu DN 150 | m | 28.8 |  | 0 |  |  | základní |  | 0 | 1e-05 | 0.000288 | 0 | 0 | 4 | K | 2 |  |  |  | ROZPOCET | 0 | 0 | 0 | 0 | 0 | 1 | 0 | 4 | 1166486277
| VV |  | "Nádrž A - DN 150, PP SN 10"10,8+1 |  | 11.8 | [12 empty] | VV | 2 | 2 | True | 0 | ROZPOCET
| VV |  | "Nádrž B - DN 150, PP SN 10"16+1 |  | 17 | [12 empty] | VV | 2 | 2 | True | 0 | ROZPOCET
| VV |  | Součet |  | 28.8 | [12 empty] | VV | 2 | 4 | True | 1 | ROZPOCET
28 | M | 28617003 | trubka kanalizační PP plnostěnná třívrstvá DN 150x1000 mm SN 10 | m | 31.68 |  | 0 |  |  | základní |  | 0 | 0.0029 | 0.091872 | 0 | 0 | 8 | M | 2 |  |  |  | ROZPOCET | 0 | 0 | 0 | 0 | 0 | 1 | 0 | 4 | 1634421688
| VV |  | 28,8*1,1 'Přepočtené koeficientem množství |  | 31.68 | [12 empty] | VV | 2 | 2 | False | 1 | ROZPOCET
68 | K | 871360310 | Montáž kanalizačního potrubí hladkého plnostěnného SN 10 z polypropylenu DN 250 | m | 78.6 |  | 0 |  |  | základní |  | 0 | 2e-05 | 0.001572 | 0 | 0 | 4 | K | 2 |  |  |  | ROZPOCET | 0 | 0 | 0 | 0 | 0 | 1 | 0 | 4 | 1929518393
| VV |  | "Nádrž A - DN - 250, PP SN10"30,7+33,1+10 |  | 73.8 | [12 empty] | VV | 2 | 2 | True | 0 | ROZPOCET
| VV |  | "propojení nádrží DN 250"0,4*12 |  | 4.8 | [12 empty] | VV | 2 | 2 | True | 0 | ROZPOCET
| VV |  | Součet |  | 78.6 | [12 empty] | VV | 2 | 4 | True | 1 | ROZPOCET
69 | M | 28617005 | trubka kanalizační PP plnostěnná třívrstvá DN 250x1000 mm SN 10 | m | 86.46 |  | 0 |  |  | základní |  | 0 | 0.0073 | 0.63116 | 0 | 0 | 8 | M | 2 |  |  |  | ROZPOCET | 0 | 0 | 0 | 0 | 0 | 1 | 0 | 4 | 1027940635
| VV |  | 78,6*1,1 'Přepočtené koeficientem množství |  | 86.46 | [12 empty] | VV | 2 | 2 | False | 1 | ROZPOCET
25 | K | 871370310 | Montáž kanalizačního potrubí hladkého plnostěnného SN 10 z polypropylenu DN 300 | m | 146.2 |  | 0 |  |  | základní |  | 0 | 2e-05 | 0.002924 | 0 | 0 | 4 | K | 2 |  |  |  | ROZPOCET | 0 | 0 | 0 | 0 | 0 | 1 | 0 | 4 | -1977615531
| VV |  | "Nádrž A - DN - 300, PP SN10"141,2+5 |  | 146.2 | [12 empty] | VV | 2 | 2 | True | 0 | ROZPOCET
| VV |  | Součet |  | 146.2 | [12 empty] | VV | 2 | 4 | True | 1 | ROZPOCET
26 | M | 28617006 | trubka kanalizační PP plnostěnná třívrstvá DN 300x1000 mm SN 10 | m | 160.82 |  | 0 |  |  | základní |  | 0 | 0.0114 | 1.8333 | 0 | 0 | 8 | M | 2 |  |  |  | ROZPOCET | 0 | 0 | 0 | 0 | 0 | 1 | 0 | 4 | 1600586844
| VV |  | 146,2*1,1 'Přepočtené koeficientem množství |  | 160.82 | [12 empty] | VV | 2 | 2 | False | 1 | ROZPOCET
33 | K | 871395811 | Bourání stávajícího potrubí z PVC nebo PP DN přes 250 do 400 | m | 11.4 |  | 0 |  |  | základní |  | 0 | 0 | 0 | 0.03 | 0.342 | 4 | K | 2 |  |  |  | ROZPOCET | 0 | 0 | 0 | 0 | 0 | 1 | 0 | 4 | -856387625
| VV |  | "odstranění stávajícího potrubí, nádrž A"7,4 |  | 7.4 | [12 empty] | VV | 2 | 2 | True | 0 | ROZPOCET
| VV |  | "odstranění stávajícího potrubí, nádrž B"4 |  | 4 | [12 empty] | VV | 2 | 2 | True | 0 | ROZPOCET
| VV |  | Součet |  | 11.4 | [12 empty] | VV | 2 | 4 | True | 1 | ROZPOCET
113 | K | 877310310 | Montáž kolen na kanalizačním potrubí z PP trub hladkých plnostěnných DN 150 | kus | 3 |  | 0 |  |  | základní |  | 0 | 0 | 0 | 0 | 0 | 4 | K | 2 |  |  |  | ROZPOCET | 0 | 0 | 0 | 0 | 0 | 1 | 0 | 4 | -1094485364
| VV |  | "Nádrž A" 3 |  | 3 | [12 empty] | VV | 2 | 2 | True | 1 | ROZPOCET
114 | M | 28617182 | koleno kanalizační PP SN 16 45 ° DN 150 | kus | 2 |  | 0 |  |  | základní |  | 0 | 0.0008 | 0.0016 | 0 | 0 | 8 | M | 2 |  |  |  | ROZPOCET | 0 | 0 | 0 | 0 | 0 | 1 | 0 | 4 | 565545607
115 | M | 28617191.R | Koleno kanalizační PP SN 16 87 ° DN 150 | kus | 1 |  | 0 |  |  | základní |  | 0 | 0.0007 | 0.0007 | 0 | 0 | 8 | M | 2 |  |  |  | ROZPOCET | 0 | 0 | 0 | 0 | 0 | 1 | 0 | 4 | -1431167167
130 | K | 891231222 | Montáž vodovodních šoupátek s ručním kolečkem v šachtách DN 65 | kus | 4 |  | 0 |  |  | základní |  | 0 | 0.00074 | 0.00296 | 0 | 0 | 4 | K | 2 |  |  |  | ROZPOCET | 0 | 0 | 0 | 0 | 0 | 1 | 0 | 4 | -19210905
131 | M | 42221302 | šoupátko pitná voda litina GGG 50 krátká stavební dl PN 10/16 DN 65x170mm | kus | 4 |  | 0 |  |  | základní |  | 0 | 0.014 | 0.056 | 0 | 0 | 8 | M | 2 |  |  |  | ROZPOCET | 0 | 0 | 0 | 0 | 0 | 1 | 0 | 4 | -1329782052
128 | K | 891235321 | Montáž zpětných klapek DN 65 | kus | 4 |  | 0 |  |  | základní |  | 0 | 0.00069 | 0.00276 | 0 | 0 | 4 | K | 2 |  |  |  | ROZPOCET | 0 | 0 | 0 | 0 | 0 | 1 | 0 | 4 | 522181861
| VV |  | 4 |  | 4 | [12 empty] | VV | 2 | 2 | True | 1 | ROZPOCET
129 | M | 42284403 | klapka zpětná samočinná uhlíková ocel L10 117 516 T 400°C DN 65 | kus | 4 |  | 0 |  |  | základní |  | 0 | 0.0195 | 0.078 | 0 | 0 | 8 | M | 2 |  |  |  | ROZPOCET | 0 | 0 | 0 | 0 | 0 | 1 | 0 | 4 | -1140916994
| VV |  | 4 |  | 4 | [12 empty] | VV | 2 | 2 | True | 1 | ROZPOCET
126 | K | 891236131 | Montáž sacích košů ventilových v objektech DN 65 | kus | 2 |  | 0 |  |  | základní |  | 0 | 0.00034 | 0.00068 | 0 | 0 | 4 | K | 2 |  |  |  | ROZPOCET | 0 | 0 | 0 | 0 | 0 | 1 | 0 | 4 | -1684472721
127 | M | 42692060 | koš sací s koženou klapkou 3" | kus | 2 |  | 0 |  |  | základní |  | 0 | 0.006 | 0.012 | 0 | 0 | 8 | M | 2 |  |  |  | ROZPOCET | 0 | 0 | 0 | 0 | 0 | 1 | 0 | 4 | 1034109052
132 | K | 892241111 | Tlaková zkouška vodou potrubí do 80 | m | 29.1 |  | 0 |  |  | základní |  | 0 | 0 | 0 | 0 | 0 | 4 | K | 2 |  |  |  | ROZPOCET | 0 | 0 | 0 | 0 | 0 | 1 | 0 | 4 | 428651994
| VV |  | 29,1 |  | 29.1 | [12 empty] | VV | 2 | 2 | True | 1 | ROZPOCET
133 | K | 892271111 | Tlaková zkouška vodou potrubí DN 100 nebo 125 | m | 75.7 |  | 0 |  |  | základní |  | 0 | 0 | 0 | 0 | 0 | 4 | K | 2 |  |  |  | ROZPOCET | 0 | 0 | 0 | 0 | 0 | 1 | 0 | 4 | -3073773
| VV |  | 55,4+20,3 |  | 75.7 | [12 empty] | VV | 2 | 2 | True | 1 | ROZPOCET
54 | K | 892351111 | Tlaková zkouška vodou potrubí DN 150 nebo 200 | m | 28.8 |  | 0 |  |  | základní |  | 0 | 0 | 0 | 0 | 0 | 4 | K | 2 |  |  |  | ROZPOCET | 0 | 0 | 0 | 0 | 0 | 1 | 0 | 4 | -2109443064
| VV |  | "kanalizační potrubí DN 150"28,8 |  | 28.8 | [12 empty] | VV | 2 | 2 | True | 0 | ROZPOCET
| VV |  | Součet |  | 28.8 | [12 empty] | VV | 2 | 4 | True | 1 | ROZPOCET
116 | K | 892372111 | Zabezpečení konců potrubí DN do 300 při tlakových zkouškách vodou | kus | 14 |  | 0 |  |  | základní |  | 0 | 0.46009 | 6.4413 | 0 | 0 | 4 | K | 2 |  |  |  | ROZPOCET | 0 | 0 | 0 | 0 | 0 | 1 | 0 | 4 | -1091994037
| VV |  | "Nádrž A" 9 |  | 9 | [12 empty] | VV | 2 | 2 | True | 0 | ROZPOCET
| VV |  | "Nádrž B" 5 |  | 5 | [12 empty] | VV | 2 | 2 | True | 0 | ROZPOCET
| VV |  | Součet |  | 14 | [12 empty] | VV | 2 | 4 | True | 1 | ROZPOCET
39 | K | 892381111 | Tlaková zkouška vodou potrubí DN 250, DN 300 nebo 350 | m | 209.8 |  | 0 |  |  | základní |  | 0 | 0 | 0 | 0 | 0 | 4 | K | 2 |  |  |  | ROZPOCET | 0 | 0 | 0 | 0 | 0 | 1 | 0 | 4 | -569205597
| VV |  | "kanalizační potrubí DN 300"141,2 |  | 141.2 | [12 empty] | VV | 2 | 2 | True | 0 | ROZPOCET
| VV |  | "kanalizační potrubí DN 250"68,6 |  | 68.6 | [12 empty] | VV | 2 | 2 | True | 0 | ROZPOCET
| VV |  | Součet |  | 209.8 | [12 empty] | VV | 2 | 4 | True | 1 | ROZPOCET
117 | K | 894411311 | Osazení betonových nebo železobetonových dílců pro šachty skruží rovných | kus | 28 |  | 0 |  |  | základní |  | 0 | 0.01019 | 0.28532 | 0 | 0 | 4 | K | 2 |  |  |  | ROZPOCET | 0 | 0 | 0 | 0 | 0 | 1 | 0 | 4 | 1854985687
| VV |  | "Nádrž A - skruž 250" 1+1+1+1+4 |  | 8 | [12 empty] | VV | 2 | 2 | True | 0 | ROZPOCET
| VV |  | "Nádrž A - skruž 500" 1 +1 |  | 2 | [12 empty] | VV | 2 | 2 | True | 0 | ROZPOCET
| VV |  | "Nádrž A - skruž 1000" 1 +1+1+1+1+1+2+4 |  | 12 | [12 empty] | VV | 2 | 2 | True | 0 | ROZPOCET
| VV |  | "Nádrž B - skruž 250" 1+3 |  | 4 | [12 empty] | VV | 2 | 2 | True | 0 | ROZPOCET
| VV |  | "Nádrž B - skruž 500" 1 |  | 1 | [12 empty] | VV | 2 | 2 | True | 0 | ROZPOCET
| VV |  | "Nádrž B - skruž 1000" 1 |  | 1 | [12 empty] | VV | 2 | 2 | True | 0 | ROZPOCET
| VV |  | Součet |  | 28 | [12 empty] | VV | 2 | 4 | True | 1 | ROZPOCET
120 | M | 59224070 | skruž betonová DN 1000x1000 PS, 100x100x12 cm | kus | 13 |  | 0 |  |  | základní |  | 0 | 1.054 | 13.702 | 0 | 0 | 8 | M | 2 |  |  |  | ROZPOCET | 0 | 0 | 0 | 0 | 0 | 1 | 0 | 4 | -1884957521
| VV |  | 8+1+4 |  | 13 | [12 empty] | VV | 2 | 2 | True | 1 | ROZPOCET
121 | M | 59224066 | skruž betonová DN 1000x250 PS, 100x25x12 cm | kus | 12 |  | 0 |  |  | základní |  | 0 | 0.262 | 3.144 | 0 | 0 | 8 | M | 2 |  |  |  | ROZPOCET | 0 | 0 | 0 | 0 | 0 | 1 | 0 | 4 | 537242447
| VV |  | 4+1+7 |  | 12 | [12 empty] | VV | 2 | 2 | True | 1 | ROZPOCET
122 | M | 59224068 | skruž betonová DN 1000x500 PS, 100x50x12 cm | kus | 3 |  | 0 |  |  | základní |  | 0 | 0.526 | 1.578 | 0 | 0 | 8 | M | 2 |  |  |  | ROZPOCET | 0 | 0 | 0 | 0 | 0 | 1 | 0 | 4 | 1021978565
| VV |  | 2+1 |  | 3 | [12 empty] | VV | 2 | 2 | True | 1 | ROZPOCET
79 | K | 894412411 | Osazení betonových nebo železobetonových dílců pro šachty skruží přechodových | kus | 19 |  | 0 |  |  | základní |  | 0 | 0.01248 | 0.23712 | 0 | 0 | 4 | K | 2 |  |  |  | ROZPOCET | 0 | 0 | 0 | 0 | 0 | 1 | 0 | 4 | 1798169029
| VV |  | "konus - šachty" 12 |  | 12 | [12 empty] | VV | 2 | 2 | True | 0 | ROZPOCET
| VV |  | "konus - nádrž A" 4 |  | 4 | [12 empty] | VV | 2 | 2 | True | 0 | ROZPOCET
| VV |  | "konus - nádrž B" 3 |  | 3 | [12 empty] | VV | 2 | 2 | True | 0 | ROZPOCET
| VV |  | Součet |  | 19 | [12 empty] | VV | 2 | 4 | True | 1 | ROZPOCET
80 | M | 59224168 | skruž betonová přechodová 62,5/100x60x12 cm, stupadla poplastovaná kapsová | kus | 19 |  | 0 |  |  | základní |  | 0 | 0.548 | 10.412 | 0 | 0 | 8 | M | 2 |  |  |  | ROZPOCET | 0 | 0 | 0 | 0 | 0 | 1 | 0 | 4 | 2008484576
77 | K | 894414111 | Osazení betonových nebo železobetonových dílců pro šachty skruží základových (dno) | kus | 12 |  | 0 |  |  | základní |  | 0 | 0.02854 | 0.34248 | 0 | 0 | 4 | K | 2 |  |  |  | ROZPOCET | 0 | 0 | 0 | 0 | 0 | 1 | 0 | 4 | -1946453920
| VV |  | "součet šachet 1xkus na šachtu - A"8 |  | 8 | [12 empty] | VV | 2 | 2 | True | 0 | ROZPOCET
| VV |  | "B" 4 |  | 4 | [12 empty] | VV | 2 | 2 | True | 0 | ROZPOCET
| VV |  | Součet |  | 12 | [12 empty] | VV | 2 | 4 | True | 1 | ROZPOCET
78 | M | 59224064 | dno betonové šachtové kulaté DN 1000 x 500, 100 x 65 x 15 cm | kus | 12 |  | 0 |  |  | základní |  | 0 | 1.032 | 12.384 | 0 | 0 | 8 | M | 2 |  |  |  | ROZPOCET | 0 | 0 | 0 | 0 | 0 | 1 | 0 | 4 | -500959873
| VV |  | "součet šachet 1xkus na šachtu"12 |  | 12 | [12 empty] | VV | 2 | 2 | True | 0 | ROZPOCET
| VV |  | Součet |  | 12 | [12 empty] | VV | 2 | 4 | True | 1 | ROZPOCET
81 | K | 899304111 | Osazení poklop železobetonových včetně rámů jakékoli hmotnosti | kus | 21 |  | 0 |  |  | základní |  | 0 | 0.00702 | 0.14742 | 0 | 0 | 4 | K | 2 |  |  |  | ROZPOCET | 0 | 0 | 0 | 0 | 0 | 1 | 0 | 4 | -2078028291
| VV |  | "součet šachet"12 |  | 12 | [12 empty] | VV | 2 | 2 | True | 0 | ROZPOCET
| VV |  | "poklopy pro nádrž A"5 |  | 5 | [12 empty] | VV | 2 | 2 | True | 0 | ROZPOCET
| VV |  | "poklopy pro nádrž B"4 |  | 4 | [12 empty] | VV | 2 | 2 | True | 0 | ROZPOCET
| VV |  | Součet |  | 21 | [12 empty] | VV | 2 | 4 | True | 1 | ROZPOCET
82 | M | 55241030 | poklop šachtový litinový kruhový DN 600 bez ventilace tř D 400 pro intenzivní provoz | kus | 21 |  | 0 |  |  | základní |  | 0 | 0.079 | 1.659 | 0 | 0 | 8 | M | 2 |  |  |  | ROZPOCET | 0 | 0 | 0 | 0 | 0 | 1 | 0 | 4 | -1500390366
| VV |  | "součet šachet"12 |  | 12 | [12 empty] | VV | 2 | 2 | True | 0 | ROZPOCET
| VV |  | "poklopy pro nádrž A"5 |  | 5 | [12 empty] | VV | 2 | 2 | True | 0 | ROZPOCET
| VV |  | "poklopy pro nádrž B"4 |  | 4 | [12 empty] | VV | 2 | 2 | True | 0 | ROZPOCET
| VV |  | Součet |  | 21 | [12 empty] | VV | 2 | 4 | True | 1 | ROZPOCET
40 | K | 899721111 | Signalizační vodič DN do 150 mm na potrubí | m | 127.6 |  | 0 |  |  | základní |  | 0 | 0.00019 | 0.024244 | 0 | 0 | 4 | K | 2 |  |  |  | ROZPOCET | 0 | 0 | 0 | 0 | 0 | 1 | 0 | 4 | -1095961218
| VV |  | "kanalizační potrubí DN 150"28,8 |  | 28.8 | [12 empty] | VV | 2 | 2 | True | 0 | ROZPOCET
| VV |  | "vodovodní potrubí d 90"55,4 |  | 55.4 | [12 empty] | VV | 2 | 2 | True | 0 | ROZPOCET
| VV |  | "vodovodní potrubí d100"20,3 |  | 20.3 | [12 empty] | VV | 2 | 2 | True | 0 | ROZPOCET
| VV |  | "vodovodní potrubí d 63"23,1 |  | 23.1 | [12 empty] | VV | 2 | 2 | True | 0 | ROZPOCET
| VV |  | Součet |  | 127.6 | [12 empty] | VV | 2 | 4 | True | 1 | ROZPOCET
55 | K | 899721112 | Signalizační vodič DN nad 150 mm na potrubí | m | 209.8 |  | 0 |  |  | základní |  | 0 | 0.0002 | 0.04196 | 0 | 0 | 4 | K | 2 |  |  |  | ROZPOCET | 0 | 0 | 0 | 0 | 0 | 1 | 0 | 4 | -645195387
| VV |  | "kanalizační potrubí DN 300"141,2 |  | 141.2 | [12 empty] | VV | 2 | 2 | True | 0 | ROZPOCET
| VV |  | "kanalizační potrubí DN 250"68,6 |  | 68.6 | [12 empty] | VV | 2 | 2 | True | 0 | ROZPOCET
| VV |  | Součet |  | 209.8 | [12 empty] | VV | 2 | 4 | True | 1 | ROZPOCET
64 | K | 800201101.RG | Napojení stávajícího kanalizačního potrubí DN 300 na betonovou šachtu | kus | 11 |  | 0 |  |  | základní |  | 0 | 0 | 0 | 0 | 0 | 16 | K | 2 |  |  |  | ROZPOCET | 0 | 0 | 0 | 0 | 0 | 1 | 0 | 16 | 2015499168
| P |  | Poznámka k položce: vč. dodávky materiálů | [14 empty] | P | 2
| VV |  | "napojení u Nádrže B"4 |  | 4 | [12 empty] | VV | 2 | 2 | True | 0 | ROZPOCET
| VV |  | "napojení u nádrže A"7 |  | 7 | [12 empty] | VV | 2 | 2 | True | 0 | ROZPOCET
| VV |  | Součet |  | 11 | [12 empty] | VV | 2 | 4 | True | 1 | ROZPOCET
94 | K | 230071131.RG | Zpětná klapka kanalizace DN 300 | kus | 1 |  | 0 |  |  | základní |  | 0 | 0 | 0 | 0 | 0 | 64 | K | 2 |  |  |  | ROZPOCET | 0 | 0 | 0 | 0 | 0 | 1 | 0 | 64 | -817306392
| P |  | Poznámka k položce: Včetně montáže | [14 empty] | P | 2
| VV |  | "ŠB4 "1 |  | 1 | [12 empty] | VV | 2 | 2 | True | 0 | ROZPOCET
| VV |  | Součet |  | 1 | [12 empty] | VV | 2 | 4 | True | 1 | ROZPOCET
95 | K | 230071132.RG | Zpětná klapka kanalizace DN 250 | kus | 1 |  | 0 |  |  | základní |  | 0 | 0 | 0 | 0 | 0 | 64 | K | 2 |  |  |  | ROZPOCET | 0 | 0 | 0 | 0 | 0 | 1 | 0 | 64 | 627917805
| P |  | Poznámka k položce: Včetně montáže | [14 empty] | P | 2
| VV |  | "ŠB7"1 |  | 1 | [12 empty] | VV | 2 | 2 | True | 0 | ROZPOCET
| VV |  | Součet |  | 1 | [12 empty] | VV | 2 | 4 | True | 1 | ROZPOCET
| D | 9 | Ostatní konstrukce a práce, bourání |  |  |  | 0 |  |  |  |  | 0 |  | 37.9694 |  | 0 | 1 | D | 1 |  |  |  | ROZPOCET | [6 empty] | 0
109 | K | 916131212 | Osazení silničního obrubníku betonového stojatého bez boční opěry do lože z betonu prostého | m | 148.4 |  | 0 |  |  | základní |  | 0 | 0.11519 | 17.0942 | 0 | 0 | 4 | K | 2 |  |  |  | ROZPOCET | 0 | 0 | 0 | 0 | 0 | 1 | 0 | 4 | -361643612
| VV |  | "Nádrž A"3*2+14,1+15,3+90,4+22,6 |  | 148.4 | [12 empty] | VV | 2 | 2 | True | 0 | ROZPOCET
| VV |  | "Nádrž B" 0 |  | 0 | [12 empty] | VV | 2 | 2 | True | 0 | ROZPOCET
| VV |  | Součet |  | 148.4 | [12 empty] | VV | 2 | 4 | True | 1 | ROZPOCET
110 | M | 59217031 | obrubník betonový silniční 1000x150x250mm | m | 163.24 |  | 0 |  |  | základní |  | 0 | 0.081 | 13.2224 | 0 | 0 | 8 | M | 2 |  |  |  | ROZPOCET | 0 | 0 | 0 | 0 | 0 | 1 | 0 | 4 | -332202823
| VV |  | "pol. 916131212" 148,4*1,1 |  | 163.24 | [12 empty] | VV | 2 | 2 | True | 1 | ROZPOCET
111 | K | 916231212 | Osazení chodníkového obrubníku betonového stojatého bez boční opěry do lože z betonu prostého | m | 52.6 |  | 0 |  |  | základní |  | 0 | 0.09599 | 5.0491 | 0 | 0 | 4 | K | 2 |  |  |  | ROZPOCET | 0 | 0 | 0 | 0 | 0 | 1 | 0 | 4 | -1363926698
| VV |  | "Nádrž A" 35,6 |  | 35.6 | [12 empty] | VV | 2 | 2 | True | 0 | ROZPOCET
| VV |  | "Nádrž B" 3+14 |  | 17 | [12 empty] | VV | 2 | 2 | True | 0 | ROZPOCET
| VV |  | Součet |  | 52.6 | [12 empty] | VV | 2 | 4 | True | 1 | ROZPOCET
112 | M | 59217016 | obrubník betonový chodníkový 1000x80x250mm | m | 57.86 |  | 0 |  |  | základní |  | 0 | 0.045 | 2.6037 | 0 | 0 | 8 | M | 2 |  |  |  | ROZPOCET | 0 | 0 | 0 | 0 | 0 | 1 | 0 | 4 | 1239992432
| VV |  | "pol. 916231212" 52,6*1,1 |  | 57.86 | [12 empty] | VV | 2 | 2 | True | 1 | ROZPOCET
106 | K | 919735114 | Řezání stávajícího živičného krytu hl do 200 mm | m | 189.2 |  | 0 |  |  | základní |  | 0 | 0 | 0 | 0 | 0 | 4 | K | 2 |  |  |  | ROZPOCET | 0 | 0 | 0 | 0 | 0 | 1 | 0 | 4 | 1254563429
| VV |  | "Nádrž A" 7,6*2+5*2+125,4+19,5 |  | 170.1 | [12 empty] | VV | 2 | 2 | True | 0 | ROZPOCET
| VV |  | "Nádrž B" 15,1+2*2 |  | 19.1 | [12 empty] | VV | 2 | 2 | True | 0 | ROZPOCET
| VV |  | Součet |  | 189.2 | [12 empty] | VV | 2 | 4 | True | 1 | ROZPOCET
| D | 997 | Přesun sutě |  |  |  | 0 |  |  |  |  | 0 |  | 0 |  | 0 | 1 | D | 1 |  |  |  | ROZPOCET | [6 empty] | 0
91 | K | 997013501 | Odvoz suti a vybouraných hmot na skládku nebo meziskládku do 1 km se složením | t | 255.343 |  | 0 |  |  | základní |  | 0 | 0 | 0 | 0 | 0 | 4 | K | 2 |  |  |  | ROZPOCET | 0 | 0 | 0 | 0 | 0 | 1 | 0 | 4 | -1659355016
92 | K | 997013509 | Příplatek k odvozu suti a vybouraných hmot na skládku ZKD 1 km přes 1 km | t | 4851.517 |  | 0 |  |  | základní |  | 0 | 0 | 0 | 0 | 0 | 4 | K | 2 |  |  |  | ROZPOCET | 0 | 0 | 0 | 0 | 0 | 1 | 0 | 4 | 1370484051
| VV |  | 255,343*19 'Přepočtené koeficientem množství |  | 4851.517 | [12 empty] | VV | 2 | 2 | False | 1 | ROZPOCET
93 | K | 997223845 | Poplatek za uložení na skládce (skládkovné) odpadu asfaltového bez dehtu kód odpadu 170 302 | t | 255.343 |  | 0 |  |  | základní |  | 0 | 0 | 0 | 0 | 0 | 4 | K | 2 |  |  |  | ROZPOCET | 0 | 0 | 0 | 0 | 0 | 1 | 0 | 4 | 1908539871
| D | 998 | Přesun hmot |  |  |  | 0 |  |  |  |  | 0 |  | 0 |  | 0 | 1 | D | 1 |  |  |  | ROZPOCET | [6 empty] | 0
46 | K | 998276101 | Přesun hmot pro trubní vedení z trub z plastických hmot otevřený výkop | t | 600.919 |  | 0 |  |  | základní |  | 0 | 0 | 0 | 0 | 0 | 4 | K | 2 |  |  |  | ROZPOCET | 0 | 0 | 0 | 0 | 0 | 1 | 0 | 4 | 1512040593
| D | M | Práce a dodávky M |  |  |  | 0 |  |  |  |  | 0 |  | 0.001 |  | 0 | 3 | D | 0 |  |  |  | ROZPOCET | [6 empty] | 0
| D | 35-M | Montáž čerpadel, kompr.a vodoh.zař. |  |  |  | 0 |  |  |  |  | 0 |  | 0.001 |  | 0 | 3 | D | 1 |  |  |  | ROZPOCET | [6 empty] | 0
58 | K | 350150003.RG | Montáž vodovodních čerpadel | kus | 4 |  | 0 |  |  | základní |  | 0 | 0.00025 | 0.001 | 0 | 0 | 64 | K | 2 |  |  |  | ROZPOCET | 0 | 0 | 0 | 0 | 0 | 1 | 0 | 64 | -1867821402
| VV |  | "ponorné čerpadlo"4 |  | 4 | [12 empty] | VV | 2 | 2 | True | 0 | ROZPOCET
| VV |  | Součet |  | 4 | [12 empty] | VV | 2 | 4 | True | 1 | ROZPOCET
59 | M | 350 MAT-001.RG | Suchoběžné čerpadlo Qmax= 12 m3/h, Hmax= 83 m, P= 4,0 kW | kus | 1 |  | 0 |  |  | základní |  | 0 | 0 | 0 | 0 | 0 | 256 | M | 2 |  |  |  | ROZPOCET | 0 | 0 | 0 | 0 | 0 | 1 | 0 | 64 | -272068714
| VV |  | "Nádrž A"1 |  | 1 | [12 empty] | VV | 2 | 2 | True | 0 | ROZPOCET
| VV |  | Součet |  | 1 | [12 empty] | VV | 2 | 4 | True | 1 | ROZPOCET
83 | M | 350 MAT-002.RG | Ponorné čerpadlo odpadních vod 5 l/s | kus | 1 |  | 0 |  |  | základní |  | 0 | 0 | 0 | 0 | 0 | 256 | M | 2 |  |  |  | ROZPOCET | 0 | 0 | 0 | 0 | 0 | 1 | 0 | 64 | 1144655719
| VV |  | "Nádrž A"1 |  | 1 | [12 empty] | VV | 2 | 2 | True | 0 | ROZPOCET
| VV |  | Součet |  | 1 | [12 empty] | VV | 2 | 4 | True | 1 | ROZPOCET
84 | M | 350 MAT-003.RG | Suchoběžné čerpadlo (Qmax= 24 m3/h, Hmax= 95 m, P= 5,5 kW | kus | 1 |  | 0 |  |  | základní |  | 0 | 0 | 0 | 0 | 0 | 256 | M | 2 |  |  |  | ROZPOCET | 0 | 0 | 0 | 0 | 0 | 1 | 0 | 64 | -1507574478
| VV |  | "Nádrž B"1 |  | 1 | [12 empty] | VV | 2 | 2 | True | 0 | ROZPOCET
| VV |  | Součet |  | 1 | [12 empty] | VV | 2 | 4 | True | 1 | ROZPOCET
85 | M | 350 MAT-004.RG | Ponorné motorové čerpadlo odpadních vod 10 l/s | kus | 1 |  | 0 |  |  | základní |  | 0 | 0 | 0 | 0 | 0 | 256 | M | 2 |  |  |  | ROZPOCET | 0 | 0 | 0 | 0 | 0 | 1 | 0 | 64 | -1443751986
| VV |  | "Nádrž B"1 |  | 1 | [12 empty] | VV | 2 | 2 | True | 0 | ROZPOCET
| VV |  | Součet |  | 1 | [12 empty] | VV | 2 | 4 | True | 1 | ROZPOCET
60 | M | 350 MAT-002 | Žetěz pro uchycení čerpadla | m | 8 |  | 0 |  |  | základní |  | 0 | 0 | 0 | 0 | 0 | 256 | M | 2 |  |  |  | ROZPOCET | 0 | 0 | 0 | 0 | 0 | 1 | 0 | 64 | -1266840462
| P |  | Poznámka k položce: Ponorná kalová čerpadla s řezacím zařízením Technické údaje Průtok, Q: max. 5 l/s Dopravní výška, H: max. 47 m Teplota kapaliny: 0°C až +40°C Použití Čerpadla jsou vhodná pro čerpání znečištěných a odpadních vod, průměry potrubí 40 mm a větší | [14 empty] | P | 2
| VV |  | 2*4 |  | 8 | [12 empty] | VV | 2 | 2 | True | 1 | ROZPOCET

## 02 - Elektroinstalace
{26db9e81-561f-468e-9866-c67f1b8c996b}
2
| KRYCÍ LIST SOUPISU PRACÍ | [7 empty] | v --- níže se nacházejí doplnkové a pomocné údaje k sestavám --- v | [8 empty] | False
Stavba:
Umístění akumulačních podzemních nádrží na zachytávání srážkových vod a jejich opětovné využití
Objekt:
02 - Elektroinstalace
| KSO: |  |  |  |  | CC-CZ:
| Místo: |  |  |  |  | Datum: | 9. 12. 2019
| Zadavatel: |  |  |  |  | IČ:
|  | Výzkumný ústav rostlinné výroby, v. v. i. |  |  |  | DIČ:
| Uchazeč: |  |  |  |  | IČ: | Vyplň údaj
|  | Vyplň údaj |  |  |  | DIČ: | Vyplň údaj
| Projektant: |  |  |  |  | IČ:
DIČ:
| Zpracovatel: |  |  |  |  | IČ:
DIČ:
Poznámka:
| Cena bez DPH | [5 empty] | 0
|  |  | Základ daně |  |  | Sazba daně | Výše daně
| DPH | základní | 0 |  |  | 21% | 0
|  | snížená | 0 |  |  | 15% | 0
|  | zákl. přenesená | 0 |  |  | 21% | 0
|  | sníž. přenesená | 0 |  |  | 15% | 0
|  | nulová | 0 |  |  | 0% | 0
| Cena s DPH |  |  | v | CZK |  | 0
| Projektant |  |  | Zpracovatel
| Datum a podpis: |  | Razítko | Datum a podpis: |  |  | Razítko
| Objednavatel |  |  | Uchazeč
| Datum a podpis: |  | Razítko | Datum a podpis: |  |  | Razítko
REKAPITULACE ČLENĚNÍ SOUPISU PRACÍ
Stavba:
Umístění akumulačních podzemních nádrží na zachytávání srážkových vod a jejich opětovné využití
Objekt:
02 - Elektroinstalace
Místo: | [5 empty] | Datum: | 9. 12. 2019
Zadavatel: |  |  | Výzkumný ústav rostlinné výroby, v. v. i. |  |  | Projektant:
Uchazeč: |  |  | Vyplň údaj |  |  | Zpracovatel:
Kód dílu - Popis | [6 empty] | Cena celkem [CZK]
Náklady ze soupisu prací | [6 empty] | 0 | [11 empty] | -1
| HSV - Práce a dodávky HSV | [5 empty] | 0
| 1 - Zemní práce | [5 empty] | 0
| 9 - Ostatní konstrukce a práce, bourání | [5 empty] | 0
| 997 - Přesun sutě | [5 empty] | 0
| 998 - Přesun hmot | [5 empty] | 0
| PSV - Práce a dodávky PSV | [5 empty] | 0
| 741 - Elektroinstalace - silnoproud | [5 empty] | 0
| M - Práce a dodávky M | [5 empty] | 0
| 21-M - Elektromontáže | [5 empty] | 0
| 46-M - Zemní práce při extr.mont.pracích | [5 empty] | 0
SOUPIS PRACÍ
Stavba:
Umístění akumulačních podzemních nádrží na zachytávání srážkových vod a jejich opětovné využití
Objekt:
02 - Elektroinstalace
Místo: | [5 empty] | Datum: | 9. 12. 2019
Zadavatel: |  |  | Výzkumný ústav rostlinné výroby, v. v. i. |  |  | Projektant:
Uchazeč: |  |  | Vyplň údaj |  |  | Zpracovatel:
PČ | Typ | Kód | Popis | MJ | Množství | J.cena [CZK] | Cena celkem [CZK] | Cenová soustava |  | DPH | J. Nh [h] | Nh celkem [h] | J. hmotnost [t] | Hmotnost celkem [t] | J. suť [t] | Suť Celkem [t]
Náklady soupisu celkem | [6 empty] | 0 |  |  |  |  | 0 |  | 41.7913 |  | 2.1178 |  | D | -1 | [10 empty] | 0
| D | HSV | Práce a dodávky HSV |  |  |  | 0 |  |  |  |  | 0 |  | 0 |  | 2.1178 | 1 | D | 0 |  |  |  | ROZPOCET | [6 empty] | 0
| D | 1 | Zemní práce |  |  |  | 0 |  |  |  |  | 0 |  | 0 |  | 0.98 | 1 | D | 1 |  |  |  | ROZPOCET | [6 empty] | 0
11 | K | 113107041 | Odstranění podkladu živičných tl 50 mm při překopech ručně | m2 | 10 |  | 0 |  |  | základní |  | 0 | 0 | 0 | 0.098 | 0.98 | 4 | K | 2 |  |  |  | ROZPOCET | 0 | 0 | 0 | 0 | 0 | 1 | 0 | 4 | -1868749851
| VV |  | 10 |  | 10 | [12 empty] | VV | 2 | 2 | True | 0 | ROZPOCET
| VV |  | Součet |  | 10 | [12 empty] | VV | 2 | 4 | True | 1 | ROZPOCET
18 | K | 162701105 | Vodorovné přemístění do 10000 m výkopku/sypaniny z horniny tř. 1 až 4 | m3 | 20 |  | 0 |  |  | základní |  | 0 | 0 | 0 | 0 | 0 | 4 | K | 2 |  |  |  | ROZPOCET | 0 | 0 | 0 | 0 | 0 | 1 | 0 | 4 | -1175994610
| VV |  | 20 |  | 20 | [12 empty] | VV | 2 | 2 | True | 0 | ROZPOCET
| VV |  | Součet |  | 20 | [12 empty] | VV | 2 | 4 | True | 1 | ROZPOCET
19 | K | 162701109 | Příplatek k vodorovnému přemístění výkopku/sypaniny z horniny tř. 1 až 4 ZKD 1000 m přes 10000 m | m3 | 20 |  | 0 |  |  | základní |  | 0 | 0 | 0 | 0 | 0 | 4 | K | 2 |  |  |  | ROZPOCET | 0 | 0 | 0 | 0 | 0 | 1 | 0 | 4 | 975135414
| VV |  | 20 |  | 20 | [12 empty] | VV | 2 | 2 | True | 0 | ROZPOCET
| VV |  | Součet |  | 20 | [12 empty] | VV | 2 | 4 | True | 1 | ROZPOCET
| D | 9 | Ostatní konstrukce a práce, bourání |  |  |  | 0 |  |  |  |  | 0 |  | 0 |  | 1.1378 | 1 | D | 1 |  |  |  | ROZPOCET | [6 empty] | 0
22 | K | 97402-9121P | uložení trubek PVC a kabelů pod omítku do betonu, cca v-5 cm š-5 cm, včetně začištění. | m | 99 |  | 0 |  |  | základní |  | 0 | 0 | 0 | 0.002 | 0.198 | 4 | K | 2 |  |  |  | ROZPOCET | 0 | 0 | 0 | 0 | 0 | 1 | 0 | 4 | 1150820693
| VV |  | 99 |  | 99 | [12 empty] | VV | 2 | 2 | True | 0 | ROZPOCET
| VV |  | Součet |  | 99 | [12 empty] | VV | 2 | 4 | True | 1 | ROZPOCET
23 | K | 97402-9132P | uložení trubek PVC a kabelů do přizdění včetěně zajištění kabelů a trubek minimálně 1,5 pod omítku, začištění cca v-30 cm š- 30 cm | m | 31 |  | 0 |  |  | základní |  | 0 | 0 | 0 | 0.002 | 0.062 | 4 | K | 2 |  |  |  | ROZPOCET | 0 | 0 | 0 | 0 | 0 | 1 | 0 | 4 | -129290498
| VV |  | 31 |  | 31 | [12 empty] | VV | 2 | 2 | True | 0 | ROZPOCET
| VV |  | Součet |  | 31 | [12 empty] | VV | 2 | 4 | True | 1 | ROZPOCET
24 | K | 97402-9133P | Přizdění rozvaděčů Ytong tl.5 cm + omítka | m2 | 77 |  | 0 |  |  | základní |  | 0 | 0 | 0 | 0.002 | 0.154 | 4 | K | 2 |  |  |  | ROZPOCET | 0 | 0 | 0 | 0 | 0 | 1 | 0 | 4 | 1877519447
| VV |  | 77 |  | 77 | [12 empty] | VV | 2 | 2 | True | 0 | ROZPOCET
| VV |  | Součet |  | 77 | [12 empty] | VV | 2 | 4 | True | 1 | ROZPOCET
25 | K | 97402-9134P | Úprava a doplnění stávajícíjo rozvaděče HR, IP40/IP20 | ks | 4 |  | 0 |  |  | základní |  | 0 | 0 | 0 | 0.002 | 0.008 | 4 | K | 2 |  |  |  | ROZPOCET | 0 | 0 | 0 | 0 | 0 | 1 | 0 | 4 | 399703029
| VV |  | 4 |  | 4 | [12 empty] | VV | 2 | 2 | True | 0 | ROZPOCET
| VV |  | Součet |  | 4 | [12 empty] | VV | 2 | 4 | True | 1 | ROZPOCET
26 | K | 97402-9135P | Kombinovaná SPD typu 1 a 2 (dříve třídy B+C); 3x 35 kA/250A v zapojení "V" | ks | 1 |  | 0 |  |  | základní |  | 0 | 0 | 0 | 0.002 | 0.002 | 4 | K | 2 |  |  |  | ROZPOCET | 0 | 0 | 0 | 0 | 0 | 1 | 0 | 4 | 1088297659
| VV |  | 1 |  | 1 | [12 empty] | VV | 2 | 2 | True | 0 | ROZPOCET
| VV |  | Součet |  | 1 | [12 empty] | VV | 2 | 4 | True | 1 | ROZPOCET
27 | K | 97402-9136P | Jistič 3x 25A/C | ks | 1 |  | 0 |  |  | základní |  | 0 | 0 | 0 | 0.002 | 0.002 | 4 | K | 2 |  |  |  | ROZPOCET | 0 | 0 | 0 | 0 | 0 | 1 | 0 | 4 | 1951814516
| VV |  | 1 |  | 1 | [12 empty] | VV | 2 | 2 | True | 0 | ROZPOCET
| VV |  | Součet |  | 1 | [12 empty] | VV | 2 | 4 | True | 1 | ROZPOCET
28 | K | 97402-9137P | Havní ochranná svorka objektu MEBB "HOS-A a HOS-D" 250A vč. krabice | ks | 1 |  | 0 |  |  | základní |  | 0 | 0 | 0 | 0.002 | 0.002 | 4 | K | 2 |  |  |  | ROZPOCET | 0 | 0 | 0 | 0 | 0 | 1 | 0 | 4 | 539608531
| VV |  | 1 |  | 1 | [12 empty] | VV | 2 | 2 | True | 0 | ROZPOCET
| VV |  | Součet |  | 1 | [12 empty] | VV | 2 | 4 | True | 1 | ROZPOCET
29 | K | 97402-9138P | Motáž atypického rozvaděče OCEP, ozn. RDJ-A/RDJ-B, min. 2x 12 pozic - IP43/IP20 | ks | 1 |  | 0 |  |  | základní |  | 0 | 0 | 0 | 0.002 | 0.002 | 4 | K | 2 |  |  |  | ROZPOCET | 0 | 0 | 0 | 0 | 0 | 1 | 0 | 4 | -1654197437
| VV |  | 1 |  | 1 | [12 empty] | VV | 2 | 2 | True | 0 | ROZPOCET
| VV |  | Součet |  | 1 | [12 empty] | VV | 2 | 4 | True | 1 | ROZPOCET
30 | K | 97402-9139P | Vypínač 3x 25A | ks | 1 |  | 0 |  |  | základní |  | 0 | 0 | 0 | 0.002 | 0.002 | 4 | K | 2 |  |  |  | ROZPOCET | 0 | 0 | 0 | 0 | 0 | 1 | 0 | 4 | -1042723227
| VV |  | 1 |  | 1 | [12 empty] | VV | 2 | 2 | True | 0 | ROZPOCET
| VV |  | Součet |  | 1 | [12 empty] | VV | 2 | 4 | True | 1 | ROZPOCET
31 | K | 97402-9140P | Kombinovaná SPD typu 1 a 2 (dříve třídy B+C); 25 kA,v zapojení "V" | ks | 1 |  | 0 |  |  | základní |  | 0 | 0 | 0 | 0.002 | 0.002 | 4 | K | 2 |  |  |  | ROZPOCET | 0 | 0 | 0 | 0 | 0 | 1 | 0 | 4 | -1306907596
| VV |  | 1 |  | 1 | [12 empty] | VV | 2 | 2 | True | 0 | ROZPOCET
| VV |  | Součet |  | 1 | [12 empty] | VV | 2 | 4 | True | 1 | ROZPOCET
32 | K | 97402-9141P | Motorový sppouštěč 3x 6,3-10A | ks | 2 |  | 0 |  |  | základní |  | 0 | 0 | 0 | 0.002 | 0.004 | 4 | K | 2 |  |  |  | ROZPOCET | 0 | 0 | 0 | 0 | 0 | 1 | 0 | 4 | -829835873
| VV |  | 2 |  | 2 | [12 empty] | VV | 2 | 2 | True | 0 | ROZPOCET
| VV |  | Součet |  | 2 | [12 empty] | VV | 2 | 4 | True | 1 | ROZPOCET
33 | K | 97402-9142P | Jistič 1x 6A/B | ks | 1 |  | 0 |  |  | základní |  | 0 | 0 | 0 | 0.002 | 0.002 | 4 | K | 2 |  |  |  | ROZPOCET | 0 | 0 | 0 | 0 | 0 | 1 | 0 | 4 | 963687707
| VV |  | 1 |  | 1 | [12 empty] | VV | 2 | 2 | True | 0 | ROZPOCET
| VV |  | Součet |  | 1 | [12 empty] | VV | 2 | 4 | True | 1 | ROZPOCET
34 | K | 97402-9143P | Stykač 3 x 25A/1+1 x 6A/230V | ks | 1 |  | 0 |  |  | základní |  | 0 | 0 | 0 | 0.002 | 0.002 | 4 | K | 2 |  |  |  | ROZPOCET | 0 | 0 | 0 | 0 | 0 | 1 | 0 | 4 | 609062423
| VV |  | 1 |  | 1 | [12 empty] | VV | 2 | 2 | True | 0 | ROZPOCET
| VV |  | Součet |  | 1 | [12 empty] | VV | 2 | 4 | True | 1 | ROZPOCET
35 | K | 97402-9144P | Přepínač 1-0-1 6A/230V | ks | 1 |  | 0 |  |  | základní |  | 0 | 0 | 0 | 0.002 | 0.002 | 4 | K | 2 |  |  |  | ROZPOCET | 0 | 0 | 0 | 0 | 0 | 1 | 0 | 4 | -1510610640
| VV |  | 1 |  | 1 | [12 empty] | VV | 2 | 2 | True | 0 | ROZPOCET
| VV |  | Součet |  | 1 | [12 empty] | VV | 2 | 4 | True | 1 | ROZPOCET
36 | K | 97402-9145P | Pomocná svorkovnice 1,5 -6 mm | ks | 12 |  | 0 |  |  | základní |  | 0 | 0 | 0 | 0.002 | 0.024 | 4 | K | 2 |  |  |  | ROZPOCET | 0 | 0 | 0 | 0 | 0 | 1 | 0 | 4 | 230854258
| VV |  | 12 |  | 12 | [12 empty] | VV | 2 | 2 | True | 0 | ROZPOCET
| VV |  | Součet |  | 12 | [12 empty] | VV | 2 | 4 | True | 1 | ROZPOCET
37 | K | 97402-9146P | Tlakové relé "TR" 230V/6A | ks | 1 |  | 0 |  |  | základní |  | 0 | 0 | 0 | 0.002 | 0.002 | 4 | K | 2 |  |  |  | ROZPOCET | 0 | 0 | 0 | 0 | 0 | 1 | 0 | 4 | 47300566
| VV |  | 1 |  | 1 | [12 empty] | VV | 2 | 2 | True | 0 | ROZPOCET
| VV |  | Součet |  | 1 | [12 empty] | VV | 2 | 4 | True | 1 | ROZPOCET
38 | K | 97402-9147P | Ochranná svorka jímky A/B MEBB "OSDJA/OSDJB" 40A vč. krabice | ks | 2 |  | 0 |  |  | základní |  | 0 | 0 | 0 | 0.002 | 0.004 | 4 | K | 2 |  |  |  | ROZPOCET | 0 | 0 | 0 | 0 | 0 | 1 | 0 | 4 | -1730233243
| VV |  | 2 |  | 2 | [12 empty] | VV | 2 | 2 | True | 0 | ROZPOCET
| VV |  | Součet |  | 2 | [12 empty] | VV | 2 | 4 | True | 1 | ROZPOCET
39 | K | 97402-9148P | Úprava a doplnění stávajívćího rozvaděče HR-A(DJ-A) | hod | 24 |  | 0 |  |  | základní |  | 0 | 0 | 0 | 0.002 | 0.048 | 4 | K | 2 |  |  |  | ROZPOCET | 0 | 0 | 0 | 0 | 0 | 1 | 0 | 4 | -263723071
| VV |  | 24 |  | 24 | [12 empty] | VV | 2 | 2 | True | 0 | ROZPOCET
| VV |  | Součet |  | 24 | [12 empty] | VV | 2 | 4 | True | 1 | ROZPOCET
40 | K | 97402-9149P | Úprava a doplnění stávajívćího rozvaděče HR-D(DJ-B) | hod | 24 |  | 0 |  |  | základní |  | 0 | 0 | 0 | 0.002 | 0.048 | 4 | K | 2 |  |  |  | ROZPOCET | 0 | 0 | 0 | 0 | 0 | 1 | 0 | 4 | -1608871922
| VV |  | 24 |  | 24 | [12 empty] | VV | 2 | 2 | True | 0 | ROZPOCET
| VV |  | Součet |  | 24 | [12 empty] | VV | 2 | 4 | True | 1 | ROZPOCET
41 | K | 97402-9150P | Montáž rozvadče RDJ-A + OSDJ-A | hod | 36 |  | 0 |  |  | základní |  | 0 | 0 | 0 | 0.002 | 0.072 | 4 | K | 2 |  |  |  | ROZPOCET | 0 | 0 | 0 | 0 | 0 | 1 | 0 | 4 | -1612979600
| VV |  | 36 |  | 36 | [12 empty] | VV | 2 | 2 | True | 0 | ROZPOCET
| VV |  | Součet |  | 36 | [12 empty] | VV | 2 | 4 | True | 1 | ROZPOCET
42 | K | 97402-9151P | Montáž rozvadče RDJ-B + OSDJ-B | hod | 36 |  | 0 |  |  | základní |  | 0 | 0 | 0 | 0.002 | 0.072 | 4 | K | 2 |  |  |  | ROZPOCET | 0 | 0 | 0 | 0 | 0 | 1 | 0 | 4 | -826638825
| VV |  | 36 |  | 36 | [12 empty] | VV | 2 | 2 | True | 0 | ROZPOCET
| VV |  | Součet |  | 36 | [12 empty] | VV | 2 | 4 | True | 1 | ROZPOCET
48 | K | 97402-9157P | Celkem úprva rozvaděčů HR-A a HR-D + HOS-A a HOS-D | ks | 2 |  | 0 |  |  | základní |  | 0 | 0 | 0 | 0.002 | 0.004 | 4 | K | 2 |  |  |  | ROZPOCET | 0 | 0 | 0 | 0 | 0 | 1 | 0 | 4 | -801794924
| VV |  | 2 |  | 2 | [12 empty] | VV | 2 | 2 | True | 0 | ROZPOCET
| VV |  | Součet |  | 2 | [12 empty] | VV | 2 | 4 | True | 1 | ROZPOCET
49 | K | 97402-9158P | Celkem rozvaděče RDJ-A a RDJ-B + OSDJA a OSDJB | ks | 2 |  | 0 |  |  | základní |  | 0 | 0 | 0 | 0.002 | 0.004 | 4 | K | 2 |  |  |  | ROZPOCET | 0 | 0 | 0 | 0 | 0 | 1 | 0 | 4 | 1952723675
| VV |  | 2 |  | 2 | [12 empty] | VV | 2 | 2 | True | 0 | ROZPOCET
| VV |  | Součet |  | 2 | [12 empty] | VV | 2 | 4 | True | 1 | ROZPOCET
43 | K | 97402-9152P | Spolupráce s ostatními profesemi (VZT, ZTI, ÚT) | hod | 48 |  | 0 |  |  | základní |  | 0 | 0 | 0 | 0.002 | 0.096 | 4 | K | 2 |  |  |  | ROZPOCET | 0 | 0 | 0 | 0 | 0 | 1 | 0 | 4 | -1947131121
| VV |  | 48 |  | 48 | [12 empty] | VV | 2 | 2 | True | 0 | ROZPOCET
| VV |  | Součet |  | 48 | [12 empty] | VV | 2 | 4 | True | 1 | ROZPOCET
44 | K | 97402-9153P | Kontrola, měření | hod | 24 |  | 0 |  |  | základní |  | 0 | 0 | 0 | 0.002 | 0.048 | 4 | K | 2 |  |  |  | ROZPOCET | 0 | 0 | 0 | 0 | 0 | 1 | 0 | 4 | -979625035
| VV |  | 24 |  | 24 | [12 empty] | VV | 2 | 2 | True | 0 | ROZPOCET
| VV |  | Součet |  | 24 | [12 empty] | VV | 2 | 4 | True | 1 | ROZPOCET
45 | K | 97402-9154P | Demontáž, especifikovaná montáž a úklid včetně ekologické likvidace odpadu | hod | 24 |  | 0 |  |  | základní |  | 0 | 0 | 0 | 0.002 | 0.048 | 4 | K | 2 |  |  |  | ROZPOCET | 0 | 0 | 0 | 0 | 0 | 1 | 0 | 4 | 1973259768
| VV |  | 24 |  | 24 | [12 empty] | VV | 2 | 2 | True | 0 | ROZPOCET
| VV |  | Součet |  | 24 | [12 empty] | VV | 2 | 4 | True | 1 | ROZPOCET
46 | K | 97402-9155P | Zhot. dokumentace skut. stavu | hod | 48 |  | 0 |  |  | základní |  | 0 | 0 | 0 | 0.002 | 0.096 | 4 | K | 2 |  |  |  | ROZPOCET | 0 | 0 | 0 | 0 | 0 | 1 | 0 | 4 | -1790642500
| VV |  | 48 |  | 48 | [12 empty] | VV | 2 | 2 | True | 0 | ROZPOCET
| VV |  | Součet |  | 48 | [12 empty] | VV | 2 | 4 | True | 1 | ROZPOCET
47 | K | 97402-9156P | Revize elektro | hod | 48 |  | 0 |  |  | základní |  | 0 | 0 | 0 | 0.002 | 0.096 | 4 | K | 2 |  |  |  | ROZPOCET | 0 | 0 | 0 | 0 | 0 | 1 | 0 | 4 | -1670533196
| VV |  | 48 |  | 48 | [12 empty] | VV | 2 | 2 | True | 0 | ROZPOCET
| VV |  | Součet |  | 48 | [12 empty] | VV | 2 | 4 | True | 1 | ROZPOCET
60 | K | 97402-M653 | Nespecifikovaný a pomocný materiál | kg | 15.9 |  | 0 |  |  | základní |  | 0 | 0 | 0 | 0.002 | 0.0318 | 4 | K | 2 |  |  |  | ROZPOCET | 0 | 0 | 0 | 0 | 0 | 1 | 0 | 4 | 1675460205
| VV |  | "Rozvaděče RDJ-A a RDJ-B"8 |  | 8 | [12 empty] | VV | 2 | 2 | True | 0 | ROZPOCET
| VV |  | "Úprava rozvaděčů HR-A a HR-D vývody pro rozvaděče dešťové jímky RDJ-A/B" 1,3 |  | 1.3 | [12 empty] | VV | 2 | 2 | True | 0 | ROZPOCET
| VV |  | "HZS" 2,6 |  | 2.6 | [12 empty] | VV | 2 | 2 | True | 0 | ROZPOCET
| VV |  | "Stavební práce C801-3" 1,9 |  | 1.9 | [12 empty] | VV | 2 | 2 | True | 0 | ROZPOCET
| VV |  | "Zemní práce C46M" 1,3 |  | 1.3 | [12 empty] | VV | 2 | 2 | True | 0 | ROZPOCET
| VV |  | "Silnoproud C21M"0,8 |  | 0.8 | [12 empty] | VV | 2 | 2 | True | 0 | ROZPOCET
| VV |  | Součet |  | 15.9 | [12 empty] | VV | 2 | 4 | True | 1 | ROZPOCET
| D | 997 | Přesun sutě |  |  |  | 0 |  |  |  |  | 0 |  | 0 |  | 0 | 1 | D | 1 |  |  |  | ROZPOCET | [6 empty] | 0
55 | K | 997013501 | Odvoz suti a vybouraných hmot na skládku nebo meziskládku do 1 km se složením | t | 2.118 |  | 0 |  |  | základní |  | 0 | 0 | 0 | 0 | 0 | 4 | K | 2 |  |  |  | ROZPOCET | 0 | 0 | 0 | 0 | 0 | 1 | 0 | 4 | 1762366412
56 | K | 997013509 | Příplatek k odvozu suti a vybouraných hmot na skládku ZKD 1 km přes 1 km | t | 2.118 |  | 0 |  |  | základní |  | 0 | 0 | 0 | 0 | 0 | 4 | K | 2 |  |  |  | ROZPOCET | 0 | 0 | 0 | 0 | 0 | 1 | 0 | 4 | 2086829980
57 | K | 997223845 | Poplatek za uložení na skládce (skládkovné) odpadu asfaltového bez dehtu kód odpadu 170 302 | t | 2.118 |  | 0 |  |  | základní |  | 0 | 0 | 0 | 0 | 0 | 4 | K | 2 |  |  |  | ROZPOCET | 0 | 0 | 0 | 0 | 0 | 1 | 0 | 4 | -1183031387
| D | 998 | Přesun hmot |  |  |  | 0 |  |  |  |  | 0 |  | 0 |  | 0 | 1 | D | 1 |  |  |  | ROZPOCET | [6 empty] | 0
58 | K | 998276101 | Přesun hmot pro trubní vedení z trub z plastických hmot otevřený výkop | t | 21.32 |  | 0 |  |  | základní |  | 0 | 0 | 0 | 0 | 0 | 4 | K | 2 |  |  |  | ROZPOCET | 0 | 0 | 0 | 0 | 0 | 1 | 0 | 4 | 1783112509
| D | PSV | Práce a dodávky PSV |  |  |  | 0 |  |  |  |  | 0 |  | 0.35816 |  | 0 | 2 | D | 0 |  |  |  | ROZPOCET | [6 empty] | 0
| D | 741 | Elektroinstalace - silnoproud |  |  |  | 0 |  |  |  |  | 0 |  | 0.35816 |  | 0 | 2 | D | 1 |  |  |  | ROZPOCET | [6 empty] | 0
50 | K | 741122219 | Montáž kabel Cu plný kulatý žíla 4x1,5 až 4 mm2 uložený volně (CYKY) | m | 121 |  | 0 |  |  | základní |  | 0 | 0 | 0 | 0 | 0 | 16 | K | 2 |  |  |  | ROZPOCET | 0 | 0 | 0 | 0 | 0 | 1 | 0 | 16 | 1331186530
| VV |  | "CYKY-CYKYm J4(4C)x2.5 mm2 750V (PU)" 121 |  | 121 | [12 empty] | VV | 2 | 2 | True | 1 | ROZPOCET
6 | M | 210810050 | CYKY-CYKYm J4(4C)x2.5 mm2 750V (PU) | m | 121 |  | 0 |  |  | základní |  | 0 | 0.00088 | 0.10648 | 0 | 0 | 128 | M | 2 |  |  |  | ROZPOCET | 0 | 0 | 0 | 0 | 0 | 1 | 0 | 128 | 151527905
| VV |  | 121 |  | 121 | [12 empty] | VV | 2 | 2 | True | 0 | ROZPOCET
| VV |  | Součet |  | 121 | [12 empty] | VV | 2 | 4 | True | 1 | ROZPOCET
51 | K | 741122231 | Montáž kabel Cu plný kulatý žíla 5x1,5 až 2,5 mm2 uložený volně (CYKY) | m | 121 |  | 0 |  |  | základní |  | 0 | 0 | 0 | 0 | 0 | 16 | K | 2 |  |  |  | ROZPOCET | 0 | 0 | 0 | 0 | 0 | 1 | 0 | 16 | -728948502
| VV |  | "CYKY-CYKYm J5(5C)x1.5 mm2 750V (PU) (TR)" 121 |  | 121 | [12 empty] | VV | 2 | 2 | True | 1 | ROZPOCET
7 | M | 210810055 | CYKY-CYKYm J5(5C)x1.5 mm2 750V (PU) (TR) | m | 121 |  | 0 |  |  | základní |  | 0 | 0.00088 | 0.10648 | 0 | 0 | 128 | M | 2 |  |  |  | ROZPOCET | 0 | 0 | 0 | 0 | 0 | 1 | 0 | 128 | 1627317448
| VV |  | 121 |  | 121 | [12 empty] | VV | 2 | 2 | True | 0 | ROZPOCET
| VV |  | Součet |  | 121 | [12 empty] | VV | 2 | 4 | True | 1 | ROZPOCET
52 | K | 741122232 | Montáž kabel Cu plný kulatý žíla 5x4 až 6 mm2 uložený volně (CYKY) | m | 165 |  | 0 |  |  | základní |  | 0 | 0 | 0 | 0 | 0 | 16 | K | 2 |  |  |  | ROZPOCET | 0 | 0 | 0 | 0 | 0 | 1 | 0 | 16 | -1264137567
| VV |  | "CYKY-CYKYm J5(5C)x6 mm2 750V (PU)" 165 |  | 165 | [12 empty] | VV | 2 | 2 | True | 1 | ROZPOCET
8 | M | 210810058 | CYKY-CYKYm J5(5C)x6 mm2 750V (PU) | m | 165 |  | 0 |  |  | základní |  | 0 | 0.00088 | 0.1452 | 0 | 0 | 128 | M | 2 |  |  |  | ROZPOCET | 0 | 0 | 0 | 0 | 0 | 1 | 0 | 128 | -1368620731
| VV |  | 165 |  | 165 | [12 empty] | VV | 2 | 2 | True | 0 | ROZPOCET
| VV |  | Součet |  | 165 | [12 empty] | VV | 2 | 4 | True | 1 | ROZPOCET
59 | K | 998741201 | Přesun hmot procentní pro silnoproud v objektech v do 6 m | % |  |  | 0 |  |  | základní |  | 0 | 0 | 0 | 0 | 0 | 16 | K | 2 |  |  |  | ROZPOCET | 0 | 0 | 0 | 0 | 0 | 1 | 0 | 16 | -2062785409
| D | M | Práce a dodávky M |  |  |  | 0 |  |  |  |  | 0 |  | 41.4332 |  | 0 | 3 | D | 0 |  |  |  | ROZPOCET | [6 empty] | 0
| D | 21-M | Elektromontáže |  |  |  | 0 |  |  |  |  | 0 |  | 0 |  | 0 | 3 | D | 1 |  |  |  | ROZPOCET | [6 empty] | 0
3 | K | 210100372P | kab. plynotěsná a vodotěsná průchodka - do 50 mm | kus | 2 |  | 0 |  |  | základní |  | 0 | 0 | 0 | 0 | 0 | 64 | K | 2 |  |  |  | ROZPOCET | 0 | 0 | 0 | 0 | 0 | 1 | 0 | 64 | 891897173
| VV |  | 2 |  | 2 | [12 empty] | VV | 2 | 2 | True | 1 | ROZPOCET
2 | K | 210100001 | Ukončení vodičů v rozváděči nebo na přístroji včetně zapojení průřezu žíly do 2,5 mm2 | kus | 3 |  | 0 |  |  | základní |  | 0 | 0 | 0 | 0 | 0 | 64 | K | 2 |  |  |  | ROZPOCET | 0 | 0 | 0 | 0 | 0 | 1 | 0 | 64 | 2133091660
| VV |  | 3 |  | 3 | [12 empty] | VV | 2 | 2 | True | 1 | ROZPOCET
5 | K | 210100003 | Ukončení vodičů v rozváděči nebo na přístroji včetně zapojení průřezu žíly do 16 mm2 | kus | 11 |  | 0 |  |  | základní |  | 0 | 0 | 0 | 0 | 0 | 64 | K | 2 |  |  |  | ROZPOCET | 0 | 0 | 0 | 0 | 0 | 1 | 0 | 64 | -777483684
| VV |  | 11 |  | 11 | [12 empty] | VV | 2 | 2 | True | 0 | ROZPOCET
| VV |  | Součet |  | 11 | [12 empty] | VV | 2 | 4 | True | 1 | ROZPOCET
| D | 46-M | Zemní práce při extr.mont.pracích |  |  |  | 0 |  |  |  |  | 0 |  | 41.4332 |  | 0 | 3 | D | 1 |  |  |  | ROZPOCET | [6 empty] | 0
9 | K | 460010011 | Vytyčení trasy vedení vzdušného silového nn v terénu přehledném | km | 0.204 |  | 0 |  |  | základní |  | 0 | 0 | 0 | 0 | 0 | 64 | K | 2 |  |  |  | ROZPOCET | 0 | 0 | 0 | 0 | 0 | 1 | 0 | 64 | 1386074775
| VV |  | 0,204 |  | 0.204 | [12 empty] | VV | 2 | 2 | True | 0 | ROZPOCET
| VV |  | Součet |  | 0.204 | [12 empty] | VV | 2 | 4 | True | 1 | ROZPOCET
53 | K | 460010023 | Vytyčení trasy vedení kabelového podzemního v terénu volném | km | 0.25 |  | 0 |  |  | základní |  | 0 | 0.0088 | 0.0022 | 0 | 0 | 64 | K | 2 |  |  |  | ROZPOCET | 0 | 0 | 0 | 0 | 0 | 1 | 0 | 64 | 895486604
10 | K | 460030011 | Sejmutí drnu jakékoliv tloušťky | m2 | 72 |  | 0 |  |  | základní |  | 0 | 0 | 0 | 0 | 0 | 64 | K | 2 |  |  |  | ROZPOCET | 0 | 0 | 0 | 0 | 0 | 1 | 0 | 64 | 1606179897
| VV |  | 72 |  | 72 | [12 empty] | VV | 2 | 2 | True | 0 | ROZPOCET
| VV |  | Součet |  | 72 | [12 empty] | VV | 2 | 4 | True | 1 | ROZPOCET
12 | K | 460030181P | Řezání spáry v asfaltu nebo betonu | m | 28 |  | 0 |  |  | základní |  | 0 | 2e-05 | 0.00056 | 0 | 0 | 64 | K | 2 |  |  |  | ROZPOCET | 0 | 0 | 0 | 0 | 0 | 1 | 0 | 64 | -404415123
| VV |  | 28 |  | 28 | [12 empty] | VV | 2 | 2 | True | 0 | ROZPOCET
| VV |  | Součet |  | 28 | [12 empty] | VV | 2 | 4 | True | 1 | ROZPOCET
13 | K | 460200253P | kabel.rýha 35cm/šíř. 70cm/hl. zem.tř.3 (hromosvod) | m | 204 |  | 0 |  |  | základní |  | 0 | 0 | 0 | 0 | 0 | 64 | K | 2 |  |  |  | ROZPOCET | 0 | 0 | 0 | 0 | 0 | 1 | 0 | 64 | -314269975
| VV |  | 204 |  | 204 | [12 empty] | VV | 2 | 2 | True | 0 | ROZPOCET
| VV |  | Součet |  | 204 | [12 empty] | VV | 2 | 4 | True | 1 | ROZPOCET
14 | K | 460420372 | zříz.lože/kop.písk.zakr.tl.10cm cihl.napříč 35cm | m | 204 |  | 0 |  |  | základní |  | 0 | 0.203 | 41.412 | 0 | 0 | 64 | K | 2 |  |  |  | ROZPOCET | 0 | 0 | 0 | 0 | 0 | 1 | 0 | 64 | -1322357609
| VV |  | 204 |  | 204 | [12 empty] | VV | 2 | 2 | True | 0 | ROZPOCET
| VV |  | Součet |  | 204 | [12 empty] | VV | 2 | 4 | True | 1 | ROZPOCET
15 | K | 460490012 | Krytí kabelů výstražnou fólií šířky 25 cm | m | 121 |  | 0 |  |  | základní |  | 0 | 7e-05 | 0.00847 | 0 | 0 | 64 | K | 2 |  |  |  | ROZPOCET | 0 | 0 | 0 | 0 | 0 | 1 | 0 | 64 | 221213586
| VV |  | 121 |  | 121 | [12 empty] | VV | 2 | 2 | True | 0 | ROZPOCET
| VV |  | Součet |  | 121 | [12 empty] | VV | 2 | 4 | True | 1 | ROZPOCET
16 | K | 460490013 | Krytí kabelů výstražnou fólií šířky 34 cm | m | 83 |  | 0 |  |  | základní |  | 0 | 9e-05 | 0.00747 | 0 | 0 | 64 | K | 2 |  |  |  | ROZPOCET | 0 | 0 | 0 | 0 | 0 | 1 | 0 | 64 | 1136072263
| VV |  | 83 |  | 83 | [12 empty] | VV | 2 | 2 | True | 0 | ROZPOCET
| VV |  | Součet |  | 83 | [12 empty] | VV | 2 | 4 | True | 1 | ROZPOCET
54 | K | 460520166 | Montáž trubek ochranných plastových tuhých D do 172 mm uložených do rýhy | m | 31 |  | 0 |  |  | základní |  | 0 | 0 | 0 | 0 | 0 | 16 | K | 2 |  |  |  | ROZPOCET | 0 | 0 | 0 | 0 | 0 | 1 | 0 | 16 | -1220193720
| VV |  | "trubka ochr.KOPODUR 160 (PU) - přechod komunikace + 1x rezerva" 31 |  | 31 | [12 empty] | VV | 2 | 2 | True | 1 | ROZPOCET
4 | M | 210010125 | trubka ochr.KOPODUR 160 (PU) - přechod komunikace + 1x rezerva | m | 31 |  | 0 |  |  | základní |  | 0 | 8e-05 | 0.00248 | 0 | 0 | 128 | M | 2 |  |  |  | ROZPOCET | 0 | 0 | 0 | 0 | 0 | 1 | 0 | 128 | 1304316379
| VV |  | 31 |  | 31 | [12 empty] | VV | 2 | 2 | True | 0 | ROZPOCET
| VV |  | Součet |  | 31 | [12 empty] | VV | 2 | 4 | True | 1 | ROZPOCET
17 | K | 460560253 | Zásyp rýh ručně šířky 50 cm, hloubky 70 cm, z horniny třídy 3 | m | 204 |  | 0 |  |  | základní |  | 0 | 0 | 0 | 0 | 0 | 64 | K | 2 |  |  |  | ROZPOCET | 0 | 0 | 0 | 0 | 0 | 1 | 0 | 64 | -685203546
| VV |  | 204 |  | 204 | [12 empty] | VV | 2 | 2 | True | 0 | ROZPOCET
| VV |  | Součet |  | 204 | [12 empty] | VV | 2 | 4 | True | 1 | ROZPOCET
20 | K | 460620013 | Provizorní úprava terénu se zhutněním, v hornině tř 3 | m2 | 72 |  | 0 |  |  | základní |  | 0 | 0 | 0 | 0 | 0 | 64 | K | 2 |  |  |  | ROZPOCET | 0 | 0 | 0 | 0 | 0 | 1 | 0 | 64 | 677713214
| VV |  | 72 |  | 72 | [12 empty] | VV | 2 | 2 | True | 0 | ROZPOCET
| VV |  | Součet |  | 72 | [12 empty] | VV | 2 | 4 | True | 1 | ROZPOCET
21 | K | 460620013P | provizorní položení dlažby | m2 | 10 |  | 0 |  |  | základní |  | 0 | 0 | 0 | 0 | 0 | 64 | K | 2 |  |  |  | ROZPOCET | 0 | 0 | 0 | 0 | 0 | 1 | 0 | 64 | -1354321384
| VV |  | 10 |  | 10 | [12 empty] | VV | 2 | 2 | True | 0 | ROZPOCET
| VV |  | Součet |  | 10 | [12 empty] | VV | 2 | 4 | True | 1 | ROZPOCET