## nc2
VÝPOČET KUBATUR
Polní cesta NC2 v k.ú. Dolany
příčné řézy |  |  | výkop* |  |  | násyp |  |  | svahov. ve výk. |  |  |  | svah. v násypu |  | sjezdy
číslo | stan. | vzdál. | pl. | stř.pl. | objem | pl. | stř.pl. | objem | délka | stř.d. | plocha | délka | stř.d. | plocha
1 | 0 |  | 1.71 |  |  | 0.12 |  |  | 0 |  |  | 1.8 |  |  | 9.72
2 | 24.94 | 24.94 | 2.1 | 1.905 | 47.5107 | 0.25 | 0.185 | 4.6139 | 0.4 | 0.2 | 4.988 | 0.51 | 1.155 | 28.8057 | 68.25
3 | 43.44 | 18.5 | 1.3 | 1.7 | 31.45 | 0.32 | 0.285 | 5.2725 | 0.45 | 0.425 | 7.8625 | 1.54 | 1.025 | 18.9625 | 22.16
4 | 79.17 | 35.73 | 1.87 | 1.585 | 56.632 | 0.18 | 0.25 | 8.9325 | 0.34 | 0.395 | 14.1134 | 0.88 | 1.21 | 43.2333 | 9.73
5 | 118.53 | 39.36 | 2.1 | 1.985 | 78.1296 | 0.25 | 0.215 | 8.4624 | 0.46 | 0.4 | 15.744 | 0.42 | 0.65 | 25.584 | 19.65
6 | 156.87 | 38.34 | 1.27 | 1.685 | 64.6029 | 0.24 | 0.245 | 9.3933 | 0 | 0.23 | 8.8182 | 1.2 | 0.81 | 31.0554 | 11.22
7 | 193.1 | 36.23 | 1.52 | 1.395 | 50.5408 | 0.32 | 0.28 | 10.1444 | 0 | 0 | 0 | 1.24 | 1.22 | 44.2006 | 9.5
8 | 240.96 | 47.86 | 1.52 | 1.52 | 72.7472 | 0.32 | 0.32 | 15.3152 | 0.85 | 0.425 | 20.3405 | 0.98 | 1.11 | 53.1246 | 25.74
9 | 277.62 | 36.66 | 2.18 | 1.85 | 67.821 | 0.31 | 0.315 | 11.5479 | 0.43 | 0.64 | 23.4624 | 2.85 | 1.915 | 70.2039 | 19.5
10 | 310.05 | 32.43 | 2.1 | 2.14 | 69.4002 | 0.46 | 0.385 | 12.4855 | 0.56 | 0.495 | 16.0528 | 1.67 | 2.26 | 73.2918 | 30.14
11 | 343 | 32.95 | 1.21 | 1.655 | 54.5322 | 0.21 | 0.335 | 11.0382 | 0 | 0.28 | 9.226 | 1.43 | 1.55 | 51.0725 | 9.26
12 | 368.14 | 25.14 | 0.98 | 1.095 | 27.5283 | 0.32 | 0.265 | 6.6621 | 0 | 0 | 0 | 1.75 | 1.59 | 39.9726 | 11.34
13 | 400 | 31.86 | 2.2 | 1.59 | 50.6574 | 0.12 | 0.22 | 7.0092 | 0.42 | 0.21 | 6.6906 | 0.65 | 1.2 | 38.232 | 246.21
14 | 435.13 | 35.13 | 2.1 | 2.15 | 75.5295 | 0.22 | 0.17 | 5.9721 | 0.42 | 0.42 | 14.7546 | 0.56 | 0.605 | 21.2537
15 | 467.07 | 31.94 | 1.71 | 1.905 | 60.8457 | 0.15 | 0.185 | 5.9089 | 0 | 0.21 | 6.7074 | 0.987 | 0.7735 | 24.7056
16 | 510.87 | 43.8 | 1.75 | 1.73 | 75.774 | 0.21 | 0.18 | 7.884 | 0 | 0 | 0 | 0.95 | 0.9685 | 42.4203
17 | 552.71 | 41.84 | 2.21 | 1.98 | 82.8432 | 0.14 | 0.175 | 7.322 | 0.38 | 0.19 | 7.9496 | 0.98 | 0.965 | 40.3756
18 | 580.95 | 28.24 | 2.15 | 2.18 | 61.5632 | 0.25 | 0.195 | 5.5068 | 0.48 | 0.43 | 12.1432 | 0.87 | 0.925 | 26.122
19 | 611.2 | 30.25 | 1.8 | 1.975 | 59.7437 | 0.32 | 0.285 | 8.6212 | 0.35 | 0.415 | 12.5538 | 1.45 | 1.16 | 35.09
20 | 638.45 | 27.25 | 1.98 | 1.89 | 51.5025 | 0.12 | 0.22 | 5.995 | 0.38 | 0.365 | 9.9462 | 1.63 | 1.54 | 41.965
21 | 664.9 | 26.45 | 2.24 | 2.11 | 55.8095 | 0.17 | 0.145 | 3.8352 | 0.36 | 0.37 | 9.7865 | 0.65 | 1.14 | 30.153
22 | 691.7 | 26.8 | 1.9 | 2.07 | 55.476 | 0.15 | 0.16 | 4.288 | 0.45 | 0.405 | 10.854 | 0.56 | 0.605 | 16.214
CELKEM |  | 691.7 |  |  | 1250.6398 |  |  | 166.2105 |  |  | 211.9937 |  |  | 796.038
* včetně ornice
| ornice:2863 x 0,26 = 744m3 | [5 empty] | 7583m2 - 246m2 - 2844m2 = 4493m2 = zatravnění
sjezdy
m2
9.72
68.25
22.16
9.73
19.65
11.22
9.5
25.74
19.5
30.14
9.26
11.34
| celkem | 246.21