## výkaz výměr
VÝKAZ VÝMĚR
Akce: | Polní cesta NC2 v k.ú. Dolany u Kladna
Objednavatel: | Mze ČR PÚ Kladno
Projektant: | JV PROJEKT s.r.o., prac. Balbínova 230, 261 01 Příbram
Kod | Text |  | MJ | Vymera | Jednotk, | Hmotnost[t]
[5 empty] | hmotnost | celkem
Zemní práce
121 10-1101 | Sejmutí ornice s přemístěním -50m |  | M3 | 744 | 0 | 0
122 20-1102 | Odkopávky nepaž horn 3 obj -1000m3 |  | M3 | 507 | 0 | 0
122 20-1109 | Odkopávky přípl za lepivost horn 3 |  | M3 | 507 | 0 | 0
162 60-1102 | Vodorovné přem výkopku hor 1-4 -5km |  | M3 | 507 | 0 | 0
171 10-1101 | Násypy horn soudržné hutnění 95PS |  | M3 | 166 | 0 | 0
171 20-1201 | Uložení sypaniny na skládku |  | M3 | 507 | 0 | 0
180 40-1211 | Založ trávníku lučního -1:5 výsev |  | M2 | 4493 | 0 | 0
181 10-1102 | Úprava pláně zářezů hor 1-4 hutnění |  | M2 | 3717.4 | 0 | 0
181 30-1111 | Rozprost ornice >500m2 -1:5 tl -10cm |  | M2 | 7440 | 0 | 0
182 10-1101 | Svahování v zářezech horn 1-4 |  | M2 | 212 | 0 | 0
182 20-1101 | Svahování násypů |  | M2 | 796 | 0 | 0
183 10-2134 | Jamky obj-0 | 125m3 půda 0% skl -1:2 | KUS | 42 | 0 | 0
184 10-2123 | Výsadba dřevin bal pr -40cm skl -1:2 |  | KUS | 42 | 0 | 0
184 20-2112 | Kotvení dřevin kůly dl -3m |  | KUS | 31 | 0 | 0.01
184 80-4111 | Ochrana dřevin před okusem rákos PH |  | KUS | 42 | 0 | 0
185 80-4311 | Zalití rostlin vodou pl -20m2 |  | M3 | 2.5 | 0 | 0
S01 | Travní směs |  | KG | 224.65 | 0.001 | 0.225
S02 | Dub letní |  | KS | 10 | 0.001 | 0.01
S03 | Jasan ztepilý |  | KS | 4 | 0.001 | 0.004
S04 | Růže šípková |  | KS | 8 | 0.001 | 0.008
S05 | Trnka |  | KS | 11 | 0.001 | 0.011
S06 | Jeřáb ptačí |  | KS | 3 | 0.001 | 0.003
S07 | Hrušeň planá |  | KS | 1 | 0.001 | 0.001
S08 | Borovice černá |  | KS | 5 | 0.001 | 0.005
S09 | Kůly dřevěné |  | KS | 32 | 0.009 | 0.288
S10 | Chránič z plastů |  | KS | 44 | 0 | 0
998 22-5111 | Silnice kryt živič přesun hmot |  | T | 0.56 | 0 | 0
Trativody
212 75-2213 | Trativody z dren tr flex D 100-160mm |  | M | 302 | 0.231 | 69.635
214 50-0311 | Výplň rýh s potr kamen v -85cm zříz |  | M | 302 | 0 | 0
S01 | Štěrk 16-32 |  | M3 | 69.46 | 1.87 | 129.89
998 22-5111 | Silnice kryt živič přesun hmot |  | T | 199.53 | 0 | 0
Zpevněné plochy
463 21-2111 | Rovnanina z lom kam spáry klínované |  | M3 | 5.2 | 1.997 | 10.386
998 22-5111 | Silnice kryt živič přesun hmot |  | T | 10.39 | 0 | 0
Komunikace
564 85-1111 | Podklad ze štěrkodrti tl 15cm 0-63mm |  | M2 | 3962 | 0.28 | 1109.122
564 86-1111 | Podklad ze štěrkodrti tl 20cm 0-125 |  | M2 | 3553 | 0.371 | 13
564 86-1111 | Podklad ze štěrkodrti tl 20cm 0-32mm |  | M2 | 17.4 | 0.371 | 1317.452
569 83-1111 | Zpevn krajnic štěrkodrtí tl 10cm |  | M2 | 671.2 | 0.188 | 126.025
573 41-1115 | Nátěr uzav asfalt siln mn 1 | 80kg/m2 | M2 | 6194 | 0.027 | 164.327
574 38-1111 | Makad penetr hrubý kamen asfalt 9cm |  | M2 | 3097 | 0.206 | 638.106
584 12-1111 | MT silničních panelů ŽB do písku |  | M2 | 12 | 0.084 | 1.002
S01 | Silniční beton panely 3000x1000x215 |  | KS | 4.04 | 1.613 | 6.517
998 22-5111 | Silnice kryt živič přesun hmot |  | T | 3369 | 0 | 0
Ostatní konstrukce a práce
917 86-2111 | Osaz obrub beton stoj s opěrou bet |  | M | 40 | 0.13 | 5.185
S01 | Beton silnič obr ABO 2-15 100x15x25 |  | KS | 40.4 | 0.08 | 3.232
Vedlejší rozpočtové náklady
7 | Zařízení staveniště |  | % | 2.5 | 0 | 0
Celkem | [5 empty] | 3587.896
DPH |  |  | % | 20
Celkem | [5 empty] | 3587.896