## 2020 - Krycí list rozpočtu
KRYCÍ LIST ROZPOČTU
| Název stavby |  |  | Oslava, ř. km 87,976 - 88,082, Sazomín, oprava opěrných zdí | [7 empty] | JKSO
EČO
[12 empty] | Místo |  | Sazomín
[12 empty] | IČ |  | DIČ
Objednatel
Projektant
Zhotovitel
Zpracoval
|  |  |  | Rozpočet číslo |  |  | Dne |  |  |  |  | CZ-CPV
[7 empty] | 29.5.2020 |  |  |  |  | CZ-CPA
Měrné a účelové jednotky
Počet |  |  |  | Náklady / 1 m.j. | Počet |  |  | Náklady / 1 m.j. | Počet |  |  |  |  | Náklady / 1 m.j.
|  |  |  | Rozpočtové náklady v |  |  |  | CZK
A |  | Základní rozp. náklady |  |  | B |  | Doplňkové náklady |  | C |  | Náklady na umístění stavby
1 | HSV |  | Dodávky | 0 | 8 | Práce přesčas |  | 0 | 13 | Zařízení staveniště |  |  |  |  | 0
2 |  |  | Montáž | 0 | 9 | Bez pevné podl. |  | 0 | 14 | Projektové práce |  |  |  |  | 0
3 | PSV |  | Dodávky | 0 | 10 | Kulturní památka |  | 0 | 15 | Územní vlivy |  |  |  |  | 0
4 |  |  | Montáž | 0 | 11 |  |  | 0 | 16 | Provozní vlivy |  |  |  |  | 0
5 | "M" |  | Dodávky | 0 |  |  |  |  | 17 | Jiné VRN |  |  |  |  | 0
6 |  |  | Montáž | 0 |  |  |  |  | 18 | VRN z rozpočtu |  |  |  |  | 0
7 | ZRN (ř. 1-6) |  |  | 0 | 12 | DN (ř. 8-11) |  |  | 19 | VRN (ř. 13-18) |  |  |  |  | 0
20 | HZS |  |  | 0 | 21 | Kompl. činnost |  | 0 | 22 | Ostatní náklady |  |  |  |  | 0
|  | Projektant, Zhotovitel, Objednatel | [6 empty] | D |  | Celkem bez DPH |  |  |  | 0
[10 empty] | DPH |  | % |  | Základ daně | DPH celkem
[10 empty] | snížená |  | 15 | 0 |  | 0
[10 empty] | základní |  | 21 | 0 |  | 0
[10 empty] | Cena s DPH |  |  |  |  | 0
[9 empty] | E |  | Přípočty a odpočty
[10 empty] | Dodá zadavatel |  |  |  |  | 0
[10 empty] | Klouzavá doložka |  |  |  |  | 0
[10 empty] | Zvýhodnění |  |  |  |  | 0

## 2020 - Rekapitulace objektů sta
Rekapitulace objektů stavby
Stavba: | Oslava, ř. km 87,976 - 88,082, Sazomín, oprava opěrných zdí
Objednatel:
Zhotovitel: | [6 empty] | Zpracoval:
Místo: | Sazomín | [5 empty] | Datum: | 29.5.2020
Kód | Zakázka | Cena bez DPH | DPH snížené | DPH základní | Cena s DPH | Ostatní | ZRN | HZS | VRN | KČ
2020 | Oslava, ř. km 87,976 - 88,082, Sazomín, oprava opěrných zdí | 0 | 0 | 0 | 0 | 0 | 0 | 0 | 0 | 0
S0-00 | Vedlejší rozpočtové náklady | 0 | 0 | 0 | 0 | 0 | 0 | 0 | 0 | 0
S0-01 | Odtěžení a likvdace nánosů | 0 | 0 | 0 | 0 | 0 | 0 | 0 | 0 | 0
S0-02 | Oprava koryta | 0 | 0 | 0 | 0 | 0 | 0 | 0 | 0 | 0
| Celkem | 0 | 0 | 0 | 0 | 0 | 0 | 0 | 0 | 0

## S0-00 - VRN
ZADÁNÍ S VÝKAZEM VÝMĚR
Stavba: Oslava, ř. km 87,976 - 88,082, Sazomín, oprava opěrných zdí
Objekt: Vedlejší rozpočtové náklady
Objednatel:
Zhotovitel: | [5 empty] | Zpracoval:
Místo: | [5 empty] | Datum: 29.5.2020
Č. | KCN | Kód položky | Popis | MJ | Množství celkem | Jednotková cena zadání | Celková cena zadání
1 | 2 | 3 | 4 | 5 | 6 | 7 | 8
|  | HSV | Práce a dodávky HSV
|  | 1 | Zemní práce
1 | R | 115101201 | Čerpání vody na dopravní výšku do 10 m průměrný přítok do 500 l/min | hod | 500
čerpání případných průsaků hrázkou,
|  |  | 5*10*10 |  | 500
|  |  | Součet |  | 500
2 | R | 115101301 | Pohotovost čerpací soupravy pro dopravní výšku do 10 m přítok do 500 l/min | den | 50
|  |  | 5*10 |  | 50
|  |  | Součet |  | 50
3 | R | R0.13 | Zajímkování a ohrázkování | kpl | 7
Položka zahrnuje ohrázkování výkopkem vytěženým z výkopu základových pasů, hrázkování bude provedeno po 15 m.
|  | VRN | Vedlejší rozpočtové náklady
|  | VRN1 | Průzkumné, geodetické a projektové práce
4 | R | R0.01 | Geodetické práce | kpl | 1
Vytyčení stavby (případně pozemků nebo provedení jiných geodetických prací) odborně způsobilou osobou v oboru zeměměřictví.
5 | R | R0.02 | Vytyčení inženýrských sítí | kpl | 1
Včetně zajištění aktualizace vyjádření správců sítí, která pozbudou platnosti v období mezi předáním staveniště a vytyčení sítí
6 | R | R0.03 | Archeologický průzkum | kpl | 1
|  | VRN3 | Zařízení staveniště
7 | R | 039203000 | Úprava terénu po zrušení zařízení staveniště | kpl | 1
V položce je zahrnuto navrácení všech užívaných ploch do původního stavu, včetně případných rekultivací, ohumusování a osetí
8 | R | R0.04 | Zřízení a odstranění zařízení staveniště, dovoz a odvoz všech potřebných zařízení a vybavení | kpl | 1
|  | VRN6 | Územní vlivy
9 | R | 062303000 | Použití nezvyklých dopravních prostředků | kpl | 1
Pro práce prováděné z koryta toku
|  | VRN9 | Ostatní náklady
10 | R | R0.05 | Provedení pasportizace stávajícího stavu stávajících objektů a nemovitostí sousedících se stavbou, vč. fotodokumentace | soubor | 1
pasport všech objektů sousedících se stavbou a komunikací využívaných v rámci stavby
11 | R | R0.06 | Provedení opatření vyplývajících z plánu BOZP, havarijního a povodňového plánu | soubor | 1
12 | R | R0.14 | Čištění vozovek splachováním vodou | kpl | 1
13 | R | R0.07 | Zpracování povodňového a havarijního plánu | soubor | 1
14 | R | R0.08 | Zpracování a předání dokum. skutečného provedení stavby vč. fotodokumentace (2 paré + 1 v el. podobě) a zaměření skuteč. provedení stavby - geodetická část dok. (2 paré + 1 v el. podobě) v rozsahu odpovídajícím příslušným právním předpisům | soubor | 1
15 | R | R0.09 | Zajištění slovení rybí obsádky k tomu oprávněnou osobou, včetně pořízení protokolu | kpl | 1
Položka zahrnuje i případný přesun chráněných živočichů.
16 | R | R0.10 | Pronájem, montáž a demontáž dočasného dopravního značení | kpl | 1
Položka zahrnuje pronájem, montáž a demontáž veškerého přechodného dopravního značení, nezbytného pro zajištění bezpečného provozu na dotčených komunikacích a to včetně případného zajištění Zvláštního užívání komunikací a veřejných ploch. Dále povinnost dodržení podmínek vyjádření Policie ČR - nutnost aktualizace a schválení dle aktuální situace.
17 | R | R0.11 | Zřízení o odstranění sjezdu | kpl | 1
18 | R | R0.12 | Dozor jiné osoby | kpl | 1
Položka zahrnuje biologický dozor stavby, před zahájením stavby a v případě potřeby i v průběhu stavby a to včetně provedení případného transferu živočichů. Dále položka zahrnuje dozory správců dotčených sítí na stavbě a to včetně protokolů o uvedení do původního stavu.
Celkem

## S0-01 - sedimenty
ZADÁNÍ S VÝKAZEM VÝMĚR
Stavba: Oslava, ř. km 87,976 - 88,082, Sazomín, oprava opěrných zdí
Objekt: Odtěžení a likvdace nánosů
Objednatel:
Zhotovitel: | [5 empty] | Zpracoval:
Místo: | [5 empty] | Datum: 29.5.2020
Č. | KCN | Kód položky | Popis | MJ | Množství celkem | Jednotková cena zadání | Celková cena zadání
1 | 2 | 3 | 4 | 5 | 6 | 7 | 8
|  | HSV | Práce a dodávky HSV
|  | 1 | Zemní práce
1 | R | 124203101 | Vykopávky do 1000 m3 pro koryta vodotečí v hornině tř. 3 | m3 | 269.1
sediment 269,1, , viz příloha D.5
2 | R | 124203109 | Příplatek k vykopávkám pro koryta vodotečí v hornině tř. 3 za lepivost | m3 | 269.1
sediment 269,1, , viz příloha D.5
3 | R | 162301102 | Vodorovné přemístění do 1000 m výkopku/sypaniny z horniny tř. 1 až 4 | m3 | 269.1
sediment 269,1, , viz příloha D.5, , Přesun sedimentu na meziskládku, p. č. 313/2 a 315.
Celkem

## S0-02 - oprava
ZADÁNÍ S VÝKAZEM VÝMĚR
Stavba: Oslava, ř. km 87,976 - 88,082, Sazomín, oprava opěrných zdí
Objekt: Oprava koryta
Objednatel:
Zhotovitel: | [5 empty] | Zpracoval:
Místo: | [5 empty] | Datum: 29.5.2020
Č. | KCN | Kód položky | Popis | MJ | Množství celkem | Jednotková cena zadání | Celková cena zadání
1 | 2 | 3 | 4 | 5 | 6 | 7 | 8
|  | HSV | Práce a dodávky HSV
|  | 1 | Zemní práce
1 | R | 112201102 | Odstranění pařezů D do 500 mm | kus | 1
odstranění pařezu na pravém břehu v ř. km 87,980
2 | R | 121101103 | Sejmutí ornice s přemístěním na vzdálenost do 250 m | m3 | 108.915
viz příloha D.5, , sejmutí ornice
|  |  | 726,1*0,15 |  | 108.915
|  |  | Součet |  | 108.915
3 | R | 122201103 | Odkopávky a prokopávky nezapažené v hornině tř. 3 objem do 5000 m3 | m3 | 67.334
4 | R | 124203101 | Vykopávky do 1000 m3 pro koryta vodotečí v hornině tř. 3 | m3 | 321.75
viz příloha D.5, , počítáno pro 50% výkopku,
|  |  | 643,5*0,5 |  | 321.75
|  |  | Součet |  | 321.75
5 | R | 124203109 | Příplatek k vykopávkám pro koryta vodotečí v hornině tř. 3 za lepivost | m3 | 321.75
viz příloha D.5, , počítáno pro 50% výkopku
|  |  | 643,5*0,5 |  | 321.75
|  |  | Součet |  | 321.75
6 | R | 124303101 | Vykopávky do 1000 m3 pro koryta vodotečí v hornině tř. 4 | m3 | 321.75
viz příloha D.5, , počítáno pro 50% výkopku,
|  |  | 643,5*0,5 |  | 321.75
|  |  | Součet |  | 321.75
7 | R | 124303109 | Příplatek k vykopávkám pro koryta vodotečí v hornině tř. 4 za lepivost | m3 | 321.75
viz příloha D.5, , počítáno pro 50% výkopku,
|  |  | 643,5*0,5 |  | 321.75
|  |  | Součet |  | 321.75
8 | R | 162301102 | Vodorovné přemístění do 1000 m výkopku/sypaniny z horniny tř. 1 až 4 | m3 | 643.5
položka určená pro přesun výkopku s využitím na násypy na mezideponii
|  |  | 643,50 |  | 643.5
|  |  | Součet |  | 643.5
9 | R | 162301422 | Vodorovné přemístění pařezů do 5 km D do 500 mm | kus | 1
10 | R | 162301922 | Příplatek k vodorovnému přemístění pařezů D 500 mm ZKD 5 km | kus | 4
25/5*1 pařez
|  |  | 1*4 |  | 4
|  |  | Součet |  | 4
11 | R | 162701105 | Vodorovné přemístění do 10000 m výkopku/sypaniny z horniny tř. 1 až 4 | m3 | 726.1
viz příloha D.5, , přesun skrývky na skládku,
|  |  | 726,1 |  | 726.1
|  |  | Součet |  | 726.1
12 | R | 162701109 | Příplatek k vodorovnému přemístění výkopku/sypaniny z horniny tř. 1 až 4 ZKD 1000 m přes 10000 m | m3 | 10891.5
skrývka * zbývajících 15 km
|  |  | 726,1*15 |  | 10891.5
|  |  | Součet |  | 10891.5
13 | R | 167101102 | Nakládání výkopku z hornin tř. 1 až 4 přes 100 m3 | m3 | 580.09
viz příloha D.5, , položka určená k naložení výkopku pro násypy z mezideponie, , násyp+uhumusování
|  |  | 522,1+(386,6*0,15) |  | 580.09
|  |  | Součet |  | 580.09
14 | R | 171201101 | Uložení sypaniny do násypů nezhutněných | m3 | 522.1
viz příloha D.5, , násyp
|  |  | 522,1 |  | 522.1
|  |  | Součet |  | 522.1
15 | R | 171201201 | Uložení sypaniny na skládky | m3 | 726.1
viz příloha D.5, , uložení skrývky na skládku
|  |  | 726,1 |  | 726.1
|  |  | Součet |  | 726.1
16 | R | 171201211 | Poplatek za uložení stavebního odpadu - zeminy a kameniva na skládce | t | 1937.37
Uvažováno s odvozem na skládku Bukov - Dolní Rožívka., , skrývka + kámen + suť
|  |  | 726,1*1,7+703 |  | 1937.37
|  |  | Součet |  | 1937.37
17 | R | 174201202 | Zásyp jam po pařezech D pařezů do 500 mm | kus | 1
zasypání jámy po vytrhnutí pařezu , , 1
18 | R | 181411123 | Založení lučního trávníku výsevem plochy do 1000 m2 ve svahu do 1:1 | m2 | 386.605
viz příloha D.5, , ohumusování
19 | 005 | 00572100 | osivo jetelotráva intenzivní víceletá | kg | 0.145
(osetí + osetí manipuplačním ploch)*0,025
20 | R | 181951101 | Úprava pláně v hornině tř. 1 až 4 bez zhutnění | m2 | 386.6
osetí
|  |  | 386,6 |  | 386.6
|  |  | Součet |  | 386.6
21 | R | 182301132 | Rozprostření ornice pl přes 500 m2 ve svahu přes 1:5 tl vrstvy do 150 mm | m2 | 386.6
ohumusování - viz příloha D.5
|  |  | 386,6 |  | 386.6
|  |  | Součet |  | 386.6
22 | R | R1.01 | Bednění stromů průměru do 500 mm | kus | 4
4
23 | R | R1.02 | Bednění stromů průměru do 700 mm | kus | 2
2
|  | 2 | Zakládání
24 | R | R1.06 | Mobilní oplocení pro ochranu dětského hřiště a obecní sochy | kpl | 1
V položce je zahrnuto oplocení pro zajištění bezpečnosti návštěvníkům děstkého hřiště a pro ochranu obecní sochy před poškozením. , , Položka obsahuje zřízení, pronájem a odstranění mobilního oplocení.
25 | R | 291211111 | Zřízení plochy ze silničních panelů do lože tl 50 mm z kameniva | m2 | 3
Silniční panely budou uloženy v místech výskytu podzemního plynovodu a kanalizace. Jedná se o pozemek 35/2 v místě přístupu do koryta
|  |  | 3 |  | 3
|  |  | Součet |  | 3
26 | 593 | 59381009 | panel silniční 3,00x1,00x0,15m | kus | 3
|  | 3 | Svislé a kompletní konstrukce
27 | R | 321213345 | Zdivo nadzákladové z lomového kamene vodních staveb obkladní s vyspárováním | m3 | 193
viz příloha D.5, , Položka je určena pro zdivo na maltu MC25 XF3
|  |  | 96,5*2 |  | 193
|  |  | Součet |  | 193
28 | R | 321321116 | Konstrukce vodních staveb ze ŽB mrazuvzdorného tř. C 30/37 | m3 | 171.589
viz příloha D.5, , položka je určena pro třídu prostředí XF3, XA2, , základové pasy + římsa zdiva
|  |  | 70,7+70,7+0,1424*2*106 |  | 171.589
|  |  | Součet |  | 171.589
29 | R | 321351010 | Bednění konstrukcí vodních staveb rovinné - zřízení | m2 | 181.8
viz příloha D.5, , položka je určena pro třídu prostředí XF3, XA2, , základové pasy, LB: (88082-88009)*0,7+(88004-87976)*0,7, PB: (88082-88010)*0,7+(88005-87976)*0,7, , římsa, LB: (88082-88009)*(0,1+0,1)+(88004-87976)*(0,1+0,1), PB: (88082-88010)*(0,1+0,1)+(88005-87976)*(0,1+0,1), ,
|  |  | (88082-88009)*0,7+(88004-87976)*0,7+(88082-88010)*0,7+(88005-87976)*0,7 |  | 141.4
|  |  | (88082-88009)*(0,1+0,1)+(88004-87976)*(0,1+0,1)+(88082-88010)*(0,1+0,1)+(88005-87976)*(0,1+0,1) |  | 40.4
|  |  | Součet |  | 181.8
30 | R | 321352010 | Bednění konstrukcí vodních staveb rovinné - odstranění | m2 | 181.8
viz příloha D.5, , položka je určena pro třídu prostředí XF3, XA2, , základové pasy , LB: (88082-88009)*0,7+(88004-87976)*0,7, PB: (88082-88010)*0,7+(88005-87976)*0,7, , římsa, LB: (88082-88009)*(0,1+0,1)+(88004-87976)*(0,1+0,1), PB: (88082-88010)*(0,1+0,1)+(88005-87976)*(0,1+0,1), ,
|  |  | (88082-88009)*0,7+(88004-87976)*0,7+(88082-88010)*0,7+(88005-87976)*0,7 |  | 141.4
|  |  | (88082-88009)*(0,1+0,1)+(88004-87976)*(0,1+0,1)+(88082-88010)*(0,1+0,1)+(88005-87976)*(0,1+0,1) |  | 40.4
|  |  | Součet |  | 181.8
31 | R | 321366112 | Výztuž železobetonových konstrukcí vodních staveb z oceli 10 505 D do 32 mm | t | 1.594
položka je určena pro kotevní pruty d20mm, , délka úseku*délka prutů*2*převod na tuny
|  |  | (88082-88009+88004-87976)/0,5*(0,8*2*2,4662/1000) |  | 0.797
|  |  | (88082-88010+88005-87976)/0,5*(0,8*2*2,4662/1000) |  | 0.797
|  |  | Součet |  | 1.594
32 | R | 321368211 | Výztuž železobetonových konstrukcí vodních staveb ze svařovaných sítí | t | 5.532
viiz příloha D.4, , výztuž základových pasů a římsy, , délka úseku*délka prutů*2*převod na tuny
|  |  | ((88082-88009)+(88004-87976))*3,2*7,99/1000 |  | 2.582
|  |  | ((88082-88010)+(88005-87976))*3,2*7,99/1000 |  | 2.582
|  |  | ((88082-88009)+(88004-87976))*0,6*3,033/1000 |  | 0.184
|  |  | ((88082-88010)+(88005-87976))*0,6*3,033/1000 |  | 0.184
|  |  | Součet |  | 5.532
|  | 4 | Vodorovné konstrukce
33 | R | 457531112 | Filtrační vrstvy z hrubého drceného kameniva bez zhutnění frakce od 16 až 63 do 32 až 63 mm | m3 | 80.7
viz říloha D.5, , protimrazový klín opěrné zdi
|  |  | 80,7 |  | 80.7
|  |  | Součet |  | 80.7
34 | R | 457532113 | Filtrační vrstvy z hrubého drceného kameniva se zhutněním frakce 63 až 125 mm | m3 | 40.4
viz příloha D.4, , podsyp základového pasu,
|  |  | ((88082-88009)+(88004-87976))*0,2*1 |  | 20.2
|  |  | ((88082-88010)+(88005-87976))*0,2*1 |  | 20.2
|  |  | Součet |  | 40.4
35 | R | 462451114 | Prolití kamenného záhozu maltou MC 25 | m3 | 20.2
viz příloha D.4, , prolití podsypu základového pasu v tl. 0,1 m
|  |  | ((88082-88009)+(88004-87976))*0,1*1 |  | 10.1
|  |  | ((88082-88010)+(88005-87976))*0,1*1 |  | 10.1
|  |  | Součet |  | 20.2
|  | 9 | Ostatní konstrukce a práce, bourání
36 | R | 931992111 | Výplň dilatačních spár z pěnového polystyrénu tl 20 mm | m2 | 40.4
dilatační spáry po 5 m
|  |  | ((88082-88009)+(88004-87976))/5*1 |  | 20.2
|  |  | ((88082-88010)+(88005-87976))/5*1 |  | 20.2
|  |  | Součet |  | 40.4
37 | R | 962022491 | Bourání zdiva nadzákladového kamenného na MC přes 1 m3 | m3 | 135.1
uvažováno 70% kamenného zdiva
|  |  | (96,5+96,5)*0,7 |  | 135.1
|  |  | Součet |  | 135.1
38 | R | 962022591 | Bourání zdiva nadzákladového kamenného na sucho přes 1 m3 | m3 | 57.9
uvažováno 30% kamenného zdiva
|  |  | (96,5+96,5)*0,3 |  | 57.9
|  |  | Součet |  | 57.9
39 | R | R1.03 | Oprava výusti potrubí DN300 | kus | 2
Položka je určena pro odřezání stávajícího potrubí DN300, dodávku a montáž opraveného kusu potrubí PVC DN300 v délce 1,3 m, Dodávku a montážopravné pryžové manžety a obetonování spoje do bloku C12/15 a seříznutí nového potrubí s přesahem 5 cm od líce stěny
|  |  | 2 |  | 2
|  |  | Součet |  | 2
40 | R | R1.04 | Oprava výusti potrubí DN500 | kus | 2
Položka je určena pro odřezání stávajícího potrubí DN150, dodávku a montáž opraveného kusu potrubí PVC DN500 v délce 1,3 m, Dodávku a montáž opravné pryžové manžety a obetonování spoje do bloku C12/15 a seříznutí nového potrubí s přesahem 5 cm od líce stěny
41 | R | R1.05 | Odvodňovací potrubí opěrné zdi PVC DN50 | kus | 67.334
viz příloha D.4, , Položka je určena pro dodávku odvodňovací PVC trubky DN50 délky 1,0 m, její osazení 3 m do zdiva opěrných stěn a sežíznutí s lícem a rubem stěn., , levý břeh/vzdálenost + pravý břeh/vzdálenost, ,
|  |  | ((88082-88009)+(88004-87976))/3 |  | 33.667
|  |  | ((88082-88010)+(88005-87976))/3 |  | 33.667
|  |  | Součet |  | 67.334
|  | 997 | Přesun sutě
42 | R | 997013501 | Odvoz suti a vybouraných hmot na skládku nebo meziskládku do 1 km se složením | t | 703
viz příloha D.5, , kamenivo + suť - uvažováno se skládkou Bukov - Dolní Rožínka
|  |  | 703 |  | 703
|  |  | Součet |  | 703
43 | R | 997013509 | Příplatek k odvozu suti a vybouraných hmot na skládku ZKD 1 km přes 1 km | t | 16872
viz příloha D.5, , kamenivo+suť * zbývající vzdálenost, , uvažováno se skládknou Bukov - Dolní Rožínka,
|  |  | 703*24 |  | 16872
|  |  | Součet |  | 16872
44 | R | 997013811 | Poplatek za uložení na skládce (skládkovné) stavebního odpadu dřevěného kód odpadu 170 201 | t | 1.5
pařez stromu
|  |  | 1*1,5*(1000/1000) |  | 1.5
|  |  | Součet |  | 1.5
|  | 998 | Přesun hmot
45 | R | 998332011 | Přesun hmot pro úpravy vodních toků a kanály | t | 906.164
Celkem