## Rekapitulace
REKAPITULACE STAVBY
| Stavba: |  |  |  |  | Mohelnice, protipovodňová a revitalizační opatření, odstranění migračních překážek - stupeň č.21
| KSO: | [10 empty] | CC-CZ:
| Místo: | [10 empty] | Datum:
| Zadavatel: | [10 empty] | IČ: |  |  | 70890021
|  | Povodí Odry, státní podnik | [9 empty] | DIČ: |  |  | CZ70890021
| Uchazeč: | [10 empty] | IČ: |  |  | Vyplň údaj
|  | Vyplň údaj | [9 empty] | DIČ: |  |  | Vyplň údaj
| Projektant: | [10 empty] | IČ: |  |  | 47976250
|  | Lesprojekt Krnov s.r.o. | [9 empty] | DIČ: |  |  | CZ47976250
Poznámka:
| Cena bez DPH | [10 empty] | 0
Sazba daně
| DPH |  | základní |  |  |  | 21%
|  |  | snížená |  |  |  | 15%
|  |  | nulová |  |  |  | 0%
| Cena s DPH | [6 empty] | v | CZK |  |  | 0
Jméno a příjmení
Osoba oprávněná jednat jménem či za uchazeče
REKAPITULACE OBJEKTŮ STAVBY A SOUPISŮ PRACÍ
Stavba: | [6 empty] | Mohelnice, protipovodňová a revitalizační opatření, odstranění migračních překážek - stupeň č.21
Místo: | [10 empty] | Datum:
Zadavatel: | [6 empty] | Povodí Odry, státní podnik |  |  |  | Projektant: |  |  | Lesprojekt Krnov s.r.o.
Uchazeč: | [6 empty] | Vyplň údaj
Kód |  |  |  | Objekt, Soupis prací | [5 empty] | Cena bez DPH [CZK] |  |  |  |  | Cena s DPH [CZK]
Náklady stavby celkem | [9 empty] | 0 |  |  |  |  | 0
| DPPS 21 |  |  |  | SO 21 Stupeň č.21 |  |  |  |  | 0 |  |  |  |  | 0
| O-DPPS |  |  |  | Vedlejší a ostatní náklady |  |  |  |  | 0 |  |  |  |  | 0

## SO 21 Stupeň č.21
SOUPIS PRACÍ
Stavba: |  | Mohelnice, protipovodňová a revitalizační opatření, odstranění migračních překážek - stupeň č.21
Objekt: |  | SO 21 - Stupeň č.21
Objednatel: |  | Povodí Odry, státní podnik
Zhotovitel: |  | Vyplň údaj |  |  |  | Zpracoval: Lesprojekt Krnov s.r.o.
Č. | KCN | Kód položky | Popis | MJ | Množství celkem | Cena jednotková | Cena celkem
1 | 2 | 3 | 4 | 5 | 6 | 7 | 10
|  | HSV | Práce a dodávky HSV |  |  |  | 0
|  | 1 | Zemní práce |  |  |  | 0
1 | 001 | 112201101 | Odstranění pařezů D do 300 mm | kus | 7 |  | 0
7
2 | 001 | 112201102 | Odstranění pařezů D do 500 mm | kus | 6 |  | 0
6
3 | 001 | 112251103 | Odstranění pařezů D do 700 mm | kus | 1 |  | 0
1
4 | 001 | 124203101 | Vykopávky do 1000 m3 pro koryta vodotečí v hornině tř. 3 | m3 | 268.8 |  | 0
|  | Nános | "odstranění nánosu ve vývaru " 336*0,8 |  | 268.8
5 | 001 | 124203119 | Příplatek k vykopávkám pro koryta vodotečí v hornině tř. 3 v tekoucí vodě při LTM | m3 | 268.8 |  | 0
|  |  | Nános |  | 268.8
6 | 001 | 124303101 | Vykopávky do 1000 m3 pro koryta vodotečí v hornině tř. 4 | m3 | 13.2 |  | 0
|  |  | "Výkop nad přelivnou hranou PB " 6*2 |  | 12
|  |  | "Výkop pod přelivnou hranou PB " 3*1,5 |  | 4.5
|  | Výkop | Součet |  | 16.5
|  |  | "hornina 4 - 80%" Výkop*0,8 |  | 13.2
7 | 001 | 124303119 | Příplatek k vykopávkám pro koryta vodotečí v hornině tř. 4 v tekoucí vodě při LTM | m3 | 13.2 |  | 0
|  |  | Výkop*0,8 |  | 13.2
8 | 001 | 124403101 | Vykopávky do 1000 m3 pro koryta vodotečí v hornině tř. 5 | m3 | 3.3 |  | 0
|  |  | "hornina 5 - 20%" Výkop*0,2 |  | 3.3
9 | 001 | 124403109 | Příplatek k vykopávkám pro koryta vodotečí v hornině tř. 5 v tekoucí vodě při LTM | m3 | 3.3 |  | 0
|  |  | Výkop*0,2 |  | 3.3
10 | 001 | 131301101 | Hloubení jam nezapažených v hornině tř. 4 objemu do 100 m3 | m3 | 73.536 |  | 0
|  |  | "nad přelivnou hranou" 12*0,5+1,5*3,9 |  | 11.85
|  |  | "hloubení jam - pro zához do dna nad PH"23,94 |  | 23.94
|  |  | "hloubení jam - zához do dna za závěrným prahem"56,13 |  | 56.13
|  | Jáma | Součet |  | 91.92
|  |  | "hornina 4 - 80%" Jáma*0,8 |  | 73.536
11 | 001 | 131301191 | Příplatek za hloubení jam v tekoucí vodě při LTM v hornině tř. 4 | m3 | 73.536 |  | 0
|  |  | Jáma*0,8 |  | 73.536
12 | 001 | 131401101 | Hloubení jam nezapažených v hornině tř. 5 objemu do 100 m3 | m3 | 18.384 |  | 0
|  |  | "hornina 5 - 20%" Jáma*0,2 |  | 18.384
13 | 001 | 131401191 | Příplatek za hloubení jam v tekoucí vodě při LTM v hornině tř. 5 | m3 | 18.384 |  | 0
|  |  | Jáma*0,2 |  | 18.384
14 | 001 | 132301202 | Hloubení rýh š do 2000 mm v hornině tř. 4 objemu do 1000 m3 | m3 | 99.047 |  | 0
|  |  | "Podélné opevnění nad přelivnou hranou" (2,9+2,85) *1,35 |  | 7.763
|  |  | "Zídka migrační rampy" 13,35*2,5 |  | 33.375
|  |  | "Patka dlažby PB boku vývaru" (8,85+1,81)*1,2 |  | 12.792
|  |  | "Podélné opevnění pod závěrným prahem PB" 5,3*1,35 |  | 7.155
|  |  | "rýha pro těsnění přelivné hrany"60,85 |  | 60.85
|  |  | "rýha pro patku dlažby na PB mezi rampou a schody"1,47*1,275 |  | 1.874
|  | Rýha | Součet |  | 123.809
|  |  | "hornina 4 - 80%" Rýha*0,8 |  | 99.047
15 | 001 | 132301292 | Příplatek za hloubení rýh pod vodou š do 2000 mm při LTM v hornině tř. 4 objemu přes 100 m3 | m3 | 99.047 |  | 0
|  |  | Rýha*0,8 |  | 99.047
16 | 001 | 132401201 | Hloubení rýh š do 2000 mm v hornině tř. 5 | m3 | 24.762 |  | 0
|  |  | "hornina 5 - 20%" Rýha*0,2 |  | 24.762
17 | 001 | 132401291 | Příplatek za hloubení rýh pod vodou š do 2000 mm při LTM v hornině tř. 5 | m3 | 24.762 |  | 0
|  |  | Rýha*0,2 |  | 24.762
18 | 001 | 162201102 | Vodorovné přemístění do 50 m výkopku/sypaniny z horniny tř. 1 až 4 | m3 | 173.86 |  | 0
|  |  | (Násyp+Zásyp)*0,8 |  | 173.86
19 | 001 | 162201152 | Vodorovné přemístění do 50 m výkopku/sypaniny z horniny tř. 5 až 7 | m3 | 43.465 |  | 0
|  |  | (Násyp+Zásyp)*0,2 |  | 43.465
20 | 001 | 171103211 | Uložení sypanin z horniny tř. 1 až 4 do hrází kanálů se zhutněním 100 % PS C s příměsí jílu do 20 % | m3 | 188.325 |  | 0
|  |  | "Násyp PB u migrační rampy" 14,5*8,85 |  | 128.325
|  |  | "Násyp a dorovnání terénu u závěrného prahu" 50*1,2 |  | 60
|  | Násyp | Součet |  | 188.325
21 | 001 | 172103101 | Zřízení těsnicího jádra nebo vrstvy š do 1 m z hornin tř. 1 až 4 zhutněných do 100 % PS C | m3 | 60.85 |  | 0
"zřízení těsnění před přelivnou hranou z hlinito-jílovité zeminy"
|  |  | "specifikace zeminy je uvedena v TZ"60,85 |  | 60.85
22 | 001 | 174201201 | Zásyp jam po pařezech D pařezů do 300 mm | kus | 7 |  | 0
7
23 | 001 | 174201202 | Zásyp jam po pařezech D pařezů do 500 mm | kus | 6 |  | 0
6
24 | 001 | 174251203 | Zásyp jam po pařezech D pařezů do 700 mm | kus | 1 |  | 0
1
25 | 001 | 181101102 | Úprava pláně v zářezech v hornině tř. 1 až 4 se zhutněním | m2 | 445 |  | 0
|  |  | "urovnání základové spáry patek dlažby, pod opevněním dna" 445 |  | 445
|  |  | Součet |  | 445
26 | 231 | 181111131 | Plošná úprava terénu do 500 m2 zemina tř 1 až 4 nerovnosti do +/- 200 mm v rovinně a svahu do 1:5 | m2 | 195 |  | 0
|  |  | "Násyp PB u migrační rampy" 14,5*10 |  | 145
|  |  | "Násyp a dorovnání terénu u závěrného prahu" 50 |  | 50
|  |  | Součet |  | 195
27 | 001 | 181201102 | Úprava pláně na násypech v hornině tř. 1 až 4 se zhutněním | m2 | 50 |  | 0
|  |  | "úprava pláně Násypů" 50 |  | 50
28 | 231 | 181411131 | Založení parkového trávníku výsevem plochy do 1000 m2 v rovině a ve svahu do 1:5 | m2 | 195 |  | 0
|  |  | "Násyp PB u migrační rampy" 14,5*10 |  | 145
|  |  | "Násyp a dorovnání terénu u závěrného prahu" 50 |  | 50
|  |  | Součet |  | 195
29 | 005 | 005724740 | Osivo směs travní krajinná - svahová | kg | 6.143 |  | 0
|  |  | 195*0,03*1,05 |  | 6.143
30 | 001 | 182101101 | Svahování v zářezech v hornině tř. 1 až 4 | m2 | 89.6 |  | 0
|  |  | "za podélným opevněním" 2*5,3*3,5+15*3,5 |  | 89.6
31 | R | R1-001 | Zatěsnění oken v přelivné hraně deskou | ks | 5 |  | 0
Zatěsnění oken v přelivné hraně deskou - v ceně je dodávka materiálu i montáž
"zatěsnění oken v PH dřevěnou deskou - s přesahem 30 cm na všech stranách"
"materiál desky: dub / modřín"
|  |  | 5 |  | 5
32 | R | R1-003 | Vodorovné přemístění pařezů | kus | 14 |  | 0
|  |  | 7+6+1 |  | 14
33 | R | R1-003 | Poplatek za uložení pařezů na skládce | kus | 14 |  | 0
|  |  | 7+6+1 |  | 14
34 | R | R1-004 | Zřízení sjezdu do koryta včetně jeho odstranění | soubor | 1 |  | 0
|  |  | 1 |  | 1
35 | R | R1-005 | Naložení, odvoz a uložení přebytečné zeminy včetně případných poplatků | t | 365.812 |  | 0
Naložení, odvoz a uložení přebytečné zeminy včetně případných poplatků v souladu se zk. O odpadech č.185/2001 Sb. v platném znění. Součástí položky je doprava, potřebná manipulalace a poplatky za uložení na skládku.
|  |  | (Násyp+Výkop+Rýha+Jáma-Zásyp-Násyp) *1,8 |  | 365.812
|  | 2 | Zakládání |  |  |  | 0
36 | 312 | R2-001 | Základové pasy z betonu vodostavebního C 25/30 XF3 | m3 | 29.879 |  | 0
Výplň pod deskou migrační rampy - konstrukce ozn.B , využití kamene z vybouraných konstrukcí.
"plocha planimetrovaná v podél.řezu x šířka migrační rampy"
|  |  | "ve vývaru"9,56*1,5 |  | 14.34
|  |  | "nad přelivnou hranou" 0,9*1,5 |  | 1.35
|  |  | "podklad z betonu migrační rampy - konstrukce ozn.B dl.x š.x tl." (8,975*1,5*(0,35+0,5+0,48+0,5)/2)+2,935*1,5*(0,35+0,5)/2 |  | 14.189
|  |  | Součet |  | 29.879
37 | 312 | 274351111 | Bednění základových pasů tradiční oboustranné | m2 | 6.375 |  | 0
"konstrukce ozn.B rybochod"
|  |  | "ve vývaru" 0,95*1,5 |  | 1.425
|  |  | "nad přelivnou hranou" 0,3*1,5 |  | 0.45
|  |  | "podklad z betonu migrační rampy - konstrukce ozn.B" 6*1,5*0,5 |  | 4.5
|  |  | Součet |  | 6.375
|  | 3 | Svislé a kompletní konstrukce |  |  |  | 0
38 | 321 | 321222111 | Zdění obkladního zdiva vodních staveb řádkového | m3 | 14.422 |  | 0
Obklad lícní hrany přelivné hrany bude proveden jako čisté řádkové zdivo. Obklad konstrukce A1 - řádkové zdivo čisté. Obklad konstrukce A2 - řádkové zdivo hrubé.
Konstrukce A1 - délka x šířka x tlouš.
obkladové zdivo závěrného prahu včetně vytvoření kynetky
|  |  | "zdivo kotvené"4,8 |  | 4.8
|  |  | "zdivo nekotvené"0,07 |  | 0.07
|  | ObkladZdivo | Mezisoučet |  | 4.87
Konstrukce A2 - zdivo hrubé, délka x výška x tlouš.350mm
|  |  | "Dlažba PB nad přelivem - patka" 2,85*(1,25+0,69)/2*0,35 |  | 0.968
|  |  | "Dlažba boku vývaru PB- patka podél MgR " 8,9*(1,49+3,09)/2*0,35 |  | 7.133
|  |  | "Dlažba boku vývaru PB- patka podél nást. " 1,81*(1,29+1,49)/2*0,35 |  | 0.881
|  |  | "dlažba boku vývaru PB mezi rampou a schody"0,57 |  | 0.57
|  |  | Součet |  | 14.422
39 | R | R3-001 | Dodávka kamene pro řádkové obkladní zdivo | t | 93.679 |  | 0
Materiál pro obklad líce přelivné hrany ve sklonu 5:1 a obklad koruny křídel, obklad patek dlažeb. Měrná hmotnost kamene musí být min. 2250 kg/m3.
Dodávka kamene pro obklad bez kotvení kubatura x hmotnost
Konstrukce A1 - délka x šířka x tlouš.x hm.
|  |  | "obkladové zdivo závěrného prahu - bez kotvení - boky kynety" 0,07*2,5 |  | 0.175
Konstrukce A2 - zdivo hrubé, délka x výška x tlouš.350mm x hm.
|  |  | "Dlažba PB nad přelivem - patka" 2,85*(1,25+0,69)/2*0,35*2,5 |  | 2.419
|  |  | "Dlažba boku vývaru PB- patka podél MgR " 8,9*(1,1+0,4)/2*0,35*2,5 |  | 5.841
|  |  | "Dlažba boku vývaru PB- patka podél nást. " 1,81*(1,29+1,49)/2*0,35*2,5 |  | 2.201
|  |  | "dlažby boku vývaru PB - patka mezi rampou a schody"0,57*2,5 |  | 1.425
|  |  | "zdivo nadzákladové - dodávka kamene"zdivo_nadzakladove |  | 62.882
|  | Kam_zdivo | Mezisoučet |  | 74.943
|  |  | "ztratné" Kam_zdivo*0,25 |  | 18.736
|  |  | Součet |  | 93.679
40 |  | R3-002 | Dodávka kamene pro obkladní zdivo kotvené | kus | 72.6 |  | 0
Kámen pro korunu závěrného prahu, který bude ke stávající kamenné konstrukci kotven, bude na požadovanou velikost upraven a otvor pro kotvení na něm předvrtán mimo stavbu. Jedná se o kámen štípaný.
|  |  | "závěrný práh - kameny kotvené"66 |  | 66
|  | Zdivo_kotv | Mezisoučet |  | 66
Ztratné pro kameny 10%
|  |  | Zdivo_kotv*0,1 |  | 6.6
|  |  | Součet |  | 72.6
41 | 321 | 321321115 | Konstrukce vodních staveb ze ŽB mrazuvzdorného tř. C 25/30 XF3 | m3 | 63.943 |  | 0
tř. C 25/30-XF3-Cl 0.2-Dmax 16mm–S3 dle ČSN EN 206-1 v aktuálním znění, max. průsak 50 mm podle ČSN EN 12 390-8
Patka dlažby-konstrukce A2
|  |  | "Dlažba PB nad přelivem délka x výška/hloubka x šířka" 2,89*(1,25+0,69)/2*0,4+ 2,89*0,8*0,75 |  | 2.855
|  |  | "Dlažba boku vývaru PB-délka x výška/hloubka x šířka" 8,9*(1,49+3,09)/2*0,75+8,9*1,2*1,0 |  | 25.966
|  |  | "Dlažba boku vývaru PB délka x výška/hloubka x šířka" 1,81*(1,29+1,49)/2*0,4+1,81*1,2*0,75 |  | 2.635
|  |  | "dlažba boku vývaru PB - patka - mezi rampou a schody"1,71 |  | 1.71
Zídka migrační rampy - základ - konstrukce C
|  |  | "část zídky ve vývaru délka x šířka x výš" 9,145*(1,42+1,00)/2*1,2 |  | 13.279
|  |  | "nadz.část zídky podepření desky" 9,145*0,15*(0+1,86)/2 |  | 1.276
|  |  | "část zídky nad přelivnou hranou" 2,89*0,8*0,8 |  | 1.85
|  |  | "zídka migrační rampy - nadzemní část - beton"1,22*9,145 |  | 11.157
|  |  | "deska migrační rampy ve vývaru - konstrukce ozn.B" 8,975* 1,8*0,15 |  | 2.423
|  |  | "deska migrační rampy nad PH - konstrukce ozn.B" 2,935* 1,8*0,15 |  | 0.792
|  |  | Součet |  | 63.943
42 | 321 | 321321116 | Konstrukce vodních staveb ze ŽB mrazuvzdorného tř. C 30/37 XF3 | m3 | 32.47 |  | 0
tř. C 30/37–XF3-Cl 0.2-Dmax 16mm–S3 dle ČSN EN 206- v aktuálním znění, max. průsak 50 mm podle ČSN EN 12 390-8
"schody k závěrnému prahu a do vývaru - beton C 30/37 XF3"
|  |  | "schody široké - beton"15,16 |  | 15.16
|  |  | "schody široké - žebro z betonu na kraji schodů"1,41 |  | 1.41
|  |  | "schody úzké - nad rozšířením"4,34 |  | 4.34
|  |  | "žebro z betonu C 30/37 XF3 na kraji schodů úzkých"0,77 |  | 0.77
|  |  | "schody úzké - pod rozšířením nad ZP"2,05 |  | 2.05
|  |  | "žebro z betonu C 30/37 XF3 na okraji schodů úzkých pod rozšířením nad ZP"0,27 |  | 0.27
"schody do vývaru pod ZP"
|  |  | "S1 - beton"0,32 |  | 0.32
|  |  | "S2 - beton"0,27 |  | 0.27
|  |  | "S3 - beton"0,23 |  | 0.23
|  |  | "S4 - beton"0,17 |  | 0.17
|  |  | "S5 - beton"0,13 |  | 0.13
|  |  | "S6 - beton"0,08 |  | 0.08
|  |  | "schody so vývaru žebro - beton"0,4 |  | 0.4
"schody rovnoběžné se závěrným prahem"
|  |  | "S1 - beton"1,32 |  | 1.32
|  |  | "S2 - beton"0,78 |  | 0.78
|  |  | "S3 - beton"0,74 |  | 0.74
|  |  | "S4 - beton"0,69 |  | 0.69
|  |  | "S5 - beton"0,65 |  | 0.65
|  |  | "S6 - beton"0,6 |  | 0.6
|  |  | "S7 - beton"0,6 |  | 0.6
|  |  | "S8 - beton"1,03 |  | 1.03
|  |  | "schody do vývaru - rovnoběžné se ZP - žebro -beton"0,46 |  | 0.46
|  |  | Součet |  | 32.47
43 | 321 | 321351010 | Bednění konstrukcí vodních staveb rovinné - zřízení | m2 | 310.151 |  | 0
Požaduje se příložné bednění s hladkými styčnými plochami pro dokonale rovný povrch ŽB zdiva.
Patka dlažby-konstrukce A2
|  |  | "Dlažba PB nad přelivem délka x výška/hloubka x šířka" 2,89*(1,25+0,69)/2+ 2,89*0,8*2 |  | 7.427
|  |  | "Dlažba boku vývaru PB-délka x výška/hloubka x šířka" 8,9*(3,09+1,49)/2+8,9*1,2*2 |  | 41.741
|  |  | "Dlažba boku vývaru PB délka x výška/hloubka x šířka" 1,81*(1,29+1,49)/2+1,81*1,2*2 |  | 6.86
Zídka migrační rampy - základ - konstrukce C
|  |  | "část zídky ve vývaru délka x šířka x výš" 9,145*1,2*2 |  | 21.948
|  |  | "nadz.část zídky podepření desky" 9,145*(0+1,86)/2*2 |  | 17.01
|  |  | "část zídky nad přelivnou hranou" 2,89*0,8*2 |  | 4.624
|  |  | "nadzemní část zídky ve vývaru"(1,49+1,02+0,32+0,5)*9,145 |  | 30.453
deska migrační rampy - konstrukce ozn.B
|  |  | " ve vývaru " 8,975* 0,15*2+1,5*0,15 |  | 2.918
|  |  | "nad PH " 2,935* 0,15*2+1,5*0,15 |  | 1.106
"bednění čel konstrukcí"
"z řezu F-F´"
|  |  | "patka dlažby migrační rampy"1,49*0,75+3,09*0,75 |  | 3.435
|  |  | "základ patky dlažby migr. rampy"1,2*0,75+1,2*1 |  | 2.1
|  |  | "základ zídky migrační rampy"1,2*1+1,2*1,42 |  | 2.904
"z řezu C-C´"
|  |  | "patka dlažby migrační rampy"0,69*0,75+1,25*0,75 |  | 1.455
|  |  | "základ patky dlažby migrační rampy"0,8*0,75*2 |  | 1.2
|  |  | "základ zídky migrační rampy"0,8*0,8*2 |  | 1.28
"schody do vývaru"
|  |  | "schody široké - bednění"47,10 |  | 47.1
|  |  | "schody široké - bednění žebro"11,75 |  | 11.75
|  |  | "schody úzké - nad rozšířením - bednění"19,16 |  | 19.16
|  |  | "schody úzké - nad rozšířením - žebro - bednění"17,06 |  | 17.06
|  |  | "schody úzké - pod rozšířením nad ZP - bednění"9,85 |  | 9.85
|  |  | "schody úzké - pod rozšířením nad ZP - žebro - bednění"2,72 |  | 2.72
"schody úzké pod ZP"
|  |  | "S1 - bednění"2,15 |  | 2.15
|  |  | "S2 - bednění"1,15 |  | 1.15
|  |  | "S3 - bednění"1,01 |  | 1.01
|  |  | "S4 - bednění"0,84 |  | 0.84
|  |  | "S5 - bednění"0,7 |  | 0.7
|  |  | "S6 - bednění"0,79 |  | 0.79
|  |  | "schody do vývaru žebro - bednění"3,81 |  | 3.81
"schody rovnoběžné se závěrným prahem"
|  |  | "S1 - bednění"3,07 |  | 3.07
|  |  | "S2 - bednění"4,51 |  | 4.51
|  |  | "S3 - bednění"4,27 |  | 4.27
|  |  | "S4 - bednění"4,03 |  | 4.03
|  |  | "S5 - bednění"3,78 |  | 3.78
|  |  | "S6 - bednění"3,54" |  | 3.54
|  |  | "S7 - bednění"3,3 |  | 3.3
|  |  | "S8 - bednění"5,21 |  | 5.21
|  |  | "schody do vývaru (rovnoběžné se ZP) žebro - bednění"4,17 |  | 4.17
|  |  | "patka dlažby boku vývaru na PB mezi rampou a schody - bednění"7,04 |  | 7.04
|  |  | "patka dlažby boku vývaru na PB mezi rampou a schody - bednění čel"2,68 |  | 2.68
|  | Bednění | Součet |  | 310.151
44 | 321 | 321352010 | Bednění konstrukcí vodních staveb rovinné - odstranění | m2 | 310.151 |  | 0
|  |  | Bednění |  | 310.151
45 | 321 | 321368211 | Výztuž železobetonových konstrukcí vodních staveb ze svařovaných sítí | t | 2.265 |  | 0
tabulka výztuže
|  |  | "migrační rampy, zídky, patky dlažby PB a LB" 129,152*5,4*0,001 |  | 0.697
"schody do vývaru - kari"
|  |  | "schody široké - kari"0,392 |  | 0.392
|  |  | "schody široké - žebro - kari"0,074 |  | 0.074
|  |  | "schody úzké nad rozšířením - kari"0,163 |  | 0.163
|  |  | "schody úzké nad rozšířením - žebro"0,151 |  | 0.151
|  |  | "schody úzké - pod rozšířením nad ZP - kari"0,080 |  | 0.08
|  |  | "schody úzké pod rozšířením nad ZP - žebro - kari"0,017 |  | 0.017
"schody pod ZP"
|  |  | "S1 - kari"0,016 |  | 0.016
|  |  | "S2 - kari"0,009 |  | 0.009
|  |  | "S3 - kari"0,008 |  | 0.008
|  |  | "S4 - kari"0,007 |  | 0.007
|  |  | "S5 - kari"0,005 |  | 0.005
|  |  | "S6 - kari"0,005 |  | 0.005
|  |  | "schody do vývaru - žebro - kari"0,025 |  | 0.025
"schody rovnoběžné se ZP"
|  |  | "S1 - kari"0,068 |  | 0.068
|  |  | "S2 - kari"0,047 |  | 0.047
|  |  | "S3 - kari"0,044 |  | 0.044
|  |  | "S4 - kari"0,042 |  | 0.042
|  |  | "S5 - kari"0,039 |  | 0.039
|  |  | "S6 - kari"0,037 |  | 0.037
|  |  | "S7 - kari"0,037 |  | 0.037
|  |  | "S8 - kari"0,054 |  | 0.054
|  |  | "schody do vývaru - rovnoběžné se ZP - žebro - kari"0,029 |  | 0.029
|  |  | "patka dlažby boku vývaru na PB mezi rampou a schody - kari"0,018 |  | 0.018
|  |  | Mezisoučet |  | 2.064
Ztratné+překrytí
|  |  | 0,802*0,25 |  | 0.201
|  |  | Součet |  | 2.265
46 | R | R3-004 | Provedení kotvení pomocí sklolaminátových kotevních tyčí | kus | 66 |  | 0
U celého závěrného prahu bude obkladové zdivo kotveno ke stávající kamenné konstrukci pomocí sklolaminátových kotevních tyčí (např. typu Rockbolt K 60-20 , ...) o 20 mm, délky 950mm do vývrtů o 26 mm, délky 1000mm, zajištění tyčí bude polyesterovou lepící ampulí (např. Lokset 24/500, …). Vrt v líci obkladového zdiva bude opatřen zátkou z kamene ve tvaru válce o 25 mm délky 50 mm.
kotvení dozdění závěrného prahu
|  |  | Zdivo_kotv |  | 66
|  |  | Součet |  | 66
47 | R | R3-005 | Provedení vrtů do ŽB jádra a opatření zátky vyrtaných otvorů v líci zdiva | kusy | 66 |  | 0
U celého závěrného prahu bude obkladové zdivo kotveno ke stávající kamenné konstrukci pomocí sklolaminátových kotevních tyčí bez samozavrtávacích hlav (např. typu Rockbolt K 60-20 , ...) o 20 mm, délky 950 mm do vývrtů o 26 mm, celk.délky 1000mm. Délka vývrtů do ŽB jádra 650mm. Po provedení kotvení a vytvrzení pryskyřice bude vrt v líci obkladového zdiva opatřen zátkou z kamene ve tvaru válce o 25 mm délky 50 mm.
kotvení kamene k závěrnému prahu
|  |  | Zdivo_kotv |  | 66
|  |  | Součet |  | 66
48 | R | R3-006 | Provedení zaoblení koruny závěrného prahu. | m | 33.2 |  | 0
Zaoblení bude provedeno po osazení a zakotvení zdiva.
zaoblení kamene na závěrném prahu stupně
|  |  | 16,6*2 |  | 33.2
|  |  | Součet |  | 33.2
49 | R | R3-007 | Zdivo nadzákladové z kamene včetně opracování kamene | m3 | 62.882 |  | 0
K provedení obkladového zdiva zídky bude využit lomový kámen, který splňuje potřebné požadavky. Kámen bude řádně očištěn a opracován do požadovaného tvaru.
"zdivo nadzákladové části zídky migrační rampy dlxvýšxšíř"
|  |  | "část zídky ve vývaru" 9,145*(3,09+1,49)/2*(0,785+0,7)/2-10,37 |  | 5.179
|  |  | "část zídky nad přelivnou hranou" 2,89*(1,35+0,96)/2*0,6 |  | 2.003
|  |  | "opětovné provedení PB křídla stupně rozebraného pro převedení vody"55,7 |  | 55.7
|  | zdivo_nadzakladove | Součet |  | 62.882
50 | R | R3-008 | Dodávka kamene opracovaného | t | 10 |  | 0
Dodávka kamene opracovaného - umístění kamene na břehu
"2 ks o rozměrech 1x2x1 m
|  |  | 1*2*1*2*2,5 |  | 10
|  |  | Součet |  | 10
|  | 4 | Vodorovné konstrukce |  |  |  | 0
51 | 312 | 451312111 | Podklad pod dlažbu z betonu prostého C 20/25 tl přes 100 do 150 mm | m2 | 100.92 |  | 0
"oprava podkladního betonu tl. 150 mm pod dlažbou ve dně vývaru"
|  |  | 100,92 |  | 100.92
52 | 321 | 465513417 | Oprava dlažeb z lomového kamene na maltu s vyspárováním do 20 m2 s dodáním kamene tl 400 mm | m2 | 100.92 |  | 0
|  |  | "oprava dlažby ve dně vývaru"100,92 |  | 100.92
53 | 312 | R4-001 | Podklad pod dlažbu z betonu prostého tř. C 20/25 XF3 tl. 200 mm | m2 | 95.856 |  | 0
Konstrukce D
|  |  | Dlažba |  | 95.856
|  |  | Součet |  | 95.856
54 | 211 | 451315133 | Podkladní nebo výplňová vrstva z betonu C 8/10 tl do 200 mm | m2 | 34.834 |  | 0
Podkladní beton pro konstrukce A1, A2, C - tl. 200 mm.
Délka x šířka
|  |  | "patka dlažby PB vývar" 8,9*1,3+1,81*1,05 |  | 13.471
|  |  | "patka dlažby PB nad PH" 2,89*1,05 |  | 3.035
|  |  | "patka dlažby PB vývar mezi rampou a schody"1,34 |  | 1.34
|  |  | "zídka migrační rampy nad přelivnou hranou" 2,89*1,1 |  | 3.179
|  |  | "zídka migrační rampy ve vývaru" 9,145*(1,72+1,3)/2 |  | 13.809
|  |  | Součet |  | 34.834
55 | 321 | 462451114 | Prolití kamenného záhozu maltou MC 25 | m3 | 0.572 |  | 0
objem = 1/4 konstrukce s prolitím
|  |  | "opevnění dna nástupu migrační rampy" 2*0,3 *0,25 |  | 0.15
|  |  | "opevnění dna výstupu migrační rampy" 1,5*1,5*(0,9+0,6)/2*0,25 |  | 0.422
|  |  | Součet |  | 0.572
56 | 321 | 462511270 | Zához z lomového kamene bez proštěrkování z terénu hmotnost do 200 kg | m3 | 9.44 |  | 0
|  |  | "opevnění dna nástupu migrační rampy" 2*0,3 |  | 0.6
|  |  | "opevnění dna výstupu migrační rampy" 1,5*1,5*(0,9+0,6)/2 |  | 1.688
|  |  | "dno migrační rampy" (8,98+2,94)*(0,2+0,6)/2*1,5 |  | 7.152
|  |  | Součet |  | 9.44
57 | 321 | 462512370 | Zához z lomového kamene s proštěrkováním z terénu hmotnost nad 200 do 500 kg | m3 | 80.07 |  | 0
konstrukce F
|  |  | "zához z LK do dna nad přelivnou hranou"23,94 |  | 23.94
|  |  | "zához z LK do dna za závěrným prahem"56,13 |  | 56.13
|  |  | Součet |  | 80.07
58 | 321 | 462519002 | Příplatek za urovnání ploch záhozu z lomového kamene hmotnost do 200 kg | m2 | 28.38 |  | 0
|  |  | "opevnění dna nástupu migrační rampy" 2*1,5 |  | 3
|  |  | "opevnění dna výstupu migrační rampy" 2,5*3 |  | 7.5
|  |  | "dno migrační rampy" (8,98+2,94)*1,5 |  | 17.88
|  |  | Součet |  | 28.38
59 | 321 | 462519003 | Příplatek za urovnání ploch záhozu z lomového kamene hmotnost nad 200 do 500 kg | m2 | 113.68 |  | 0
konstrukce s ozn.F
|  |  | "urovnání líce záhozu ve dně nad přelivnou hranou"43,52 |  | 43.52
|  |  | "opevnění dna pod závěrným prahem" 70,16 |  | 70.16
|  |  | Součet |  | 113.68
60 | 312 | 463211153 | Rovnanina objemu nad 3 m3 z lomového kamene záhozového hmotnosti přes 200 kg s urovnáním líce | m3 | 27.47 |  | 0
Konstrukce F
|  |  | "podélné opevnění nad přelivnou hranou PB" 2,9* 3,35 |  | 9.715
|  |  | "podélné opevnění pod závěrným prahem PB" 5,3* 3,35 |  | 17.755
|  |  | Součet |  | 27.47
61 | 321 | 465513327 | Dlažba z lomového kamene na cementovou maltu s vyspárováním tl 300 mm pro hydromeliorace | m2 | 95.856 |  | 0
Konstrukce D délka x šířka
|  |  | "dlažba boku vývaru podél rampy a za rampou"83,14 |  | 83.14
|  |  | "Dlažba nad přelivem PB podél MgR" 2,89*4,4 |  | 12.716
|  | Dlažba | Součet |  | 95.856
62 | 321 | 321212345 | Oprava zdiva vodních staveb do 3 m3 z lomového kamene obkladního včetně jeho dodání | m3 | 16.76 |  | 0
"oprava závěrného prahu s dodávkou kamene a s přespárováním"
|  |  | "v rozsahu 50 % - dl. x š. x v. x 50 %"16,76*1*2*0,5 |  | 16.76
|  |  | Součet |  | 16.76
|  | 6 | Úpravy povrchů, podlahy a osazování výplní |  |  |  | 0
63 | 312 | 628635411 | Oprava spár zdiva z lomového kamene maltou cementovou hl spár přes 30 do 70 mm | m2 | 53.62 |  | 0
|  |  | "přespárování dlažby boku vývaru na LB"53,62 |  | 53.62
|  | 9 | Ostatní konstrukce a práce-bourání |  |  |  | 0
64 | 321 | 960211251 | Bourání konstrukcí zděných z kamene nebo z cihel | m3 | 73.7 |  | 0
|  |  | "rozebrání patky a dlažby vývaru PB"60*0,3 |  | 18
|  |  | "rozebrání PB křídla stupně pro převedení vody - od migrační rampy"55,70 |  | 55.7
|  | Rozer | Součet |  | 73.7
65 | 312 | 966065111 | Bourání dřevěných konstrukcí pro LTM včetně výplně strojně | m3 | 44.46 |  | 0
|  |  | "bourání dřevěných kulatin ve dně vývaru"44,46 |  | 44.46
66 | R | R9-001 | Kompletní převedení vody pro celý stavební objekt dle zvolené technologie včetně čerpání | soubor | 1 |  | 0
Převedení vody včetně čerpání bude při stavbě zajištěno dle zvolené technologie zhotovitelem. Předpokládá se, že voda bude převedena potrubím, dno nebude v žádném případě prohlubováno.
Předpokládá se hrázkování, převedení pomocí trub, tabulové jímky,
čerpání vody na dopravní výšku 10m do 7 000 l/min
|  |  | 1 |  | 1
67 | R | R9-002 | Očištění, třídění a srovnání lomového kamene z rozebraných konstrukcí | m3 | 73.7 |  | 0
|  |  | "vybourané kamenné konstrukce" |  | 73.7
68 | R | R9-003 | Nakládání, přesun a ztížená manipulace lomového kamene pro další využití | m3 | 21.525 |  | 0
Využití kamene z rozebírané přelivné hrany. Kámen pro výplň pod deskou migrační rampy - konstrukce ozn.B , předpokládá se 60% konstrukce z kamene. Předpoklad vhodnosti kamene do pohledových částí z rozebírané přelivné hrany 15m3, využití pro zdivo nadz.části zídky migrační rampy.
Výplňové zdivo migrační rampy
|  |  | "ve vývaru"9,56*1,5*0,6 |  | 8.604
|  |  | "nad přelivnou hranou" 0,9*1,5*0,6 |  | 0.81
|  |  | Mezisoučet |  | 9.414
"kámen pro zdivo nadzákladové části zídky migrační rampy"
|  |  | "část zídky ve vývaru" (9,145*(3,09+1,49)/2*(0,785+0,7)/2-10,37)*0,6 |  | 3.108
|  |  | "část zídky nad přelivnou hranou" 2,89*(1,35+0,96)/2*0,6 |  | 2.003
|  |  | Mezisoučet |  | 5.111
|  |  | "Kámen do dlažeb" 7 |  | 7
|  | Kámen_21 | Součet |  | 21.525
69 | 015 | R9-004 | Kompletní očištění povrchu a spár stávajících zděných konstrukcí (zdivo, dlažby) ručně nástroji a tlakovou vodou (min. tlak 250 bar) | m2 | 70.22 |  | 0
Kompletní očištění povrchu a spár stávajících zděných konstrukcí (zdivo, dlažby) ručně nástroji a tlakovou vodou (min. tlak 250 bar)
|  |  | "čištění dlažby boku vývaru na LB"53,62 |  | 53.62
|  |  | "čištění povrchu závěrného prahu před dozděním"16,60 |  | 16.6
|  |  | Součet |  | 70.22
|  | 99 | Přesuny hmot a sutí |  |  |  | 0
70 | 321 | 997321211 | Svislá doprava suti a vybouraných hmot v do 4 m | t | 221.635 |  | 0
71 | 321 | 997321511 | Vodorovná doprava suti a vybouraných hmot po suchu do 1 km | t | 130.438 |  | 0
|  | Přebytek_kamen | "odvoz nevyužitého kamene na skládku" (Rozer-Kámen_21)*2,5 |  | 130.438
72 | 321 | 998332011 | Přesun hmot pro úpravy vodních toků a kanály | t | 705.299 |  | 0
73 | R | R9-0007 | Naložení, odvoz a uložení vybouraných hmot a sutí včetně případných poplatků | t | 91.562 |  | 0
|  |  | "suť : automaticky vypočtené množství - odečet kamene na skládku" 222-Přebytek_kamen |  | 91.562
|  |  | Součet |  | 91.562
74 | R | R9-008 | Montáž pomocného lešení | soubor | 1 |  | 0
|  | 997 | Přesun sutě |  |  |  | 0
75 | 321 | 997321519 | Příplatek ZKD 1km vodorovné dopravy suti a vybouraných hmot po suchu | t | 2608.76 |  | 0
"odvoz suti na skládku"
|  |  | 130,438*20 |  | 2608.76

## VON
SOUPIS PRACÍ
Stavba: |  | Mohelnice, protipovodňová a revitalizační opatření, odstranění migračních překážek - stupeň č.21
Objekt: |  | Vedlejší a ostatní náklady
Objednatel: |  | Povodí Odry, státní podnik
Zhotovitel: |  | Vyplň údaj |  | Zpracoval: Lesprojekt Krnov s.r.o.
Č. | Kód položky | Popis | MJ | Množství celkem | Jednotková cena zadání | Celková cena zadání
| OST | Ostatní náklady |  |  |  | 0
1 | OST-R01 | Geodetické práce | soubor | 1 |  | 0
Položka obsahuje: funkce odpovědného geodeta po dobu provádění stavby, tj. zejména geodetické vytyčení stavby včetně vypracování protokolu o vytýčení stavby před zahájením prací a v průběhu provádění stavby a dále provádění průběžných kontrolních měření stavebních objektů během provádění stavby, zajištění vytýčení obvodu staveniště, v potřebném rozsahu vytýčení hranice parcely vodního toku Mohelnice.
2 | OST-R02 | Geodetické zaměření | soubor | 1 |  | 0
Položka obsahuje: geodetické zaměření skutečného provedení vybudovaného díla zpracované v tištěné a elektronické podobě odpovědným geodetem zhotovitele ve 3 vyhotoveních včetně ověření dle zákona č. 200/1994 Sb., o zeměměřictví (zaměření skutečného provedení díla bude provedeno zejména v příčných a rovněž podélných profilech podle PD).
3 | OST-R03 | Geometrické plány | soubor | 1 |  | 0
Položka obsahuje: k termínu předání a převzetí díla odevzdání oddělovacích geometrických plánů v počtu dle pokynů objednatele jako podkladu pro dělení pozemků a pro zápis vodního díla do KN (vypracovaných podle pokynů objednatele),potvrzených příslušným pracovištěm Katastrálního úřadu.
4 | OST-R04 | Inženýrské sítě | soubor | 1 |  | 0
Položka obsahuje: aktualizaci vyjádření k existenci sítí, jejich vytýčení, označení a ochrana stávajících inženýrských sítí a zařízení v obvodu staveniště. Toto vytýčení, včetně zaměření, bude před zahájením stavebních prací předáno objednateli v tištěné a digitální formě. Dále respektování ochranných pásem inženýrských sítí dle příslušných norem a vyhlášek a údajů jejich majetkových správců; provedení potřebných přeložek podzemních a nadzemních sítí, jejich ochranu a zajištění; potřebného vypínání vzdušných el. vedení při práci pod nimi, zajištění výluk a náhradního zásobování, související s realizací a propojením inženýrských sítí, úhrada poplatků za připojení elektrického vedení na základní síť apod.
5 | OST-R05 | Zařízení staveniště | soubor | 1 |  | 0
Položka obsahuje: zařízení staveniště a zajištění případného stavebního povolení pro zařízení staveniště včetně všech nákladů spojených s jeho zřízením a provozem; zřízení a projednání potřebných ploch pro zařízení staveniště, skládky materiálu, mezideponie, včetně úhrady poplatků.
6 | OST-R06 | Přístupové komunikace | soubor | 1 |  | 0
Položka obsahuje: povolení k zásahům do komunikací včetně úhrady vyměřených poplatků; úpravu a zpevnění přístupových komunikací ke staveništi a na staveništi včetně jejich údržby po dobu stavby a oprav po dokončení stavby; zabezpečení dočasného dopravního značení dle platných právních předpisů; udržování stavbou dotčených veřejných komunikací v čistotě a jejich uvedení do původního stavu; zatrubnění přítoků Mohelnice.
7 | OST-R07 | Dočasné zábory | soubor | 1 |  | 0
Položka obsahuje: zajištění veškerých dočasných záborů potřebných pro realizaci stavby, včetně úhrady poplatků za sjednaný dočasný zábor; povolení k zásahům do veřejných ploch a chodníků včetně úhrady vyměřených poplatků; souhlasu (rozhodnutí) ke zvláštnímu užívání veřejného prostranství a komunikací dle platných předpisů; uvedení dočasně užívaných ploch do původního stavu a jejich protokolární předání vlastníkům (potvrzení podpisem vlastníka).
8 | OST-R08 | Ochrana stromů a instalace bariér | soubor | 1 |  | 0
Položka obsahuje: provedení opatření k dočasné ochraně vzrostlých stromů, které by mohly být činností na stavbě ohroženy či poškozeny; instalace protimigračních bariér, které zabrání průniku živočichů na staveniště, včetně slovení ryb a transferu vodních živočichů odborně způsobilou osobou v upravované části toku.
9 | OST-R09 | Dokumentace skutečného provedení | soubor | 1 |  | 0
Položka obsahuje: 4 vyhotovení dokumentace skutečného provedení stavby, čímž se rozumí barevně odlišené zákresy veškerých změn ve všech přílohách projektové dokumentace označené razítkem „Skutečné provedení“ s datem a podpisy zhotovitele; 1 vyhotovení dokumentace skutečného provedení stavby v elektronické podobě (formát DWG a PDF), čímž se rozumí barevně odlišené zákresy veškerých změn ve všech přílohách projektové dokumentace označené jako „Skutečné provedení“.
10 | OST-010 | Instalace a udržení norné stěny v korytě vodního toku | soubor | 1 |  | 0
11 | OST-R11 | Pojištění stavby | soubor | 1 |  | 0
Položka obsahuje: pojištění stavby.