## Rekapitulace stavby
Export Komplet | [27 empty] | 2.0 | ZAMOK |  |  |  |  | False | False | {30319493-85d5-44bc-a812-d6e7b64bca0c}
[33 empty] | 0,01 | 21
[33 empty] | 0,01 | 15
|  | REKAPITULACE STAVBY | [17 empty] | v --- níže se nacházejí doplnkové a pomocné údaje k sestavám --- v | [11 empty] | Návod na vyplnění | 0,001
|  | Kód: |  |  |  |  | 2962 | [24 empty] | Měnit lze pouze buňky se žlutým podbarvením! 1) na prvním listu Rekapitulace stavby vyplňte v sestavě a) Souhrnný list - údaje o Uchazeči (přenesou se do ostatních sestav i v jiných listech) b) Rekapitulace objektů - potřebné Ostatní náklady 2) na vybraných listech vyplňte v sestavě a) Krycí list - údaje o Uchazeči, pokud se liší od údajů o Uchazeči na Souhrnném listu (údaje se přenesou do ostatních sestav v daném listu) b) Rekapitulace rozpočtu - potřebné Ostatní náklady c) Celkové náklady za stavbu - ceny u položek - množství, pokud má žluté podbarvení - a v případě potřeby poznámku (ta je ve skrytém sloupci) | 0,01
|  | Stavba: |  |  |  |  | VN Ordějov - oprava výpustného objektu | [25 empty] | 0,01
|  | KSO: | [13 empty] | CC-CZ: | [16 empty] | 0,01
|  | Místo: |  |  |  |  | k.ú. Bánov, tok Nivnička | [8 empty] | Datum: |  | 4. 1. 2021 | [14 empty] | 0,01
0,01
|  | Zadavatel: | [13 empty] | IČ: |  | 70890013 | [14 empty] | 0,01
|  |  | Povodí Moravy, s.p. | [12 empty] | DIČ: | [16 empty] | 0,01
0,01
|  | Uchazeč: | [13 empty] | IČ: |  | Vyplň údaj | [14 empty] | 0,01
|  |  | Vyplň údaj | [12 empty] | DIČ: |  | Vyplň údaj | [14 empty] | 0,01
False
|  | Projektant: | [13 empty] | IČ: |  | 49241648 | [14 empty] | False
|  |  | VODNÍ DÍLA - TBD a.s. | [12 empty] | DIČ: | [16 empty] | True
0,01
|  | Zpracovatel: | [13 empty] | IČ: | [16 empty] | 0,01
[16 empty] | DIČ: | [16 empty] | False
Poznámka:
verze dokumentace pro vydání stavebního povolení a provádění stavby
|  | Náklady z rozpočtů | [13 empty] | 0
|  | Ostatní náklady ze souhrnného listu | [13 empty] | 0
|  | Cena bez DPH | [13 empty] | 0
[8 empty] | Sazba daně |  |  | Základ daně |  |  |  |  | Výše daně
|  | DPH |  | základní |  |  |  | 21% |  |  | 0 |  |  |  |  | 0
|  |  |  | snížená |  |  |  | 15% |  |  | 0 |  |  |  |  | 0
|  |  |  | zákl. přenesená |  |  |  | 21% |  |  | 0 |  |  |  |  | 0
|  |  |  | sníž. přenesená |  |  |  | 15% |  |  | 0 |  |  |  |  | 0
|  |  |  | nulová |  |  |  | 0% |  |  | 0 |  |  |  |  | 0
|  | Cena s DPH | [6 empty] | v |  |  | CZK |  |  |  | 0
|  | Projektant | [11 empty] | Zpracovatel
|  | Datum a podpis: | [7 empty] | Razítko |  |  |  | Datum a podpis: |  |  | Razítko
|  | Objednavatel | [11 empty] | Uchazeč
|  | Datum a podpis: | [7 empty] | Razítko |  |  |  | Datum a podpis: |  |  | Razítko
REKAPITULACE OBJEKTŮ STAVBY A SOUPISŮ PRACÍ
| Kód: | [6 empty] | 2962
| Stavba: | [6 empty] | VN Ordějov - oprava výpustného objektu
| Místo: | [6 empty] | k.ú. Bánov, tok Nivnička | [6 empty] | Datum: |  | 4. 1. 2021
| Zadavatel: | [6 empty] | Povodí Moravy, s.p. | [6 empty] | Projektant: |  | VODNÍ DÍLA - TBD a.s. |  |  | Informatívní údaje z listů zakázek
| Uchazeč: | [13 empty] | Zpracovatel:
| Kód |  |  |  | Popis | [7 empty] | Cena bez DPH [CZK] |  |  |  |  | Cena s DPH [CZK] | Typ | z toho Ostat. náklady [CZK] | DPH [CZK] | Normohodiny [h] | DPH základní [CZK] | DPH snížená [CZK] | DPH základní přenesená [CZK] | DPH snížená přenesená [CZK] | Základna DPH základní | Základna DPH snížená | Základna DPH zákl. přenesená | Základna DPH sníž. přenesená | Základna DPH nulová
| 1) Náklady z rozpočtů | [11 empty] | 0 |  |  |  |  | 0 |  | 0 | 0 | 0 | 0 | 0 | 0 | 0 | 0 | 0 | 0 | 0 | 0 |  | D | 0 | ###NOIMPORT### | IMPORT | {30319493-85d5-44bc-a812-d6e7b64bca0c} | {00000000-0000-0000-0000-000000000000}
/ |  | 2962_01 |  |  |  | Oprava výpustného objektu | [6 empty] | 0 |  |  |  |  | 0 | STA | 0 | 0 | 0 | 0 | 0 | 0 | 0 | 0 | 0 | 0 | 0 | 0 |  |  | 1 |  | IMPORT | {8c2b14fd-9b0b-4723-85f4-ff52838bffaf} | {30319493-85d5-44bc-a812-d6e7b64bca0c} | [13 empty] | 2
/ |  | 2962_02 |  |  |  | Ostatní náklady | [6 empty] | 0 |  |  |  |  | 0 | STA | 0 | 0 | 0 | 0 | 0 | 0 | 0 | 0 | 0 | 0 | 0 | 0 |  |  | 1 |  | IMPORT | {5a0b013d-f5cd-4300-bf87-b553750d7341} | {30319493-85d5-44bc-a812-d6e7b64bca0c} | [13 empty] | 2
| 2) Ostatní náklady ze souhrnného listu | [11 empty] | 0 |  |  |  |  | 0 |  | Procent. zadání [% nákladů rozpočtu] | Zařazení nákladů | DPH | DPH [CZK]
|  | Ostatní náklady | [10 empty] | 0 |  |  |  |  | 0 |  | 0% | stavební čast | základní | 0 | [12 empty] | OSTATNENAKLADY |  |  | 0 | 0 | 0 | 0 | 0 | 0 | 0 | 0 | 0 | 0 | 1 | 1 | x
|  | Vyplň vlastní | [10 empty] | 0 |  |  |  |  | 0 |  | 0% | stavební čast | základní | 0 | [12 empty] | OSTATNENAKLADYVLASTNE |  |  | 0 | 0 | 0 | 0 | 0 | 0 | 0 | 0 | 0 | 0 | 1 | 1
|  | Vyplň vlastní | [10 empty] | 0 |  |  |  |  | 0 |  | 0% | stavební čast | základní | 0 | [12 empty] | OSTATNENAKLADYVLASTNE |  |  | 0 | 0 | 0 | 0 | 0 | 0 | 0 | 0 | 0 | 0 | 1 | 1
|  | Vyplň vlastní | [10 empty] | 0 |  |  |  |  | 0 |  | 0% | stavební čast | základní | 0 | [12 empty] | OSTATNENAKLADYVLASTNE |  |  | 0 | 0 | 0 | 0 | 0 | 0 | 0 | 0 | 0 | 0 | 1 | 1
| Celkové náklady za stavbu 1) + 2) | [11 empty] | 0 |  |  |  |  | 0

## 2962_01 - Oprava výpustné...
{8c2b14fd-9b0b-4723-85f4-ff52838bffaf}
2
| KRYCÍ LIST SOUPISU PRACÍ | [7 empty] | v --- níže se nacházejí doplnkové a pomocné údaje k sestavám --- v | [8 empty] | False
Stavba:
VN Ordějov - oprava výpustného objektu
Objekt:
2962_01 - Oprava výpustného objektu
| KSO: |  |  |  |  | CC-CZ:
| Místo: |  | k.ú. Bánov, tok Nivnička |  |  | Datum: | 4. 1. 2021
| Zadavatel: |  |  |  |  | IČ: | 70890013
|  | Povodí Moravy, s.p. |  |  |  | DIČ:
| Uchazeč: |  |  |  |  | IČ: | Vyplň údaj
|  | Vyplň údaj |  |  |  | DIČ: | Vyplň údaj
| Projektant: |  |  |  |  | IČ: | 49241648
|  | VODNÍ DÍLA - TBD a.s. |  |  |  | DIČ:
| Zpracovatel: |  |  |  |  | IČ:
DIČ:
Poznámka:
| Cena bez DPH | [5 empty] | 0
|  |  | Základ daně |  |  | Sazba daně | Výše daně
| DPH | základní | 0 |  |  | 21% | 0
|  | snížená | 0 |  |  | 15% | 0
|  | zákl. přenesená | 0 |  |  | 21% | 0
|  | sníž. přenesená | 0 |  |  | 15% | 0
|  | nulová | 0 |  |  | 0% | 0
| Cena s DPH |  |  | v | CZK |  | 0
| Projektant |  |  | Zpracovatel
| Datum a podpis: |  | Razítko | Datum a podpis: |  |  | Razítko
| Objednavatel |  |  | Uchazeč
| Datum a podpis: |  | Razítko | Datum a podpis: |  |  | Razítko
REKAPITULACE ČLENĚNÍ SOUPISU PRACÍ
Stavba:
VN Ordějov - oprava výpustného objektu
Objekt:
2962_01 - Oprava výpustného objektu
Místo: |  |  | k.ú. Bánov, tok Nivnička |  |  | Datum: | 4. 1. 2021
Zadavatel: |  |  | Povodí Moravy, s.p. |  |  | Projektant: | VODNÍ DÍLA - TBD a.s.
Uchazeč: |  |  | Vyplň údaj |  |  | Zpracovatel:
Kód dílu - Popis | [6 empty] | Cena celkem [CZK]
Náklady ze soupisu prací | [6 empty] | 0 | [11 empty] | -1
| HSV - Práce a dodávky HSV | [5 empty] | 0
| 1 - Zemní práce | [5 empty] | 0
| 2 - Zakládání | [5 empty] | 0
| 3 - Svislé a kompletní konstrukce | [5 empty] | 0
| 4 - Vodorovné konstrukce | [5 empty] | 0
| 8 - Trubní vedení | [5 empty] | 0
| 9 - Ostatní konstrukce a práce, bourání | [5 empty] | 0
| 997 - Přesun sutě | [5 empty] | 0
| 998 - Přesun hmot | [5 empty] | 0
| PSV - Práce a dodávky PSV | [5 empty] | 0
| 711 - Izolace proti vodě, vlhkosti a plynům | [5 empty] | 0
| 767 - Konstrukce zámečnické | [5 empty] | 0
| 789 - Povrchové úpravy ocelových konstrukcí a technologických zařízení | [5 empty] | 0
SOUPIS PRACÍ
Stavba:
VN Ordějov - oprava výpustného objektu
Objekt:
2962_01 - Oprava výpustného objektu
Místo: |  |  | k.ú. Bánov, tok Nivnička |  |  | Datum: | 4. 1. 2021
Zadavatel: |  |  | Povodí Moravy, s.p. |  |  | Projektant: | VODNÍ DÍLA - TBD a.s.
Uchazeč: |  |  | Vyplň údaj |  |  | Zpracovatel:
PČ | Typ | Kód | Popis | MJ | Množství | J.cena [CZK] | Cena celkem [CZK] | Cenová soustava |  | DPH | J. Nh [h] | Nh celkem [h] | J. hmotnost [t] | Hmotnost celkem [t] | J. suť [t] | Suť Celkem [t]
Náklady soupisu celkem | [6 empty] | 0 |  |  |  |  | 0 |  | 375.5883 |  | 99.9869 |  | D | -1 | [10 empty] | 0
| D | HSV | Práce a dodávky HSV |  |  |  | 0 |  |  |  |  | 0 |  | 375.5558 |  | 99.8573 | 1 | D | 0 |  |  |  | ROZPOCET | [6 empty] | 0
| D | 1 | Zemní práce |  |  |  | 0 |  |  |  |  | 0 |  | 0 |  | 0 | 1 | D | 1 |  |  |  | ROZPOCET | [6 empty] | 0
1 | K | 100R2 | Převedení vody během stavebních prací pomocí potrubí DN500, dl. 26m - dle zvolené technologie zhotovitele - kompletní dodávka + montáž | kompl | 1 |  | 0 |  |  | základní |  | 0 | 0 | 0 | 0 | 0 | 4 | K | 2 |  |  |  | ROZPOCET | 0 | 0 | 0 | 0 | 0 | 1 | 0 | 4 | 2051420052
| P |  | Poznámka k položce: - včetně zbudování zemní hráze ze zemin vhodných do hrázek (předpokládá se využití zeminy z výkopu hráze) a dostatečně těsnících pro ochranu staveniště (odhad 160m3 materiálu), jímkovaní, soustředění převáděné vody, a následné rozebrání hráze - uvažováno 1 přeložení potrubí během stavby | [14 empty] | P | 2
2 | K | 111103212R | Kosení travin a vodních rostlin ve vegetačním období divokého porostu středně hustého | ha | 10 |  | 0 |  |  | základní |  | 0 | 0 | 0 | 0 | 0 | 4 | K | 2 |  |  |  | ROZPOCET | 0 | 0 | 0 | 0 | 0 | 1 | 0 | 4 | -2093014254
| P |  | Poznámka k položce: včetně odvozu a uložení shrabu na skládce, příp jeho spálení | [14 empty] | P | 2
| VV |  | "úprava zátopy před napuštěním nádrže, předpoklad 10ha" 10 |  | 10 | [12 empty] | VV | 2 | 2 | True | 1 | ROZPOCET
3 | K | 122251105 | Odkopávky a prokopávky nezapažené strojně v hornině třídy těžitelnosti I skupiny 3 přes 500 do 1 000 m3 | m3 | 868.3 |  | 0 |  |  | základní |  | 0 | 0 | 0 | 0 | 0 | 4 | K | 2 |  |  |  | ROZPOCET | 0 | 0 | 0 | 0 | 0 | 1 | 0 | 4 | 651358971
| VV |  | "TZ, D.2.1 - D.2.3" 868,3 |  | 868.3 | [12 empty] | VV | 2 | 2 | True | 1 | ROZPOCET
4 | K | 162751117 | Vodorovné přemístění výkopku nebo sypaniny po suchu na obvyklém dopravním prostředku, bez naložení výkopku, avšak se složením bez rozhrnutí z horniny třídy těžitelnosti I skupiny 1 až 3 na vzdálenost přes 9 000 do 10 000 m | m3 | 190.3 |  | 0 |  |  | základní |  | 0 | 0 | 0 | 0 | 0 | 4 | K | 2 |  |  |  | ROZPOCET | 0 | 0 | 0 | 0 | 0 | 1 | 0 | 4 | -40503442
| VV |  | "odvoz přebytečné zeminy, předpoklad 12km" 868,3-678 |  | 190.3 | [12 empty] | VV | 2 | 2 | True | 0 | ROZPOCET
5 | K | 162751119 | Vodorovné přemístění výkopku nebo sypaniny po suchu na obvyklém dopravním prostředku, bez naložení výkopku, avšak se složením bez rozhrnutí z horniny třídy těžitelnosti I skupiny 1 až 3 na vzdálenost Příplatek k ceně za každých dalších i započatých 1 000 m | m3 | 380.6 |  | 0 |  |  | základní |  | 0 | 0 | 0 | 0 | 0 | 4 | K | 2 |  |  |  | ROZPOCET | 0 | 0 | 0 | 0 | 0 | 1 | 0 | 4 | -145561581
| VV |  | 190,3*2 |  | 380.6 | [12 empty] | VV | 2 | 2 | True | 0 | ROZPOCET
6 | K | 171201231 | Poplatek za uložení stavebního odpadu na recyklační skládce (skládkovné) zeminy a kamení zatříděného do Katalogu odpadů pod kódem 17 05 04 | t | 266.42 |  | 0 |  |  | základní |  | 0 | 0 | 0 | 0 | 0 | 4 | K | 2 |  |  |  | ROZPOCET | 0 | 0 | 0 | 0 | 0 | 1 | 0 | 4 | -311812223
| VV |  | 190,3*1,4 |  | 266.42 | [12 empty] | VV | 2 | 2 | True | 1 | ROZPOCET
7 | K | 174151101 | Zásyp sypaninou z jakékoliv horniny strojně s uložením výkopku ve vrstvách se zhutněním jam, šachet, rýh nebo kolem objektů v těchto vykopávkách | m3 | 678 |  | 0 |  |  | základní |  | 0 | 0 | 0 | 0 | 0 | 4 | K | 2 |  |  |  | ROZPOCET | 0 | 0 | 0 | 0 | 0 | 1 | 0 | 4 | -1762589474
| VV |  | "zpětný zásyp" 678 |  | 678 | [12 empty] | VV | 2 | 2 | True | 1 | ROZPOCET
8 | K | 185803106 | Shrabání a odvoz pokoseného porostu a organických naplavenin divokého porostu | ha | 10 |  | 0 |  |  | základní |  | 0 | 0 | 0 | 0 | 0 | 4 | K | 2 |  |  |  | ROZPOCET | 0 | 0 | 0 | 0 | 0 | 1 | 0 | 4 | -623498946
| D | 2 | Zakládání |  |  |  | 0 |  |  |  |  | 0 |  | 112.26 |  | 0 | 1 | D | 1 |  |  |  | ROZPOCET | [6 empty] | 0
9 | K | 291211111 | Zřízení zpevněné plochy ze silničních panelů osazených do lože tl. 50 mm z kameniva | m2 | 180 |  | 0 |  |  | základní |  | 0 | 0.108 | 19.44 | 0 | 0 | 4 | K | 2 |  |  |  | ROZPOCET | 0 | 0 | 0 | 0 | 0 | 1 | 0 | 4 | -1941813642
| VV |  | "zpevnění dna nádrže pro potřeby stavby" 180 |  | 180 | [12 empty] | VV | 2 | 2 | True | 1 | ROZPOCET
10 | M | 59381338 | panel silniční 3,00x2,00x0,215m | kus | 30 |  | 0 |  |  | základní |  | 0 | 3.094 | 92.82 | 0 | 0 | 8 | M | 2 |  |  |  | ROZPOCET | 0 | 0 | 0 | 0 | 0 | 1 | 0 | 4 | -1281561198
| D | 3 | Svislé a kompletní konstrukce |  |  |  | 0 |  |  |  |  | 0 |  | 7.4544 |  | 0 | 1 | D | 1 |  |  |  | ROZPOCET | [6 empty] | 0
11 | K | 321321116 | Konstrukce vodních staveb z betonu přehrad, jezů a plavebních komor, spodní stavby vodních elektráren, jader přehrad, odběrných věží a výpustných zařízení, opěrných zdí, šachet, šachtic a ostatních konstrukcí železového pro prostředí s mrazovými cykly tř. C 30/37 | m3 | 107.13 |  | 0 |  |  | základní |  | 0 | 0 | 0 | 0 | 0 | 4 | K | 2 |  |  |  | ROZPOCET | 0 | 0 | 0 | 0 | 0 | 1 | 0 | 4 | -834231062
| VV |  | "D.2.1, D.2.2, blok 1" 52,34 |  | 52.34 | [12 empty] | VV | 2 | 2 | True | 0 | ROZPOCET
| VV |  | "D.2.1, D.2.2, blok 2" 51,03 |  | 51.03 | [12 empty] | VV | 2 | 2 | True | 0 | ROZPOCET
| VV |  | "D.2.1, D.2.2, podkladní beton" 3,76 |  | 3.76 | [12 empty] | VV | 2 | 2 | True | 0 | ROZPOCET
12 | K | 321351010 | Bednění konstrukcí z betonu prostého nebo železového vodních staveb přehrad, jezů a plavebních komor, spodní stavby vodních elektráren, jader přehrad, odběrných věží a výpustných zařízení, opěrných zdí, šachet, šachtic a ostatních konstrukcí zřízení ploch rovinných | m2 | 296.446 |  | 0 |  |  | základní |  | 0 | 0.00726 | 2.1522 | 0 | 0 | 4 | K | 2 |  |  |  | ROZPOCET | 0 | 0 | 0 | 0 | 0 | 1 | 0 | 4 | -782041633
| VV |  | "D.2.4, blok 1" (9,7+6,5)*6,83+2,4*5,75+(32,5-19,5)*2+5,5*2+8,5*2 |  | 178.446 | [12 empty] | VV | 2 | 2 | True | 0 | ROZPOCET
| VV |  | "D.2.5, blok 2" 32*2+25*2+4 |  | 118 | [12 empty] | VV | 2 | 2 | True | 0 | ROZPOCET
13 | K | 321351020 | Bednění konstrukcí z betonu prostého nebo železového vodních staveb přehrad, jezů a plavebních komor, spodní stavby vodních elektráren, jader přehrad, odběrných věží a výpustných zařízení, opěrných zdí, šachet, šachtic a ostatních konstrukcí zřízení ploch válcově zakřivených | m2 | 1.414 |  | 0 |  |  | základní |  | 0 | 0.00888 | 0.012556 | 0 | 0 | 4 | K | 2 |  |  |  | ROZPOCET | 0 | 0 | 0 | 0 | 0 | 1 | 0 | 4 | -1303992092
| VV |  | "D.2.4, 2x prostup DN600" 1,885*(0,35+0,4) |  | 1.414 | [12 empty] | VV | 2 | 2 | True | 1 | ROZPOCET
14 | K | 321352010 | Bednění konstrukcí z betonu prostého nebo železového vodních staveb přehrad, jezů a plavebních komor, spodní stavby vodních elektráren, jader přehrad, odběrných věží a výpustných zařízení, opěrných zdí, šachet, šachtic a ostatních konstrukcí odstranění ploch rovinných | m2 | 296.446 |  | 0 |  |  | základní |  | 0 | 0.00086 | 0.25494 | 0 | 0 | 4 | K | 2 |  |  |  | ROZPOCET | 0 | 0 | 0 | 0 | 0 | 1 | 0 | 4 | 1443371026
| VV |  | "D.2.4, blok 1" (9,7+6,5)*6,83+2,4*5,75+(32,5-19,5)*2+5,5*2+8,5*2 |  | 178.446 | [12 empty] | VV | 2 | 2 | True | 0 | ROZPOCET
| VV |  | "D.2.5, blok 2" 32*2+25*2+4 |  | 118 | [12 empty] | VV | 2 | 2 | True | 0 | ROZPOCET
15 | K | 321352020 | Bednění konstrukcí z betonu prostého nebo železového vodních staveb přehrad, jezů a plavebních komor, spodní stavby vodních elektráren, jader přehrad, odběrných věží a výpustných zařízení, opěrných zdí, šachet, šachtic a ostatních konstrukcí odstranění ploch válcově zakřivených | m2 | 1.414 |  | 0 |  |  | základní |  | 0 | 0.00102 | 0.0014423 | 0 | 0 | 4 | K | 2 |  |  |  | ROZPOCET | 0 | 0 | 0 | 0 | 0 | 1 | 0 | 4 | 1846843255
| VV |  | "D.2.4, 2x prostup DN600" 1,885*(0,35+0,4) |  | 1.414 | [12 empty] | VV | 2 | 2 | True | 1 | ROZPOCET
16 | K | 321366111 | Výztuž železobetonových konstrukcí vodních staveb přehrad, jezů a plavebních komor, spodní stavby vodních elektráren, jader přehrad, odběrných věží a výpustných zařízení, opěrných zdí, šachet, šachtic a ostatních konstrukcí jednotlivé pruty průměru do 12 mm, z oceli 10 505 (R) nebo BSt 500 | t | 0.166 |  | 0 |  |  | základní |  | 0 | 1.0953 | 0.18182 | 0 | 0 | 4 | K | 2 |  |  |  | ROZPOCET | 0 | 0 | 0 | 0 | 0 | 1 | 0 | 4 | -591129175
| VV |  | "D.2.6, blok 1, R12" 159,75/1000 |  | 0.16 | [12 empty] | VV | 2 | 2 | True | 0 | ROZPOCET
| VV |  | "D.2.7, blok 2, R6" 6,38/1000 |  | 0.006 | [12 empty] | VV | 2 | 2 | True | 0 | ROZPOCET
17 | K | 321366112 | Výztuž železobetonových konstrukcí vodních staveb přehrad, jezů a plavebních komor, spodní stavby vodních elektráren, jader přehrad, odběrných věží a výpustných zařízení, opěrných zdí, šachet, šachtic a ostatních konstrukcí jednotlivé pruty přes 12 do 32 mm, z oceli 10 505 (R) nebo BSt 500 | t | 1.095 |  | 0 |  |  | základní |  | 0 | 1.0556 | 1.1559 | 0 | 0 | 4 | K | 2 |  |  |  | ROZPOCET | 0 | 0 | 0 | 0 | 0 | 1 | 0 | 4 | -169104153
| VV |  | "D.2.6, blok 1, R14" 687,04/1000 |  | 0.687 | [12 empty] | VV | 2 | 2 | True | 0 | ROZPOCET
| VV |  | "D.2.7, blok 2, R14" 408,17/1000 |  | 0.408 | [12 empty] | VV | 2 | 2 | True | 0 | ROZPOCET
18 | K | 321368211 | Výztuž železobetonových konstrukcí vodních staveb přehrad, jezů a plavebních komor, spodní stavby vodních elektráren, jader přehrad, odběrných věží a výpustných zařízení, opěrných zdí, šachet, šachtic a ostatních konstrukcí svařované sítě z ocelových tažených drátů jakéhokoliv druhu oceli jakéhokoliv průměru a roztečí | t | 3.555 |  | 0 |  |  | základní |  | 0 | 1.0395 | 3.6956 | 0 | 0 | 4 | K | 2 |  |  |  | ROZPOCET | 0 | 0 | 0 | 0 | 0 | 1 | 0 | 4 | 1997870069
| VV |  | "D.2.6, blok 1" 2626/1000 |  | 2.626 | [12 empty] | VV | 2 | 2 | True | 0 | ROZPOCET
| VV |  | "D.2.7, blok 2" 929,21/1000 |  | 0.929 | [12 empty] | VV | 2 | 2 | True | 0 | ROZPOCET
| D | 4 | Vodorovné konstrukce |  |  |  | 0 |  |  |  |  | 0 |  | 254.9501 |  | 0 | 1 | D | 1 |  |  |  | ROZPOCET | [6 empty] | 0
19 | K | 463212121 | Rovnanina z lomového kamene upraveného, tříděného jakékoliv tloušťky rovnaniny s vyplněním spár a dutin těženým kamenivem | m3 | 105.6 |  | 0 |  |  | základní |  | 0 | 2.4143 | 254.9501 | 0 | 0 | 4 | K | 2 |  |  |  | ROZPOCET | 0 | 0 | 0 | 0 | 0 | 1 | 0 | 4 | -672268281
| VV |  | "D.2, opevnění návodního líce a nátoku" 352*0,3 |  | 105.6 | [12 empty] | VV | 2 | 2 | True | 1 | ROZPOCET
20 | K | 463212191 | Rovnanina z lomového kamene upraveného, tříděného Příplatek k cenám za vypracování líce | m2 | 352 |  | 0 |  |  | základní |  | 0 | 0 | 0 | 0 | 0 | 4 | K | 2 |  |  |  | ROZPOCET | 0 | 0 | 0 | 0 | 0 | 1 | 0 | 4 | 50702460
| VV |  | "D.2, opevnění návodního líce" 352 |  | 352 | [12 empty] | VV | 2 | 2 | True | 1 | ROZPOCET
| D | 8 | Trubní vedení |  |  |  | 0 |  |  |  |  | 0 |  | 0.02636 |  | 0.73253 | 1 | D | 1 |  |  |  | ROZPOCET | [6 empty] | 0
21 | K | 891441811 | Demontáž vodovodních armatur na potrubí šoupátek nebo klapek uzavíracích v otevřeném výkopu nebo v šachtách DN 600 | kus | 1 |  | 0 |  |  | základní |  | 0 | 0 | 0 | 0.73253 | 0.73253 | 4 | K | 2 |  |  |  | ROZPOCET | 0 | 0 | 0 | 0 | 0 | 1 | 0 | 4 | -2125249434
22 | K | 891442122R | Montáž kanalizačních armatur na potrubí šoupátek v otevřeném výkopu nebo v šachtách s osazením zemní soupravy (bez poklopů) DN 600 | kus | 1 |  | 0 |  |  | základní |  | 0 | 0.02341 | 0.02341 | 0 | 0 | 4 | K | 2 |  |  |  | ROZPOCET | 0 | 0 | 0 | 0 | 0 | 1 | 0 | 4 | -1957779443
| P |  | Poznámka k položce: Součástí položky je: - ovládací-zdvihací zařízení - přenosového soutyčí - kotevní prvky - vedení táhla | [14 empty] | P | 2
23 | M | 800R1 | Litinové vřetenové šoupě pro hrazení spodní výpusti - kruhový otvor DN 600 vč ovládacího-zdvihacího zařízení | kus | 1 |  | 0 |  |  | základní |  | 0 | 0 | 0 | 0 | 0 | 8 | M | 2 |  |  |  | ROZPOCET | 0 | 0 | 0 | 0 | 0 | 1 | 0 | 4 | 634482898
| P |  | Poznámka k položce: typ šoupětě Y1501H750 | [14 empty] | P | 2
24 | K | 800R2 | Napojení kce požeráku na stávající odpadní potrubí | kompl | 1 |  | 0 |  |  | základní |  | 0 | 0.00295 | 0.00295 | 0 | 0 | 4 | K | 2 |  |  |  | ROZPOCET | 0 | 0 | 0 | 0 | 0 | 1 | 0 | 4 | -1676240818
| P |  | Poznámka k položce: - bude provedeno vložením nového betonového kanalizačního potrubí DN 600, napojeno na odhalené nepoškozené hrdo. Nově uložené potrubí bude podbetonováno prostým betonem a obetonováno v tloušťce min. 0,2 m s vložením kari sítě - včetně vyvložkování potrubí (zatahovací límec) do vzd 5m od nátoku do odpadního potrubí | [14 empty] | P | 2
| D | 9 | Ostatní konstrukce a práce, bourání |  |  |  | 0 |  |  |  |  | 0 |  | 0.86492 |  | 99.1248 | 1 | D | 1 |  |  |  | ROZPOCET | [6 empty] | 0
25 | K | 911121111 | Montáž zábradlí ocelového přichyceného vruty do betonového podkladu | m | 8.1 |  | 0 |  |  | základní |  | 0 | 0.00074 | 0.005994 | 0 | 0 | 4 | K | 2 |  |  |  | ROZPOCET | 0 | 0 | 0 | 0 | 0 | 1 | 0 | 4 | 1486116208
| VV |  | "D.2.1, zábradlí na požeráku" 2,65*2+1,8+1 |  | 8.1 | [12 empty] | VV | 2 | 2 | True | 1 | ROZPOCET
26 | M | 14011044 | trubka ocelová bezešvá hladká jakost 11 353 70x5,0mm | m | 21 |  | 0 |  |  | základní |  | 0 | 0.00802 | 0.16842 | 0 | 0 | 32 | M | 2 |  |  |  | ROZPOCET | 0 | 0 | 0 | 0 | 0 | 1 | 0 | 16 | 1631250252
| VV |  | "D.2.1, D.2.2, zábradlí na požeráku" 21 |  | 21 | [12 empty] | VV | 2 | 2 | True | 1 | ROZPOCET
27 | K | 931994142 | Těsnění spáry betonové konstrukce pásy, profily, tmely tmelem polyuretanovým spáry dilatační do 4,0 cm2 | m | 22.5 |  | 0 |  |  | základní |  | 0 | 0.00017 | 0.003825 | 0 | 0 | 4 | K | 2 |  |  |  | ROZPOCET | 0 | 0 | 0 | 0 | 0 | 1 | 0 | 4 | 1081316959
| VV |  | "stěny+dno" 22,5 |  | 22.5 | [12 empty] | VV | 2 | 2 | True | 1 | ROZPOCET
28 | K | 934956126 | Přepadová a ochranná zařízení nádrží dřevěná hradítka (dluže požeráku) š.150 mm, bez nátěru, s potřebným kováním z dubového dřeva, tl. 80 mm | m2 | 0.78 |  | 0 |  |  | základní |  | 0 | 0.06777 | 0.052861 | 0 | 0 | 4 | K | 2 |  |  |  | ROZPOCET | 0 | 0 | 0 | 0 | 0 | 1 | 0 | 4 | -1784857338
| VV |  | 0,65*1,2 |  | 0.78 | [12 empty] | VV | 2 | 2 | True | 1 | ROZPOCET
29 | K | 936501111 | Limnigrafická lať osazená v jakémkoliv sklonu | m | 4 |  | 0 |  |  | základní |  | 0 | 0.06925 | 0.277 | 0 | 0 | 4 | K | 2 |  |  |  | ROZPOCET | 0 | 0 | 0 | 0 | 0 | 1 | 0 | 4 | 2039391348
| VV |  | "vodočetná lať dl 4m" 4 |  | 4 | [12 empty] | VV | 2 | 2 | True | 1 | ROZPOCET
30 | K | 941111121 | Montáž lešení řadového trubkového lehkého pracovního s podlahami s provozním zatížením tř. 3 do 200 kg/m2 šířky tř. W09 přes 0,9 do 1,2 m, výšky do 10 m | m2 | 296.75 |  | 0 |  |  | základní |  | 0 | 0 | 0 | 0 | 0 | 4 | K | 2 |  |  |  | ROZPOCET | 0 | 0 | 0 | 0 | 0 | 1 | 0 | 4 | 605852259
| VV |  | "D.2.1, D.2.2, blok 1" 9,7*9,5+(3,8+4,4)*8+3*3,5*2 |  | 178.75 | [12 empty] | VV | 2 | 2 | True | 0 | ROZPOCET
| VV |  | "D.2.1, D.2.2, blok 2" 32*2+25*2+4 |  | 118 | [12 empty] | VV | 2 | 2 | True | 0 | ROZPOCET
31 | K | 941111212 | Montáž lešení řadového trubkového lehkého pracovního s podlahami s provozním zatížením tř. 3 do 200 kg/m2 Příplatek za první a každý další den použití lešení k ceně -1112 | m2 | 17805 |  | 0 |  |  | základní |  | 0 | 0 | 0 | 0 | 0 | 4 | K | 2 |  |  |  | ROZPOCET | 0 | 0 | 0 | 0 | 0 | 1 | 0 | 4 | -1867580650
| VV |  | "uvažováno 60 dní" 296,75*60 |  | 17805 | [12 empty] | VV | 2 | 2 | True | 1 | ROZPOCET
32 | K | 941111821 | Demontáž lešení řadového trubkového lehkého pracovního s podlahami s provozním zatížením tř. 3 do 200 kg/m2 šířky tř. W09 přes 0,9 do 1,2 m, výšky do 10 m | m2 | 296.75 |  | 0 |  |  | základní |  | 0 | 0 | 0 | 0 | 0 | 4 | K | 2 |  |  |  | ROZPOCET | 0 | 0 | 0 | 0 | 0 | 1 | 0 | 4 | -310608101
33 | K | 953312122 | Vložky svislé do dilatačních spár z polystyrenových desek extrudovaných včetně dodání a osazení, v jakémkoliv zdivu přes 10 do 20 mm | m2 | 7.2 |  | 0 |  |  | základní |  | 0 | 0.00063 | 0.004536 | 0 | 0 | 4 | K | 2 |  |  |  | ROZPOCET | 0 | 0 | 0 | 0 | 0 | 1 | 0 | 4 | -762603699
| VV |  | "stěny+dno" 7,2 |  | 7.2 | [12 empty] | VV | 2 | 2 | True | 1 | ROZPOCET
34 | K | 953333321 | PVC těsnící pás do betonových konstrukcí do dilatačních spar vnitřní, pokládaný doprostřed konstrukce mezi výztuž šířky 240 mm | m | 11.5 |  | 0 |  |  | základní |  | 0 | 0.002 | 0.023 | 0 | 0 | 4 | K | 2 |  |  |  | ROZPOCET | 0 | 0 | 0 | 0 | 0 | 1 | 0 | 4 | -131165778
| VV |  | "dno+stěny DS" 11,5 |  | 11.5 | [12 empty] | VV | 2 | 2 | True | 1 | ROZPOCET
35 | K | 953334315 | Kombinovaný těsnící pás do pracovních spar betonových konstrukcí PVC pás s bobtnavým kruhovým profilem šířky 150 mm | m | 68.16 |  | 0 |  |  | základní |  | 0 | 0.00204 | 0.13905 | 0 | 0 | 4 | K | 2 |  |  |  | ROZPOCET | 0 | 0 | 0 | 0 | 0 | 1 | 0 | 4 | 1515990637
| VV |  | "celk délka pracovních spar" 68,16 |  | 68.16 | [12 empty] | VV | 2 | 2 | True | 1 | ROZPOCET
36 | K | 961055111 | Bourání základů z betonu železového | m3 | 8.062 |  | 0 |  |  | základní |  | 0 | 0 | 0 | 2.4 | 19.3488 | 4 | K | 2 |  |  |  | ROZPOCET | 0 | 0 | 0 | 0 | 0 | 1 | 0 | 4 | -886170404
| VV |  | "D.1.1, D.1.2, základové kce" 3,635*2 + 0,66*1,2 |  | 8.062 | [12 empty] | VV | 2 | 2 | True | 1 | ROZPOCET
37 | K | 962052211 | Bourání zdiva železobetonového nadzákladového, objemu přes 1 m3 | m3 | 33.24 |  | 0 |  |  | základní |  | 0 | 0 | 0 | 2.4 | 79.776 | 4 | K | 2 |  |  |  | ROZPOCET | 0 | 0 | 0 | 0 | 0 | 1 | 0 | 4 | -469709889
| VV |  | "TZ, D.1.1, D.1.2" 41,3-8,06 |  | 33.24 | [12 empty] | VV | 2 | 2 | True | 0 | ROZPOCET
38 | K | 985324211 | Ochranný nátěr betonu akrylátový dvojnásobný s impregnací (OS-B) | m2 | 164 |  | 0 |  |  | základní |  | 0 | 0.00116 | 0.19024 | 0 | 0 | 4 | K | 2 |  |  |  | ROZPOCET | 0 | 0 | 0 | 0 | 0 | 1 | 0 | 4 | -1144315320
| VV |  | "D.2.2, blok 1"42*2+8*2 |  | 100 | [12 empty] | VV | 2 | 2 | True | 0 | ROZPOCET
| VV |  | "D.2.2, blok 2"64 |  | 64 | [12 empty] | VV | 2 | 2 | True | 0 | ROZPOCET
| D | 997 | Přesun sutě |  |  |  | 0 |  |  |  |  | 0 |  | 0 |  | 0 | 1 | D | 2 |  |  |  | ROZPOCET | [6 empty] | 0
39 | K | 997013501 | Odvoz suti a vybouraných hmot na skládku nebo meziskládku se složením, na vzdálenost do 1 km | t | 100.8 |  | 0 |  |  | základní |  | 0 | 0 | 0 | 0 | 0 | 4 | K | 3 |  |  |  | ROZPOCET | 0 | 0 | 0 | 0 | 0 | 1 | 0 | 4 | 1627787617
| VV |  | "předpoklad ŽB odpadu 42m3, odvoz na skládku 12km" 42*2,4 |  | 100.8 | [12 empty] | VV | 3 | 2 | True | 0 | ROZPOCET
40 | K | 997013509 | Odvoz suti a vybouraných hmot na skládku nebo meziskládku se složením, na vzdálenost Příplatek k ceně za každý další i započatý 1 km přes 1 km | t | 1108.8 |  | 0 |  |  | základní |  | 0 | 0 | 0 | 0 | 0 | 4 | K | 3 |  |  |  | ROZPOCET | 0 | 0 | 0 | 0 | 0 | 1 | 0 | 4 | -1986707948
| VV |  | 11*100,8 |  | 1108.8 | [12 empty] | VV | 3 | 2 | True | 1 | ROZPOCET
41 | K | 997013862 | Poplatek za uložení stavebního odpadu na recyklační skládce (skládkovné) z armovaného betonu zatříděného do Katalogu odpadů pod kódem 17 01 01 | t | 100.8 |  | 0 |  |  | základní |  | 0 | 0 | 0 | 0 | 0 | 4 | K | 3 |  |  |  | ROZPOCET | 0 | 0 | 0 | 0 | 0 | 1 | 0 | 4 | -452699113
| VV |  | 100,8 |  | 100.8 | [12 empty] | VV | 3 | 2 | True | 1 | ROZPOCET
| D | 998 | Přesun hmot |  |  |  | 0 |  |  |  |  | 0 |  | 0 |  | 0 | 1 | D | 1 |  |  |  | ROZPOCET | [6 empty] | 0
42 | K | 998321011 | Přesun hmot pro objekty hráze přehradní zemní a kamenité dopravní vzdálenost do 500 m | t | 375.387 |  | 0 |  |  | základní |  | 0 | 0 | 0 | 0 | 0 | 4 | K | 2 |  |  |  | ROZPOCET | 0 | 0 | 0 | 0 | 0 | 1 | 0 | 4 | 1096490901
| D | PSV | Práce a dodávky PSV |  |  |  | 0 |  |  |  |  | 0 |  | 0.032508 |  | 0.1296 | 2 | D | 0 |  |  |  | ROZPOCET | [6 empty] | 0
| D | 711 | Izolace proti vodě, vlhkosti a plynům |  |  |  | 0 |  |  |  |  | 0 |  | 0.015008 |  | 0 | 2 | D | 1 |  |  |  | ROZPOCET | [6 empty] | 0
43 | K | 711191001 | Provedení nátěru adhezního můstku na ploše vodorovné V | m2 | 8.6 |  | 0 |  |  | základní |  | 0 | 0 | 0 | 0 | 0 | 16 | K | 2 |  |  |  | ROZPOCET | 0 | 0 | 0 | 0 | 0 | 1 | 0 | 16 | -260109252
| VV |  | "dno" 8,6 |  | 8.6 | [12 empty] | VV | 2 | 2 | True | 1 | ROZPOCET
44 | K | 711191011 | Provedení nátěru adhezního můstku na ploše svislé S | m2 | 7.6 |  | 0 |  |  | základní |  | 0 | 0 | 0 | 0 | 0 | 16 | K | 2 |  |  |  | ROZPOCET | 0 | 0 | 0 | 0 | 0 | 1 | 0 | 16 | 474838046
| VV |  | "stěny DS" 7,6 |  | 7.6 | [12 empty] | VV | 2 | 2 | True | 0 | ROZPOCET
45 | M | SKA.122239 | Sika Primer-3 N - kotevní nátěr pod tmely na savé i nesavé podklady | balení | 0.064 |  | 0 |  |  | základní |  | 0 | 0.0009 | 5.76e-05 | 0 | 0 | 32 | M | 2 |  |  |  | ROZPOCET | 0 | 0 | 0 | 0 | 0 | 1 | 0 | 16 | -1808217329
| VV |  | 0,255*0,25 'Přepočtené koeficientem množství |  | 0.064 | [12 empty] | VV | 2 | 2 | False | 1 | ROZPOCET
46 | K | 711791183 | Provedení detailů dilatačních spár-těsnění impregnovanými provazci na ploše vodorovné V | m | 2.5 |  | 0 |  |  | základní |  | 0 | 0.001 | 0.0025 | 0 | 0 | 16 | K | 2 |  |  |  | ROZPOCET | 0 | 0 | 0 | 0 | 0 | 1 | 0 | 16 | -1981362461
| VV |  | "dno DS" 2,5 |  | 2.5 | [12 empty] | VV | 2 | 2 | True | 1 | ROZPOCET
47 | K | 711792183 | Provedení detailů dilatačních spár-těsnění impregnovanými provazci na ploše svislé S | m | 9 |  | 0 |  |  | základní |  | 0 | 0.001 | 0.009 | 0 | 0 | 16 | K | 2 |  |  |  | ROZPOCET | 0 | 0 | 0 | 0 | 0 | 1 | 0 | 16 | 1081607483
| VV |  | "stěny DS" 2*4,5 |  | 9 | [12 empty] | VV | 2 | 2 | True | 1 | ROZPOCET
48 | M | 28376620 | provazec těsnící z pěnového polyetylénu D 20mm | m | 11.5 |  | 0 |  |  | základní |  | 0 | 0.0003 | 0.00345 | 0 | 0 | 32 | M | 2 |  |  |  | ROZPOCET | 0 | 0 | 0 | 0 | 0 | 1 | 0 | 16 | -509516813
| VV |  | "dno+stěny" 11,5 |  | 11.5 | [12 empty] | VV | 2 | 2 | True | 1 | ROZPOCET
| D | 767 | Konstrukce zámečnické |  |  |  | 0 |  |  |  |  | 0 |  | 0.0106 |  | 0.1296 | 2 | D | 1 |  |  |  | ROZPOCET | [6 empty] | 0
49 | K | 767R4 | Úprava povrchu ocelových částí vybavení požeráku, včetně demontáže a zpětného osazení | kompl | 1 |  | 0 |  |  | základní |  | 0 | 0 | 0 | 0 | 0 | 16 | K | 2 |  |  |  | ROZPOCET | 0 | 0 | 0 | 0 | 0 | 1 | 0 | 16 | 930063382
| P |  | Poznámka k položce: D.2.1, D.2.2 jedná se tyto prvky: lávka (vč zábradlí), poklop (vč rámu) a 2ks žebříků hmotnost lávky cca 1700kg (plocha 12m2), poklop cca 140kg a délka žebříků cca 6,5m - součástí položky je úprava povrchu opískováním SA2,5 , metalizace 120mikro, dodatečný krycí nátěr systémovým nátěrem modré barvy - včetně rozebrání a transportu prvků - osazení do nové konstrukce požeráku | [14 empty] | P | 2
50 | K | 767161813 | Demontáž zábradlí do suti rovného nerozebíratelný spoj hmotnosti 1 m zábradlí do 20 kg | m | 8.1 |  | 0 |  |  | základní |  | 0 | 0 | 0 | 0.016 | 0.1296 | 16 | K | 2 |  |  |  | ROZPOCET | 0 | 0 | 0 | 0 | 0 | 1 | 0 | 16 | 80554445
| VV |  | "D.2.1, zábradlí na požeráku" 2,65*2+1,8+1 |  | 8.1 | [12 empty] | VV | 2 | 2 | True | 1 | ROZPOCET
51 | K | 767995113 | Montáž ostatních atypických zámečnických konstrukcí hmotnosti přes 10 do 20 kg | kg | 10 |  | 0 |  |  | základní |  | 0 | 6e-05 | 0.0006 | 0 | 0 | 16 | K | 2 |  |  |  | ROZPOCET | 0 | 0 | 0 | 0 | 0 | 1 | 0 | 16 | 870227376
| VV |  | "patky zábradlí" 10 |  | 10 | [12 empty] | VV | 2 | 2 | True | 1 | ROZPOCET
52 | M | 13010742 | ocel profilová IPE 100 jakost 11 375 | t | 0.01 |  | 0 |  |  | základní |  | 0 | 1 | 0.01 | 0 | 0 | 32 | M | 2 |  |  |  | ROZPOCET | 0 | 0 | 0 | 0 | 0 | 1 | 0 | 16 | 825025910
| VV |  | "patka zábradlí" 10/1000 |  | 0.01 | [12 empty] | VV | 2 | 2 | True | 1 | ROZPOCET
53 | K | 767R1 | Zabezpečení proti neoprávněnému použití ovládání uzávěrů spodních výpustí | kg | 20 |  | 0 |  |  | základní |  | 0 | 0 | 0 | 0 | 0 | 16 | K | 2 |  |  |  | ROZPOCET | 0 | 0 | 0 | 0 | 0 | 1 | 0 | 16 | -145251912
| P |  | Poznámka k položce: Zabezpečení proti neoprávněnému použití ovládání uzávěrů spodních výpustí, bude navrženo zhotovitelem v závislosti na řešení ovládacího mechanismu uzávěru, včetně povrchové úpravy. Hmotnost celkem: 2x10 kg | [14 empty] | P | 2
54 | K | 767R2 | Vodítka dluží UPE100, dodávka vč montáže | kompl | 1 |  | 0 |  |  | základní |  | 0 | 0 | 0 | 0 | 0 | 16 | K | 2 |  |  |  | ROZPOCET | 0 | 0 | 0 | 0 | 0 | 1 | 0 | 16 | 298887020
| P |  | Poznámka k položce: včetně dosedacího prahu materiál nerez, délka 4x2,05m plus 2x1,3m | [14 empty] | P | 2
55 | K | 767R3 | Nerezové česle, dodávka vč montáže | kompl | 1 |  | 0 |  |  | základní |  | 0 | 0 | 0 | 0 | 0 | 4 | K | 2 |  |  |  | ROZPOCET | 0 | 0 | 0 | 0 | 0 | 1 | 0 | 4 | 710291432
| P |  | Poznámka k položce: D.2.9, celková hmotnost materiálu česlí 143,3kg - včetně kotvení do bet kce | [14 empty] | P | 2
56 | K | 998767102 | Přesun hmot tonážní pro zámečnické konstrukce v objektech v do 12 m | t | 0.843 |  | 0 |  |  | základní |  | 0 | 0 | 0 | 0 | 0 | 4 | K | 2 |  |  |  | ROZPOCET | 0 | 0 | 0 | 0 | 0 | 1 | 0 | 4 | -576193123
| VV |  | 0,7106+0,114+0,0182 |  | 0.843 | [12 empty] | VV | 2 | 2 | True | 1 | ROZPOCET
| D | 789 | Povrchové úpravy ocelových konstrukcí a technologických zařízení |  |  |  | 0 |  |  |  |  | 0 |  | 0.0069 |  | 0 | 2 | D | 1 |  |  |  | ROZPOCET | [6 empty] | 0
57 | K | 789327210 | Nátěr ocelových konstrukcí třídy III dvousložkový epoxidový základní, tloušťky do 40 μm | m2 | 5 |  | 0 |  |  | základní |  | 0 | 0.00036 | 0.0018 | 0 | 0 | 16 | K | 2 |  |  |  | ROZPOCET | 0 | 0 | 0 | 0 | 0 | 1 | 0 | 16 | -109509257
| VV |  | "D.2.1, zábradlí na požeráku" 5 |  | 5 | [12 empty] | VV | 2 | 2 | True | 1 | ROZPOCET
58 | K | 789327216 | Nátěr ocelových konstrukcí třídy III dvousložkový epoxidový mezivrstva, tloušťky do 80 μm | m2 | 5 |  | 0 |  |  | základní |  | 0 | 0.00034 | 0.0017 | 0 | 0 | 16 | K | 2 |  |  |  | ROZPOCET | 0 | 0 | 0 | 0 | 0 | 1 | 0 | 16 | -1173360540
| VV |  | "D.2.1, zábradlí na požeráku" 5 |  | 5 | [12 empty] | VV | 2 | 2 | True | 1 | ROZPOCET
59 | K | 789327221 | Nátěr ocelových konstrukcí třídy III dvousložkový epoxidový krycí (vrchní), tloušťky do 80 μm | m2 | 10 |  | 0 |  |  | základní |  | 0 | 0.00034 | 0.0034 | 0 | 0 | 16 | K | 2 |  |  |  | ROZPOCET | 0 | 0 | 0 | 0 | 0 | 1 | 0 | 16 | -655541774
| P |  | Poznámka k položce: stejné parametry jako ostatní ocelové kce požeráku | [14 empty] | P | 2
| VV |  | "D.2.1, zábradlí na požeráku" 5*2 |  | 10 | [12 empty] | VV | 2 | 2 | True | 1 | ROZPOCET

## 2962_02 - Ostatní náklady
{5a0b013d-f5cd-4300-bf87-b553750d7341}
2
| KRYCÍ LIST SOUPISU PRACÍ | [7 empty] | v --- níže se nacházejí doplnkové a pomocné údaje k sestavám --- v | [8 empty] | False
Stavba:
VN Ordějov - oprava výpustného objektu
Objekt:
2962_02 - Ostatní náklady
| KSO: |  |  |  |  | CC-CZ:
| Místo: |  | k.ú. Bánov, tok Nivnička |  |  | Datum: | 4. 1. 2021
| Zadavatel: |  |  |  |  | IČ: | 70890013
|  | Povodí Moravy, s.p. |  |  |  | DIČ:
| Uchazeč: |  |  |  |  | IČ: | Vyplň údaj
|  | Vyplň údaj |  |  |  | DIČ: | Vyplň údaj
| Projektant: |  |  |  |  | IČ: | 49241648
|  | VODNÍ DÍLA - TBD a.s. |  |  |  | DIČ:
| Zpracovatel: |  |  |  |  | IČ:
DIČ:
Poznámka:
| Cena bez DPH | [5 empty] | 0
|  |  | Základ daně |  |  | Sazba daně | Výše daně
| DPH | základní | 0 |  |  | 21% | 0
|  | snížená | 0 |  |  | 15% | 0
|  | zákl. přenesená | 0 |  |  | 21% | 0
|  | sníž. přenesená | 0 |  |  | 15% | 0
|  | nulová | 0 |  |  | 0% | 0
| Cena s DPH |  |  | v | CZK |  | 0
| Projektant |  |  | Zpracovatel
| Datum a podpis: |  | Razítko | Datum a podpis: |  |  | Razítko
| Objednavatel |  |  | Uchazeč
| Datum a podpis: |  | Razítko | Datum a podpis: |  |  | Razítko
REKAPITULACE ČLENĚNÍ SOUPISU PRACÍ
Stavba:
VN Ordějov - oprava výpustného objektu
Objekt:
2962_02 - Ostatní náklady
Místo: |  |  | k.ú. Bánov, tok Nivnička |  |  | Datum: | 4. 1. 2021
Zadavatel: |  |  | Povodí Moravy, s.p. |  |  | Projektant: | VODNÍ DÍLA - TBD a.s.
Uchazeč: |  |  | Vyplň údaj |  |  | Zpracovatel:
Kód dílu - Popis | [6 empty] | Cena celkem [CZK]
Náklady ze soupisu prací | [6 empty] | 0 | [11 empty] | -1
| VRN - Vedlejší rozpočtové náklady | [5 empty] | 0
| VRN1 - Průzkumné, geodetické a projektové práce | [5 empty] | 0
| VRN3 - Zařízení staveniště | [5 empty] | 0
SOUPIS PRACÍ
Stavba:
VN Ordějov - oprava výpustného objektu
Objekt:
2962_02 - Ostatní náklady
Místo: |  |  | k.ú. Bánov, tok Nivnička |  |  | Datum: | 4. 1. 2021
Zadavatel: |  |  | Povodí Moravy, s.p. |  |  | Projektant: | VODNÍ DÍLA - TBD a.s.
Uchazeč: |  |  | Vyplň údaj |  |  | Zpracovatel:
PČ | Typ | Kód | Popis | MJ | Množství | J.cena [CZK] | Cena celkem [CZK] | Cenová soustava |  | DPH | J. Nh [h] | Nh celkem [h] | J. hmotnost [t] | Hmotnost celkem [t] | J. suť [t] | Suť Celkem [t]
Náklady soupisu celkem | [6 empty] | 0 |  |  |  |  | 0 |  | 0 |  | 0 |  | D | -1 | [7 empty] | 0
| D | VRN | Vedlejší rozpočtové náklady |  |  |  | 0 |  |  |  |  | 0 |  | 0 |  | 0 | 5 | D | 0 | ROZPOCET | [6 empty] | 0
| D | VRN1 | Průzkumné, geodetické a projektové práce |  |  |  | 0 |  |  |  |  | 0 |  | 0 |  | 0 | 5 | D | 1 | ROZPOCET | [6 empty] | 0
1 | K | 012103000 | Geodetické práce před výstavbou | kompl | 1 |  | 0 |  |  | základní |  | 0 | 0 | 0 | 0 | 0 | 1024 | K | 2 | ROZPOCET | 0 | 0 | 0 | 0 | 0 | 1 | 0 | 1024 | 412748980
| P |  | Poznámka k položce: Zajištění všech nezbytných opatření, jimiž bude předejito porušení jakékoliv inženýrské sítě během výstavby, aktualizaci vyjádření k existenci sítí, jejich vytýčení, označení a ochrana stávajících inženýrských sítí a zařízení v obvodu staveniště. Součástí položky je geodetické výtyčení stavby před zahájením prací. | [14 empty] | P | 2
2 | K | 013254000 | Dokumentace skutečného provedení stavby | kompl | 1 |  | 0 |  |  | základní |  | 0 | 0 | 0 | 0 | 0 | 1024 | K | 2 | ROZPOCET | 0 | 0 | 0 | 0 | 0 | 1 | 0 | 1024 | -729799681
| P |  | Poznámka k položce: Zákresy veškerých změn oproti schválené projektové dokumentaci a to ve všech přílohách této projektové dokumentace (označit červeným razítkem "Skutečné provedení" s datem a podpisy zhotovitele a technického dozoru objednatele) (v 5-ti vyhotoveních v tištěné i digitální verzi - 5xCD nebo DVD ve formátu *.pdf a 5xCD nebo DVD se zdrojovými daty) | [14 empty] | P | 2
3 | K | R01 | Projednání a zajištění případného zvláštního užívání komunikací a veřejných ploch | kompl | 1 |  | 0 |  |  | základní |  | 0 | 0 | 0 | 0 | 0 | 1024 | K | 2 | ROZPOCET | 0 | 0 | 0 | 0 | 0 | 1 | 0 | 1024 | -267548409
| P |  | Poznámka k položce: Projednání a zajištění případného zvláštního užívání komunikací a veřejných ploch a to v rozsahu nezbytném pro řádné a bezpečné provádění stavby, průběžná údržba dotčených komunikací po celou dobu stavby včetně uvedení všech povrchů do původního stavu a jejich protokolární předání | [14 empty] | P | 2
4 | K | R02 | Dopravní značení dle požadavku správce komunikace a DI, včetně projednání | kompl | 1 |  | 0 |  |  | základní |  | 0 | 0 | 0 | 0 | 0 | 1024 | K | 2 | ROZPOCET | 0 | 0 | 0 | 0 | 0 | 1 | 0 | 1024 | 1298101303
5 | K | R03 | Fotodokumentace postupu prací při provádění díla | kompl | 1 |  | 0 |  |  | základní |  | 0 | 0 | 0 | 0 | 0 | 1024 | K | 2 | ROZPOCET | 0 | 0 | 0 | 0 | 0 | 1 | 0 | 1024 | -1403998070
| P |  | Poznámka k položce: včetně popisu prováděných prací, lokalizace, uvedení data a času. Fotodokumentace bude uložena ke každé fakturaci na CD(DVD) nosiči v rozlišení a kvalitě pro tisk | [14 empty] | P | 2
6 | K | R04 | Zpracování a předání geodetického zaměření skutečného provedení stavby | kompl | 1 |  | 0 |  |  | základní |  | 0 | 0 | 0 | 0 | 0 | 1024 | K | 2 | ROZPOCET | 0 | 0 | 0 | 0 | 0 | 1 | 0 | 1024 | 169736901
| P |  | Poznámka k položce: bude provedeno odborně způsobilou osobou, bude obsahovat polohopisné a výškopisné zaměření stavby a jednotlivých objektů s návazností na katastr nemovitostí a projektovou dokumentaci | [14 empty] | P | 2
7 | K | R06 | Obnovení porostu poškozených stromů výsadbou nových | kompl | 1 |  | 0 |  |  | základní |  | 0 | 0 | 0 | 0 | 0 | 1024 | K | 2 | ROZPOCET | 0 | 0 | 0 | 0 | 0 | 1 | 0 | 1024 | 585331296
| P |  | Poznámka k položce: jedná se o 5ks stromů | [14 empty] | P | 2
8 | K | R08 | Zpracování technologického postupu | kompl | 1 |  | 0 |  |  | základní |  | 0 | 0 | 0 | 0 | 0 | 1024 | K | 2 | ROZPOCET | 0 | 0 | 0 | 0 | 0 | 1 | 0 | 1024 | 272380103
| P |  | Poznámka k položce: Zhotovitel vypracuje a předloží ke schválení technologické postupy: 1) provádění bouracích prací 2) pro zvolený typ těsnění spar | [14 empty] | P | 2
9 | K | R10 | Zpracování a schválení havarijního plánu pro celou stavbu | kompl | 1 |  | 0 |  |  | základní |  | 0 | 0 | 0 | 0 | 0 | 1024 | K | 2 | ROZPOCET | 0 | 0 | 0 | 0 | 0 | 1 | 0 | 1024 | -252445980
| P |  | Poznámka k položce: Schválení proběhne před zahájením prací | [14 empty] | P | 2
10 | K | R11 | Zpracování a schválení povodňového plánu pro celou stavbu | kompl | 1 |  | 0 |  |  | základní |  | 0 | 0 | 0 | 0 | 0 | 1024 | K | 2 | ROZPOCET | 0 | 0 | 0 | 0 | 0 | 1 | 0 | 1024 | 639578518
| P |  | Poznámka k položce: Schválení proběhne před zahájením prací | [14 empty] | P | 2
11 | K | R13 | Zajištění odborného dozoru při práci v ochranném pásmu VN | kompl | 1 |  | 0 |  |  | základní |  | 0 | 0 | 0 | 0 | 0 | 1024 | K | 2 | ROZPOCET | 0 | 0 | 0 | 0 | 0 | 1 | 0 | 1024 | 1016062163
| D | VRN3 | Zařízení staveniště |  |  |  | 0 |  |  |  |  | 0 |  | 0 |  | 0 | 5 | D | 1 | ROZPOCET | [6 empty] | 0
12 | K | R14 | Zřízení sjezdu do nádrže pro potřeby stavby | kompl | 1 |  | 0 |  |  | základní |  | 0 | 0 | 0 | 0 | 0 | 1024 | K | 2 | ROZPOCET | 0 | 0 | 0 | 0 | 0 | 1 | 0 | 1024 | 977320953
| P |  | Poznámka k položce: včetně uvedení povrchu do původního stavu | [14 empty] | P | 2
13 | K | 030001000 | Zařízení staveniště | kompl | 1 |  | 0 |  |  | základní |  | 0 | 0 | 0 | 0 | 0 | 1024 | K | 2 | ROZPOCET | 0 | 0 | 0 | 0 | 0 | 1 | 0 | 1024 | -1726577109
14 | K | 034002000 | Zabezpečení staveniště | kompl | 1 |  | 0 |  |  | základní |  | 0 | 0 | 0 | 0 | 0 | 1024 | K | 2 | ROZPOCET | 0 | 0 | 0 | 0 | 0 | 1 | 0 | 1024 | -1171875485
15 | K | 039002000 | Zrušení zařízení staveniště | kompl | 1 |  | 0 |  |  | základní |  | 0 | 0 | 0 | 0 | 0 | 1024 | K | 2 | ROZPOCET | 0 | 0 | 0 | 0 | 0 | 1 | 0 | 1024 | 227057315