## Tab. V
Plán rozvoje pro kraj : Zlínský |  |  |  | Provozní skupina :
Tab. V - VODOVODY - ZÁKLADNÍ ÚDAJE
aktualizace 2016 |  | 7204_004_01_04328 |  |  | HORNÍ LHOTA
(číslo a název obce)
|  | 2000 | 2004 | 2005 | 2006 | 2007 | 2008 | 2009 | 2010 | 2011 | 2012 | 2013 | 2014 | 2015 | 2020 | 2025 | 2030
počet trvale bydlících obyvatel | os. | 530 | 526 | 525 | 524 | 523 | 522 | 521 | 520 | 519 | 518 | 517 | 516 | 566 | 566 | 566 | 566 | statistický úřad1.1.2020 - 596 obyvatel
počet zásob. trvale bydl.obyv. | os. | 510 | 512 | 513 | 513 | 514 | 514 | 515 | 515 | 524 | 533 | 542 | 551 | 560 | 560 | 560 | 560
dtto | % | 96.2264 | 97.3384 | 97.7143 | 97.9008 | 98.2792 | 98.4674 | 98.8484 | 99.0385 | 100.9634 | 102.8958 | 104.8356 | 106.7829 | 98.9399 | 98.9399 | 98.9399 | 98.9399
počet osob s ČOP | os. | 0 | 0 | 0 | 0 | 0 | 0 | 0 | 0 | 0 | 0 | 0 | 0 | 0 | 0 | 0 | 0
počet zásob. osob s ČOP | os. | 0 | 0 | 0 | 0 | 0 | 0 | 0 | 0 | 0 | 0 | 0 | 0 | 0 | 0 | 0 | 0
dtto | % | 0 | 0 | 0 | 0 | 0 | 0 | 0 | 0 | 0 | 0 | 0 | 0 | 0 | 0 | 0 | 0
počet všech zásob.obyvatel | os. | 510 | 512 | 513 | 513 | 514 | 514 | 515 | 515 | 524 | 533 | 542 | 551 | 560 | 560 | 560 | 560
dtto | % | 96.2264 | 97.3384 | 97.7143 | 97.9008 | 98.2792 | 98.4674 | 98.8484 | 99.0385 | 100.9634 | 102.8958 | 104.8356 | 106.7829 | 98.9399 | 98.9399 | 98.9399 | 98.9399
délka vodovodních řadů | km | 6.891 | 6.891 | 6.891 | 6.891 | 6.891 | 6.891 | 6.891 | 6.891 | 6.891 | 6.891 | 6.891 | 6.891 | 7.491 | 7.591 | 7.591 | 7.591
- z toho přivodné řady | km | 1.95 | 1.95 | 1.95 | 1.95 | 1.95 | 1.95 | 1.95 | 1.95 | 1.95 | 1.95 | 1.95 | 1.95 | 1.95 | 1.95 | 1.95 | 1.95
roční přírůstek | % | 0 | 0 | 0 | 0 | 0 | 0 | 0 | 0 | 0 | 0 | 0 | 0 | 0 | 0 | 0 | 0
- z toho vodovodní sítě | km | 4.941 | 4.941 | 4.941 | 4.941 | 4.941 | 4.941 | 4.941 | 4.941 | 4.941 | 4.941 | 4.941 | 4.941 | 5.541 | 5.641 | 5.641 | 5.641
roční přírůstek | % | 0 | 0 | 0 | 0 | 0 | 0 | 0 | 0 | 0 | 0 | 0 | 0 | 12.1433 | 1.8047 | 0 | 0
z toho rekonstruované potrubí | km | 0 | 0 | 0 | 0 | 0 | 0 | 0 | 0 | 0 | 0 | 0 | 0 | 0 | 0 | 0 | 0
roční přírůstek | % | 0 | 0 | 0 | 0 | 0 | 0 | 0 | 0 | 0 | 0 | 0 | 0 | 0 | 0 | 0 | 0
podíl rekonstrukcí k celk.dl.řadů | % | 0 | 0 | 0 | 0 | 0 | 0 | 0 | 0 | 0 | 0 | 0 | 0 | 0 | 0 | 0 | 0
voda vyrobená celkem (Qp) | mil.m3/rok | 0.0292 | 0.030643 | 0.031069 | 0.031271 | 0.0317 | 0.03209 | 0.032335 | 0.032726 | 0.030857 | 0.029152 | 0.027167 | 0.025352 | 0.020284 | 0.020284 | 0.020284 | 0.020284
fakturovaná voda celkem | mil.m3/rok | 0.0232 | 0.025336 | 0.025935 | 0.02631 | 0.026912 | 0.027475 | 0.027893 | 0.028457 | 0.026832 | 0.02535 | 0.023623 | 0.022045 | 0.020284 | 0.020284 | 0.020284 | 0.020284
- z toho obyvatelstvo | mil.m3/rok | 0.0173 | 0.019436 | 0.020035 | 0.02041 | 0.021012 | 0.021575 | 0.021993 | 0.022557 | 0.021421 | 0.020427 | 0.01919 | 0.0181 | 0.016828 | 0.016828 | 0.016828 | 0.016828
- z toho ostatní | mil.m3/rok | 0.0059 | 0.0059 | 0.0059 | 0.0059 | 0.0059 | 0.0059 | 0.0059 | 0.0059 | 0.0054112 | 0.0049224 | 0.0044336 | 0.0039448 | 0.003456 | 0.003456 | 0.003456 | 0.003456
nefakturovaná voda | mil.m3/rok | 0.006 | 0.0053074 | 0.0051343 | 0.0049611 | 0.004788 | 0.0046148 | 0.0044417 | 0.0042686 | 0.0040248 | 0.0038024 | 0.0035435 | 0.0033068 | 0 | 0 | 0 | 0
spec. potřeba fakt.vody pro obyv. | l/(os.d) | 92.9358 | 104 | 107 | 109 | 112 | 115 | 117 | 120 | 112 | 105 | 97 | 90 | 82.3288 | 82.3288 | 82.3288 | 82.3288
spec.potřeba z faktur.vody celkem | l/(os.d) | 124.6307 | 135.5711 | 138.5095 | 140.5095 | 143.4482 | 146.4482 | 148.3872 | 151.3872 | 140.2924 | 130.3021 | 119.4112 | 109.6146 | 99.2368 | 99.2368 | 99.2368 | 99.2368
spec.potřeba z vody vyrob.celkem | l/(os.d) | 156.8627 | 163.9712 | 165.9296 | 167.0049 | 168.9692 | 171.0463 | 172.0163 | 174.0952 | 161.3362 | 149.8474 | 137.3228 | 126.0568 | 99.2368 | 99.2368 | 99.2368 | 99.2368
nefakt.voda na celkovou dl.řadů | tis.m3/(km.r) | 0.8707 | 0.7702 | 0.74507 | 0.71994 | 0.69482 | 0.66969 | 0.64456 | 0.61944 | 0.58407 | 0.5518 | 0.51422 | 0.47987 | 0 | 0 | 0 | 0
prům.denní potřeba (Qp) | m3/d | 80 | 83.9533 | 85.1219 | 85.6735 | 86.8502 | 87.9178 | 88.5884 | 89.659 | 84.5402 | 79.8687 | 74.429 | 69.4573 | 55.5726 | 55.5726 | 55.5726 | 55.5726
koef.denní nerovnoměrnosti (kd) |  | 1.5 | 1.5 | 1.5 | 1.5 | 1.5 | 1.5 | 1.5 | 1.5 | 1.5 | 1.5 | 1.5 | 1.5 | 1.5 | 1.5 | 1.5 | 1.5
max denní potřeba (Qd) | m3/d | 120 | 125.9299 | 127.6828 | 128.5103 | 130.2752 | 131.8767 | 132.8826 | 134.4886 | 126.8103 | 119.803 | 111.6435 | 104.186 | 83.3589 | 83.3589 | 83.3589 | 83.3589
celková náhradní délka (Ln) | km | 5.5128 | 5.5128 | 5.5128 | 5.5128 | 5.5128 | 5.5128 | 5.5128 | 5.5128 | 5.5128 | 5.5128 | 5.5128 | 5.5128 | 5.9928 | 6.0728 | 6.0728 | 6.0728
náhradní délka rekonstruovaného potrubí (Lrn) | km | 0 | 0 | 0 | 0 | 0 | 0 | 0 | 0 | 0 | 0 | 0 | 0 | 0 | 0 | 0 | 0
délky rekonstruovaného potrubí celk. (Lr) | km | 0 | 0 | 0 | 0 | 0 | 0 | 0 | 0 | 0 | 0 | 0 | 0 | 0 | 0 | 0 | 0
celkové inv.prostředky ročně | mil.Kč | 0 | 0 | 0 | 0 | 0 | 0 | 0 | 0 | 0 | 0 | 0 | 0 | 0 | 2.4 | 0 | 0
celkové inv.prostředky součtově | mil.Kč | 0 | 0 | 0 | 0 | 0 | 0 | 0 | 0 | 0 | 0 | 0 | 0 | 0 | 2.4 | 2.4 | 2.4
Vysvětlivky : Počet osob s ČOP = Počet osob s časově omezeným pobytem
Počet zásob. osob s ČOP = Počet zásobených osob s časově omezeným pobytem

## Tab. XI
Plán rozvoje pro kraj : Zlínský | [5 empty] | Provozní skupina :
Tab. XI - TECHNICKÉ ÚDAJE A FINANČNÍ PROSTŘEDKY VODOVODU
aktualizace 2016 |  |  | 7204_004_01_04328 |  | HORNÍ LHOTA
(číslo a název obce)
ID | K | H l a v n í o b j e k t y |  |  |  |  | stávající objekty |  | rekonstrukce |  | nové stavby
[6 empty] | zákl. | rok | rok posled. | invest. | předp. rok | invest. | předp. rok
| 1 | 1.zdroje ,jímací objekty , studny ... |  |  |  | prostředky | uvedení | rekonstr. | náklady | zahájení / | náklady | zahájení / | statistický úřad1.1.2020 - 596 obyvatel
|  | název | poznámka-tech. paramet. |  | vydat. ( l/s ) | mil Kč | do provozu |  | mil. Kč | ukončení | mil Kč | ukončení
S | 1.1 | JÚ Komonec | - pramenní jímky |  | 12
S | 1.2 | JÚ Horní Lhota | - jímání na potoce |  | 3
|  |  | jímací objekty celkem |  | 15 | 0 |  |  | 0 |  | 0
| 2 | 2.úpravny vody
|  | název | technologie úpravy |  | kap. ( l/s )
S | 2.1 | ÚV Horní Lhota | - pomalá filtrace |  | 3
R | 2.2. | ÚV Horní Lhota | [6 empty] | 2 | 2016
|  |  | úpravny vody celkem |  | 3 | 0 |  |  | 2 |  | 0
| 3 | 3.čerpací stanice
|  | název | Qkap ( l/s ) | Qm (l/s) | H (m)
S | 3.1
|  | čerp. st. celkem | 0 | 0 |  | 0 |  |  | 0 |  | 0
| 4 | 4.vodojemy
|  | název | max. hladina | min. hladina | objem (m3)
S | 4.1 | VDJ Horní Lhota 50 m3 | 380.5 | 378 | 50
|  |  | vodojemy celkem |  | 50 | 0 |  |  | 0 |  | 0
| 5 | 5.přívodné řady | materiál | DN (mm) | délka (km)
S | 5.1 | stávající |  | 100 | 1.95
R | 5.2 | rekonstrukce
N | 5.3 | nové
|  |  | řady celkem |  | 1.95 | 0 |  |  | 0 |  | 0
| 6 | 6.rozvodné sítě | materiál | DN (mm) | délka (km)
S | 6.1 | stávající | OC, LT | 80 - 125 | 5.541
R | 6.2 | rekonstrukce
N | 6.3 | nové | PE | 100 | 0.1 | [5 empty] | 0.6 | 2016/2020
|  |  | sítě celkem |  | 5.641 | 0 |  |  | 0 |  | 0.6
| 7 | 7.přípojky |  | počet | délka (km)
S | 7.1 | stávající |  | 185 | 2.747
| 8 | 8.jiné významné objekty
|  | název |  | parametry
8.1
|  |  | jiné objekty celkem |  |  | 0 |  |  | 0 |  | 0
|  | součty |  |  |  | 0 |  |  | 2 |  | 0.6
|  | rekonstrukce a nové stavby celkem |  |  |  |  | 2.6

## koef (hidden)
Počet bydlících obyvatel | koef. Přepočtu
0 | 0.72
200 | 0.74
300 | 0.76
400 | 0.78
500 | 0.8
600 | 0.81
700 | 0.82
800 | 0.83
900 | 0.84
1000 | 0.92
2000 | 0.96
3000 | 0.98
4000 | 1
5000 | 1.04
6000 | 1.06
7000 | 1.08
8000 | 1.1
9000 | 1.11
10000 | 1.22
20000 | 1.26
30000 | 1.29
40000 | 1.31
50000 | 1.34
60000 | 1.36
70000 | 1.38
80000 | 1.4
90000 | 1.41
100000 | 1.46
200000 | 1.49
300000 | 1.51
400000 | 1.52
500000 | 1.53
600000 | 1.54
700000 | 1.55
800000 | 1.56
900000 | 1.57
1000000 | 1.57
99999999 | 1.57