## Tab. V
Plán rozvoje pro kraj : Zlínský |  |  |  | Provozní skupina :
Tab. V - VODOVODY - ZÁKLADNÍ ÚDAJE
aktualizace 2015 |  | 7208_023_01_16423 |  |  | ŠUMICE
(číslo a název obce)
|  | 2000 | 2004 | 2005 | 2006 | 2007 | 2008 | 2009 | 2010 | 2011 | 2012 | 2013 | 2014 | 2015 | 2020 | 2025 | 2030
počet trvale bydlících obyvatel | os. | 1764 | 1752.8 | 1750 | 1746 | 1742 | 1738 | 1734 | 1730 | 1726 | 1722 | 1718 | 1714 | 1700 | 1800 | 1800 | 1800
počet zásob. trvale bydl.obyv. | os. | 1764 | 1750 | 1747 | 1744 | 1740 | 1737 | 1733 | 1730 | 1704 | 1678 | 1652 | 1626 | 1600 | 1700 | 1700 | 1700
dtto | % | 100 | 99.8403 | 99.8286 | 99.8855 | 99.8852 | 99.9425 | 99.9423 | 100 | 98.7254 | 97.4448 | 96.1583 | 94.8658 | 94.1176 | 94.4444 | 94.4444 | 94.4444
počet osob s ČOP | os. | 9 | 9 | 9 | 9 | 9 | 9 | 9 | 9 | 9 | 9 | 10 | 10 | 10 | 10 | 10 | 10
počet zásob. osob s ČOP | os. | 9 | 9 | 9 | 9 | 9 | 9 | 9 | 9 | 8 | 7 | 7 | 6 | 5 | 5 | 5 | 5
dtto | % | 100 | 100 | 100 | 100 | 100 | 100 | 100 | 100 | 88.8889 | 77.7778 | 70 | 60 | 50 | 50 | 50 | 50
počet všech zásob.obyvatel | os. | 1773 | 1759 | 1756 | 1753 | 1749 | 1746 | 1742 | 1739 | 1712 | 1685 | 1659 | 1632 | 1605 | 1705 | 1705 | 1705
dtto | % | 100 | 99.8411 | 99.8294 | 99.886 | 99.8858 | 99.9428 | 99.9426 | 100 | 98.6744 | 97.3426 | 96.0069 | 94.6636 | 93.8596 | 94.1989 | 94.1989 | 94.1989
délka vodovodních řadů | km | 11.793 | 11.793 | 11.793 | 11.793 | 11.793 | 11.793 | 11.793 | 11.793 | 11.793 | 11.793 | 11.793 | 11.793 | 9.095 | 9.095 | 9.095 | 9.095
- z toho přivodné řady | km | 3.24 | 3.24 | 3.24 | 3.24 | 3.24 | 3.24 | 3.24 | 3.24 | 3.24 | 3.24 | 3.24 | 3.24 | 3.24 | 3.24 | 3.24 | 3.24
roční přírůstek | % | 0 | 0 | 0 | 0 | 0 | 0 | 0 | 0 | 0 | 0 | 0 | 0 | 0 | 0 | 0 | 0
- z toho vodovodní sítě | km | 8.553 | 8.553 | 8.553 | 8.553 | 8.553 | 8.553 | 8.553 | 8.553 | 8.553 | 8.553 | 8.553 | 8.553 | 5.855 | 5.855 | 5.855 | 5.855
roční přírůstek | % | 0 | 0 | 0 | 0 | 0 | 0 | 0 | 0 | 0 | 0 | 0 | 0 | -31.5445 | 0 | 0 | 0
z toho rekonstruované potrubí | km | 0 | 0 | 0 | 0 | 0 | 0 | 0 | 0 | 0 | 0 | 0 | 0 | 0 | 0 | 0 | 0
roční přírůstek | % | 0 | 0 | 0 | 0 | 0 | 0 | 0 | 0 | 0 | 0 | 0 | 0 | 0 | 0 | 0 | 0
podíl rekonstrukcí k celk.dl.řadů | % | 0 | 0 | 0 | 0 | 0 | 0 | 0 | 0 | 0 | 0 | 0 | 0 | 0 | 0 | 0 | 0
voda vyrobená celkem (Qp) | mil.m3/rok | 0.081916 | 0.094187 | 0.097479 | 0.10012 | 0.10334 | 0.10596 | 0.10915 | 0.11174 | 0.099182 | 0.086163 | 0.074148 | 0.061656 | 0.047958 | 0.050261 | 0.050261 | 0.050261
fakturovaná voda celkem | mil.m3/rok | 0.062475 | 0.076693 | 0.08047 | 0.083595 | 0.08731 | 0.09041 | 0.094093 | 0.097168 | 0.086245 | 0.074924 | 0.064476 | 0.053614 | 0.043514 | 0.045817 | 0.045817 | 0.045817
- z toho obyvatelstvo | mil.m3/rok | 0.041749 | 0.055857 | 0.059607 | 0.062705 | 0.066392 | 0.069465 | 0.07312 | 0.076168 | 0.068112 | 0.059657 | 0.052076 | 0.04408 | 0.036847 | 0.03915 | 0.03915 | 0.03915
- z toho ostatní | mil.m3/rok | 0.020726 | 0.020836 | 0.020863 | 0.02089 | 0.020918 | 0.020945 | 0.020973 | 0.021 | 0.018133 | 0.015267 | 0.0124 | 0.0095336 | 0.006667 | 0.006667 | 0.006667 | 0.006667
nefakturovaná voda | mil.m3/rok | 0.019441 | 0.017495 | 0.017008 | 0.016522 | 0.016035 | 0.015548 | 0.015062 | 0.014575 | 0.012937 | 0.011239 | 0.0096714 | 0.0080421 | 0.004444 | 0.004444 | 0.004444 | 0.004444
spec. potřeba fakt.vody pro obyv. | l/(os.d) | 64.5126 | 87 | 93 | 98 | 104 | 109 | 115 | 120 | 109 | 97 | 86 | 74 | 62.8976 | 62.9092 | 62.9092 | 62.9092
spec.potřeba z faktur.vody celkem | l/(os.d) | 96.5394 | 119.4524 | 125.5506 | 130.6492 | 136.7667 | 141.866 | 147.9846 | 153.0847 | 138.019 | 121.8231 | 106.4781 | 90.0046 | 74.2782 | 73.6222 | 73.6222 | 73.6222
spec.potřeba z vody vyrob.celkem | l/(os.d) | 126.5806 | 146.7012 | 152.0868 | 156.4703 | 161.8848 | 166.2637 | 171.673 | 176.0474 | 158.7219 | 140.0965 | 122.4498 | 103.5053 | 81.864 | 80.7632 | 80.7632 | 80.7632
nefakt.voda na celkovou dl.řadů | tis.m3/(km.r) | 1.6485 | 1.4835 | 1.4422 | 1.401 | 1.3597 | 1.3184 | 1.2772 | 1.2359 | 1.097 | 0.95299 | 0.8201 | 0.68194 | 0.48862 | 0.48862 | 0.48862 | 0.48862
prům.denní potřeba (Qp) | m3/d | 224.4274 | 258.0475 | 267.0645 | 274.2925 | 283.1364 | 290.2964 | 299.0544 | 306.1464 | 271.7318 | 236.0626 | 203.1442 | 168.9206 | 131.3918 | 137.7012 | 137.7012 | 137.7012
koef.denní nerovnoměrnosti (kd) |  | 1.4 | 1.4 | 1.4 | 1.4 | 1.4 | 1.4 | 1.4 | 1.4 | 1.4 | 1.4 | 1.4 | 1.4 | 1.4 | 1.4 | 1.4 | 1.4
max denní potřeba (Qd) | m3/d | 314.1984 | 361.2665 | 373.8903 | 384.0094 | 396.391 | 406.415 | 418.6762 | 428.6049 | 380.4246 | 330.4877 | 284.4019 | 236.4888 | 183.9485 | 192.7817 | 192.7817 | 192.7817
celková náhradní délka (Ln) | km | 10.8496 | 10.8496 | 10.8496 | 10.8496 | 10.8496 | 10.8496 | 10.8496 | 10.8496 | 10.8496 | 10.8496 | 10.8496 | 10.8496 | 8.3674 | 8.3674 | 8.3674 | 8.3674
náhradní délka rekonstruovaného potrubí (Lrn) | km | 0 | 0 | 0 | 0 | 0 | 0 | 0 | 0 | 0 | 0 | 0 | 0 | 0 | 0 | 0 | 0
délky rekonstruovaného potrubí celk. (Lr) | km | 0 | 0 | 0 | 0 | 0 | 0 | 0 | 0 | 0 | 0 | 0 | 0 | 0 | 0 | 0 | 0
celkové inv.prostředky ročně | mil.Kč | 0 | 0 | 0 | 0 | 0 | 0 | 0 | 0 | 0 | 0 | 0 | 0 | 0 | 0 | 0 | 0
celkové inv.prostředky součtově | mil.Kč | 0 | 0 | 0 | 0 | 0 | 0 | 0 | 0 | 0 | 0 | 0 | 0 | 0 | 0 | 0 | 0
Vysvětlivky : Počet osob s ČOP = Počet osob s časově omezeným pobytem
Počet zásob. osob s ČOP = Počet zásobených osob s časově omezeným pobytem

## Tab. XI
Plán rozvoje pro kraj : Zlínský | [5 empty] | Provozní skupina :
Tab. XI - TECHNICKÉ ÚDAJE A FINANČNÍ PROSTŘEDKY VODOVODU
aktualizace 2015 |  |  | 7208_023_01_16423 |  | ŠUMICE
(číslo a název obce)
ID | K | H l a v n í o b j e k t y |  |  |  |  | stávající objekty |  | rekonstrukce |  | nové stavby
[6 empty] | zákl. | rok | rok posled. | invest. | předp. rok | invest. | předp. rok
| 1 | 1.zdroje ,jímací objekty , studny ... |  |  |  | prostředky | uvedení | rekonstr. | náklady | zahájení / | náklady | zahájení /
|  | název | poznámka-tech. paramet. |  | vydat. ( l/s ) | mil Kč | do provozu |  | mil. Kč | ukončení | mil Kč | ukončení
1.1
|  |  | jímací objekty celkem |  | 0 | 0 |  |  | 0 |  | 0
| 2 | 2.úpravny vody
|  | název | technologie úpravy |  | kap. ( l/s )
2.1
|  |  | úpravny vody celkem |  | 0 | 0 |  |  | 0 |  | 0
| 3 | 3.čerpací stanice
|  | název | Qkap ( l/s ) | Qm (l/s) | H (m)
3.1
|  | čerp. st. celkem | 0 | 0 |  | 0 |  |  | 0 |  | 0
| 4 | 4.vodojemy
|  | název | max. hladina | min. hladina | objem (m3)
S | 4.1 | Šumice 1x400 m3 | 298.1 | 293.73 | 400 |  | 1972
|  |  | vodojemy celkem |  | 400 | 0 |  |  | 0 |  | 0
| 5 | 5.přívodné řady | materiál | DN (mm) | délka (km)
S | 5.1 | VDJ Nezdenice - VDJ Šumice | AC | 250 | 3.24 |  | 1966
R | 5.2 | rekonstrukce
N | 5.3 | nové
|  |  | řady celkem |  | 3.24 | 0 |  |  | 0 |  | 0
| 6 | 6.rozvodné sítě | materiál | DN (mm) | délka (km)
S | 6.1 | stávající | PVC, LT | 80 - 160 | 5.855 |  | 1972
R | 6.2 | rekonstrukce
N | 6.3.1 | nové | PVC | 80 -100 | 1.4 | [5 empty] | 2.8 | 2015
|  |  | sítě celkem |  | 5.855 | 0 |  |  | 0 |  | 2.8
| 7 | 7.přípojky |  | počet | délka (km)
S |  | stávající |  | 463 | 2.792
| 8 | 8.jiné významné objekty
|  | název |  | parametry
S | 8.1.1 | redukční šachta Šumice |  |  |  |  | 1972
S | 8.1.2 | propojovací šachta |  |  |  |  | 1972
|  |  | jiné objekty celkem |  |  | 0 |  |  | 0 |  | 0
|  | součty |  |  |  | 0 |  |  | 0 |  | 2.8
|  | rekonstrukce a nové stavby celkem |  |  |  |  | 2.8

## koef (hidden)
Počet bydlících obyvatel | koef. Přepočtu
0 | 0.72
200 | 0.74
300 | 0.76
400 | 0.78
500 | 0.8
600 | 0.81
700 | 0.82
800 | 0.83
900 | 0.84
1000 | 0.92
2000 | 0.96
3000 | 0.98
4000 | 1
5000 | 1.04
6000 | 1.06
7000 | 1.08
8000 | 1.1
9000 | 1.11
10000 | 1.22
20000 | 1.26
30000 | 1.29
40000 | 1.31
50000 | 1.34
60000 | 1.36
70000 | 1.38
80000 | 1.4
90000 | 1.41
100000 | 1.46
200000 | 1.49
300000 | 1.51
400000 | 1.52
500000 | 1.53
600000 | 1.54
700000 | 1.55
800000 | 1.56
900000 | 1.57
1000000 | 1.57
99999999 | 1.57