## Tab. V
Plán rozvoje pro kraj : Zlínský |  |  |  | Provozní skupina :
Tab. V - VODOVODY - ZÁKLADNÍ ÚDAJE
aktualizace 2016 |  | 7209_003_01_03695 |  |  | HALUZICE - změna č. 1
(číslo a název obce)
|  | 2000 | 2004 | 2005 | 2006 | 2007 | 2008 | 2009 | 2010 | 2011 | 2012 | 2013 | 2014 | 2015 | 2020 | 2025 | 2030
počet trvale bydlících obyvatel | os. | 74 | 71 | 70 | 72 | 74 | 78 | 81 | 83 | 85 | 86 | 88 | 90 | 86 | 90 | 95 | 100
počet zásob. trvale bydl.obyv. | os. | 73 | 71 | 69 | 71 | 73 | 77 | 81 | 82 | 78 | 73 | 69 | 64 | 60 | 70 | 80 | 90
dtto | % | 98.6486 | 100 | 98.5714 | 98.6111 | 98.6486 | 98.7179 | 100 | 98.7952 | 91.7647 | 84.8837 | 78.4091 | 71.1111 | 69.7674 | 77.7778 | 84.2105 | 90
počet osob s ČOP | os. | 0 | 8 | 10 | 12 | 14 | 16 | 18 | 20 | 22 | 24 | 26 | 28 | 30 | 30 | 30 | 30
počet zásob. osob s ČOP | os. | 0 | 8 | 10 | 12 | 14 | 16 | 18 | 20 | 21 | 22 | 23 | 24 | 25 | 25 | 25 | 25
dtto | % | 0 | 100 | 100 | 100 | 100 | 100 | 100 | 100 | 95.4545 | 91.6667 | 88.4615 | 85.7143 | 83.3333 | 83.3333 | 83.3333 | 83.3333
počet všech zásob.obyvatel | os. | 73 | 79 | 79 | 83 | 87 | 93 | 99 | 102 | 99 | 95 | 92 | 88 | 85 | 95 | 105 | 115
dtto | % | 98.6486 | 100 | 98.75 | 98.8095 | 98.8636 | 98.9362 | 100 | 99.0291 | 92.5234 | 86.3636 | 80.7018 | 74.5763 | 73.2759 | 79.1667 | 84 | 88.4615
délka vodovodních řadů | km | 1 | 1 | 1 | 1 | 1 | 1 | 1 | 1 | 1 | 1 | 1 | 1 | 1.08 | 1.08 | 1.38 | 1.38
- z toho přivodné řady | km | 0 | 0 | 0 | 0 | 0 | 0 | 0 | 0 | 0 | 0 | 0 | 0 | 0 | 0 | 0 | 0
roční přírůstek | % | 0 | 0 | 0 | 0 | 0 | 0 | 0 | 0 | 0 | 0 | 0 | 0 | 0 | 0 | 0 | 0
- z toho vodovodní sítě | km | 1 | 1 | 1 | 1 | 1 | 1 | 1 | 1 | 1 | 1 | 1 | 1 | 1.08 | 1.08 | 1.38 | 1.38
roční přírůstek | % | 0 | 0 | 0 | 0 | 0 | 0 | 0 | 0 | 0 | 0 | 0 | 0 | 8 | 0 | 27.7778 | 0
z toho rekonstruované potrubí | km | 0 | 0 | 0 | 0 | 0 | 0 | 0 | 0 | 0 | 0 | 0 | 0 | 0 | 0 | 0.7 | 0
roční přírůstek | % | 0 | 0 | 0 | 0 | 0 | 0 | 0 | 0 | 0 | 0 | 0 | 0 | 0 | 0 | 0 | -100
podíl rekonstrukcí k celk.dl.řadů | % | 0 | 0 | 0 | 0 | 0 | 0 | 0 | 0 | 0 | 0 | 0 | 0 | 0 | 0 | 50.7246 | 0
voda vyrobená celkem (Qp) | mil.m3/rok | 0.00209 | 0.0034947 | 0.0035875 | 0.0038263 | 0.0040651 | 0.0043769 | 0.0046887 | 0.0048909 | 0.00456 | 0.0041938 | 0.0038738 | 0.0035202 | 0.002811 | 0.002811 | 0.002811 | 0.002811
fakturovaná voda celkem | mil.m3/rok | 0.0019 | 0.0031255 | 0.0031735 | 0.0033675 | 0.0035615 | 0.0038285 | 0.0040955 | 0.004253 | 0.0039652 | 0.0036468 | 0.0033685 | 0.003061 | 0.002811 | 0.002811 | 0.002811 | 0.002811
- z toho obyvatelstvo | mil.m3/rok | 0.00185 | 0.0028835 | 0.0028835 | 0.0030295 | 0.0031755 | 0.0033945 | 0.0036135 | 0.003723 | 0.0035412 | 0.0033288 | 0.0031565 | 0.002955 | 0.002811 | 0.002811 | 0.002811 | 0.002811
- z toho ostatní | mil.m3/rok | 5e-05 | 0.000242 | 0.00029 | 0.000338 | 0.000386 | 0.000434 | 0.000482 | 0.00053 | 0.000424 | 0.000318 | 0.000212 | 0.000106 | 0 | 0 | 0 | 0
nefakturovaná voda | mil.m3/rok | 0.00019 | 0.00036918 | 0.00041398 | 0.00045877 | 0.00050356 | 0.00054836 | 0.00059316 | 0.00063795 | 0.00059478 | 0.00054702 | 0.00050528 | 0.00045916 | 0 | 0 | 0 | 0
spec. potřeba fakt.vody pro obyv. | l/(os.d) | 100 | 100 | 100 | 100 | 100 | 100 | 100 | 100 | 98 | 96 | 94 | 92 | 90.6044 | 81.0671 | 73.3464 | 66.9684
spec.potřeba z faktur.vody celkem | l/(os.d) | 71.3079 | 108.3926 | 110.0572 | 111.157 | 112.1556 | 112.7854 | 113.3389 | 114.2358 | 109.7338 | 105.1709 | 100.3133 | 95.3001 | 90.6044 | 81.0671 | 73.3464 | 66.9684
spec.potřeba z vody vyrob.celkem | l/(os.d) | 78.4387 | 121.1958 | 124.4139 | 126.3004 | 128.0134 | 128.9398 | 129.7538 | 131.3712 | 126.1938 | 120.9465 | 115.3603 | 109.5951 | 90.6044 | 81.0671 | 73.3464 | 66.9684
nefakt.voda na celkovou dl.řadů | tis.m3/(km.r) | 0.19 | 0.36918 | 0.41397 | 0.45877 | 0.50357 | 0.54836 | 0.59315 | 0.63795 | 0.59478 | 0.54702 | 0.50528 | 0.45916 | 0 | 0 | 0 | 0
prům.denní potřeba (Qp) | m3/d | 5.726 | 9.5745 | 9.8287 | 10.4829 | 11.1372 | 11.9914 | 12.8456 | 13.3999 | 12.4932 | 11.4899 | 10.6131 | 9.6444 | 7.7014 | 7.7014 | 7.7014 | 7.7014
koef.denní nerovnoměrnosti (kd) |  | 1.5 | 1.5 | 1.5 | 1.5 | 1.5 | 1.5 | 1.5 | 1.5 | 1.5 | 1.5 | 1.5 | 1.5 | 1.5 | 1.5 | 1.5 | 1.5
max denní potřeba (Qd) | m3/d | 8.589 | 14.3617 | 14.743 | 15.7244 | 16.7057 | 17.9871 | 19.2684 | 20.0998 | 18.7398 | 17.2349 | 15.9197 | 14.4666 | 11.5521 | 11.5521 | 11.5521 | 11.5521
celková náhradní délka (Ln) | km | 0.72 | 0.72 | 0.72 | 0.72 | 0.72 | 0.72 | 0.72 | 0.72 | 0.72 | 0.72 | 0.72 | 0.72 | 0.7776 | 0.7776 | 0.9936 | 0.9936
náhradní délka rekonstruovaného potrubí (Lrn) | km | 0 | 0 | 0 | 0 | 0 | 0 | 0 | 0 | 0 | 0 | 0 | 0 | 0 | 0 | 0.504 | 0
délky rekonstruovaného potrubí celk. (Lr) | km | 0 | 0 | 0 | 0 | 0 | 0 | 0 | 0 | 0 | 0 | 0 | 0 | 0 | 0 | 0.7 | 0.7
celkové inv.prostředky ročně | mil.Kč | 0 | 0 | 0 | 0 | 0 | 0 | 0 | 0 | 0 | 0 | 0 | 0 | 0 | 0 | 4.5 | 0
celkové inv.prostředky součtově | mil.Kč | 0 | 0 | 0 | 0 | 0 | 0 | 0 | 0 | 0 | 0 | 0 | 0 | 0 | 0 | 4.5 | 4.5
Vysvětlivky : Počet osob s ČOP = Počet osob s časově omezeným pobytem
Počet zásob. osob s ČOP = Počet zásobených osob s časově omezeným pobytem

## Tab. XI
Plán rozvoje pro kraj : Zlínský | [5 empty] | Provozní skupina :
Tab. XI - TECHNICKÉ ÚDAJE A FINANČNÍ PROSTŘEDKY VODOVODU
aktualizace 2016 |  |  | 7209_003_01_03695 |  | HALUZICE - změna č. 1
(číslo a název obce)
ID | K | H l a v n í o b j e k t y |  |  |  |  | stávající objekty |  | rekonstrukce |  | nové stavby
[6 empty] | zákl. | rok | rok posled. | invest. | předp. rok | invest. | předp. rok
| 1 | 1.zdroje ,jímací objekty , studny ... |  |  |  | prostředky | uvedení | rekonstr. | náklady | zahájení / | náklady | zahájení /
|  | název | poznámka-tech. paramet. |  | vydat. ( l/s ) | mil Kč | do provozu |  | mil. Kč | ukončení | mil Kč | ukončení
S | 1.1 | Haluzice - studna | - 3 x studna + sběrná studna |  | 0.5
S | 1.1 | Haluzice-posilovací vtry | 2x vrtaná studna D160, hl.80m |  |  | 0.7 | 2011
|  |  | jímací objekty celkem |  | 0.5 | 0.7 |  |  | 0 |  | 0
| 2 | 2.úpravny vody
|  | název | technologie úpravy |  | kap. ( l/s )
S | 2.1
|  |  | úpravny vody celkem |  | 0 | 0 |  |  | 0 |  | 0
| 3 | 3.čerpací stanice
|  | název | Qkap ( l/s ) | Qm (l/s) | H (m)
S | 3.1 | ATS | 0.5
|  | čerp. st. celkem | 0 | 0 |  | 0 |  |  | 0 |  | 0
| 4 | 4.vodojemy
|  | název | max. hladina | min. hladina | objem (m3)
S | 4.1
|  |  | vodojemy celkem |  | 0 | 0 |  |  | 0 |  | 0
| 5 | 5.přívodné řady | materiál | DN (mm) | délka (km)
S | 5.1 | stávající
R | 5.2 | rekonstrukce
N | 5.3 | nové
|  |  | řady celkem |  | 0 | 0 |  |  | 0 |  | 0
| 6 | 6.rozvodné sítě | materiál | DN (mm) | délka (km)
S | 6.1 | stávající |  | 80 | 1.08 |  |  | 2011
R | 6.2 | rekonstrukce |  | 80 | 0.7 |  |  |  | 3 | 2017/2025
N | 6.3 | nové |  | 80 | 0.3 | [5 empty] | 1.5 | 2017/2025
|  |  | sítě celkem |  | 1.38 | 0 |  |  | 3 |  | 1.5
| 7 | 7.přípojky |  | počet | délka (km)
S |  | stávající |  | 25 | 0.25
| 8 | 8.jiné významné objekty
|  | název |  | parametry
8.1
|  |  | jiné objekty celkem |  |  | 0 |  |  | 0 |  | 0
|  | součty |  |  |  | 0.7 |  |  | 3 |  | 1.5
|  | rekonstrukce a nové stavby celkem |  |  |  |  | 4.5

## koef (hidden)
Počet bydlících obyvatel | koef. Přepočtu
0 | 0.72
200 | 0.74
300 | 0.76
400 | 0.78
500 | 0.8
600 | 0.81
700 | 0.82
800 | 0.83
900 | 0.84
1000 | 0.92
2000 | 0.96
3000 | 0.98
4000 | 1
5000 | 1.04
6000 | 1.06
7000 | 1.08
8000 | 1.1
9000 | 1.11
10000 | 1.22
20000 | 1.26
30000 | 1.29
40000 | 1.31
50000 | 1.34
60000 | 1.36
70000 | 1.38
80000 | 1.4
90000 | 1.41
100000 | 1.46
200000 | 1.49
300000 | 1.51
400000 | 1.52
500000 | 1.53
600000 | 1.54
700000 | 1.55
800000 | 1.56
900000 | 1.57
1000000 | 1.57
99999999 | 1.57