## Tab. V
Plán rozvoje pro kraj : Zlínský |  |  |  | Provozní skupina :
Tab. V - VODOVODY - ZÁKLADNÍ ÚDAJE
aktualizace 2016 |  | 7209_019_01_18327 |  |  | VLACHOVICE
(číslo a název obce)
|  | 2000 | 2004 | 2005 | 2006 | 2007 | 2008 | 2009 | 2010 | 2011 | 2012 | 2013 | 2014 | 2015 | 2020 | 2025 | 2030
počet trvale bydlících obyvatel | os. | 1153 | 1147 | 1145 | 1144 | 1143 | 1142 | 1141 | 1140 | 1138 | 1136 | 1134 | 1132 | 1140 | 1140 | 1140 | 1140
počet zásob. trvale bydl.obyv. | os. | 865 | 903 | 913 | 922 | 932 | 941 | 951 | 960 | 962 | 964 | 966 | 968 | 970 | 970 | 970 | 970
dtto | % | 75.0217 | 78.7271 | 79.738 | 80.5944 | 81.5398 | 82.3993 | 83.3479 | 84.2105 | 84.5343 | 84.8592 | 85.1852 | 85.5124 | 85.0877 | 85.0877 | 85.0877 | 85.0877
počet osob s ČOP | os. | 0 | 0 | 0 | 0 | 0 | 0 | 0 | 0 | 18 | 36 | 54 | 72 | 90 | 90 | 90 | 90
počet zásob. osob s ČOP | os. | 0 | 0 | 0 | 0 | 0 | 0 | 0 | 0 | 0 | 0 | 0 | 0 | 25 | 25 | 25 | 25
dtto | % | 0 | 0 | 0 | 0 | 0 | 0 | 0 | 0 | 0 | 0 | 0 | 0 | 27.7778 | 27.7778 | 27.7778 | 27.7778
počet všech zásob.obyvatel | os. | 865 | 903 | 913 | 922 | 932 | 941 | 951 | 960 | 962 | 964 | 966 | 968 | 995 | 995 | 995 | 995
dtto | % | 75.0217 | 78.7271 | 79.738 | 80.5944 | 81.5398 | 82.3993 | 83.3479 | 84.2105 | 83.218 | 82.2526 | 81.3131 | 80.3987 | 80.8943 | 80.8943 | 80.8943 | 80.8943
délka vodovodních řadů | km | 3.8 | 3.8 | 3.8 | 3.8 | 3.8 | 3.8 | 3.8 | 3.8 | 3.8 | 3.8 | 3.8 | 3.8 | 3.8 | 4 | 4.3 | 4.3
- z toho přivodné řady | km | 0.8 | 0.8 | 0.8 | 0.8 | 0.8 | 0.8 | 0.8 | 0.8 | 0.8 | 0.8 | 0.8 | 0.8 | 0.8 | 0.8 | 0.8 | 0.8
roční přírůstek | % | 0 | 0 | 0 | 0 | 0 | 0 | 0 | 0 | 0 | 0 | 0 | 0 | 0 | 0 | 0 | 0
- z toho vodovodní sítě | km | 3 | 3 | 3 | 3 | 3 | 3 | 3 | 3 | 3 | 3 | 3 | 3 | 3 | 3.2 | 3.5 | 3.5
roční přírůstek | % | 0 | 0 | 0 | 0 | 0 | 0 | 0 | 0 | 0 | 0 | 0 | 0 | 0 | 6.6667 | 9.375 | 0
z toho rekonstruované potrubí | km | 0 | 0 | 0 | 0 | 0.8 | 0.8 | 0.8 | 0.8 | 0.8 | 0.8 | 0.8 | 0.8 | 0 | 0 | 0 | 0
roční přírůstek | % | 0 | 0 | 0 | 0 | 0 | 0 | 0 | 0 | 0 | 0 | 0 | 0 | -100 | 0 | 0 | 0
podíl rekonstrukcí k celk.dl.řadů | % | 0 | 0 | 0 | 0 | 21.0526 | 21.0526 | 21.0526 | 21.0526 | 21.0526 | 21.0526 | 21.0526 | 21.0526 | 0 | 0 | 0 | 0
voda vyrobená celkem (Qp) | mil.m3/rok | 0.076 | 0.082493 | 0.084403 | 0.085967 | 0.08793 | 0.089537 | 0.091554 | 0.093205 | 0.086388 | 0.07953 | 0.072632 | 0.065693 | 0.051056 | 0.051056 | 0.051056 | 0.051056
fakturovaná voda celkem | mil.m3/rok | 0.066 | 0.07163 | 0.073324 | 0.074672 | 0.07642 | 0.077812 | 0.079612 | 0.081048 | 0.07512 | 0.069156 | 0.063158 | 0.057124 | 0.051056 | 0.051056 | 0.051056 | 0.051056
- z toho obyvatelstvo | mil.m3/rok | 0.027 | 0.03263 | 0.034324 | 0.035672 | 0.03742 | 0.038812 | 0.040612 | 0.042048 | 0.033708 | 0.025334 | 0.016924 | 0.0084797 | 0 | 0 | 0 | 0
- z toho ostatní | mil.m3/rok | 0.039 | 0.039 | 0.039 | 0.039 | 0.039 | 0.039 | 0.039 | 0.039 | 0.041411 | 0.043822 | 0.046234 | 0.048645 | 0.051056 | 0.051056 | 0.051056 | 0.051056
nefakturovaná voda | mil.m3/rok | 0.01 | 0.010863 | 0.011079 | 0.011294 | 0.01151 | 0.011726 | 0.011941 | 0.012157 | 0.011268 | 0.010373 | 0.0094737 | 0.0085687 | 0 | 0 | 0 | 0
spec. potřeba fakt.vody pro obyv. | l/(os.d) | 85.5175 | 99 | 103 | 106 | 110 | 113 | 117 | 120 | 96 | 72 | 48 | 24 | 0 | 0 | 0 | 0
spec.potřeba z faktur.vody celkem | l/(os.d) | 209.0427 | 217.327 | 220.031 | 221.8886 | 224.6452 | 226.5487 | 229.3547 | 231.3014 | 213.9369 | 196.545 | 179.1257 | 161.6792 | 140.5824 | 140.5824 | 140.5824 | 140.5824
spec.potřeba z vody vyrob.celkem | l/(os.d) | 240.7158 | 250.2853 | 253.2756 | 255.4497 | 258.4803 | 260.6883 | 263.7568 | 265.9966 | 246.0275 | 226.0267 | 205.9945 | 185.931 | 140.5824 | 140.5824 | 140.5824 | 140.5824
nefakt.voda na celkovou dl.řadů | tis.m3/(km.r) | 2.6316 | 2.8587 | 2.9154 | 2.9722 | 3.029 | 3.0857 | 3.1425 | 3.1993 | 2.9653 | 2.7299 | 2.4931 | 2.2549 | 0 | 0 | 0 | 0
prům.denní potřeba (Qp) | m3/d | 208.2192 | 226.0076 | 231.2406 | 235.5247 | 240.9037 | 245.3077 | 250.8327 | 255.3567 | 236.6784 | 217.8898 | 198.9907 | 179.9812 | 139.8795 | 139.8795 | 139.8795 | 139.8795
koef.denní nerovnoměrnosti (kd) |  | 1.5 | 1.5 | 1.5 | 1.5 | 1.5 | 1.5 | 1.5 | 1.5 | 1.5 | 1.5 | 1.5 | 1.5 | 1.5 | 1.5 | 1.5 | 1.5
max denní potřeba (Qd) | m3/d | 312.3288 | 339.0114 | 346.861 | 353.287 | 361.3555 | 367.9615 | 376.249 | 383.0351 | 355.0177 | 326.8347 | 298.4861 | 269.9719 | 209.8192 | 209.8192 | 209.8192 | 209.8192
celková náhradní délka (Ln) | km | 3.496 | 3.496 | 3.496 | 3.496 | 3.496 | 3.496 | 3.496 | 3.496 | 3.496 | 3.496 | 3.496 | 3.496 | 3.496 | 3.68 | 3.956 | 3.956
náhradní délka rekonstruovaného potrubí (Lrn) | km | 0 | 0 | 0 | 0 | 0.736 | 0.736 | 0.736 | 0.736 | 0.736 | 0.736 | 0.736 | 0.736 | 0 | 0 | 0 | 0
délky rekonstruovaného potrubí celk. (Lr) | km | 0 | 0 | 0 | 0 | 0.8 | 1.6 | 2.4 | 3.2 | 4 | 4.8 | 5.6 | 6.4 | 6.4 | 6.4 | 6.4 | 6.4
celkové inv.prostředky ročně | mil.Kč | 0 | 0 | 0 | 0 | 1.4 | 0 | 0 | 0 | 0 | 0 | 0 | 0 | 0 | 1.5 | 0 | 0
celkové inv.prostředky součtově | mil.Kč | 0 | 0 | 0 | 0 | 1.4 | 1.4 | 1.4 | 1.4 | 1.4 | 1.4 | 1.4 | 1.4 | 1.4 | 2.9 | 2.9 | 2.9
Vysvětlivky : Počet osob s ČOP = Počet osob s časově omezeným pobytem
Počet zásob. osob s ČOP = Počet zásobených osob s časově omezeným pobytem

## Tab. XI
Plán rozvoje pro kraj : Zlínský | [5 empty] | Provozní skupina :
Tab. XI - TECHNICKÉ ÚDAJE A FINANČNÍ PROSTŘEDKY VODOVODU
aktualizace 2016 |  |  | 7209_019_01_18327 |  | VLACHOVICE
(číslo a název obce)
ID | K | H l a v n í o b j e k t y |  |  |  |  | stávající objekty |  | rekonstrukce |  | nové stavby
[6 empty] | zákl. | rok | rok posled. | invest. | předp. rok | invest. | předp. rok
| 1 | 1.zdroje ,jímací objekty , studny ... |  |  |  | prostředky | uvedení | rekonstr. | náklady | zahájení / | náklady | zahájení /
|  | název | poznámka-tech. paramet. |  | vydat. ( l/s ) | mil Kč | do provozu |  | mil. Kč | ukončení | mil Kč | ukončení
S | 1.1
|  |  | jímací objekty celkem |  | 0 | 0 |  |  | 0 |  | 0
| 2 | 2.úpravny vody
|  | název | technologie úpravy |  | kap. ( l/s )
S | 2.1
|  |  | úpravny vody celkem |  | 0 | 0 |  |  | 0 |  | 0
| 3 | 3.čerpací stanice
|  | název | Qkap ( l/s ) | Qm (l/s) | H (m)
S | 3.1
|  | čerp. st. celkem | 0 | 0 |  | 0 |  |  | 0 |  | 0
| 4 | 4.vodojemy
|  | název | max. hladina | min. hladina | objem (m3)
S | 4.1 | VDJ Vlachov. 2x150 m3 | 409.93 | 406.03 | 300 |  | 1990
|  |  | vodojemy celkem |  | 300 | 0 |  |  | 0 |  | 0
| 5 | 5.přívodné řady | materiál | DN (mm) | délka (km)
S | 5.1 | stávající |  | 100 | 0.8 |  | 1990
R | 5.2 | rekonstrukce
N | 5.3 | nové
|  |  | řady celkem |  | 0.8 | 0 |  |  | 0 |  | 0
| 6 | 6.rozvodné sítě | materiál | DN (mm) | délka (km)
S | 6.1 | stávající | LT,PVC | 80 - 150 | 3 |  | 1989 - 1990
R | 6.2 | rekonstrukce
N | 6.3 | nové | PVC | 100 | 0.3 | [5 empty] | 1.5 | 2016/2017
|  |  | sítě celkem |  | 3.3 | 0 |  |  | 0 |  | 1.5
| 7 | 7.přípojky |  | počet | délka (km)
S | 7.1 | stávající |  | 300 | 3.2
| 8 | 8.jiné významné objekty
|  | název |  | parametry
8.1
|  |  | jiné objekty celkem |  |  | 0 |  |  | 0 |  | 0
|  | součty |  |  |  | 0 |  |  | 0 |  | 1.5
|  | rekonstrukce a nové stavby celkem |  |  |  |  | 1.5

## koef (hidden)
Počet bydlících obyvatel | koef. Přepočtu
0 | 0.72
200 | 0.74
300 | 0.76
400 | 0.78
500 | 0.8
600 | 0.81
700 | 0.82
800 | 0.83
900 | 0.84
1000 | 0.92
2000 | 0.96
3000 | 0.98
4000 | 1
5000 | 1.04
6000 | 1.06
7000 | 1.08
8000 | 1.1
9000 | 1.11
10000 | 1.22
20000 | 1.26
30000 | 1.29
40000 | 1.31
50000 | 1.34
60000 | 1.36
70000 | 1.38
80000 | 1.4
90000 | 1.41
100000 | 1.46
200000 | 1.49
300000 | 1.51
400000 | 1.52
500000 | 1.53
600000 | 1.54
700000 | 1.55
800000 | 1.56
900000 | 1.57
1000000 | 1.57
99999999 | 1.57