## Tab. V
Plán rozvoje pro kraj : Zlínský |  |  |  | Provozní skupina :
Tab. V - VODOVODY - ZÁKLADNÍ ÚDAJE
|  | 7209_020_01_18831 |  |  | VYSOKÉ POLE
(číslo a název obce)
|  | 2000 | 2004 | 2005 | 2006 | 2007 | 2008 | 2009 | 2010 | 2011 | 2012 | 2013 | 2014 | 2015
počet trvale bydlících obyvatel | os. | 759 | 756 | 755 | 754 | 753 | 752 | 751 | 750 | 748 | 746 | 744 | 742 | 740
počet zásob. trvale bydl.obyv. | os. | 644 | 646 | 647 | 648 | 648 | 649 | 649 | 650 | 650 | 650 | 650 | 650 | 650
dtto | % | 84.8485 | 85.4497 | 85.6954 | 85.9416 | 86.0558 | 86.3032 | 86.4181 | 86.6667 | 86.8984 | 87.1314 | 87.3656 | 87.6011 | 87.8378
počet osob s ČOP | os. | 0 | 0 | 0 | 0 | 0 | 0 | 0 | 0 | 0 | 0 | 0 | 0 | 0
počet zásob. osob s ČOP | os. | 0 | 0 | 0 | 0 | 0 | 0 | 0 | 0 | 0 | 0 | 0 | 0 | 0
dtto | % | 0 | 0 | 0 | 0 | 0 | 0 | 0 | 0 | 0 | 0 | 0 | 0 | 0
počet všech zásob.obyvatel | os. | 644 | 646 | 647 | 648 | 648 | 649 | 649 | 650 | 650 | 650 | 650 | 650 | 650
dtto | % | 84.8485 | 85.4497 | 85.6954 | 85.9416 | 86.0558 | 86.3032 | 86.4181 | 86.6667 | 86.8984 | 87.1314 | 87.3656 | 87.6011 | 87.8378
délka vodovodních řadů | km | 4.17 | 4.17 | 4.17 | 4.17 | 5.94 | 5.94 | 5.94 | 5.94 | 5.94 | 6.94 | 6.94 | 6.94 | 6.94
- z toho přivodné řady | km | 1.26 | 1.26 | 1.26 | 1.26 | 3.03 | 3.03 | 3.03 | 3.03 | 3.03 | 3.03 | 3.03 | 3.03 | 3.03
roční přírůstek | % | 0 | 0 | 0 | 0 | 140.4762 | 0 | 0 | 0 | 0 | 0 | 0 | 0 | 0
- z toho vodovodní sítě | km | 2.91 | 2.91 | 2.91 | 2.91 | 2.91 | 2.91 | 2.91 | 2.91 | 2.91 | 3.91 | 3.91 | 3.91 | 3.91
roční přírůstek | % | 0 | 0 | 0 | 0 | 0 | 0 | 0 | 0 | 0 | 34.3643 | 0 | 0 | 0
z toho rekonstruované potrubí | km | 0 | 0 | 0 | 0 | 0 | 0 | 0 | 0 | 0 | 0 | 0 | 0 | 0
roční přírůstek | % | 0 | 0 | 0 | 0 | 0 | 0 | 0 | 0 | 0 | 0 | 0 | 0 | 0
podíl rekonstrukcí k celk.dl.řadů | % | 0 | 0 | 0 | 0 | 0 | 0 | 0 | 0 | 0 | 0 | 0 | 0 | 0
voda vyrobená celkem (Qp) | mil.m3/rok | 0.0233 | 0.025594 | 0.02623 | 0.026632 | 0.027238 | 0.027879 | 0.02825 | 0.028894 | 0.028894 | 0.028894 | 0.028894 | 0.028894 | 0.028894
fakturovaná voda celkem | mil.m3/rok | 0.0185 | 0.021206 | 0.021945 | 0.02245 | 0.02316 | 0.023904 | 0.024378 | 0.025125 | 0.025125 | 0.025125 | 0.025125 | 0.025125 | 0.025125
- z toho obyvatelstvo | mil.m3/rok | 0.0171 | 0.019806 | 0.020545 | 0.02105 | 0.02176 | 0.022504 | 0.022978 | 0.023725 | 0.023725 | 0.023725 | 0.023725 | 0.023725 | 0.023725
- z toho ostatní | mil.m3/rok | 0.0014 | 0.0014 | 0.0014 | 0.0014 | 0.0014 | 0.0014 | 0.0014 | 0.0014 | 0.0014 | 0.0014 | 0.0014 | 0.0014 | 0.0014
nefakturovaná voda | mil.m3/rok | 0.0048 | 0.0043875 | 0.0042844 | 0.0041813 | 0.0040781 | 0.003975 | 0.0038719 | 0.0037687 | 0.0037687 | 0.0037687 | 0.0037687 | 0.0037687 | 0.0037687
spec. potřeba fakt.vody pro obyv. | l/(os.d) | 72.7474 | 84 | 87 | 89 | 92 | 95 | 97 | 100 | 100 | 100 | 100 | 100 | 100
spec.potřeba z faktur.vody celkem | l/(os.d) | 78.7033 | 89.9375 | 92.9283 | 94.9192 | 97.9192 | 100.91 | 102.91 | 105.9009 | 105.9009 | 105.9009 | 105.9009 | 105.9009 | 105.9009
spec.potřeba z vody vyrob.celkem | l/(os.d) | 99.1236 | 108.5451 | 111.0705 | 112.5974 | 115.1614 | 117.6903 | 119.255 | 121.7861 | 121.7861 | 121.7861 | 121.7861 | 121.7861 | 121.7861
nefakt.voda na celkovou dl.řadů | tis.m3/(km.r) | 1.1511 | 1.0522 | 1.0274 | 1.0027 | 0.68655 | 0.66919 | 0.65183 | 0.63447 | 0.63447 | 0.54305 | 0.54305 | 0.54305 | 0.54305
prům.denní potřeba (Qp) | m3/d | 63.8356 | 70.1202 | 71.8626 | 72.9631 | 74.6246 | 76.381 | 77.3965 | 79.161 | 79.161 | 79.161 | 79.161 | 79.161 | 79.161
koef.denní nerovnoměrnosti (kd) |  | 1.5 | 1.5 | 1.5 | 1.5 | 1.5 | 1.5 | 1.5 | 1.5 | 1.5 | 1.5 | 1.5 | 1.5 | 1.5
max denní potřeba (Qd) | m3/d | 95.7534 | 105.1802 | 107.7939 | 109.4446 | 111.9368 | 114.5715 | 116.0947 | 118.7414 | 118.7414 | 118.7414 | 118.7414 | 118.7414 | 118.7414
celková náhradní délka (Ln) | km | 3.4194 | 3.4194 | 3.4194 | 3.4194 | 4.8708 | 4.8708 | 4.8708 | 4.8708 | 4.8708 | 5.6908 | 5.6908 | 5.6908 | 5.6908
náhradní délka rekonstruovaného potrubí (Lrn) | km | 0 | 0 | 0 | 0 | 0 | 0 | 0 | 0 | 0 | 0 | 0 | 0 | 0
délky rekonstruovaného potrubí celk. (Lr) | km | 0 | 0 | 0 | 0 | 0 | 0 | 0 | 0 | 0 | 0 | 0 | 0 | 0
celkové inv.prostředky ročně | mil.Kč | 0 | 0 | 0 | 0 | 4.48 | 0 | 0 | 0 | 0 | 1.5 | 0 | 0 | 0
celkové inv.prostředky součtově | mil.Kč | 0 | 0 | 0 | 0 | 4.48 | 4.48 | 4.48 | 4.48 | 4.48 | 5.98 | 5.98 | 5.98 | 5.98
Vysvětlivky : Počet osob s ČOP = Počet osob s časově omezeným pobytem
Počet zásob. osob s ČOP = Počet zásobených osob s časově omezeným pobytem

## Tab. XI
Plán rozvoje pro kraj : Zlínský | [5 empty] | Provozní skupina :
Tab. XI - TECHNICKÉ ÚDAJE A FINANČNÍ PROSTŘEDKY VODOVODU
|  |  | 7209_020_01_18831 |  | VYSOKÉ POLE
(číslo a název obce)
ID | K | H l a v n í o b j e k t y |  |  |  |  | stávající objekty |  | rekonstrukce |  | nové stavby
[6 empty] | zákl. | rok | rok posled. | invest. | předp. rok | invest. | předp. rok
| 1 | 1.zdroje ,jímací objekty , studny ... |  |  |  | prostředky | uvedení | rekonstr. | náklady | zahájení / | náklady | zahájení /
|  | název | poznámka-tech. paramet. |  | vydat. ( l/s ) | mil Kč | do provozu |  | mil. Kč | ukončení | mil Kč | ukončení
S | 1.1 | JÚ Vysoké Pole | - vrty HV 1, HV 2 + studna |  | 1.9
N | 1.2 | Vrt VP 4 |  |  | 0.5 | [5 empty] | 2.5 | 2007
|  |  | jímací objekty celkem |  | 2.4 | 0 |  |  | 0 |  | 2.5
| 2 | 2.úpravny vody
|  | název | technologie úpravy |  | kap. ( l/s )
S | 2.1 | ÚV Vysoké Pole | - filtrace + hygienické zabezpečení |  | 3
|  |  | úpravny vody celkem |  | 3 | 0 |  |  | 0 |  | 0
| 3 | 3.čerpací stanice
|  | název | Qkap ( l/s ) | Qm (l/s) | H (m)
S | 3.1 | ČS v úpravně vody
|  | čerp. st. celkem | 0 | 0 |  | 0 |  |  | 0 |  | 0
| 4 | 4.vodojemy
|  | název | max. hladina | min. hladina | objem (m3)
S | 4.1 | VDJ Vys. Pole 180 m3 | 478.5 | 475.2 | 180
|  |  | vodojemy celkem |  | 180 | 0 |  |  | 0 |  | 0
| 5 | 5.přívodné řady | materiál | DN (mm) | délka (km)
S | 5.1 | stávající |  | 80 | 1.26
R | 5.2 | rekonstrukce
N | 5.3 | nové | PVC | 80 | 1.77 | [5 empty] | 1.98 | 2007
|  |  | řady celkem |  | 1.26 | 0 |  |  | 0 |  | 1.98
| 6 | 6.rozvodné sítě | materiál | DN (mm) | délka (km)
S | 6.1 | stávající | LT, OC | 50 - 100 | 2.91
R | 6.2 | rekonstrukce
N | 6.3 | nové | PVC | 80 | 1 | [5 empty] | 1.5 | 2012-2015
|  |  | sítě celkem |  | 3.91 | 0 |  |  | 0 |  | 1.5
| 7 | 7.přípojky |  | počet | délka (km)
S | 7.1 | stávající |  | 189 | 1.66
| 8 | 8.jiné významné objekty
|  | název |  | parametry
8.1
|  |  | jiné objekty celkem |  |  | 0 |  |  | 0 |  | 0
|  | součty |  |  |  | 0 |  |  | 0 |  | 5.98
|  | rekonstrukce a nové stavby celkem |  |  |  |  | 5.98

## koef (hidden)
Počet bydlících obyvatel | koef. Přepočtu
0 | 0.72
200 | 0.74
300 | 0.76
400 | 0.78
500 | 0.8
600 | 0.81
700 | 0.82
800 | 0.83
900 | 0.84
1000 | 0.92
2000 | 0.96
3000 | 0.98
4000 | 1
5000 | 1.04
6000 | 1.06
7000 | 1.08
8000 | 1.1
9000 | 1.11
10000 | 1.22
20000 | 1.26
30000 | 1.29
40000 | 1.31
50000 | 1.34
60000 | 1.36
70000 | 1.38
80000 | 1.4
90000 | 1.41
100000 | 1.46
200000 | 1.49
300000 | 1.51
400000 | 1.52
500000 | 1.53
600000 | 1.54
700000 | 1.55
800000 | 1.56
900000 | 1.57
1000000 | 1.57
99999999 | 1.57