## Tab. V
Plán rozvoje pro kraj : Zlínský |  |  |  | Provozní skupina :
Tab. V - VODOVODY - ZÁKLADNÍ ÚDAJE
aktualizace 2017 |  | 7212_004_01_04335 |  |  | HORNÍ LIDEČ
(číslo a název obce)
|  | 2000 | 2004 | 2005 | 2006 | 2007 | 2008 | 2009 | 2010 | 2011 | 2012 | 2013 | 2014 | 2015 | 2020 | 2025 | 2030
počet trvale bydlících obyvatel | os. | 1397 | 1391.4 | 1390 | 1388 | 1386 | 1384 | 1382 | 1380 | 1378 | 1376 | 1374 | 1372 | 1375 | 1380 | 1380 | 1380
počet zásob. trvale bydl.obyv. | os. | 810 | 930 | 955 | 984 | 1013 | 1042 | 1071 | 1100 | 1095 | 1090 | 1085 | 1080 | 1075 | 1100 | 1120 | 1150
dtto | % | 57.9814 | 66.8392 | 68.705 | 70.8934 | 73.088 | 75.289 | 77.4964 | 79.7101 | 79.463 | 79.2151 | 78.9665 | 78.7172 | 78.1818 | 79.7101 | 81.1594 | 83.3333
počet osob s ČOP | os. | 10 | 10 | 10 | 10 | 10 | 10 | 10 | 10 | 8 | 6 | 4 | 2 | 0 | 0 | 0 | 0
počet zásob. osob s ČOP | os. | 10 | 10 | 10 | 10 | 10 | 10 | 10 | 10 | 8 | 6 | 4 | 2 | 0 | 0 | 0 | 0
dtto | % | 100 | 100 | 100 | 100 | 100 | 100 | 100 | 100 | 100 | 100 | 100 | 100 | 0 | 0 | 0 | 0
počet všech zásob.obyvatel | os. | 820 | 940 | 965 | 994 | 1023 | 1052 | 1081 | 1110 | 1103 | 1096 | 1089 | 1082 | 1075 | 1100 | 1120 | 1150
dtto | % | 58.28 | 67.0758 | 68.9286 | 71.1016 | 73.2808 | 75.4663 | 77.658 | 79.8561 | 79.5815 | 79.3054 | 79.0276 | 78.7482 | 78.1818 | 79.7101 | 81.1594 | 83.3333
délka vodovodních řadů | km | 5.751 | 6.251 | 6.251 | 6.251 | 6.251 | 6.251 | 6.251 | 6.251 | 6.251 | 7.351 | 7.351 | 7.351 | 11.681 | 11.681 | 11.681 | 12.25
- z toho přivodné řady | km | 1.651 | 1.651 | 1.651 | 1.651 | 1.651 | 1.651 | 1.651 | 1.651 | 1.651 | 1.651 | 1.651 | 1.651 | 1.65 | 1.65 | 1.65 | 1.65
roční přírůstek | % | 0 | 0 | 0 | 0 | 0 | 0 | 0 | 0 | 0 | 0 | 0 | 0 | -0.060569 | 0 | 0 | 0
- z toho vodovodní sítě | km | 4.1 | 4.6 | 4.6 | 4.6 | 4.6 | 4.6 | 4.6 | 4.6 | 4.6 | 5.7 | 5.7 | 5.7 | 10.031 | 10.031 | 10.031 | 10.6
roční přírůstek | % | 0 | 12.1951 | 0 | 0 | 0 | 0 | 0 | 0 | 0 | 23.913 | 0 | 0 | 75.9825 | 0 | 0 | 5.6724
z toho rekonstruované potrubí | km | 0 | 0 | 0 | 0 | 0 | 0 | 0 | 0 | 0 | 0 | 0 | 0 | 0 | 0 | 0 | 0
roční přírůstek | % | 0 | 0 | 0 | 0 | 0 | 0 | 0 | 0 | 0 | 0 | 0 | 0 | 0 | 0 | 0 | 0
podíl rekonstrukcí k celk.dl.řadů | % | 0 | 0 | 0 | 0 | 0 | 0 | 0 | 0 | 0 | 0 | 0 | 0 | 0 | 0 | 0 | 0
voda vyrobená celkem (Qp) | mil.m3/rok | 0.062 | 0.068 | 0.07538 | 0.078259 | 0.081202 | 0.084208 | 0.087278 | 0.090411 | 0.087499 | 0.08464 | 0.081834 | 0.079081 | 0.074959 | 0.074959 | 0.074959 | 0.074959
fakturovaná voda celkem | mil.m3/rok | 0.057 | 0.062 | 0.066984 | 0.069183 | 0.071447 | 0.073774 | 0.076164 | 0.078618 | 0.076086 | 0.0736 | 0.07116 | 0.068766 | 0.06659 | 0.06659 | 0.06659 | 0.06659
- z toho obyvatelstvo | mil.m3/rok | 0.027 | 0.032 | 0.036984 | 0.039183 | 0.041447 | 0.043774 | 0.046164 | 0.048618 | 0.044688 | 0.040804 | 0.036966 | 0.033174 | 0.0296 | 0.0296 | 0.0296 | 0.0296
- z toho ostatní | mil.m3/rok | 0.03 | 0.03 | 0.03 | 0.03 | 0.03 | 0.03 | 0.03 | 0.03 | 0.031398 | 0.032796 | 0.034194 | 0.035592 | 0.03699 | 0.03699 | 0.03699 | 0.03699
nefakturovaná voda | mil.m3/rok | 0.005 | 0.006 | 0.0083964 | 0.0090756 | 0.0097549 | 0.010434 | 0.011113 | 0.011793 | 0.011413 | 0.01104 | 0.010674 | 0.010315 | 0.008369 | 0.008369 | 0.008369 | 0.008369
spec. potřeba fakt.vody pro obyv. | l/(os.d) | 90.2105 | 102 | 105 | 108 | 111 | 114 | 117 | 120 | 111 | 102 | 93 | 84 | 75.438 | 73.7235 | 72.407 | 70.5182
spec.potřeba z faktur.vody celkem | l/(os.d) | 190.4444 | 180.7053 | 190.1728 | 190.6879 | 191.3439 | 192.1291 | 193.0331 | 194.0466 | 188.989 | 183.9818 | 179.0259 | 174.1223 | 169.7101 | 165.8531 | 162.8914 | 158.642
spec.potřeba z vody vyrob.celkem | l/(os.d) | 207.15 | 198.1929 | 214.0109 | 215.7027 | 217.4687 | 219.3028 | 221.1994 | 223.1536 | 217.3374 | 211.5791 | 205.8798 | 200.2406 | 191.0392 | 186.6974 | 183.3635 | 178.5801
nefakt.voda na celkovou dl.řadů | tis.m3/(km.r) | 0.86941 | 0.95985 | 1.3432 | 1.4519 | 1.5605 | 1.6692 | 1.7779 | 1.8865 | 1.8258 | 1.5018 | 1.452 | 1.4032 | 0.71646 | 0.71646 | 0.71646 | 0.68318
prům.denní potřeba (Qp) | m3/d | 169.863 | 186.3014 | 206.5205 | 214.4085 | 222.4705 | 230.7065 | 239.1165 | 247.7005 | 239.7232 | 231.8907 | 224.2031 | 216.6604 | 205.3671 | 205.3671 | 205.3671 | 205.3671
koef.denní nerovnoměrnosti (kd) |  | 1.5 | 1.5 | 1.5 | 1.5 | 1.4 | 1.4 | 1.4 | 1.4 | 1.4 | 1.4 | 1.4 | 1.4 | 1.4 | 1.4 | 1.4 | 1.4
max denní potřeba (Qd) | m3/d | 254.7945 | 279.4521 | 309.7807 | 321.6127 | 311.4587 | 322.9891 | 334.7631 | 346.7808 | 335.6124 | 324.6469 | 313.8843 | 303.3245 | 287.514 | 287.514 | 287.514 | 287.514
celková náhradní délka (Ln) | km | 5.2909 | 5.7509 | 5.7509 | 5.7509 | 5.7509 | 5.7509 | 5.7509 | 5.7509 | 5.7509 | 6.7629 | 6.7629 | 6.7629 | 10.7465 | 10.7465 | 10.7465 | 11.27
náhradní délka rekonstruovaného potrubí (Lrn) | km | 0 | 0 | 0 | 0 | 0 | 0 | 0 | 0 | 0 | 0 | 0 | 0 | 0 | 0 | 0 | 0
délky rekonstruovaného potrubí celk. (Lr) | km | 0 | 0 | 0 | 0 | 0 | 0 | 0 | 0 | 0 | 0 | 0 | 0 | 0 | 0 | 0 | 0
celkové inv.prostředky ročně | mil.Kč | 0 | 0 | 0 | 0 | 0 | 0 | 0 | 0 | 0 | 1.79 | 0 | 0 | 0 | 0 | 0 | 1.5
celkové inv.prostředky součtově | mil.Kč | 0 | 0 | 0 | 0 | 0 | 0 | 0 | 0 | 0 | 1.79 | 1.79 | 1.79 | 1.79 | 1.79 | 1.79 | 3.29
Vysvětlivky : Počet osob s ČOP = Počet osob s časově omezeným pobytem
Počet zásob. osob s ČOP = Počet zásobených osob s časově omezeným pobytem

## Tab. XI
Plán rozvoje pro kraj : Zlínský | [5 empty] | Provozní skupina :
Tab. XI - TECHNICKÉ ÚDAJE A FINANČNÍ PROSTŘEDKY VODOVODU
aktualizace 2017 |  |  | 7212_004_01_04335 |  | HORNÍ LIDEČ
(číslo a název obce)
ID | K | H l a v n í o b j e k t y |  |  |  |  | stávající objekty |  | rekonstrukce |  | nové stavby
[6 empty] | zákl. | rok | rok posled. | invest. | předp. rok | invest. | předp. rok
| 1 | 1.zdroje ,jímací objekty , studny ... |  |  |  | prostředky | uvedení | rekonstr. | náklady | zahájení / | náklady | zahájení /
|  | název | poznámka-tech. paramet. |  | vydat. ( l/s ) | mil Kč | do provozu |  | mil. Kč | ukončení | mil Kč | ukončení
1.1
|  |  | jímací objekty celkem |  | 0 | 0 |  |  | 0 |  | 0
| 2 | 2.úpravny vody
|  | název | technologie úpravy |  | kap. ( l/s )
2.1
|  |  | úpravny vody celkem |  | 0 | 0 |  |  | 0 |  | 0
| 3 | 3.čerpací stanice
|  | název | Qkap ( l/s ) | Qm (l/s) | H (m)
S | 3.1 | ČS ve VDJ Horní Lideč | 12.5 | 5 | 52 |  | 1995
|  | čerp. st. celkem | 12.5 | 5 |  | 0 |  |  | 0 |  | 0
| 4 | 4.vodojemy
|  | název | max. hladina | min. hladina | objem (m3)
S | 4.1 | VDJ Horní Lideč 2x400 m3 | 510.05 | 506.15 | 800
|  |  | vodojemy celkem |  | 800 | 0 |  |  | 0 |  | 0
| 5 | 5.přívodné řady | materiál | DN (mm) | délka (km)
S | 5.1.1 | přívod SV - VDJ Horní Lideč | OC | 100 | 0.1
S | 5.1.2 | výtlak VDJ Hor. Lideč-VDJ Stráň | PVC | 150 | 1.551 |  | 1995
R | 5.2 | rekonstrukce
N | 5.3 | nové
|  |  | řady celkem |  | 1.651 | 0 |  |  | 0 |  | 0
| 6 | 6.rozvodné sítě | materiál | DN (mm) | délka (km)
S | 6.1.2 | stávající | PVC | 80, 100 | 10.031
R | 6.2 | rekonstrukce
N | 6.3 | nové | PVC | 80 | 0.6 | [5 empty] | 1.5 | 2020/2030
|  |  | sítě celkem |  | 10.631 | 0 |  |  | 0 |  | 1.5
| 7 | 7.přípojky |  | počet | délka (km)
S | 7.1 | stávající |  | 296 | 2.4
| 8 | 8.jiné významné objekty
|  | název |  | parametry
8.1
|  |  | jiné objekty celkem |  |  | 0 |  |  | 0 |  | 0
|  | součty |  |  |  | 0 |  |  | 0 |  | 1.5
|  | rekonstrukce a nové stavby celkem |  |  |  |  | 1.5

## koef (hidden)
Počet bydlících obyvatel | koef. Přepočtu
0 | 0.72
200 | 0.74
300 | 0.76
400 | 0.78
500 | 0.8
600 | 0.81
700 | 0.82
800 | 0.83
900 | 0.84
1000 | 0.92
2000 | 0.96
3000 | 0.98
4000 | 1
5000 | 1.04
6000 | 1.06
7000 | 1.08
8000 | 1.1
9000 | 1.11
10000 | 1.22
20000 | 1.26
30000 | 1.29
40000 | 1.31
50000 | 1.34
60000 | 1.36
70000 | 1.38
80000 | 1.4
90000 | 1.41
100000 | 1.46
200000 | 1.49
300000 | 1.51
400000 | 1.52
500000 | 1.53
600000 | 1.54
700000 | 1.55
800000 | 1.56
900000 | 1.57
1000000 | 1.57
99999999 | 1.57