## Tab. V
Plán rozvoje pro kraj : Zlínský |  |  |  | Provozní skupina :
Tab. V - VODOVODY - ZÁKLADNÍ ÚDAJE
aktualizace 2017 |  | 7212_013_01_08000 |  |  | LESKOVEC
(číslo a název obce)
|  | 2000 | 2004 | 2005 | 2006 | 2007 | 2008 | 2009 | 2010 | 2011 | 2012 | 2013 | 2014 | 2015 | 2020 | 2025 | 2030
počet trvale bydlících obyvatel | os. | 660 | 652 | 650 | 648 | 646 | 644 | 642 | 640 | 638 | 636 | 634 | 632 | 665 | 675 | 685 | 700
počet zásob. trvale bydl.obyv. | os. | 370 | 422 | 435 | 448 | 461 | 474 | 487 | 500 | 513 | 526 | 539 | 552 | 565 | 580 | 590 | 620
dtto | % | 56.0606 | 64.7239 | 66.9231 | 69.1358 | 71.3622 | 73.6025 | 75.8567 | 78.125 | 80.4075 | 82.7044 | 85.0158 | 87.3418 | 84.9624 | 85.9259 | 86.1314 | 88.5714
počet osob s ČOP | os. | 5 | 5 | 5 | 5 | 5 | 5 | 5 | 5 | 14 | 23 | 32 | 41 | 50 | 50 | 50 | 50
počet zásob. osob s ČOP | os. | 5 | 5 | 5 | 5 | 5 | 5 | 5 | 5 | 9 | 13 | 17 | 21 | 25 | 25 | 25 | 25
dtto | % | 100 | 100 | 100 | 100 | 100 | 100 | 100 | 100 | 64.2857 | 56.5217 | 53.125 | 51.2195 | 50 | 50 | 50 | 50
počet všech zásob.obyvatel | os. | 375 | 427 | 440 | 453 | 466 | 479 | 492 | 505 | 522 | 539 | 556 | 573 | 590 | 605 | 615 | 645
dtto | % | 56.391 | 64.9924 | 67.1756 | 69.3721 | 71.5822 | 73.8059 | 76.0433 | 78.2946 | 80.0613 | 81.7906 | 83.4835 | 85.1412 | 82.5175 | 83.4483 | 83.6735 | 86
délka vodovodních řadů | km | 7.59 | 7.59 | 7.59 | 7.59 | 7.59 | 7.59 | 7.59 | 7.59 | 7.59 | 7.59 | 7.59 | 7.59 | 8.105 | 8.29 | 8.59 | 8.99
- z toho přivodné řady | km | 3.29 | 3.29 | 3.29 | 3.29 | 3.29 | 3.29 | 3.29 | 3.29 | 3.29 | 3.29 | 3.29 | 3.29 | 3.29 | 3.29 | 3.29 | 3.29
roční přírůstek | % | 0 | 0 | 0 | 0 | 0 | 0 | 0 | 0 | 0 | 0 | 0 | 0 | 0 | 0 | 0 | 0
- z toho vodovodní sítě | km | 4.3 | 4.3 | 4.3 | 4.3 | 4.3 | 4.3 | 4.3 | 4.3 | 4.3 | 4.3 | 4.3 | 4.3 | 4.815 | 5 | 5.3 | 5.7
roční přírůstek | % | 0 | 0 | 0 | 0 | 0 | 0 | 0 | 0 | 0 | 0 | 0 | 0 | 11.9767 | 3.8422 | 6 | 7.5472
z toho rekonstruované potrubí | km | 0 | 0 | 0 | 0 | 0 | 0 | 0 | 0 | 0 | 0 | 0 | 0 | 0 | 0 | 0 | 0
roční přírůstek | % | 0 | 0 | 0 | 0 | 0 | 0 | 0 | 0 | 0 | 0 | 0 | 0 | 0 | 0 | 0 | 0
podíl rekonstrukcí k celk.dl.řadů | % | 0 | 0 | 0 | 0 | 0 | 0 | 0 | 0 | 0 | 0 | 0 | 0 | 0 | 0 | 0 | 0
voda vyrobená celkem (Qp) | mil.m3/rok | 0.015482 | 0.021171 | 0.02279 | 0.024301 | 0.026029 | 0.027639 | 0.029477 | 0.031187 | 0.029491 | 0.02761 | 0.025544 | 0.023532 | 0.01899 | 0.01899 | 0.01899 | 0.01899
fakturovaná voda celkem | mil.m3/rok | 0.012842 | 0.017959 | 0.019436 | 0.020804 | 0.022389 | 0.023857 | 0.025552 | 0.027119 | 0.025645 | 0.024009 | 0.022212 | 0.020463 | 0.01829 | 0.01829 | 0.01829 | 0.01829
- z toho obyvatelstvo | mil.m3/rok | 0.008842 | 0.013559 | 0.014936 | 0.016204 | 0.017689 | 0.019057 | 0.020652 | 0.022119 | 0.020387 | 0.018493 | 0.016438 | 0.014431 | 0.012 | 0.012 | 0.012 | 0.012
- z toho ostatní | mil.m3/rok | 0.004 | 0.0044 | 0.0045 | 0.0046 | 0.0047 | 0.0048 | 0.0049 | 0.005 | 0.005258 | 0.005516 | 0.005774 | 0.006032 | 0.00629 | 0.00629 | 0.00629 | 0.00629
nefakturovaná voda | mil.m3/rok | 0.00264 | 0.0032111 | 0.0033539 | 0.0034967 | 0.0036395 | 0.0037823 | 0.0039251 | 0.0040678 | 0.0038467 | 0.0036014 | 0.0033318 | 0.0030695 | 0.0007 | 0.0007 | 0.0007 | 0.0007
spec. potřeba fakt.vody pro obyv. | l/(os.d) | 64.5991 | 87 | 93 | 98 | 104 | 109 | 115 | 120 | 107 | 94 | 81 | 69 | 55.7232 | 54.3417 | 53.4581 | 50.9716
spec.potřeba z faktur.vody celkem | l/(os.d) | 93.8228 | 115.2314 | 121.0199 | 125.8206 | 131.6324 | 136.4545 | 142.2859 | 147.126 | 134.5967 | 122.0377 | 109.4518 | 97.8412 | 84.9315 | 82.8258 | 81.479 | 77.6893
spec.potřeba z vody vyrob.celkem | l/(os.d) | 113.1105 | 135.8348 | 141.9036 | 146.9686 | 153.0299 | 158.0879 | 164.1428 | 169.1949 | 154.7862 | 140.3434 | 125.8695 | 112.5174 | 88.182 | 85.9957 | 84.5974 | 80.6626
nefakt.voda na celkovou dl.řadů | tis.m3/(km.r) | 0.34783 | 0.42308 | 0.44189 | 0.4607 | 0.47951 | 0.49832 | 0.51714 | 0.53595 | 0.50681 | 0.47449 | 0.43898 | 0.40441 | 0.086366 | 0.084439 | 0.08149 | 0.077864
prům.denní potřeba (Qp) | m3/d | 42.4164 | 58.0014 | 62.4376 | 66.5768 | 71.3119 | 75.7241 | 80.7583 | 85.4434 | 80.7984 | 75.6451 | 69.9835 | 64.4725 | 52.0274 | 52.0274 | 52.0274 | 52.0274
koef.denní nerovnoměrnosti (kd) |  | 1.5 | 1.5 | 1.5 | 1.5 | 1.5 | 1.5 | 1.5 | 1.5 | 1.5 | 1.5 | 1.5 | 1.5 | 1.5 | 1.5 | 1.5 | 1.5
max denní potřeba (Qd) | m3/d | 63.6247 | 87.0022 | 93.6564 | 99.8652 | 106.9679 | 113.5861 | 121.1374 | 128.1651 | 121.1976 | 113.4676 | 104.9752 | 96.7087 | 78.0411 | 78.0411 | 78.0411 | 78.0411
celková náhradní délka (Ln) | km | 6.1479 | 6.1479 | 6.1479 | 6.1479 | 6.1479 | 6.1479 | 6.1479 | 6.1479 | 6.1479 | 6.1479 | 6.1479 | 6.1479 | 6.5651 | 6.7149 | 6.9579 | 7.3718
náhradní délka rekonstruovaného potrubí (Lrn) | km | 0 | 0 | 0 | 0 | 0 | 0 | 0 | 0 | 0 | 0 | 0 | 0 | 0 | 0 | 0 | 0
délky rekonstruovaného potrubí celk. (Lr) | km | 0 | 0 | 0 | 0 | 0 | 0 | 0 | 0 | 0 | 0 | 0 | 0 | 0 | 0 | 0 | 0
celkové inv.prostředky ročně | mil.Kč | 0 | 0 | 0 | 0 | 0 | 0 | 0 | 0 | 0 | 0 | 0 | 0 | 0 | 0 | 0 | 2
celkové inv.prostředky součtově | mil.Kč | 0 | 0 | 0 | 0 | 0 | 0 | 0 | 0 | 0 | 0 | 0 | 0 | 0 | 0 | 0 | 2
Vysvětlivky : Počet osob s ČOP = Počet osob s časově omezeným pobytem
Počet zásob. osob s ČOP = Počet zásobených osob s časově omezeným pobytem

## Tab. XI
Plán rozvoje pro kraj : Zlínský | [5 empty] | Provozní skupina :
Tab. XI - TECHNICKÉ ÚDAJE A FINANČNÍ PROSTŘEDKY VODOVODU
aktualizace 2017 |  |  | 7212_013_01_08000 |  | LESKOVEC
(číslo a název obce)
ID | K | H l a v n í o b j e k t y |  |  |  |  | stávající objekty |  | rekonstrukce |  | nové stavby
[6 empty] | zákl. | rok | rok posled. | invest. | předp. rok | invest. | předp. rok
| 1 | 1.zdroje ,jímací objekty , studny ... |  |  |  | prostředky | uvedení | rekonstr. | náklady | zahájení / | náklady | zahájení /
|  | název | poznámka-tech. paramet. |  | vydat. ( l/s ) | mil Kč | do provozu |  | mil. Kč | ukončení | mil Kč | ukončení
1.1
|  |  | jímací objekty celkem |  | 0 | 0 |  |  | 0 |  | 0
| 2 | 2.úpravny vody
|  | název | technologie úpravy |  | kap. ( l/s )
2.1
|  |  | úpravny vody celkem |  | 0 | 0 |  |  | 0 |  | 0
| 3 | 3.čerpací stanice
|  | název | Qkap ( l/s ) | Qm (l/s) | H (m)
3.1
|  | čerp. st. celkem | 0 | 0 |  | 0 |  |  | 0 |  | 0
| 4 | 4.vodojemy
|  | název | max. hladina | min. hladina | objem (m3)
S | 4.1 | VDJ Leskovec 2 x 150 m3 | 425 | 421.1 | 300 |  | 1985
|  |  | vodojemy celkem |  | 300 | 0 |  |  | 0 |  | 0
| 5 | 5.přívodné řady | materiál | DN (mm) | délka (km)
S | 5.1 | VDJ Ústí - Leskovec -SV | OC | 500 | 3.29
R | 5.2 | rekonstrukce
N | 5.3 | nové
|  |  | řady celkem |  | 3.29 | 0 |  |  | 0 |  | 0
| 6 | 6.rozvodné sítě | materiál | DN (mm) | délka (km)
S | 6.1 | stávající | PVC | 80, 100 | 4.815 |  | 1985-1993
R | 6.2 | rekonstrukce
N | 6.3 | nové | PVC | 80.1 | 0.9 | [5 empty] | 2 | 2017/2030
|  |  | sítě celkem |  | 5.715 | 0 |  |  | 0 |  | 2
| 7 | 7.přípojky |  | počet | délka (km)
S | 7.1 | stávající |  | 162 | 1.6
| 8 | 8.jiné významné objekty
|  | název |  | parametry
8.1
|  |  | jiné objekty celkem |  |  | 0 |  |  | 0 |  | 0
|  | součty |  |  |  | 0 |  |  | 0 |  | 2
|  | rekonstrukce a nové stavby celkem |  |  |  |  | 2

## koef (hidden)
Počet bydlících obyvatel | koef. Přepočtu
0 | 0.72
200 | 0.74
300 | 0.76
400 | 0.78
500 | 0.8
600 | 0.81
700 | 0.82
800 | 0.83
900 | 0.84
1000 | 0.92
2000 | 0.96
3000 | 0.98
4000 | 1
5000 | 1.04
6000 | 1.06
7000 | 1.08
8000 | 1.1
9000 | 1.11
10000 | 1.22
20000 | 1.26
30000 | 1.29
40000 | 1.31
50000 | 1.34
60000 | 1.36
70000 | 1.38
80000 | 1.4
90000 | 1.41
100000 | 1.46
200000 | 1.49
300000 | 1.51
400000 | 1.52
500000 | 1.53
600000 | 1.54
700000 | 1.55
800000 | 1.56
900000 | 1.57
1000000 | 1.57
99999999 | 1.57