## Tab. V
Plán rozvoje pro kraj : Zlínský |  |  |  | Provozní skupina :
Tab. V - VODOVODY - ZÁKLADNÍ ÚDAJE
aktualizace 2017 |  | 7212_015_01_08367 |  |  | LIDEČKO- změna č.1
(číslo a název obce)
|  | 2000 | 2004 | 2005 | 2006 | 2007 | 2008 | 2009 | 2010 | 2011 | 2012 | 2013 | 2014 | 2015 | 2020 | 2025 | 2030
počet trvale bydlících obyvatel | os. | 1825 | 1817 | 1815 | 1812 | 1809 | 1806 | 1803 | 1800 | 1796 | 1792 | 1788 | 1784 | 1800 | 1800 | 1800 | 1800
počet zásob. trvale bydl.obyv. | os. | 820 | 872 | 885 | 898 | 911 | 924 | 937 | 950 | 1031 | 1112 | 1192 | 1273 | 1354 | 1400 | 1450 | 1500
dtto | % | 44.9315 | 47.9912 | 48.7603 | 49.5585 | 50.3593 | 51.1628 | 51.9689 | 52.7778 | 57.4053 | 62.0536 | 66.6667 | 71.3565 | 75.2222 | 77.7778 | 80.5556 | 83.3333
počet osob s ČOP | os. | 14 | 14 | 14 | 14 | 14 | 14 | 14 | 14 | 11 | 8 | 6 | 3 | 0 | 0 | 0 | 0
počet zásob. osob s ČOP | os. | 4 | 4 | 4 | 4 | 4 | 4 | 4 | 4 | 3 | 2 | 2 | 1 | 0 | 0 | 0 | 0
dtto | % | 28.5714 | 28.5714 | 28.5714 | 28.5714 | 28.5714 | 28.5714 | 28.5714 | 28.5714 | 27.2727 | 25 | 33.3333 | 33.3333 | 0 | 0 | 0 | 0
počet všech zásob.obyvatel | os. | 824 | 876 | 889 | 902 | 915 | 928 | 941 | 954 | 1034 | 1114 | 1194 | 1274 | 1354 | 1400 | 1450 | 1500
dtto | % | 44.807 | 47.8427 | 48.6058 | 49.3976 | 50.192 | 50.989 | 51.7887 | 52.591 | 57.2219 | 61.8889 | 66.5552 | 71.2927 | 75.2222 | 77.7778 | 80.5556 | 83.3333
délka vodovodních řadů | km | 16.507 | 16.507 | 16.507 | 16.507 | 16.507 | 16.507 | 16.507 | 16.507 | 17.257 | 17.257 | 17.257 | 17.257 | 18.906 | 19.397 | 20.897 | 22.597
- z toho přivodné řady | km | 6.8 | 6.8 | 6.8 | 6.8 | 6.8 | 6.8 | 6.8 | 6.8 | 6.8 | 6.8 | 6.8 | 6.8 | 6.397 | 6.397 | 6.397 | 6.397
roční přírůstek | % | 0 | 0 | 0 | 0 | 0 | 0 | 0 | 0 | 0 | 0 | 0 | 0 | -5.9265 | 0 | 0 | 0
- z toho vodovodní sítě | km | 9.707 | 9.707 | 9.707 | 9.707 | 9.707 | 9.707 | 9.707 | 9.707 | 10.457 | 10.457 | 10.457 | 10.457 | 12.509 | 13 | 14.5 | 16.2
roční přírůstek | % | 0 | 0 | 0 | 0 | 0 | 0 | 0 | 0 | 7.7264 | 0 | 0 | 0 | 19.6232 | 3.9252 | 11.5385 | 11.7241
z toho rekonstruované potrubí | km | 0 | 0 | 0 | 0 | 0 | 0 | 0 | 0 | 0 | 0 | 0 | 0 | 0 | 0 | 0 | 0
roční přírůstek | % | 0 | 0 | 0 | 0 | 0 | 0 | 0 | 0 | 0 | 0 | 0 | 0 | 0 | 0 | 0 | 0
podíl rekonstrukcí k celk.dl.řadů | % | 0 | 0 | 0 | 0 | 0 | 0 | 0 | 0 | 0 | 0 | 0 | 0 | 0 | 0 | 0 | 0
voda vyrobená celkem (Qp) | mil.m3/rok | 0.032 | 0.038121 | 0.039705 | 0.041318 | 0.042959 | 0.044628 | 0.046326 | 0.048053 | 0.048323 | 0.047788 | 0.045945 | 0.043764 | 0.037248 | 0.037248 | 0.037248 | 0.037248
fakturovaná voda celkem | mil.m3/rok | 0.027 | 0.032613 | 0.034071 | 0.035557 | 0.037071 | 0.038614 | 0.040185 | 0.041785 | 0.04202 | 0.041555 | 0.039952 | 0.038056 | 0.0355 | 0.0355 | 0.0355 | 0.0355
- z toho obyvatelstvo | mil.m3/rok | 0.027 | 0.032613 | 0.034071 | 0.035557 | 0.037071 | 0.038614 | 0.040185 | 0.041785 | 0.04076 | 0.039035 | 0.036172 | 0.033016 | 0.0292 | 0.0292 | 0.0292 | 0.0292
- z toho ostatní | mil.m3/rok | 0 | 0 | 0 | 0 | 0 | 0 | 0 | 0 | 0.00126 | 0.00252 | 0.00378 | 0.00504 | 0.0063 | 0.0063 | 0.0063 | 0.0063
nefakturovaná voda | mil.m3/rok | 0.005 | 0.0055071 | 0.0056339 | 0.0057607 | 0.0058874 | 0.0060142 | 0.006141 | 0.0062678 | 0.006303 | 0.0062332 | 0.0059928 | 0.0057084 | 0.001748 | 0.001748 | 0.001748 | 0.001748
spec. potřeba fakt.vody pro obyv. | l/(os.d) | 89.7726 | 102 | 105 | 108 | 111 | 114 | 117 | 120 | 108 | 96 | 83 | 71 | 59.0842 | 57.1429 | 55.1724 | 53.3333
spec.potřeba z faktur.vody celkem | l/(os.d) | 89.7726 | 102 | 105 | 108 | 111 | 114 | 117 | 120 | 111.3385 | 102.1976 | 91.6735 | 81.8385 | 71.8318 | 69.4716 | 67.0761 | 64.8402
spec.potřeba z vody vyrob.celkem | l/(os.d) | 106.3971 | 119.2237 | 122.3626 | 125.4974 | 128.6284 | 131.7557 | 134.8796 | 138 | 128.0393 | 117.5272 | 105.4245 | 94.1142 | 75.3688 | 72.8924 | 70.3788 | 68.0329
nefakt.voda na celkovou dl.řadů | tis.m3/(km.r) | 0.3029 | 0.33362 | 0.3413 | 0.34898 | 0.35666 | 0.36434 | 0.37202 | 0.3797 | 0.36525 | 0.3612 | 0.34727 | 0.33078 | 0.092457 | 0.090117 | 0.083648 | 0.077355
prům.denní potřeba (Qp) | m3/d | 87.6712 | 104.44 | 108.7803 | 113.1987 | 117.695 | 122.2693 | 126.9217 | 131.652 | 132.3927 | 130.9253 | 125.8769 | 119.9016 | 102.0493 | 102.0493 | 102.0493 | 102.0493
koef.denní nerovnoměrnosti (kd) |  | 1.5 | 1.5 | 1.5 | 1.5 | 1.5 | 1.5 | 1.5 | 1.5 | 1.4 | 1.4 | 1.4 | 1.4 | 1.4 | 1.4 | 1.4 | 1.4
max denní potřeba (Qd) | m3/d | 131.5068 | 156.66 | 163.1705 | 169.798 | 176.5425 | 183.404 | 190.3825 | 197.478 | 185.3497 | 183.2955 | 176.2276 | 167.8622 | 142.869 | 142.869 | 142.869 | 142.869
celková náhradní délka (Ln) | km | 15.1864 | 15.1864 | 15.1864 | 15.1864 | 15.1864 | 15.1864 | 15.1864 | 15.1864 | 15.8764 | 15.8764 | 15.8764 | 15.8764 | 17.3935 | 17.8452 | 19.2252 | 20.7892
náhradní délka rekonstruovaného potrubí (Lrn) | km | 0 | 0 | 0 | 0 | 0 | 0 | 0 | 0 | 0 | 0 | 0 | 0 | 0 | 0 | 0 | 0
délky rekonstruovaného potrubí celk. (Lr) | km | 0 | 0 | 0 | 0 | 0 | 0 | 0 | 0 | 0 | 0 | 0 | 0 | 0 | 0 | 0 | 0
celkové inv.prostředky ročně | mil.Kč | 0 | 0 | 0 | 0 | 0 | 0 | 0 | 22 | 1.22 | 0 | 0 | 0 | 0 | 0 | 0 | 10
celkové inv.prostředky součtově | mil.Kč | 0 | 0 | 0 | 0 | 0 | 0 | 0 | 22 | 23.22 | 23.22 | 23.22 | 23.22 | 23.22 | 23.22 | 23.22 | 33.22
Vysvětlivky : Počet osob s ČOP = Počet osob s časově omezeným pobytem
Počet zásob. osob s ČOP = Počet zásobených osob s časově omezeným pobytem

## Tab. XI
Plán rozvoje pro kraj : Zlínský | [5 empty] | Provozní skupina :
Tab. XI - TECHNICKÉ ÚDAJE A FINANČNÍ PROSTŘEDKY VODOVODU
aktualizace 2017 |  |  | 7212_015_01_08367 |  | LIDEČKO- změna č.1
(číslo a název obce)
ID | K | H l a v n í o b j e k t y |  |  |  |  | stávající objekty |  | rekonstrukce |  | nové stavby
[6 empty] | zákl. | rok | rok posled. | invest. | předp. rok | invest. | předp. rok
| 1 | 1.zdroje ,jímací objekty , studny ... |  |  |  | prostředky | uvedení | rekonstr. | náklady | zahájení / | náklady | zahájení /
|  | název | poznámka-tech. paramet. |  | vydat. ( l/s ) | mil Kč | do provozu |  | mil. Kč | ukončení | mil Kč | ukončení
1.1
|  |  | jímací objekty celkem |  | 0 | 0 |  |  | 0 |  | 0
| 2 | 2.úpravny vody
|  | název | technologie úpravy |  | kap. ( l/s )
2.1
|  |  | úpravny vody celkem |  | 0 | 0 |  |  | 0 |  | 0
| 3 | 3.čerpací stanice
|  | název | Qkap ( l/s ) | Qm (l/s) | H (m)
3.1
|  | čerp. st. celkem | 0 | 0 |  | 0 |  |  | 0 |  | 0
| 4 | 4.vodojemy
|  | název | max. hladina | min. hladina | objem (m3)
S | 4.1 | VDJ Lidečko 2 x 400 m3 | 503.3 | 499.3 | 800 |  | 1985
|  |  | vodojemy celkem |  | 800 | 0 |  |  | 0 |  | 0
| 5 | 5.přívodné řady | materiál | DN (mm) | délka (km)
S | 5.1 | přivaděč - VDJ Lidečko | LT | 100, 250 | 6.397 |  | 1985
R | 5.2 | rekonstrukce
N | 5.3 | nové
|  |  | řady celkem |  | 6.397 | 0 |  |  | 0 |  | 0
| 6 | 6.rozvodné sítě | materiál | DN (mm) | délka (km)
S | 6.1 | stávající | OC, PVC | 80-150 | 12.509 |  | 1985
R | 6.2 | rekonstrukce
N | 6.3 | nové | PVC | 80-100 | 3.7 | [5 empty] | 10 | 2017/2030
|  |  | sítě celkem |  | 16.209 | 0 |  |  | 0 |  | 10
| 7 | 7.přípojky |  | počet | délka (km)
S |  | stávající |  | 368 | 3.7
| 8 | 8.jiné významné objekty
|  | název |  | parametry
8.1
|  |  | jiné objekty celkem |  |  | 0 |  |  | 0 |  | 0
|  | součty |  |  |  | 0 |  |  | 0 |  | 10
|  | rekonstrukce a nové stavby celkem |  |  |  |  | 10

## koef (hidden)
Počet bydlících obyvatel | koef. Přepočtu
0 | 0.72
200 | 0.74
300 | 0.76
400 | 0.78
500 | 0.8
600 | 0.81
700 | 0.82
800 | 0.83
900 | 0.84
1000 | 0.92
2000 | 0.96
3000 | 0.98
4000 | 1
5000 | 1.04
6000 | 1.06
7000 | 1.08
8000 | 1.1
9000 | 1.11
10000 | 1.22
20000 | 1.26
30000 | 1.29
40000 | 1.31
50000 | 1.34
60000 | 1.36
70000 | 1.38
80000 | 1.4
90000 | 1.41
100000 | 1.46
200000 | 1.49
300000 | 1.51
400000 | 1.52
500000 | 1.53
600000 | 1.54
700000 | 1.55
800000 | 1.56
900000 | 1.57
1000000 | 1.57
99999999 | 1.57