## Tab. V
Plán rozvoje pro kraj : Zlínský |  |  |  | Provozní skupina :
Tab. V - VODOVODY - ZÁKLADNÍ ÚDAJE
aktualizace 2017 |  | 7212_027_01_17484 |  |  | ÚSTÍ
(číslo a název obce)
|  | 2000 | 2004 | 2005 | 2006 | 2007 | 2008 | 2009 | 2010 | 2011 | 2012 | 2013 | 2014 | 2015 | 2020 | 2025 | 2030
počet trvale bydlících obyvatel | os. | 600 | 600 | 600 | 600 | 600 | 600 | 600 | 600 | 600 | 600 | 600 | 600 | 623 | 623 | 623 | 623
počet zásob. trvale bydl.obyv. | os. | 470 | 482 | 485 | 488 | 491 | 494 | 497 | 500 | 518 | 536 | 555 | 573 | 591 | 591 | 591 | 591
dtto | % | 78.3333 | 80.3333 | 80.8333 | 81.3333 | 81.8333 | 82.3333 | 82.8333 | 83.3333 | 86.3333 | 89.3333 | 92.5 | 95.5 | 94.8636 | 94.8636 | 94.8636 | 94.8636
počet osob s ČOP | os. | 18 | 18 | 18 | 18 | 18 | 18 | 18 | 18 | 18 | 18 | 18 | 18 | 20 | 20 | 20 | 20
počet zásob. osob s ČOP | os. | 10 | 10 | 10 | 10 | 10 | 10 | 10 | 10 | 8 | 6 | 4 | 2 | 0 | 0 | 0 | 0
dtto | % | 55.5556 | 55.5556 | 55.5556 | 55.5556 | 55.5556 | 55.5556 | 55.5556 | 55.5556 | 44.4444 | 33.3333 | 22.2222 | 11.1111 | 0 | 0 | 0 | 0
počet všech zásob.obyvatel | os. | 480 | 492 | 495 | 498 | 501 | 504 | 507 | 510 | 526 | 542 | 559 | 575 | 591 | 591 | 591 | 591
dtto | % | 77.6699 | 79.6117 | 80.0971 | 80.5825 | 81.068 | 81.5534 | 82.0388 | 82.5243 | 85.1133 | 87.7023 | 90.4531 | 93.0421 | 91.9129 | 91.9129 | 91.9129 | 91.9129
délka vodovodních řadů | km | 4.5 | 4.5 | 4.5 | 4.5 | 4.5 | 4.5 | 4.5 | 4.5 | 5.05 | 5.05 | 5.05 | 5.05 | 5.88 | 5.88 | 5.88 | 6.38
- z toho přivodné řady | km | 0.4 | 0.4 | 0.4 | 0.4 | 0.4 | 0.4 | 0.4 | 0.4 | 0.4 | 0.4 | 0.4 | 0.4 | 0.4 | 0.4 | 0.4 | 0.4
roční přírůstek | % | 0 | 0 | 0 | 0 | 0 | 0 | 0 | 0 | 0 | 0 | 0 | 0 | 0 | 0 | 0 | 0
- z toho vodovodní sítě | km | 4.1 | 4.1 | 4.1 | 4.1 | 4.1 | 4.1 | 4.1 | 4.1 | 4.65 | 4.65 | 4.65 | 4.65 | 5.48 | 5.48 | 5.48 | 5.98
roční přírůstek | % | 0 | 0 | 0 | 0 | 0 | 0 | 0 | 0 | 13.4146 | 0 | 0 | 0 | 17.8495 | 0 | 0 | 9.1241
z toho rekonstruované potrubí | km | 0 | 0 | 0 | 0 | 0 | 0 | 0 | 0 | 0 | 0 | 0 | 0 | 0 | 0 | 0 | 0
roční přírůstek | % | 0 | 0 | 0 | 0 | 0 | 0 | 0 | 0 | 0 | 0 | 0 | 0 | 0 | 0 | 0 | 0
podíl rekonstrukcí k celk.dl.řadů | % | 0 | 0 | 0 | 0 | 0 | 0 | 0 | 0 | 0 | 0 | 0 | 0 | 0 | 0 | 0 | 0
voda vyrobená celkem (Qp) | mil.m3/rok | 0.029 | 0.028899 | 0.02901 | 0.028948 | 0.029076 | 0.029028 | 0.029172 | 0.029139 | 0.028342 | 0.027223 | 0.026272 | 0.025183 | 0.0215 | 0.0215 | 0.0215 | 0.0215
fakturovaná voda celkem | mil.m3/rok | 0.017 | 0.020178 | 0.02111 | 0.021868 | 0.022815 | 0.023587 | 0.024551 | 0.025338 | 0.024645 | 0.023672 | 0.022845 | 0.021899 | 0.02075 | 0.02075 | 0.02075 | 0.02075
- z toho obyvatelstvo | mil.m3/rok | 0.015 | 0.017778 | 0.01861 | 0.019268 | 0.020115 | 0.020787 | 0.021651 | 0.022338 | 0.021695 | 0.020772 | 0.019995 | 0.019099 | 0.018 | 0.018 | 0.018 | 0.018
- z toho ostatní | mil.m3/rok | 0.002 | 0.0024 | 0.0025 | 0.0026 | 0.0027 | 0.0028 | 0.0029 | 0.003 | 0.00295 | 0.0029 | 0.00285 | 0.0028 | 0.00275 | 0.00275 | 0.00275 | 0.00275
nefakturovaná voda | mil.m3/rok | 0.012 | 0.0087203 | 0.0079004 | 0.0070804 | 0.0062605 | 0.0054406 | 0.0046206 | 0.0038007 | 0.0036967 | 0.0035508 | 0.0034268 | 0.0032848 | 0.00075 | 0.00075 | 0.00075 | 0.00075
spec. potřeba fakt.vody pro obyv. | l/(os.d) | 85.6164 | 99 | 103 | 106 | 110 | 113 | 117 | 120 | 113 | 105 | 98 | 91 | 83.4434 | 83.4434 | 83.4434 | 83.4434
spec.potřeba z faktur.vody celkem | l/(os.d) | 97.032 | 112.3645 | 116.837 | 120.3038 | 124.765 | 128.2207 | 132.671 | 136.116 | 128.3654 | 119.6591 | 111.9682 | 104.3413 | 96.1917 | 96.1917 | 96.1917 | 96.1917
spec.potřeba z vody vyrob.celkem | l/(os.d) | 165.5251 | 160.9238 | 160.5639 | 159.2564 | 159.0006 | 157.7954 | 157.64 | 156.5334 | 147.6202 | 137.6079 | 128.7634 | 119.9925 | 99.6685 | 99.6685 | 99.6685 | 99.6685
nefakt.voda na celkovou dl.řadů | tis.m3/(km.r) | 2.6667 | 1.9378 | 1.7556 | 1.5734 | 1.3912 | 1.209 | 1.0268 | 0.8446 | 0.73203 | 0.70313 | 0.67858 | 0.65045 | 0.12755 | 0.12755 | 0.12755 | 0.11755
prům.denní potřeba (Qp) | m3/d | 79.4521 | 79.1745 | 79.4791 | 79.3097 | 79.6593 | 79.5289 | 79.9235 | 79.8321 | 77.6482 | 74.5835 | 71.9788 | 68.9957 | 58.9041 | 58.9041 | 58.9041 | 58.9041
koef.denní nerovnoměrnosti (kd) |  | 1.5 | 1.5 | 1.5 | 1.5 | 1.5 | 1.5 | 1.5 | 1.5 | 1.5 | 1.5 | 1.5 | 1.5 | 1.5 | 1.5 | 1.5 | 1.5
max denní potřeba (Qd) | m3/d | 119.1781 | 118.7618 | 119.2187 | 118.9645 | 119.4889 | 119.2933 | 119.8852 | 119.7481 | 116.4723 | 111.8752 | 107.9681 | 103.4935 | 88.3562 | 88.3562 | 88.3562 | 88.3562
celková náhradní délka (Ln) | km | 3.645 | 3.645 | 3.645 | 3.645 | 3.645 | 3.645 | 3.645 | 3.645 | 4.0905 | 4.0905 | 4.0905 | 4.0905 | 4.7628 | 4.7628 | 4.7628 | 5.1678
náhradní délka rekonstruovaného potrubí (Lrn) | km | 0 | 0 | 0 | 0 | 0 | 0 | 0 | 0 | 0 | 0 | 0 | 0 | 0 | 0 | 0 | 0
délky rekonstruovaného potrubí celk. (Lr) | km | 0 | 0 | 0 | 0 | 0 | 0 | 0 | 0 | 0 | 0 | 0 | 0 | 0 | 0 | 0 | 0
celkové inv.prostředky ročně | mil.Kč | 0 | 0 | 0 | 0 | 0 | 0 | 0 | 0 | 0.73 | 0 | 0 | 0 | 0 | 0 | 0 | 1.5
celkové inv.prostředky součtově | mil.Kč | 0 | 0 | 0 | 0 | 0 | 0 | 0 | 0 | 0.73 | 0.73 | 0.73 | 0.73 | 0.73 | 0.73 | 0.73 | 2.23
Vysvětlivky : Počet osob s ČOP = Počet osob s časově omezeným pobytem
Počet zásob. osob s ČOP = Počet zásobených osob s časově omezeným pobytem

## Tab. XI
Plán rozvoje pro kraj : Zlínský | [5 empty] | Provozní skupina :
Tab. XI - TECHNICKÉ ÚDAJE A FINANČNÍ PROSTŘEDKY VODOVODU
aktualizace 2017 |  |  | 7212_027_01_17484 |  | ÚSTÍ
(číslo a název obce)
ID | K | H l a v n í o b j e k t y |  |  |  |  | stávající objekty |  | rekonstrukce |  | nové stavby
[6 empty] | zákl. | rok | rok posled. | invest. | předp. rok | invest. | předp. rok
| 1 | 1.zdroje ,jímací objekty , studny ... |  |  |  | prostředky | uvedení | rekonstr. | náklady | zahájení / | náklady | zahájení /
|  | název | poznámka-tech. paramet. |  | vydat. ( l/s ) | mil Kč | do provozu |  | mil. Kč | ukončení | mil Kč | ukončení
1.1
|  |  | jímací objekty celkem |  | 0 | 0 |  |  | 0 |  | 0
| 2 | 2.úpravny vody
|  | název | technologie úpravy |  | kap. ( l/s )
2.1
|  |  | úpravny vody celkem |  | 0 | 0 |  |  | 0 |  | 0
| 3 | 3.čerpací stanice
|  | název | Qkap ( l/s ) | Qm (l/s) | H (m)
3.1
|  | čerp. st. celkem | 0 | 0 |  | 0 |  |  | 0 |  | 0
| 4 | 4.vodojemy
|  | název | max. hladina | min. hladina | objem (m3)
S | 4.1.1 | PK Ústí 20 m3 |  | 412.8 | 20 |  | 1985
S | 4.1.2 | VDJ Ústí 2 x 2000 m3 | 451.5 | 447.5 |  |  | 1985
|  |  | vodojemy celkem |  | 20 | 0 |  |  | 0 |  | 0
| 5 | 5.přívodné řady | materiál | DN (mm) | délka (km)
S | 5.1 | VDJ Ústí 2 x 2000 m3 - PK | OC | 100 | 0.4 |  | 1985
R | 5.2 | rekonstrukce
N | 5.3 | nové
|  |  | řady celkem |  | 0.4 | 0 |  |  | 0 |  | 0
| 6 | 6.rozvodné sítě | materiál | DN (mm) | délka (km)
S | 6.1 | stávající | PVC | 80, 100 | 5.48
R | 6.2 | rekonstrukce
N | 6.3 | nové | PVC | 100 | 0.5 | [5 empty] | 1.5 | 2017/2030
|  |  | sítě celkem |  | 5.98 | 0 |  |  | 0 |  | 1.5
| 7 | 7.přípojky |  | počet | délka (km)
S | 7.1 | stávající |  | 198 | 2.2
| 8 | 8.jiné významné objekty
|  | název |  | parametry
8.1
|  |  | jiné objekty celkem |  |  | 0 |  |  | 0 |  | 0
|  | součty |  |  |  | 0 |  |  | 0 |  | 1.5
|  | rekonstrukce a nové stavby celkem |  |  |  |  | 1.5

## koef (hidden)
Počet bydlících obyvatel | koef. Přepočtu
0 | 0.72
200 | 0.74
300 | 0.76
400 | 0.78
500 | 0.8
600 | 0.81
700 | 0.82
800 | 0.83
900 | 0.84
1000 | 0.92
2000 | 0.96
3000 | 0.98
4000 | 1
5000 | 1.04
6000 | 1.06
7000 | 1.08
8000 | 1.1
9000 | 1.11
10000 | 1.22
20000 | 1.26
30000 | 1.29
40000 | 1.31
50000 | 1.34
60000 | 1.36
70000 | 1.38
80000 | 1.4
90000 | 1.41
100000 | 1.46
200000 | 1.49
300000 | 1.51
400000 | 1.52
500000 | 1.53
600000 | 1.54
700000 | 1.55
800000 | 1.56
900000 | 1.57
1000000 | 1.57
99999999 | 1.57