## Rozpočet
Název | Mj | Počet | Materiál | Materiál celkem | DM | Montáž | Montáž celkem | Cena | Cena celkem
Dodávky
SVÍTIDLA PRO VENKOVNÍ OSVĚTL.
SVÍTIDLO - veřejné osvětlení
Svítidlo LED- venkovní na výložník, 23W, 230V, 50Hz, čirý skleněný kryt,3000lm,4000K, IP65, | ks | 6
Dodavatelská dokumentace | ks | 1
Dodávky - celkem | [8 empty] | 0
Montazni material a prace
TRUBKA OCELOVÁ ŽÁROVĚ ZINKOVANÁ
6050 ZN d 50 mm, pevně | m | 30
OCEL.NOSNÉ KONSTR.PRO PŘÍSTR.
Do 20kg | ks | 10
KABEL SILOVÝ,IZOLACE PVC
CYKY 4x10 mm2, pevně | m | 90
CYKY 3x1.5 mm2, pevně | m | 50
CHRÁNIČKY KORUGOVANÉ DVOUPLÁŠŤ
KF 09075 TRUBKA KOPOFLEX 75 | m | 70
SPOJKA 1kV PRO KABELY S PLASTOVOU IZOLACÍ
6-25mm2 | ks | 2
ZINKOVANÉ PROVEDENÍ
OCELOVÝ DRÁT POZINKOVANÝ
Drát 10 drát o 10mm(0,62kg/m), pevně | m | 150
OCELOVÝ PÁSEK POZINKOVANÝ
FeZn30x4 (1.0 kg/m) kruh 20m, pevně | m | 30
SVORKA HROMOSVODNÍ, UZEMŇOVACÍ
SR3b spoj pásek-drát | ks | 15
SVORKA HROMOSVODNÍ,UZEMŇOVACÍ
SK křížová | ks | 15
SP1 připojovací | ks | 15
SS spojovací | ks | 25
UKONČENÍ VODIČŮ NA SVORKOVNICI
Do 16 mm2 | ks | 65
UKONČENÍ KABELU SMRŠŤOVACÍ
ZÁKLOPKOU
do 4x25 mm2 | ks | 8
VYTÝČENÍ TRATI
Kabelové vedení v zastaveném prostoru | km | 1
SEJMUTÍ DRNU
Nářez drnu,naložení,odvoz | m2 | 50
HLOUBENÍ KABELOVÉ RÝHY
Zemina třídy 3, šíře 350mm,hloubka 800mm | m | 100
ZÁHOZ KABELOVÉ RÝHY
Zemina třídy 3, šíře 350mm,hloubka 800mm | m | 100
ZŘÍZENÍ KABELOVÉHO LOŽE
Z prosáté zeminy, bez zakrytí, šíře do 65cm,tloušťka 5cm | m | 100
KŘIŽOVATKA SE SILOVÝM KABELEM
Položení bet.žlabu vč.zakrytí | ks | 2
FOLIE VÝSTRAŽNÁ Z PVC
Do šířky 20cm | m | 100
ÚPRAVA POVRCHU
Provizorní úprava terénu v zemina třídy 3 | m2 | 50
STOŽÁR SADOVÝ BEZPATICOVÝ
SB5 stož.sad. bezp.žárově zinkovaný L´=5,8m, | ks | 4
VÝLOŽNÍK
SV 1x300 výl.obl.jedn. ul.žárově zinkovaný | ks | 2
SV 2x300 ( 180st) výl.obl.jedn. ul.žárově zinkovaný | ks | 1
SV 2x300 ( 90st) výl.obl.jedn. ul.žárově zinkovaný | ks | 1
ZÁKLAD Z PROSTÉHO BETONU
Do rostlé zeminy bez bednění | m3 | 4
Montáž elektovýzbroje stožárů
1 okruh | ks | 6
Montáž výložníků osvětlení jednoramenných sloupových, hmotnosti
do 35 kg | ks | 4
Montáž stožárů osvětlení bez zemních prací ostatních
do 12 m | ks | 4
Svorkovnice ke sloupu EKM 2072,IP42, dvoupojistková | ks | 4
HODINOVÉ ZŮČTOVACÍ SAZBY
Montáž uzemnění a pospojování | hod | 25
Napojeni na stavajici zarizeni | hod | 10
Zabezpeceni pracoviste | hod | 8
Vytýčení sítí | hod | 8
Uprava stavajiciho zarizeni | hod | 5
Priprava ke komplexni zkousce | hod | 5
Demontáž sloupů ( 4ks) | hod | 30
Doprava materiálu | soubor | 1
Přesun materiálu | soubor | 1
PROVEDENÍ REVIZNÍCH ZKOUŠEK
DLE CSN 331500
Revizní technik | hod | 1
Podružný materiál
Montaze celkem | [8 empty] | 0