## List1
VLTAVA, Ř.KM 314,954, JEZ HERBERTOV - OPRAVA PILÍŘE
VÝKAZ VÝMĚR
JKSO 832 14
PROFIL |  |  | VYKOPÁVKY |  | ZÁHOZ Z L.K. 500 KG |  | UROVNÁNÍ LÍCE ZÁH.
číslo | ř. km | délka | plocha | hmota | plocha | hmota | délka | plocha
| km | m | m2 | m3 | m2 | m3 | m | m2
ZO | 315.873 |  | 4.27 |  | 7.45 |  | 10.17
|  | 15 |  | 64.05 |  | 111.75 |  | 152.55
P1 | 315.888 |  | 4.27 |  | 7.45 |  | 10.17
|  | 6 |  | 25.83 |  | 42.78 |  | 57.27
P2 | 315.894 |  | 4.34 |  | 6.81 |  | 8.92
|  | 17 |  | 63.495 |  | 109.48 |  | 146.71
P3 | 315.911 |  | 3.13 |  | 6.07 |  | 8.34
|  | 11 |  | 46.145 |  | 72.38 |  | 98.065
P4 | 315.922 |  | 5.26 |  | 7.09 |  | 9.49
|  | 10 |  | 63.05 |  | 78.9 |  | 102.45
P5 | 315.932 |  | 7.35 |  | 8.69 |  | 11
|  | 5 |  | 35.225 |  | 44.275 |  | 55.275
P6 | 315.937 |  | 6.74 |  | 9.02 |  | 11.11
|  | 4 |  | 26.96 |  | 36.08 |  | 44.44
KO | 315.941 |  | 6.74 |  | 9.02 |  | 11.11
CELKEM |  |  |  | 324.755 |  | 495.645 |  | 656.76
PROFIL |  |  | PROLITÍ BETONEM |  | ODPOČET KAMENE |  | SPÁROVÁNÍ DL. 70%
číslo | ř. km | délka | plocha | hmota | plocha | hmota | délka | plocha
| km | m | m2 | m3 | m2 | m3 | m | m2
ZO | 315.873 |  | 2.46 |  | 4.27 |  | 2.06
|  | 15 |  | 36.9 |  | 64.05 |  | 30.9
P1 | 315.888 |  | 2.46 |  | 4.27 |  | 2.06
|  | 6 |  | 14.13 |  | 25.83 |  | 12.99
P2 | 315.894 |  | 2.25 |  | 4.34 |  | 2.27
|  | 17 |  | 36.125 |  | 63.495 |  | 39.865
P3 | 315.911 |  | 2 |  | 3.13 |  | 2.42
|  | 11 |  | 23.87 |  | 46.145 |  | 22.495
P4 | 315.922 |  | 2.34 |  | 5.26 |  | 1.67
|  | 10 |  | 26.05 |  | 63.05 |  | 17.15
P5 | 315.932 |  | 2.87 |  | 7.35 |  | 1.76
|  | 5 |  | 14.625 |  | 35.225 |  | 8.675
P6 | 315.937 |  | 2.98 |  | 6.74 |  | 1.71
|  | 4 |  | 11.92 |  | 26.96 |  | 6.84
KO | 315.941 |  | 2.98 |  | 6.74 |  | 1.71
CELKEM |  |  |  | 163.62 |  | 324.755 |  | 138.915
Vykopávky vodotečí - odtěžení stávajícího dna : | [6 empty] | 324,75 m3
Odpočet kamene z vykopávek : | [6 empty] | 324,75 m3
Zához z lomového kamene do 500 kg s proštěrkováním :
|  | (495,64 m3 - 324,75 m3) + (1,41 m2 x 3,47 m) = |  |  |  |  | 175,78 m3
Urovnání líce záhozu : |  |  |  | (656,76 m2 + 6,03 m2) = |  |  | 662,79 m2
Prolití záhozu betonem : |  |  |  | (324,75 m3 + 175,78 m3) x 0,33
165,17 m3
Očistění dlažeb VVP :
| podjezí : | [5 empty] | 198,15 m2
| dno vorové propusti : |  |  | (5,48 m x 7,0 m) = |  |  | 38,36 m2
| pravobřežní pilíř : |  | (2,0 m x 7,0 m) + (2,0 m x 4,0 m) + (2,10 m x 2,60 m) =
27,46 m2
| celkem : | [5 empty] | 263,97 m2
,
Vysekání poškozených spár :
| podjezí (70%) : |  |  |  | (198,15 x 0,70 %) = |  | 138,91 m2
| dno vorové propusti (100%) : |  |  |  | (5,48 m x 7,0 m) = |  | 38,36 m2
| pravobřežní pilíř (70 %) : |  |  | (2,0 m x 7,0 m) + (2,0 m x 4,0 m) x 0,70 % +
|  |  |  | (2,10 m x 2,60 m) x 0,70 % = |  |  | 19,22 m2
| celkem : | [5 empty] | 196,49 m2
Přespárování dlažby cementovou maltou :
| podjezí (70%) : |  |  |  | (198,15 x 0,70 %) = |  | 138,91 m2
| dno vorové propusti (100%) : |  |  |  | (5,48 m x 7,0 m) = |  | 38,36 m2
| pravobřežní pilíř (70 %) : |  |  | (2,0 m x 7,0 m) + (2,0 m x 4,0 m) x 0,70 % +
|  |  |  | (2,10 m x 2,60 m) x 0,70 % = |  |  | 19,22 m2
| celkem : | [5 empty] | 196,49 m2
Rozebrání stávajícího pilíře včetně základů :
|  |  |  | (24,57 m2 x 2,50 m) = |  |  | 61,43 m3
Prohloubení a výkop základů :
(1,56 m2 x 2,50 m) + (1,41 m2 x 2,50 m) + (1,20 m2 x 2,50 m) +
10,43 m3
Odbourání a odstranění rostlého skalního výběžku : | [6 empty] | 1,0 m3
Bednění : |  | (8,02 m2 x 2 ks) + (1,58 m x 2,50 m) + (0,96 m x 2,50 m ) =
59,75 m2
Zdivo z lomového kamene na cementovou maltu :
(26,47 m2 x 2,5 m) - 0,25 m x ((7,0 m x 2,50 m) + (15,84 m2 x 2 ks) +
(2,04 m x 2,5 m) + (2,62 m x 2,50 m)) = 66,18 m3 - 15,21 m3 =
| (0,34 m2 x 7,0 m) + (0,37 m2 x 7,0 m) = | [5 empty] | 55,94 m3
Obklad z lomového kamene tl. 0,25 m s vyspárováním MC :
(15,84 m2 x 2 ks) + (7,0 m x 2,50 m) + (2,04 m x 2,50 m) +
|  |  |  | (2,62 m x 2,50 m) + 0,50 m2 = |  |  | 61,33 m2
Doplnění poškozeného dna vorové propusti a tělesa jezu :
násyp hutněný z odtěženého materiálu :
|  |  | (0,34 m2 x 7,0 m) + (0,37 m2 x 7,0 m) = |  |  |  | 4,97 m3
betonové lože C 30/37 XC4 :
| (0,56 m x 0,40 m x 7,0 m) + (0,41 m x 0,70 m x 7,0 m) = | [5 empty] | 3,58 m3
dlažba z lomového kamene tl. 0,30 m :
|  |  | (0,56 m x 7,0 m) + (0,41 m x 7,0 m) = |  |  |  | 6,79 m2
Ocelová výztuž : |  |  | ocelové betonářské tyče žebýrkové ROXOR
| prům. 25 mm - 3,0 m x 52 ks x 3,853 kg/m = | [5 empty] | 601,07 kg
| prům. 14 mm - 0,60 m x 52 ks m x 1,208 kg/m = | [5 empty] | 37,69 kg
| celkem : | [5 empty] | 638,76 kg
Vrtání otvorů pro výztuž :
| prům. 50 mm, délka 1,0 m, 52 ks | [5 empty] | 52,0 m
| prům. 20 mm, délka 0,30 m, 52 ks | [5 empty] | 15,60 m
Betonová zálivka vrtů výztuže :
| (3,14 x 0,025 x 0,025 x 52) - (3,14 x 0,012 x 0,012 x 52) = | [5 empty] | 0,078 m3
Chemická malta :
(3,14 x 0,01 x 0,01 x 15,6) - (3,14 x 0,0024 x 0,0024 x 15,6) =
0,0025 m3 = 2,5 l
Odstranění a znovu osazení stávajících drážek
|  | hrazení vorové propusti : |  |  |  |  | 2 ks
Injektáž izolační polyuretanovou hmotou : | [6 empty] | 2,0 m3
Vrtání otvorů prům. 10 mm : | [6 empty] | 2,0 m
Osazení ocelových na konci perforovaných trubek prům. 100 mm :
2,0 m
Odvoz materiálu na skládku k dalšímu využití do cca 15 km :
| beton + kámen : |  |  | (61,43 m3 + 3,90 m3) = |  |  | 65,33 m3
| materiál z jímky : | [5 empty] | 672,0 m3
| malta spárování |  | (196,49 m2 x 0,15 x 0,07m) = |  |  |  | 1,46 m3
| kámen z odbouraného skalního výběžku : | [5 empty] | 1,0 m3
| celkem : | [5 empty] | 739,79 m3
VEDLEJŠÍ NÁKLADY
zařízení staveniště | [6 empty] | 1 kpl
převedení vody za stavby | [6 empty] | 1 kpl
Jímkování :
| výkop v zemníku : |  |  | (10,0 m2 x 49,0 m) + (8,0 m2 x 10,0 m) =
570,0 m3
| doprava do cca 10 km : | [5 empty] | 570,0 m3
| násyp : | [5 empty] | 570,0 m3
| těžký zához z lomového kamene : |  |  |  | (2,0 m2 x 51,0 m) = |  | 102,0 m3
| Benešovy rámy typ 300/150 | [5 empty] | 7 ks
odtěžení jímky a záhozu, naložení + odvoz na skládku do cca 10 km :
|  |  |  | (570 m3 + 102 m3) = |  |  | 672,0 m3
uvedení ploch dotčených stavbou do původního stavu | [6 empty] | 1 kpl
opatření k zamezení vyvážení nečistot ze staveniště | [6 empty] | 1 kpl
oprava dopravou poškozené komunikace | [6 empty] | 1 kpl
vytýčení inženýrských sítí | [6 empty] | 1 kpl
dopravně inženýrská opatření | [6 empty] | 1 kpl
OSTATNÍ NÁKLADY
dokumentace a pasportizace objektů | [6 empty] | 1 kpl
dokumentace skutečného provedení stavby | [6 empty] | 1 kpl
geodetické zaměření díla | [6 empty] | 1 kpl
zpracování a předání povodňového plánu stavby | [6 empty] | 1 kpl
zajištění opatření vyplývajících z předpisů BOZP | [6 empty] | 1 kpl
fotodokumentace postupu výstavby | [6 empty] | 1 kpl