## Rekapitulace stavby
Export Komplet | [27 empty] | 2.0 | ZAMOK |  |  |  |  | False | False | {9c7510be-bf70-45c6-9bcc-2123a2fd6782}
[33 empty] | 0,01 | 21
[33 empty] | 0,01 | 15
|  | REKAPITULACE STAVBY | [17 empty] | v --- níže se nacházejí doplnkové a pomocné údaje k sestavám --- v | [11 empty] | Návod na vyplnění | 0,001
|  | Kód: |  |  |  |  | 043903 | [24 empty] | Měnit lze pouze buňky se žlutým podbarvením! 1) na prvním listu Rekapitulace stavby vyplňte v sestavě a) Souhrnný list - údaje o Uchazeči (přenesou se do ostatních sestav i v jiných listech) b) Rekapitulace objektů - potřebné Ostatní náklady 2) na vybraných listech vyplňte v sestavě a) Krycí list - údaje o Uchazeči, pokud se liší od údajů o Uchazeči na Souhrnném listu (údaje se přenesou do ostatních sestav v daném listu) b) Rekapitulace rozpočtu - potřebné Ostatní náklady c) Celkové náklady za stavbu - ceny u položek - množství, pokud má žluté podbarvení - a v případě potřeby poznámku (ta je ve skrytém sloupci) | 0,01
|  | Stavba: |  |  |  |  | Ostravice, Paskov, rekonstrukce LB hráze, 15,400-16,755 - DPS | [25 empty] | 0,01
|  | KSO: | [13 empty] | CC-CZ: | [16 empty] | 0,01
|  | Místo: | [13 empty] | Datum: |  | 10. 12. 2020 | [14 empty] | 0,01
0,01
|  | Zadavatel: | [13 empty] | IČ: | [16 empty] | 0,01
|  |  | Povodí Odry, státní podnik | [12 empty] | DIČ: | [16 empty] | 0,01
0,01
|  | Uchazeč: | [13 empty] | IČ: |  | Vyplň údaj | [14 empty] | 0,01
|  |  | Vyplň údaj | [12 empty] | DIČ: |  | Vyplň údaj | [14 empty] | 0,01
False
|  | Projektant: | [13 empty] | IČ: | [16 empty] | False
|  |  | Lesprojekt Krnov s.r.o | [12 empty] | DIČ: | [16 empty] | True
0,01
|  | Zpracovatel: | [13 empty] | IČ: | [16 empty] | 0,01
|  |  | Ing. Vlasta Horáková | [12 empty] | DIČ: | [16 empty] | True
Poznámka:
|  | Cena bez DPH | [13 empty] | 0
[8 empty] | Sazba daně |  |  | Základ daně |  |  |  |  | Výše daně
|  | DPH |  | základní |  |  |  | 21% |  |  | 0 |  |  |  |  | 0
|  |  |  | snížená |  |  |  | 15% |  |  | 0 |  |  |  |  | 0
|  |  |  | zákl. přenesená |  |  |  | 21% |  |  | 0 |  |  |  |  | 0
|  |  |  | sníž. přenesená |  |  |  | 15% |  |  | 0 |  |  |  |  | 0
|  |  |  | nulová |  |  |  | 0% |  |  | 0 |  |  |  |  | 0
|  | Cena s DPH | [6 empty] | v |  |  | CZK |  |  |  | 0
|  | Projektant | [11 empty] | Zpracovatel
|  | Datum a podpis: | [7 empty] | Razítko |  |  |  | Datum a podpis: |  |  | Razítko
|  | Objednavatel | [11 empty] | Uchazeč
|  | Datum a podpis: | [7 empty] | Razítko |  |  |  | Datum a podpis: |  |  | Razítko
REKAPITULACE OBJEKTŮ STAVBY A SOUPISŮ PRACÍ
| Kód: | [6 empty] | 043903
| Stavba: | [6 empty] | Ostravice, Paskov, rekonstrukce LB hráze, 15,400-16,755 - DPS
| Místo: | [13 empty] | Datum: |  | 10. 12. 2020
| Zadavatel: | [6 empty] | Povodí Odry, státní podnik | [6 empty] | Projektant: |  | Lesprojekt Krnov s.r.o |  |  | Informatívní údaje z listů zakázek
| Uchazeč: | [13 empty] | Zpracovatel: |  | Ing. Vlasta Horáková
| Kód |  |  |  | Popis | [7 empty] | Cena bez DPH [CZK] |  |  |  |  | Cena s DPH [CZK] | Typ | z toho Ostat. náklady [CZK] | DPH [CZK] | Normohodiny [h] | DPH základní [CZK] | DPH snížená [CZK] | DPH základní přenesená [CZK] | DPH snížená přenesená [CZK] | Základna DPH základní | Základna DPH snížená | Základna DPH zákl. přenesená | Základna DPH sníž. přenesená | Základna DPH nulová
| Náklady z rozpočtů | [11 empty] | 0 |  |  |  |  | 0 |  | 0 | 0 | 0 | 0 | 0 | 0 | 0 | 0 | 0 | 0 | 0 | 0 |  | D | 0 | ###NOIMPORT### | IMPORT | {9c7510be-bf70-45c6-9bcc-2123a2fd6782} | {00000000-0000-0000-0000-000000000000}
/ |  | 043903_01 |  |  |  | SO 01 Nová hráz | [6 empty] | 0 |  |  |  |  | 0 | STA | 0 | 0 | 0 | 0 | 0 | 0 | 0 | 0 | 0 | 0 | 0 | 0 |  |  | 1 |  | IMPORT | {9c3b179c-c561-45f5-85aa-f8b525f22ea4} | {9c7510be-bf70-45c6-9bcc-2123a2fd6782} | 2
/ |  | 043903_02 |  |  |  | SO 02 Rekonstrukce hráze | [6 empty] | 0 |  |  |  |  | 0 | STA | 0 | 0 | 0 | 0 | 0 | 0 | 0 | 0 | 0 | 0 | 0 | 0 |  |  | 1 |  | IMPORT | {d9f6aed6-29eb-4946-be9b-148e356eb6e8} | {9c7510be-bf70-45c6-9bcc-2123a2fd6782} | 2
/ |  | 043903_03 |  |  |  | SO 03 Sjezdy a přeložka | [6 empty] | 0 |  |  |  |  | 0 | STA | 0 | 0 | 0 | 0 | 0 | 0 | 0 | 0 | 0 | 0 | 0 | 0 |  |  | 1 |  | IMPORT | {1fe51108-095d-4ed7-8f1a-ea9ea9e0f60b} | {9c7510be-bf70-45c6-9bcc-2123a2fd6782} | 2
/ |  | 043903_04 |  |  |  | Příprava území | [6 empty] | 0 |  |  |  |  | 0 | STA | 0 | 0 | 0 | 0 | 0 | 0 | 0 | 0 | 0 | 0 | 0 | 0 |  |  | 1 |  | IMPORT | {91430b46-e79d-488d-b099-df6a625cb064} | {9c7510be-bf70-45c6-9bcc-2123a2fd6782} | 2
/ |  | 043903_05 |  |  |  | Vedlejší rozpočtové náklady | [6 empty] | 0 |  |  |  |  | 0 | STA | 0 | 0 | 0 | 0 | 0 | 0 | 0 | 0 | 0 | 0 | 0 | 0 |  |  | 1 |  | IMPORT | {852c38f8-bbc3-4dfb-a505-7a6a94347793} | {9c7510be-bf70-45c6-9bcc-2123a2fd6782} | 2

## 043903_01 - SO 01 Nová hráz
[18 empty] | {9c3b179c-c561-45f5-85aa-f8b525f22ea4} | [5 empty] | dovoz |  | 478 | 2
[18 empty] | 2 | [5 empty] | odkop |  | 119,8 | 2
| KRYCÍ LIST SOUPISU PRACÍ | [7 empty] | v --- níže se nacházejí doplnkové a pomocné údaje k sestavám --- v | [8 empty] | False | [5 empty] | odvoz |  | 12 | 2
[24 empty] | odvoz_o | odvoz nevhodného organického materiálu ze skrývky | 22,2 | 2
| Stavba: | [22 empty] | oh_koruny |  | 262,5 | 2
|  | Ostravice, Paskov, rekonstrukce LB hráze, 15,400-16,755 - DPS | [21 empty] | pl_ohumusování |  | 342,9 | 2
Objekt:
043903_01 - SO 01 Nová hráz
| KSO: |  |  |  |  | CC-CZ:
| Místo: |  | Paskov |  |  | Datum: | 10. 12. 2020
| Zadavatel: |  |  |  |  | IČ:
|  | Povodí Odry, státní podnik |  |  |  | DIČ:
| Uchazeč: |  |  |  |  | IČ: | Vyplň údaj
|  | Vyplň údaj |  |  |  | DIČ: | Vyplň údaj
| Projektant: |  |  |  |  | IČ:
|  | Lesprojekt Krnov s.r.o |  |  |  | DIČ:
| Zpracovatel: |  |  |  |  | IČ:
|  | Ing. Vlasta Horáková |  |  |  | DIČ:
Poznámka:
| Cena bez DPH | [5 empty] | 0
|  |  | Základ daně |  |  | Sazba daně | Výše daně
| DPH | základní | 0 |  |  | 21% | 0
|  | snížená | 0 |  |  | 15% | 0
|  | zákl. přenesená | 0 |  |  | 21% | 0
|  | sníž. přenesená | 0 |  |  | 15% | 0
|  | nulová | 0 |  |  | 0% | 0
| Cena s DPH |  |  | v | CZK |  | 0
| Projektant |  |  | Zpracovatel
| Datum a podpis: |  | Razítko | Datum a podpis: |  |  | Razítko
| Objednavatel |  |  | Uchazeč
| Datum a podpis: |  | Razítko | Datum a podpis: |  |  | Razítko
REKAPITULACE ČLENĚNÍ SOUPISU PRACÍ
Stavba:
Ostravice, Paskov, rekonstrukce LB hráze, 15,400-16,755 - DPS
Objekt:
043903_01 - SO 01 Nová hráz
Místo: |  |  | Paskov |  |  | Datum: | 10. 12. 2020
Zadavatel: |  |  | Povodí Odry, státní podnik |  |  | Projektant: | Lesprojekt Krnov s.r.o
Uchazeč: |  |  | Vyplň údaj |  |  | Zpracovatel: | Ing. Vlasta Horáková
Kód dílu - Popis | [6 empty] | Cena celkem [CZK]
Náklady ze soupisu prací | [6 empty] | 0 | [11 empty] | -1
| HSV - Práce a dodávky HSV | [5 empty] | 0
| 1 - Zemní práce | [5 empty] | 0
| 5 - Komunikace pozemní | [5 empty] | 0
| 998 - Přesun hmot | [5 empty] | 0
SOUPIS PRACÍ
Stavba:
Ostravice, Paskov, rekonstrukce LB hráze, 15,400-16,755 - DPS
Objekt:
043903_01 - SO 01 Nová hráz
Místo: |  |  | Paskov |  |  | Datum: | 10. 12. 2020
Zadavatel: |  |  | Povodí Odry, státní podnik |  |  | Projektant: | Lesprojekt Krnov s.r.o
Uchazeč: |  |  | Vyplň údaj |  |  | Zpracovatel: | Ing. Vlasta Horáková
PČ | Typ | Kód | Popis | MJ | Množství | J.cena [CZK] | Cena celkem [CZK] | Cenová soustava |  | DPH | J. Nh [h] | Nh celkem [h] | J. hmotnost [t] | Hmotnost celkem [t] | J. suť [t] | Suť Celkem [t]
Náklady soupisu celkem | [6 empty] | 0 |  |  |  |  | 0 |  | 0.006054 |  | 0 |  | D | -1 | [14 empty] | 0
| D | HSV | Práce a dodávky HSV |  |  |  | 0 |  |  |  |  | 0 |  | 0.006054 |  | 0 | 1 | D | 0 |  |  |  | ROZPOCET | [10 empty] | 0
| D | 1 | Zemní práce |  |  |  | 0 |  |  |  |  | 0 |  | 0.006054 |  | 0 | 1 | D | 1 |  |  |  | ROZPOCET | [10 empty] | 0
1 | K | 121103111 | Skrývka zemin schopných zúrodnění v rovině a svahu do 1:5 | m3 | 110.8 |  | 0 | CS ÚRS 2020 02 |  | základní |  | 0 | 0 | 0 | 0 | 0 | 4 | K | 2 |  |  |  | ROZPOCET |  |  |  |  | 0 | 0 | 0 | 0 | 0 | 1 | 0 | 4 | 1964480489
| PP |  | Skrývka zemin schopných zúrodnění v rovině a ve sklonu do 1:5 | [14 empty] | PP | 2
| VV |  | Tabulky kubatur: | [14 empty] | VV | 2 | 1 | True | 0 | ROZPOCET
| VV | skrývka | "TAB.1.1."110,8 |  | 110.8 | [12 empty] | VV | 2 | 2 | True | 1 | ROZPOCET
2 | K | 122251106 | Odkopávky a prokopávky nezapažené v hornině třídy těžitelnosti I, skupiny 3 objem do 5000 m3 strojně | m3 | 119.8 |  | 0 | CS ÚRS 2020 02 |  | základní |  | 0 | 0 | 0 | 0 | 0 | 4 | K | 2 |  |  |  | ROZPOCET |  |  |  |  | 0 | 0 | 0 | 0 | 0 | 1 | 0 | 4 | -1995706117
| PP |  | Odkopávky a prokopávky nezapažené strojně v hornině třídy těžitelnosti I skupiny 3 přes 1 000 do 5 000 m3 | [14 empty] | PP | 2
| VV |  | Tabulky kubatur: | [14 empty] | VV | 2 | 1 | True | 0 | ROZPOCET
| VV | odkop | "TAB.1.1"119,8 |  | 119.8 | [12 empty] | VV | 2 | 2 | True | 1 | ROZPOCET
3 | K | 162251101 | Vodorovné přemístění do 20 m výkopku/sypaniny z horniny třídy těžitelnosti I, skupiny 1 až 3 | m3 | 183.3 |  | 0 | CS ÚRS 2020 02 |  | základní |  | 0 | 0 | 0 | 0 | 0 | 4 | K | 2 |  |  |  | ROZPOCET |  |  |  |  | 0 | 0 | 0 | 0 | 0 | 1 | 0 | 4 | -1062758560
| PP |  | Vodorovné přemístění výkopku nebo sypaniny po suchu na obvyklém dopravním prostředku, bez naložení výkopku, avšak se složením bez rozhrnutí z horniny třídy těžitelnosti I skupiny 1 až 3 na vzdálenost do 20 m | [14 empty] | PP | 2
| VV |  | Přemístění vhodné zeminy z odkopu zpět do hráze | [14 empty] | VV | 2 | 1 | True | 0 | ROZPOCET
| VV |  | Tabulky kubatur: | [14 empty] | VV | 2 | 1 | True | 0 | ROZPOCET
| VV |  | "TAB.1.1."107,8 |  | 107.8 | [12 empty] | VV | 2 | 2 | True | 0 | ROZPOCET
| VV |  | Přemístění humózní zeminy pro zpětné ohumusování | [14 empty] | VV | 2 | 1 | True | 0 | ROZPOCET
| VV |  | Tabulky kubatur: | [14 empty] | VV | 2 | 1 | True | 0 | ROZPOCET
| VV |  | "TAB.1.1."51,4 |  | 51.4 | [12 empty] | VV | 2 | 2 | True | 0 | ROZPOCET
| VV |  | Přemístění zeminy k dorovnání nerovností | [14 empty] | VV | 2 | 1 | True | 0 | ROZPOCET
| VV |  | "TAB.1.1."24,1 |  | 24.1 | [12 empty] | VV | 2 | 2 | True | 0 | ROZPOCET
| VV |  | Součet |  | 183.3 | [12 empty] | VV | 2 | 4 | True | 1 | ROZPOCET
4 | K | 162551107 | Vodorovné přemístění do 2500 m výkopku/sypaniny z horniny třídy těžitelnosti I, skupiny 1 až 3 | m3 | 22.2 |  | 0 | CS ÚRS 2020 02 |  | základní |  | 0 | 0 | 0 | 0 | 0 | 4 | K | 2 |  |  |  | ROZPOCET |  |  |  |  | 0 | 0 | 0 | 0 | 0 | 1 | 0 | 4 | 1342546952
| PP |  | Vodorovné přemístění výkopku nebo sypaniny po suchu na obvyklém dopravním prostředku, bez naložení výkopku, avšak se složením bez rozhrnutí z horniny třídy těžitelnosti I skupiny 1 až 3 na vzdálenost přes 2 000 do 2 500 m | [14 empty] | PP | 2
| VV |  | Odvoz organického materiálu ze skrývky | [14 empty] | VV | 2 | 1 | True | 0 | ROZPOCET
| VV |  | Tabulky kubatur: | [14 empty] | VV | 2 | 1 | True | 0 | ROZPOCET
| VV | odvoz_o | "TAB.1.1"22,2 |  | 22.2 | [12 empty] | VV | 2 | 2 | True | 1 | ROZPOCET
5 | K | 162751117 | Vodorovné přemístění do 10000 m výkopku/sypaniny z horniny třídy těžitelnosti I, skupiny 1 až 3 | m3 | 490 |  | 0 | CS ÚRS 2020 02 |  | základní |  | 0 | 0 | 0 | 0 | 0 | 4 | K | 2 |  |  |  | ROZPOCET |  |  |  |  | 0 | 0 | 0 | 0 | 0 | 1 | 0 | 4 | 236078140
| PP |  | Vodorovné přemístění výkopku nebo sypaniny po suchu na obvyklém dopravním prostředku, bez naložení výkopku, avšak se složením bez rozhrnutí z horniny třídy těžitelnosti I skupiny 1 až 3 na vzdálenost přes 9 000 do 10 000 m | [14 empty] | PP | 2
| VV |  | Odvoz nevhodné zeminy z odkopu na skládku | [14 empty] | VV | 2 | 1 | True | 0 | ROZPOCET
| VV |  | předpokládaná vzdálenost 20 km | [14 empty] | VV | 2 | 1 | True | 0 | ROZPOCET
| VV |  | Tabulky kubatur: | [14 empty] | VV | 2 | 1 | True | 0 | ROZPOCET
| VV | odvoz | "TAB.1.1"12,0 |  | 12 | [12 empty] | VV | 2 | 2 | True | 0 | ROZPOCET
| VV |  | Dovoz vhodné zeminy do hráze | [14 empty] | VV | 2 | 1 | True | 0 | ROZPOCET
| VV |  | předpokládaná vzdálenost 10 km | [14 empty] | VV | 2 | 1 | True | 0 | ROZPOCET
| VV |  | Tabulky kubatur: | [14 empty] | VV | 2 | 1 | True | 0 | ROZPOCET
| VV | dovoz | "TAB.1.1"478,0 |  | 478 | [12 empty] | VV | 2 | 2 | True | 0 | ROZPOCET
| VV |  | Součet |  | 490 | [12 empty] | VV | 2 | 4 | True | 1 | ROZPOCET
6 | K | 162751119 | Příplatek k vodorovnému přemístění výkopku/sypaniny z horniny třídy těžitelnosti I, skupiny 1 až 3 ZKD 1000 m přes 10000 m | m3 | 120 |  | 0 | CS ÚRS 2020 02 |  | základní |  | 0 | 0 | 0 | 0 | 0 | 4 | K | 2 |  |  |  | ROZPOCET |  |  |  |  | 0 | 0 | 0 | 0 | 0 | 1 | 0 | 4 | -551293077
| PP |  | Vodorovné přemístění výkopku nebo sypaniny po suchu na obvyklém dopravním prostředku, bez naložení výkopku, avšak se složením bez rozhrnutí z horniny třídy těžitelnosti I skupiny 1 až 3 na vzdálenost Příplatek k ceně za každých dalších i započatých 1 000 m | [14 empty] | PP | 2
| VV |  | Odvoz nevhodné zeminy z odkopu na skládku | [14 empty] | VV | 2 | 1 | True | 0 | ROZPOCET
| VV |  | předpokládaná vzdálenost 20 km | [14 empty] | VV | 2 | 1 | True | 0 | ROZPOCET
| VV |  | příplatek za 10 km | [14 empty] | VV | 2 | 1 | True | 0 | ROZPOCET
| VV |  | Tabulky kubatur: | [14 empty] | VV | 2 | 1 | True | 0 | ROZPOCET
| VV |  | "TAB.1.1"odvoz*10 |  | 120 | [12 empty] | VV | 2 | 2 | True | 1 | ROZPOCET
7 | K | 166151101 | Přehození neulehlého výkopku z horniny třídy těžitelnosti I, skupiny 1 až 3 strojně | m3 | 119.8 |  | 0 | CS ÚRS 2020 02 |  | základní |  | 0 | 0 | 0 | 0 | 0 | 4 | K | 2 |  |  |  | ROZPOCET |  |  |  |  | 0 | 0 | 0 | 0 | 0 | 1 | 0 | 4 | 2095440835
| PP |  | Přehození neulehlého výkopku strojně z horniny třídy těžitelnosti I, skupiny 1 až 3 | [14 empty] | PP | 2
| VV |  | Třídění zeminy z odkopu | [14 empty] | VV | 2 | 1 | True | 0 | ROZPOCET
| VV |  | dle vhodnosti pro zpětné použití do hráze | [14 empty] | VV | 2 | 1 | True | 0 | ROZPOCET
| VV |  | odkop |  | 119.8 | [12 empty] | VV | 2 | 2 | True | 1 | ROZPOCET
8 | K | 167151111 | Nakládání výkopku z hornin třídy těžitelnosti I, skupiny 1 až 3 přes 100 m3 | m3 | 512.2 |  | 0 | CS ÚRS 2020 02 |  | základní |  | 0 | 0 | 0 | 0 | 0 | 4 | K | 2 |  |  |  | ROZPOCET |  |  |  |  | 0 | 0 | 0 | 0 | 0 | 1 | 0 | 4 | 1054305025
| PP |  | Nakládání, skládání a překládání neulehlého výkopku nebo sypaniny strojně nakládání, množství přes 100 m3, z hornin třídy těžitelnosti I, skupiny 1 až 3 | [14 empty] | PP | 2
| VV |  | Nakládání pro přemístění zeminy | [14 empty] | VV | 2 | 1 | True | 0 | ROZPOCET
| VV |  | odvoz+dovoz+odvoz_o |  | 512.2 | [12 empty] | VV | 2 | 2 | True | 1 | ROZPOCET
9 | K | 171103211 | Uložení sypanin z horniny třídy těžitelnosti I a II, skupiny 1 až 4 do hrází kanálů se zhutněním 100 % PS C s příměsí jílu do 20 % | m3 | 575.4 |  | 0 | CS ÚRS 2020 02 |  | základní |  | 0 | 0 | 0 | 0 | 0 | 4 | K | 2 |  |  |  | ROZPOCET |  |  |  |  | 0 | 0 | 0 | 0 | 0 | 1 | 0 | 4 | 647232189
| PP |  | Uložení netříděných sypanin do zemních hrází z hornin třídy těžitelnosti I a II, skupiny 1 až 4 pro jakoukoliv šířku koruny přívodních kanálů inundačních nebo ochranných se zhutněním do 100 % PS - koef. C s příměsí jílové hlíny do 20 % objemu | [14 empty] | PP | 2
| VV |  | Násyp hráze | [14 empty] | VV | 2 | 1 | True | 0 | ROZPOCET
| VV |  | Tabulky kubatur: | [14 empty] | VV | 2 | 1 | True | 0 | ROZPOCET
| VV | nasyp | "TAB.1.1"575,4 |  | 575.4 | [12 empty] | VV | 2 | 2 | True | 1 | ROZPOCET
10 | K | 171251101 | Uložení sypaniny do násypů nezhutněných strojně | m3 | 24.1 |  | 0 | CS ÚRS 2020 02 |  | základní |  | 0 | 0 | 0 | 0 | 0 | 4 | K | 2 |  |  |  | ROZPOCET |  |  |  |  | 0 | 0 | 0 | 0 | 0 | 1 | 0 | 4 | 681322295
| PP |  | Uložení sypanin do násypů strojně s rozprostřením sypaniny ve vrstvách a s hrubým urovnáním nezhutněných jakékoliv třídy těžitelnosti | [14 empty] | PP | 2
| VV |  | Dorovnání terénních nerovností | [14 empty] | VV | 2 | 1 | True | 0 | ROZPOCET
| VV |  | Tabulka kubatur: | [14 empty] | VV | 2 | 1 | True | 0 | ROZPOCET
| VV |  | "TAB.1.1."24,1 |  | 24.1 | [12 empty] | VV | 2 | 2 | True | 1 | ROZPOCET
11 | K | 171251201 | Uložení sypaniny na skládky nebo meziskládky | m3 | 12 |  | 0 | CS ÚRS 2020 02 |  | základní |  | 0 | 0 | 0 | 0 | 0 | 4 | K | 2 |  |  |  | ROZPOCET |  |  |  |  | 0 | 0 | 0 | 0 | 0 | 1 | 0 | 4 | -1014488159
| PP |  | Uložení sypaniny na skládky nebo meziskládky bez hutnění s upravením uložené sypaniny do předepsaného tvaru | [14 empty] | PP | 2
| VV |  | Odvoz nevhodné zeminy z odkopu na skládku | [14 empty] | VV | 2 | 1 | True | 0 | ROZPOCET
| VV |  | předpokládaná vzdálenost 20 km | [14 empty] | VV | 2 | 1 | True | 0 | ROZPOCET
| VV |  | odvoz |  | 12 | [12 empty] | VV | 2 | 2 | True | 1 | ROZPOCET
12 | K | 171201221 | Poplatek za uložení na skládce (skládkovné) zeminy a kamení kód odpadu 17 05 04 | t | 24 |  | 0 | CS ÚRS 2020 02 |  | základní |  | 0 | 0 | 0 | 0 | 0 | 4 | K | 2 |  |  |  | ROZPOCET |  |  |  |  | 0 | 0 | 0 | 0 | 0 | 1 | 0 | 4 | 1482062226
| PP |  | Poplatek za uložení stavebního odpadu na skládce (skládkovné) zeminy a kamení zatříděného do Katalogu odpadů pod kódem 17 05 04 | [14 empty] | PP | 2
| VV |  | Objemová hmotnost 2t/m3 | [14 empty] | VV | 2 | 1 | True | 0 | ROZPOCET
| VV |  | odvoz*2 |  | 24 | [12 empty] | VV | 2 | 2 | True | 1 | ROZPOCET
13 | K | 181351103 | Rozprostření ornice tl vrstvy do 200 mm pl do 500 m2 v rovině nebo ve svahu do 1:5 strojně | m2 | 262.5 |  | 0 | CS ÚRS 2020 02 |  | základní |  | 0 | 0 | 0 | 0 | 0 | 4 | K | 2 |  |  |  | ROZPOCET |  |  |  |  | 0 | 0 | 0 | 0 | 0 | 1 | 0 | 4 | -1557229307
| PP |  | Rozprostření a urovnání ornice v rovině nebo ve svahu sklonu do 1:5 strojně při souvislé ploše přes 100 do 500 m2, tl. vrstvy do 200 mm | [14 empty] | PP | 2
| VV |  | Přesypání koruny hráze v tl. 50 mm | [14 empty] | VV | 2 | 1 | True | 0 | ROZPOCET
| VV | oh_koruny | "délka*šířka"75*3,5 |  | 262.5 | [12 empty] | VV | 2 | 2 | True | 1 | ROZPOCET
14 | K | 181411121 | Založení lučního trávníku výsevem plochy do 1000 m2 v rovině a ve svahu do 1:5 | m2 | 262.5 |  | 0 | CS ÚRS 2020 02 |  | základní |  | 0 | 0 | 0 | 0 | 0 | 4 | K | 2 |  |  |  | ROZPOCET |  |  |  |  | 0 | 0 | 0 | 0 | 0 | 1 | 0 | 4 | 927252558
| PP |  | Založení trávníku na půdě předem připravené plochy do 1000 m2 výsevem včetně utažení lučního v rovině nebo na svahu do 1:5 | [14 empty] | PP | 2
| VV |  | Osetí plochy koruny hráze | [14 empty] | VV | 2 | 1 | True | 0 | ROZPOCET
| VV |  | oh_koruny |  | 262.5 | [12 empty] | VV | 2 | 2 | True | 1 | ROZPOCET
15 | K | 181411122 | Založení lučního trávníku výsevem plochy do 1000 m2 ve svahu do 1:2 | m2 | 342.9 |  | 0 | CS ÚRS 2020 02 |  | základní |  | 0 | 0 | 0 | 0 | 0 | 4 | K | 2 |  |  |  | ROZPOCET |  |  |  |  | 0 | 0 | 0 | 0 | 0 | 1 | 0 | 4 | 885275760
| PP |  | Založení trávníku na půdě předem připravené plochy do 1000 m2 výsevem včetně utažení lučního na svahu přes 1:5 do 1:2 | [14 empty] | PP | 2
| VV |  | Zatravnění ploch zpětného ohumusování | [14 empty] | VV | 2 | 1 | True | 0 | ROZPOCET
| VV |  | pl_ohumusování |  | 342.9 | [12 empty] | VV | 2 | 2 | True | 1 | ROZPOCET
16 | M | 005724740 | osivo směs travní krajinná-svahová | kg | 6.054 |  | 0 | CS ÚRS 2020 02 |  | základní |  | 0 | 0.001 | 0.006054 | 0 | 0 | 8 | M | 2 |  |  |  | ROZPOCET |  |  |  |  | 0 | 0 | 0 | 0 | 0 | 1 | 0 | 4 | -14597429
| PP |  | osivo směs travní krajinná-svahová | [14 empty] | PP | 2
| VV |  | spotřeba osiva 10g/m2 | [14 empty] | VV | 2 | 1 | True | 0 | ROZPOCET
| VV |  | pl_ohumusování*0,01 |  | 3.429 | [12 empty] | VV | 2 | 2 | True | 0 | ROZPOCET
| VV |  | oh_koruny*0,01 |  | 2.625 | [12 empty] | VV | 2 | 2 | True | 0 | ROZPOCET
| VV |  | Součet |  | 6.054 | [12 empty] | VV | 2 | 4 | True | 1 | ROZPOCET
17 | K | 181951112 | Úprava pláně v hornině třídy těžitelnosti I, skupiny 1 až 3 se zhutněním strojně | m2 | 816.7 |  | 0 | CS ÚRS 2020 02 |  | základní |  | 0 | 0 | 0 | 0 | 0 | 4 | K | 2 |  |  |  | ROZPOCET |  |  |  |  | 0 | 0 | 0 | 0 | 0 | 1 | 0 | 4 | 1496531845
| PP |  | Úprava pláně vyrovnáním výškových rozdílů strojně v hornině třídy těžitelnosti I, skupiny 1 až 3 se zhutněním | [14 empty] | PP | 2
| VV |  | Úprava pláně po odkopu stávající hráze | [14 empty] | VV | 2 | 1 | True | 0 | ROZPOCET
| VV |  | Tabulky kubatur: | [14 empty] | VV | 2 | 1 | True | 0 | ROZPOCET
| VV |  | "TAB.1.1"554,2 |  | 554.2 | [12 empty] | VV | 2 | 2 | True | 0 | ROZPOCET
| VV |  | Zaválcování humózní zeminy do štěrkového povrchu na koruně hráze | [14 empty] | VV | 2 | 1 | True | 0 | ROZPOCET
| VV |  | oh_koruny |  | 262.5 | [12 empty] | VV | 2 | 2 | True | 0 | ROZPOCET
| VV |  | Součet |  | 816.7 | [12 empty] | VV | 2 | 4 | True | 1 | ROZPOCET
18 | K | 182151111 | Svahování v zářezech v hornině třídy těžitelnosti I, skupiny 1 až 3 strojně | m2 | 127.5 |  | 0 | CS ÚRS 2020 02 |  | základní |  | 0 | 0 | 0 | 0 | 0 | 4 | K | 2 |  |  |  | ROZPOCET |  |  |  |  | 0 | 0 | 0 | 0 | 0 | 1 | 0 | 4 | -171727863
| PP |  | Svahování trvalých svahů do projektovaných profilů strojně s potřebným přemístěním výkopku při svahování v zářezech v hornině třídy těžitelnosti I, skupiny 1 až 3 | [14 empty] | PP | 2
| VV |  | Svahování zemního zámku | [14 empty] | VV | 2 | 1 | True | 0 | ROZPOCET
| VV |  | "délka*délka v řezu*2"75*0,85*2 |  | 127.5 | [12 empty] | VV | 2 | 2 | True | 1 | ROZPOCET
19 | K | 182251101 | Svahování násypů strojně | m2 | 342.9 |  | 0 | CS ÚRS 2020 02 |  | základní |  | 0 | 0 | 0 | 0 | 0 | 4 | K | 2 |  |  |  | ROZPOCET |  |  |  |  | 0 | 0 | 0 | 0 | 0 | 1 | 0 | 4 | -1433277466
| PP |  | Svahování trvalých svahů do projektovaných profilů strojně s potřebným přemístěním výkopku při svahování násypů v jakékoliv hornině | [14 empty] | PP | 2
| VV |  | Svahování boků hráze | [14 empty] | VV | 2 | 1 | True | 0 | ROZPOCET
| VV |  | pl_ohumusování |  | 342.9 | [12 empty] | VV | 2 | 2 | True | 1 | ROZPOCET
20 | K | 182351123 | Rozprostření ornice pl do 500 m2 ve svahu přes 1:5 tl vrstvy do 200 mm strojně | m2 | 342.9 |  | 0 | CS ÚRS 2020 02 |  | základní |  | 0 | 0 | 0 | 0 | 0 | 4 | K | 2 |  |  |  | ROZPOCET |  |  |  |  | 0 | 0 | 0 | 0 | 0 | 1 | 0 | 4 | 1225905963
| PP |  | Rozprostření a urovnání ornice ve svahu sklonu přes 1:5 strojně při souvislé ploše přes 100 do 500 m2, tl. vrstvy do 200 mm | [14 empty] | PP | 2
| VV |  | Zpětné ohumusování svahů | [14 empty] | VV | 2 | 1 | True | 0 | ROZPOCET
| VV |  | Tabulky kubatur: | [14 empty] | VV | 2 | 1 | True | 0 | ROZPOCET
| VV | pl_ohumusování | "TAB.1.1"342,9 |  | 342.9 | [12 empty] | VV | 2 | 2 | True | 1 | ROZPOCET
| D | 5 | Komunikace pozemní |  |  |  | 0 |  |  |  |  | 0 |  | 0 |  | 0 | 1 | D | 1 |  |  |  | ROZPOCET | [10 empty] | 0
21 | K | 564871111 | Podklad ze štěrkodrtě ŠD tl 250 mm | m2 | 204.75 |  | 0 | CS ÚRS 2020 02 |  | základní |  | 0 | 0 | 0 | 0 | 0 | 4 | K | 2 |  |  |  | ROZPOCET |  |  |  |  | 0 | 0 | 0 | 0 | 0 | 1 | 0 | 4 | 165588995
| PP |  | Podklad ze štěrkodrti ŠD s rozprostřením a zhutněním, po zhutnění tl. 250 mm | [14 empty] | PP | 2
| VV |  | Zpevněná povrch koruny hráze | [14 empty] | VV | 2 | 1 | True | 0 | ROZPOCET
| VV |  | skladba 1a - štěrkordť 0-32 | [14 empty] | VV | 2 | 1 | True | 0 | ROZPOCET
| VV |  | "šířka řezu*délka" | [14 empty] | VV | 2 | 1 | True | 0 | ROZPOCET
| VV |  | "km 0,030-0,093"(3+0,25)*63 |  | 204.75 | [12 empty] | VV | 2 | 2 | True | 1 | ROZPOCET
22 | K | 569903311 | Zřízení zemních krajnic se zhutněním | m3 | 10.5 |  | 0 | CS ÚRS 2020 02 |  | základní |  | 0 | 0 | 0 | 0 | 0 | 4 | K | 2 |  |  |  | ROZPOCET |  |  |  |  | 0 | 0 | 0 | 0 | 0 | 1 | 0 | 4 | 877068428
| PP |  | Zřízení zemních krajnic z hornin jakékoliv třídy se zhutněním | [14 empty] | PP | 2
| VV |  | Tabulky kubatur: | [14 empty] | VV | 2 | 1 | True | 0 | ROZPOCET
| VV |  | "TAB.1.1"10,5 |  | 10.5 | [12 empty] | VV | 2 | 2 | True | 1 | ROZPOCET
| D | 998 | Přesun hmot |  |  |  | 0 |  |  |  |  | 0 |  | 0 |  | 0 | 1 | D | 1 |  |  |  | ROZPOCET | [10 empty] | 0
23 | K | 998321011 | Přesun hmot pro hráze přehradní zemní a kamenité | t | 0.006 |  | 0 | CS ÚRS 2020 02 |  | základní |  | 0 | 0 | 0 | 0 | 0 | 4 | K | 2 |  |  |  | ROZPOCET |  |  |  |  | 0 | 0 | 0 | 0 | 0 | 1 | 0 | 4 | 896077549
| PP |  | Přesun hmot pro objekty hráze přehradní zemní a kamenité dopravní vzdálenost do 500 m | [14 empty] | PP | 2

## 043903_02 - SO 02 Rekonst...
[18 empty] | {d9f6aed6-29eb-4946-be9b-148e356eb6e8} | [5 empty] | dovoz |  | 12327,8 | 2
[18 empty] | 2 | [5 empty] | odkop |  | 1265,6 | 2
| KRYCÍ LIST SOUPISU PRACÍ | [7 empty] | v --- níže se nacházejí doplnkové a pomocné údaje k sestavám --- v | [8 empty] | False | [5 empty] | odvoz |  | 126,6 | 2
[24 empty] | odvoz_o | odvoz nevhodného organického materiálu ze skrývky | 561,1 | 2
| Stavba: | [22 empty] | oh_koruny |  | 3139,5 | 2
|  | Ostravice, Paskov, rekonstrukce LB hráze, 15,400-16,755 - DPS | [21 empty] | pl_ohumusování |  | 9748,7 | 2
Objekt:
043903_02 - SO 02 Rekonstrukce hráze
| KSO: |  |  |  |  | CC-CZ:
| Místo: |  | Paskov |  |  | Datum: | 10. 12. 2020
| Zadavatel: |  |  |  |  | IČ:
|  | Povodí Odry, státní podnik |  |  |  | DIČ:
| Uchazeč: |  |  |  |  | IČ: | Vyplň údaj
|  | Vyplň údaj |  |  |  | DIČ: | Vyplň údaj
| Projektant: |  |  |  |  | IČ:
|  | Lesprojekt Krnov s.r.o |  |  |  | DIČ:
| Zpracovatel: |  |  |  |  | IČ:
|  | Ing. Vlasta Horáková |  |  |  | DIČ:
Poznámka:
| Cena bez DPH | [5 empty] | 0
|  |  | Základ daně |  |  | Sazba daně | Výše daně
| DPH | základní | 0 |  |  | 21% | 0
|  | snížená | 0 |  |  | 15% | 0
|  | zákl. přenesená | 0 |  |  | 21% | 0
|  | sníž. přenesená | 0 |  |  | 15% | 0
|  | nulová | 0 |  |  | 0% | 0
| Cena s DPH |  |  | v | CZK |  | 0
| Projektant |  |  | Zpracovatel
| Datum a podpis: |  | Razítko | Datum a podpis: |  |  | Razítko
| Objednavatel |  |  | Uchazeč
| Datum a podpis: |  | Razítko | Datum a podpis: |  |  | Razítko
REKAPITULACE ČLENĚNÍ SOUPISU PRACÍ
Stavba:
Ostravice, Paskov, rekonstrukce LB hráze, 15,400-16,755 - DPS
Objekt:
043903_02 - SO 02 Rekonstrukce hráze
Místo: |  |  | Paskov |  |  | Datum: | 10. 12. 2020
Zadavatel: |  |  | Povodí Odry, státní podnik |  |  | Projektant: | Lesprojekt Krnov s.r.o
Uchazeč: |  |  | Vyplň údaj |  |  | Zpracovatel: | Ing. Vlasta Horáková
Kód dílu - Popis | [6 empty] | Cena celkem [CZK]
Náklady ze soupisu prací | [6 empty] | 0 | [11 empty] | -1
| HSV - Práce a dodávky HSV | [5 empty] | 0
| 1 - Zemní práce | [5 empty] | 0
| 2 - Zakládání | [5 empty] | 0
| 4 - Vodorovné konstrukce | [5 empty] | 0
| 5 - Komunikace pozemní | [5 empty] | 0
| 998 - Přesun hmot | [5 empty] | 0
SOUPIS PRACÍ
Stavba:
Ostravice, Paskov, rekonstrukce LB hráze, 15,400-16,755 - DPS
Objekt:
043903_02 - SO 02 Rekonstrukce hráze
Místo: |  |  | Paskov |  |  | Datum: | 10. 12. 2020
Zadavatel: |  |  | Povodí Odry, státní podnik |  |  | Projektant: | Lesprojekt Krnov s.r.o
Uchazeč: |  |  | Vyplň údaj |  |  | Zpracovatel: | Ing. Vlasta Horáková
PČ | Typ | Kód | Popis | MJ | Množství | J.cena [CZK] | Cena celkem [CZK] | Cenová soustava |  | DPH | J. Nh [h] | Nh celkem [h] | J. hmotnost [t] | Hmotnost celkem [t] | J. suť [t] | Suť Celkem [t]
Náklady soupisu celkem | [6 empty] | 0 |  |  |  |  | 0 |  | 27.6062 |  | 178.35 |  | D | -1 | [14 empty] | 0
| D | HSV | Práce a dodávky HSV |  |  |  | 0 |  |  |  |  | 0 |  | 27.6062 |  | 178.35 | 1 | D | 0 |  |  |  | ROZPOCET | [10 empty] | 0
| D | 1 | Zemní práce |  |  |  | 0 |  |  |  |  | 0 |  | 0.12888 |  | 178.35 | 1 | D | 1 |  |  |  | ROZPOCET | [10 empty] | 0
1 | K | 113107222 | Odstranění podkladu z kameniva drceného tl 200 mm strojně pl přes 200 m2 | m2 | 615 |  | 0 | CS ÚRS 2020 02 |  | základní |  | 0 | 0 | 0 | 0.29 | 178.35 | 4 | K | 2 |  |  |  | ROZPOCET |  |  |  |  | 0 | 0 | 0 | 0 | 0 | 1 | 0 | 4 | -1260143239
| PP |  | Odstranění podkladů nebo krytů strojně plochy jednotlivě přes 200 m2 s přemístěním hmot na skládku na vzdálenost do 20 m nebo s naložením na dopravní prostředek z kameniva hrubého drceného, o tl. vrstvy přes 100 do 200 mm | [14 empty] | PP | 2
| VV |  | Odstranění stávajícího zpevnění koruny hráze | [14 empty] | VV | 2 | 1 | True | 0 | ROZPOCET
| VV |  | v km 0,100-0,305 | [14 empty] | VV | 2 | 1 | True | 0 | ROZPOCET
| VV |  | "délka*šířka"(305-100)*3 |  | 615 | [12 empty] | VV | 2 | 2 | True | 1 | ROZPOCET
2 | K | 121103111 | Skrývka zemin schopných zúrodnění v rovině a svahu do 1:5 | m3 | 2805.3 |  | 0 | CS ÚRS 2020 02 |  | základní |  | 0 | 0 | 0 | 0 | 0 | 4 | K | 2 |  |  |  | ROZPOCET |  |  |  |  | 0 | 0 | 0 | 0 | 0 | 1 | 0 | 4 | 400877161
| PP |  | Skrývka zemin schopných zúrodnění v rovině a ve sklonu do 1:5 | [14 empty] | PP | 2
| VV |  | Tabulky kubatur: | [14 empty] | VV | 2 | 1 | True | 0 | ROZPOCET
| VV | skrývka | "TAB.1.2"2805,3 |  | 2805.3 | [12 empty] | VV | 2 | 2 | True | 1 | ROZPOCET
3 | K | 122251106 | Odkopávky a prokopávky nezapažené v hornině třídy těžitelnosti I, skupiny 3 objem do 5000 m3 strojně | m3 | 1265.6 |  | 0 | CS ÚRS 2020 02 |  | základní |  | 0 | 0 | 0 | 0 | 0 | 4 | K | 2 |  |  |  | ROZPOCET |  |  |  |  | 0 | 0 | 0 | 0 | 0 | 1 | 0 | 4 | 828654668
| PP |  | Odkopávky a prokopávky nezapažené strojně v hornině třídy těžitelnosti I skupiny 3 přes 1 000 do 5 000 m3 | [14 empty] | PP | 2
| VV |  | Tabulky kubatur: | [14 empty] | VV | 2 | 1 | True | 0 | ROZPOCET
| VV | odkop | "TAB.1.2"1265,6 |  | 1265.6 | [12 empty] | VV | 2 | 2 | True | 1 | ROZPOCET
4 | K | 132251101 | Hloubení rýh nezapažených š do 800 mm v hornině třídy těžitelnosti I, skupiny 3 objem do 20 m3 strojně | m3 | 7.7 |  | 0 | CS ÚRS 2020 02 |  | základní |  | 0 | 0 | 0 | 0 | 0 | 4 | K | 2 |  |  |  | ROZPOCET |  |  |  |  | 0 | 0 | 0 | 0 | 0 | 1 | 0 | 4 | -1102927167
| PP |  | Hloubení nezapažených rýh šířky do 800 mm strojně s urovnáním dna do předepsaného profilu a spádu v hornině třídy těžitelnosti I skupiny 3 do 20 m3 | [14 empty] | PP | 2
| VV |  | Rýha pro rovnaninu kolem el. sloupu | [14 empty] | VV | 2 | 1 | True | 0 | ROZPOCET
| VV |  | "délka*plocha řezu"11*0,7 |  | 7.7 | [12 empty] | VV | 2 | 2 | True | 1 | ROZPOCET
5 | K | 162251101 | Vodorovné přemístění do 20 m výkopku/sypaniny z horniny třídy těžitelnosti I, skupiny 1 až 3 | m3 | 3226.2 |  | 0 | CS ÚRS 2020 02 |  | základní |  | 0 | 0 | 0 | 0 | 0 | 4 | K | 2 |  |  |  | ROZPOCET |  |  |  |  | 0 | 0 | 0 | 0 | 0 | 1 | 0 | 4 | 191420782
| PP |  | Vodorovné přemístění výkopku nebo sypaniny po suchu na obvyklém dopravním prostředku, bez naložení výkopku, avšak se složením bez rozhrnutí z horniny třídy těžitelnosti I skupiny 1 až 3 na vzdálenost do 20 m | [14 empty] | PP | 2
| VV |  | Přemístění vhodné zeminy z odkopu zpět do hráze | [14 empty] | VV | 2 | 1 | True | 0 | ROZPOCET
| VV |  | Tabulky kubatur: | [14 empty] | VV | 2 | 1 | True | 0 | ROZPOCET
| VV |  | "TAB.1.2"1139,0 |  | 1139 | [12 empty] | VV | 2 | 2 | True | 0 | ROZPOCET
| VV |  | Přemístění humózní zeminy pro zpětné ohumusování | [14 empty] | VV | 2 | 1 | True | 0 | ROZPOCET
| VV |  | Tabulky kubatur: | [14 empty] | VV | 2 | 1 | True | 0 | ROZPOCET
| VV |  | "TAB.1.2"1462,3 |  | 1462.3 | [12 empty] | VV | 2 | 2 | True | 0 | ROZPOCET
| VV |  | Přemístění zeminy pro dorovnání nerovností | [14 empty] | VV | 2 | 1 | True | 0 | ROZPOCET
| VV |  | "TAB.1.2"624,9 |  | 624.9 | [12 empty] | VV | 2 | 2 | True | 0 | ROZPOCET
| VV |  | Součet |  | 3226.2 | [12 empty] | VV | 2 | 4 | True | 1 | ROZPOCET
6 | K | 162551107 | Vodorovné přemístění do 2500 m výkopku/sypaniny z horniny třídy těžitelnosti I, skupiny 1 až 3 | m3 | 561.1 |  | 0 | CS ÚRS 2020 02 |  | základní |  | 0 | 0 | 0 | 0 | 0 | 4 | K | 2 |  |  |  | ROZPOCET |  |  |  |  | 0 | 0 | 0 | 0 | 0 | 1 | 0 | 4 | -375251917
| PP |  | Vodorovné přemístění výkopku nebo sypaniny po suchu na obvyklém dopravním prostředku, bez naložení výkopku, avšak se složením bez rozhrnutí z horniny třídy těžitelnosti I skupiny 1 až 3 na vzdálenost přes 2 000 do 2 500 m | [14 empty] | PP | 2
| VV |  | Odvoz organického materiálu ze skrývky | [14 empty] | VV | 2 | 1 | True | 0 | ROZPOCET
| VV |  | Tabulky kubatur: | [14 empty] | VV | 2 | 1 | True | 0 | ROZPOCET
| VV | odvoz_o | "TAB.1.2"561,1 |  | 561.1 | [12 empty] | VV | 2 | 2 | True | 1 | ROZPOCET
7 | K | 162751117 | Vodorovné přemístění do 10000 m výkopku/sypaniny z horniny třídy těžitelnosti I, skupiny 1 až 3 | m3 | 12454.4 |  | 0 | CS ÚRS 2020 02 |  | základní |  | 0 | 0 | 0 | 0 | 0 | 4 | K | 2 |  |  |  | ROZPOCET |  |  |  |  | 0 | 0 | 0 | 0 | 0 | 1 | 0 | 4 | -523854853
| PP |  | Vodorovné přemístění výkopku nebo sypaniny po suchu na obvyklém dopravním prostředku, bez naložení výkopku, avšak se složením bez rozhrnutí z horniny třídy těžitelnosti I skupiny 1 až 3 na vzdálenost přes 9 000 do 10 000 m | [14 empty] | PP | 2
| VV |  | Odvoz nevhodné zeminy z odkopu na skládku | [14 empty] | VV | 2 | 1 | True | 0 | ROZPOCET
| VV |  | předpokládaná vzdálenost 20 km | [14 empty] | VV | 2 | 1 | True | 0 | ROZPOCET
| VV |  | Tabulky kubatur: | [14 empty] | VV | 2 | 1 | True | 0 | ROZPOCET
| VV | odvoz | "TAB.1.2"126,6 |  | 126.6 | [12 empty] | VV | 2 | 2 | True | 0 | ROZPOCET
| VV |  | Dovoz vhodné zeminy do hráze | [14 empty] | VV | 2 | 1 | True | 0 | ROZPOCET
| VV |  | předpokládaná vzdálenost 10 km | [14 empty] | VV | 2 | 1 | True | 0 | ROZPOCET
| VV |  | Tabulky kubatur: | [14 empty] | VV | 2 | 1 | True | 0 | ROZPOCET
| VV | dovoz | "TAB.1.2"12327,8 |  | 12327.8 | [12 empty] | VV | 2 | 2 | True | 0 | ROZPOCET
| VV |  | Součet |  | 12454.4 | [12 empty] | VV | 2 | 4 | True | 1 | ROZPOCET
8 | K | 162751119 | Příplatek k vodorovnému přemístění výkopku/sypaniny z horniny třídy těžitelnosti I, skupiny 1 až 3 ZKD 1000 m přes 10000 m | m3 | 1266 |  | 0 | CS ÚRS 2020 02 |  | základní |  | 0 | 0 | 0 | 0 | 0 | 4 | K | 2 |  |  |  | ROZPOCET |  |  |  |  | 0 | 0 | 0 | 0 | 0 | 1 | 0 | 4 | 670135177
| PP |  | Vodorovné přemístění výkopku nebo sypaniny po suchu na obvyklém dopravním prostředku, bez naložení výkopku, avšak se složením bez rozhrnutí z horniny třídy těžitelnosti I skupiny 1 až 3 na vzdálenost Příplatek k ceně za každých dalších i započatých 1 000 m | [14 empty] | PP | 2
| VV |  | Odvoz nevhodné zeminy z odkopu na skládku | [14 empty] | VV | 2 | 1 | True | 0 | ROZPOCET
| VV |  | předpokládaná vzdálenost 20 km | [14 empty] | VV | 2 | 1 | True | 0 | ROZPOCET
| VV |  | příplatek za 10 km | [14 empty] | VV | 2 | 1 | True | 0 | ROZPOCET
| VV |  | Tabulky kubatur: | [14 empty] | VV | 2 | 1 | True | 0 | ROZPOCET
| VV |  | "TAB.1.2"odvoz*10 |  | 1266 | [12 empty] | VV | 2 | 2 | True | 1 | ROZPOCET
9 | K | 166151101 | Přehození neulehlého výkopku z horniny třídy těžitelnosti I, skupiny 1 až 3 strojně | m3 | 1265.6 |  | 0 | CS ÚRS 2020 02 |  | základní |  | 0 | 0 | 0 | 0 | 0 | 4 | K | 2 |  |  |  | ROZPOCET |  |  |  |  | 0 | 0 | 0 | 0 | 0 | 1 | 0 | 4 | -1357411290
| PP |  | Přehození neulehlého výkopku strojně z horniny třídy těžitelnosti I, skupiny 1 až 3 | [14 empty] | PP | 2
| VV |  | Třídění zeminy z odkopu | [14 empty] | VV | 2 | 1 | True | 0 | ROZPOCET
| VV |  | dle vhodnosti pro zpětné použití do hráze | [14 empty] | VV | 2 | 1 | True | 0 | ROZPOCET
| VV |  | odkop |  | 1265.6 | [12 empty] | VV | 2 | 2 | True | 1 | ROZPOCET
10 | K | 167151111 | Nakládání výkopku z hornin třídy těžitelnosti I, skupiny 1 až 3 přes 100 m3 | m3 | 13015.5 |  | 0 | CS ÚRS 2020 02 |  | základní |  | 0 | 0 | 0 | 0 | 0 | 4 | K | 2 |  |  |  | ROZPOCET |  |  |  |  | 0 | 0 | 0 | 0 | 0 | 1 | 0 | 4 | -1374061468
| PP |  | Nakládání, skládání a překládání neulehlého výkopku nebo sypaniny strojně nakládání, množství přes 100 m3, z hornin třídy těžitelnosti I, skupiny 1 až 3 | [14 empty] | PP | 2
| VV |  | Nakládání pro přemístění zeminy | [14 empty] | VV | 2 | 1 | True | 0 | ROZPOCET
| VV |  | (provádění po úsecích 20 m) | [14 empty] | VV | 2 | 1 | True | 0 | ROZPOCET
| VV |  | odvoz+dovoz+odvoz_o |  | 13015.5 | [12 empty] | VV | 2 | 2 | True | 1 | ROZPOCET
11 | K | 171103211 | Uložení sypanin z horniny třídy těžitelnosti I a II, skupiny 1 až 4 do hrází kanálů se zhutněním 100 % PS C s příměsí jílu do 20 % | m3 | 13339.2 |  | 0 | CS ÚRS 2020 02 |  | základní |  | 0 | 0 | 0 | 0 | 0 | 4 | K | 2 |  |  |  | ROZPOCET |  |  |  |  | 0 | 0 | 0 | 0 | 0 | 1 | 0 | 4 | -2069496917
| PP |  | Uložení netříděných sypanin do zemních hrází z hornin třídy těžitelnosti I a II, skupiny 1 až 4 pro jakoukoliv šířku koruny přívodních kanálů inundačních nebo ochranných se zhutněním do 100 % PS - koef. C s příměsí jílové hlíny do 20 % objemu | [14 empty] | PP | 2
| VV |  | Násyp hráze | [14 empty] | VV | 2 | 1 | True | 0 | ROZPOCET
| VV |  | Tabulky kubatur: | [14 empty] | VV | 2 | 1 | True | 0 | ROZPOCET
| VV | nasyp | "TAB.1.2"13339,2 |  | 13339.2 | [12 empty] | VV | 2 | 2 | True | 1 | ROZPOCET
12 | K | 171251101 | Uložení sypaniny do násypů nezhutněných strojně | m3 | 624.9 |  | 0 | CS ÚRS 2020 02 |  | základní |  | 0 | 0 | 0 | 0 | 0 | 4 | K | 2 |  |  |  | ROZPOCET |  |  |  |  | 0 | 0 | 0 | 0 | 0 | 1 | 0 | 4 | 1840528977
| PP |  | Uložení sypanin do násypů strojně s rozprostřením sypaniny ve vrstvách a s hrubým urovnáním nezhutněných jakékoliv třídy těžitelnosti | [14 empty] | PP | 2
| VV |  | Dorovnání terénních nerovností | [14 empty] | VV | 2 | 1 | True | 0 | ROZPOCET
| VV |  | Tabulka kubatur: | [14 empty] | VV | 2 | 1 | True | 0 | ROZPOCET
| VV |  | "TAB.1.2."624,9 |  | 624.9 | [12 empty] | VV | 2 | 2 | True | 1 | ROZPOCET
13 | K | 171251201 | Uložení sypaniny na skládky nebo meziskládky | m3 | 126.6 |  | 0 | CS ÚRS 2020 02 |  | základní |  | 0 | 0 | 0 | 0 | 0 | 4 | K | 2 |  |  |  | ROZPOCET |  |  |  |  | 0 | 0 | 0 | 0 | 0 | 1 | 0 | 4 | -1909441081
| PP |  | Uložení sypaniny na skládky nebo meziskládky bez hutnění s upravením uložené sypaniny do předepsaného tvaru | [14 empty] | PP | 2
| VV |  | Odvoz nevhodné zeminy z odkopu na skládku | [14 empty] | VV | 2 | 1 | True | 0 | ROZPOCET
| VV |  | předpokládaná vzdálenost 20 km | [14 empty] | VV | 2 | 1 | True | 0 | ROZPOCET
| VV |  | odvoz |  | 126.6 | [12 empty] | VV | 2 | 2 | True | 1 | ROZPOCET
14 | K | 171201221 | Poplatek za uložení na skládce (skládkovné) zeminy a kamení kód odpadu 17 05 04 | t | 253.2 |  | 0 | CS ÚRS 2020 02 |  | základní |  | 0 | 0 | 0 | 0 | 0 | 4 | K | 2 |  |  |  | ROZPOCET |  |  |  |  | 0 | 0 | 0 | 0 | 0 | 1 | 0 | 4 | -802179553
| PP |  | Poplatek za uložení stavebního odpadu na skládce (skládkovné) zeminy a kamení zatříděného do Katalogu odpadů pod kódem 17 05 04 | [14 empty] | PP | 2
| VV |  | Objemová hmotnost 2t/m3 | [14 empty] | VV | 2 | 1 | True | 0 | ROZPOCET
| VV |  | odvoz*2 |  | 253.2 | [12 empty] | VV | 2 | 2 | True | 1 | ROZPOCET
15 | K | 181351003 | Rozprostření ornice tl vrstvy do 200 mm pl do 100 m2 v rovině nebo ve svahu do 1:5 strojně | m2 | 3139.5 |  | 0 | CS ÚRS 2020 02 |  | základní |  | 0 | 0 | 0 | 0 | 0 | 4 | K | 2 |  |  |  | ROZPOCET |  |  |  |  | 0 | 0 | 0 | 0 | 0 | 1 | 0 | 4 | 132579891
| PP |  | Rozprostření a urovnání ornice v rovině nebo ve svahu sklonu do 1:5 strojně při souvislé ploše do 100 m2, tl. vrstvy do 200 mm | [14 empty] | PP | 2
| VV |  | Přesypání koruny hráze v tl. 50 mm | [14 empty] | VV | 2 | 1 | True | 0 | ROZPOCET
| VV |  | (provádění po úsecích 20 m) | [14 empty] | VV | 2 | 1 | True | 0 | ROZPOCET
| VV | oh_koruny | "délka*šířka"897*3,5 |  | 3139.5 | [12 empty] | VV | 2 | 2 | True | 1 | ROZPOCET
16 | K | 181411121 | Založení lučního trávníku výsevem plochy do 1000 m2 v rovině a ve svahu do 1:5 | m2 | 3139.5 |  | 0 | CS ÚRS 2020 02 |  | základní |  | 0 | 0 | 0 | 0 | 0 | 4 | K | 2 |  |  |  | ROZPOCET |  |  |  |  | 0 | 0 | 0 | 0 | 0 | 1 | 0 | 4 | -79148285
| PP |  | Založení trávníku na půdě předem připravené plochy do 1000 m2 výsevem včetně utažení lučního v rovině nebo na svahu do 1:5 | [14 empty] | PP | 2
| VV |  | Osetí plochy koruny hráze | [14 empty] | VV | 2 | 1 | True | 0 | ROZPOCET
| VV |  | oh_koruny |  | 3139.5 | [12 empty] | VV | 2 | 2 | True | 1 | ROZPOCET
17 | K | 181411122 | Založení lučního trávníku výsevem plochy do 1000 m2 ve svahu do 1:2 | m2 | 9748.7 |  | 0 | CS ÚRS 2020 02 |  | základní |  | 0 | 0 | 0 | 0 | 0 | 4 | K | 2 |  |  |  | ROZPOCET |  |  |  |  | 0 | 0 | 0 | 0 | 0 | 1 | 0 | 4 | 1668562323
| PP |  | Založení trávníku na půdě předem připravené plochy do 1000 m2 výsevem včetně utažení lučního na svahu přes 1:5 do 1:2 | [14 empty] | PP | 2
| VV |  | Zatravnění plochy zpětného ohumusování | [14 empty] | VV | 2 | 1 | True | 0 | ROZPOCET
| VV |  | pl_ohumusování |  | 9748.7 | [12 empty] | VV | 2 | 2 | True | 1 | ROZPOCET
18 | M | 005724740 | osivo směs travní krajinná-svahová | kg | 128.882 |  | 0 | CS ÚRS 2020 02 |  | základní |  | 0 | 0.001 | 0.12888 | 0 | 0 | 8 | M | 2 |  |  |  | ROZPOCET |  |  |  |  | 0 | 0 | 0 | 0 | 0 | 1 | 0 | 4 | -1660259056
| PP |  | osivo směs travní krajinná-svahová | [14 empty] | PP | 2
| VV |  | spotřeba osiva 10g/m2 | [14 empty] | VV | 2 | 1 | True | 0 | ROZPOCET
| VV |  | pl_ohumusování*0,01 |  | 97.487 | [12 empty] | VV | 2 | 2 | True | 0 | ROZPOCET
| VV |  | oh_koruny*0,01 |  | 31.395 | [12 empty] | VV | 2 | 2 | True | 0 | ROZPOCET
| VV |  | Součet |  | 128.882 | [12 empty] | VV | 2 | 4 | True | 1 | ROZPOCET
19 | K | 181951112 | Úprava pláně v hornině třídy těžitelnosti I, skupiny 1 až 3 se zhutněním strojně | m2 | 17783.8 |  | 0 | CS ÚRS 2020 02 |  | základní |  | 0 | 0 | 0 | 0 | 0 | 4 | K | 2 |  |  |  | ROZPOCET |  |  |  |  | 0 | 0 | 0 | 0 | 0 | 1 | 0 | 4 | -1858743355
| PP |  | Úprava pláně vyrovnáním výškových rozdílů strojně v hornině třídy těžitelnosti I, skupiny 1 až 3 se zhutněním | [14 empty] | PP | 2
| VV |  | Úprava pláně po odkopu stávající hráze | [14 empty] | VV | 2 | 1 | True | 0 | ROZPOCET
| VV |  | Tabulky kubatur: | [14 empty] | VV | 2 | 1 | True | 0 | ROZPOCET
| VV |  | "TAB.1.2."14644,3 |  | 14644.3 | [12 empty] | VV | 2 | 2 | True | 0 | ROZPOCET
| VV |  | Zaválcování humózní zeminy do štěrkového povrchu na koruně hráze | [14 empty] | VV | 2 | 1 | True | 0 | ROZPOCET
| VV |  | oh_koruny |  | 3139.5 | [12 empty] | VV | 2 | 2 | True | 0 | ROZPOCET
| VV |  | Součet |  | 17783.8 | [12 empty] | VV | 2 | 4 | True | 1 | ROZPOCET
20 | K | 182151111 | Svahování v zářezech v hornině třídy těžitelnosti I, skupiny 1 až 3 strojně | m2 | 76.5 |  | 0 | CS ÚRS 2020 02 |  | základní |  | 0 | 0 | 0 | 0 | 0 | 4 | K | 2 |  |  |  | ROZPOCET |  |  |  |  | 0 | 0 | 0 | 0 | 0 | 1 | 0 | 4 | 2003834001
| PP |  | Svahování trvalých svahů do projektovaných profilů strojně s potřebným přemístěním výkopku při svahování v zářezech v hornině třídy těžitelnosti I, skupiny 1 až 3 | [14 empty] | PP | 2
| VV |  | Svahování zemního zámku v km 0,095-0,140 | [14 empty] | VV | 2 | 1 | True | 0 | ROZPOCET
| VV |  | "délka*délka v řezu*2"(140-95)*0,85*2 |  | 76.5 | [12 empty] | VV | 2 | 2 | True | 1 | ROZPOCET
21 | K | 182251101 | Svahování násypů strojně | m2 | 9748.7 |  | 0 | CS ÚRS 2020 02 |  | základní |  | 0 | 0 | 0 | 0 | 0 | 4 | K | 2 |  |  |  | ROZPOCET |  |  |  |  | 0 | 0 | 0 | 0 | 0 | 1 | 0 | 4 | 2042629848
| PP |  | Svahování trvalých svahů do projektovaných profilů strojně s potřebným přemístěním výkopku při svahování násypů v jakékoliv hornině | [14 empty] | PP | 2
| VV |  | Svahování boků hráze | [14 empty] | VV | 2 | 1 | True | 0 | ROZPOCET
| VV |  | pl_ohumusování |  | 9748.7 | [12 empty] | VV | 2 | 2 | True | 1 | ROZPOCET
22 | K | 182351123 | Rozprostření ornice pl do 500 m2 ve svahu přes 1:5 tl vrstvy do 200 mm strojně | m2 | 9748.7 |  | 0 | CS ÚRS 2020 02 |  | základní |  | 0 | 0 | 0 | 0 | 0 | 4 | K | 2 |  |  |  | ROZPOCET |  |  |  |  | 0 | 0 | 0 | 0 | 0 | 1 | 0 | 4 | 384404834
| PP |  | Rozprostření a urovnání ornice ve svahu sklonu přes 1:5 strojně při souvislé ploše přes 100 do 500 m2, tl. vrstvy do 200 mm | [14 empty] | PP | 2
| VV |  | Zpětné ohumusování svahů | [14 empty] | VV | 2 | 1 | True | 0 | ROZPOCET
| VV |  | (provádění po úsecích 20 m) | [14 empty] | VV | 2 | 1 | True | 0 | ROZPOCET
| VV |  | Tabulky kubatur: | [14 empty] | VV | 2 | 1 | True | 0 | ROZPOCET
| VV | pl_ohumusování | "TAB.1.2"9748,7 |  | 9748.7 | [12 empty] | VV | 2 | 2 | True | 1 | ROZPOCET
23 | K | R_43902_02_01 | Příplatek za provádění ozubů | soubor | 1 |  | 0 |  |  | základní |  | 0 | 0 | 0 | 0 | 0 | 4 | K | 2 |  |  |  | ROZPOCET |  |  |  |  | 0 | 0 | 0 | 0 | 0 | 1 | 0 | 4 | 640549216
| PP |  | Příplatek za provádění ozubů | [14 empty] | PP | 2
| P |  | Poznámka k položce: Napojení nového násypu na těleso stávající hráze bude provedeno pomocí ozubů, pokud bude výška stávající hráze po odkopu větší než 600 mm | [14 empty] | P | 2
24 | K | R_43902_02_02 | Přemístění stávající typizované závory Povodí Odry, st. p. | soubor | 1 |  | 0 |  |  | základní |  | 0 | 0 | 0 | 0 | 0 | 512 | K | 2 |  |  |  | ROZPOCET |  |  |  |  | 0 | 0 | 0 | 0 | 0 | 1 | 0 | 512 | -407206292
| PP |  | Přemístění stávající typizované závory Povodí Odry, st. p. | [14 empty] | PP | 2
| P |  | Poznámka k položce: Položka zahrnuje: - vytažení závory - odstranění bet. patky - zásyp jámy po závoře se zhutněním - výkop pro nové betonové patky - vybetonování nových betonových patek - odstranění starého nátěru závory - nový nátěr závory (1x základ + 2x vrchní email) | [14 empty] | P | 2
| D | 2 | Zakládání |  |  |  | 0 |  |  |  |  | 0 |  | 0.034468 |  | 0 | 1 | D | 1 |  |  |  | ROZPOCET | [10 empty] | 0
25 | K | 213141112 | Zřízení vrstvy z geotextilie v rovině nebo ve sklonu do 1:5 š do 6 m | m2 | 46.2 |  | 0 | CS ÚRS 2020 02 |  | základní |  | 0 | 0.00014 | 0.006468 | 0 | 0 | 4 | K | 2 |  |  |  | ROZPOCET |  |  |  |  | 0 | 0 | 0 | 0 | 0 | 1 | 0 | 4 | 52279184
| PP |  | Zřízení vrstvy z geotextilie filtrační, separační, odvodňovací, ochranné, výztužné nebo protierozní v rovině nebo ve sklonu do 1:5, šířky přes 3 do 6 m | [14 empty] | PP | 2
| VV |  | Plocha pokládky geotextilie za rovnaninou kolem el. sloupu | [14 empty] | VV | 2 | 1 | True | 0 | ROZPOCET
| VV | geotex | "délka*prům.délka v řezu"14*3,3 |  | 46.2 | [12 empty] | VV | 2 | 2 | True | 1 | ROZPOCET
26 | M | 69311088 | geotextilie netkaná separační, ochranná, filtrační, drenážní PES 500g/m2 | m2 | 56 |  | 0 | CS ÚRS 2020 02 |  | základní |  | 0 | 0.0005 | 0.028 | 0 | 0 | 8 | M | 2 |  |  |  | ROZPOCET |  |  |  |  | 0 | 0 | 0 | 0 | 0 | 1 | 0 | 4 | 260760334
| PP |  | geotextilie netkaná separační, ochranná, filtrační, drenážní PES 500g/m2 | [14 empty] | PP | 2
| VV |  | šířka role 4 m, přesahy min 400 mm | [14 empty] | VV | 2 | 1 | True | 0 | ROZPOCET
| VV |  | "plocha geotextilie * ztratné 20%"geotex*1,20 |  | 55.44 | [12 empty] | VV | 2 | 2 | True | 0 | ROZPOCET
| VV |  | "zaokrouhleno"56 |  | 56 | [12 empty] | VV | 2 | 2 | True | 1 | ROZPOCET
| D | 4 | Vodorovné konstrukce |  |  |  | 0 |  |  |  |  | 0 |  | 27.4428 |  | 0 | 1 | D | 1 |  |  |  | ROZPOCET | [10 empty] | 0
27 | K | 463211153 | Rovnanina objemu přes 3 m3 z lomového kamene tříděného hmotnosti do 500 kg s urovnáním líce | m3 | 14.85 |  | 0 | CS ÚRS 2020 02 |  | základní |  | 0 | 1.848 | 27.4428 | 0 | 0 | 4 | K | 2 |  |  |  | ROZPOCET |  |  |  |  | 0 | 0 | 0 | 0 | 0 | 1 | 0 | 4 | -552132297
| PP |  | Rovnanina z lomového kamene neupraveného pro podélné i příčné objekty objemu přes 3 m3 z kamene tříděného, s urovnáním líce a vyklínováním spár úlomky kamene hmotnost jednotlivých kamenů přes 200 do 500 kg | [14 empty] | PP | 2
| VV |  | Rovnanina kolem el. sloupu | [14 empty] | VV | 2 | 1 | True | 0 | ROZPOCET
| VV |  | "délka*prům.plocha řezu"11*1,35 |  | 14.85 | [12 empty] | VV | 2 | 2 | True | 1 | ROZPOCET
| D | 5 | Komunikace pozemní |  |  |  | 0 |  |  |  |  | 0 |  | 0 |  | 0 | 1 | D | 1 |  |  |  | ROZPOCET | [10 empty] | 0
28 | K | 564871111 | Podklad ze štěrkodrtě ŠD tl 250 mm | m2 | 2778.75 |  | 0 | CS ÚRS 2020 02 |  | základní |  | 0 | 0 | 0 | 0 | 0 | 4 | K | 2 |  |  |  | ROZPOCET |  |  |  |  | 0 | 0 | 0 | 0 | 0 | 1 | 0 | 4 | 612766067
| PP |  | Podklad ze štěrkodrti ŠD s rozprostřením a zhutněním, po zhutnění tl. 250 mm | [14 empty] | PP | 2
| VV |  | Zpevněný povrch koruny hráze | [14 empty] | VV | 2 | 1 | True | 0 | ROZPOCET
| VV |  | skladba 1a - štěrkordť 0-32 | [14 empty] | VV | 2 | 1 | True | 0 | ROZPOCET
| VV |  | "šířka řezu*délka" | [14 empty] | VV | 2 | 1 | True | 0 | ROZPOCET
| VV |  | "km 0,117-0,540"(3+0,25)*423 |  | 1374.75 | [12 empty] | VV | 2 | 2 | True | 0 | ROZPOCET
| VV |  | "km 0,560-0,992"(3+0,25)*432 |  | 1404 | [12 empty] | VV | 2 | 2 | True | 0 | ROZPOCET
| VV |  | Součet |  | 2778.75 | [12 empty] | VV | 2 | 4 | True | 1 | ROZPOCET
29 | K | 569903311 | Zřízení zemních krajnic se zhutněním | m3 | 127.6 |  | 0 | CS ÚRS 2020 02 |  | základní |  | 0 | 0 | 0 | 0 | 0 | 4 | K | 2 |  |  |  | ROZPOCET |  |  |  |  | 0 | 0 | 0 | 0 | 0 | 1 | 0 | 4 | -1120302196
| PP |  | Zřízení zemních krajnic z hornin jakékoliv třídy se zhutněním | [14 empty] | PP | 2
| VV |  | Tabulky kubatur: | [14 empty] | VV | 2 | 1 | True | 0 | ROZPOCET
| VV |  | "TAB.1.2"127,6 |  | 127.6 | [12 empty] | VV | 2 | 2 | True | 1 | ROZPOCET
| D | 998 | Přesun hmot |  |  |  | 0 |  |  |  |  | 0 |  | 0 |  | 0 | 1 | D | 1 |  |  |  | ROZPOCET | [10 empty] | 0
30 | K | 998321011 | Přesun hmot pro hráze přehradní zemní a kamenité | t | 27.606 |  | 0 | CS ÚRS 2020 02 |  | základní |  | 0 | 0 | 0 | 0 | 0 | 4 | K | 2 |  |  |  | ROZPOCET |  |  |  |  | 0 | 0 | 0 | 0 | 0 | 1 | 0 | 4 | -625928388
| PP |  | Přesun hmot pro objekty hráze přehradní zemní a kamenité dopravní vzdálenost do 500 m | [14 empty] | PP | 2

## 043903_03 - SO 03 Sjezdy ...
[18 empty] | {1fe51108-095d-4ed7-8f1a-ea9ea9e0f60b} | [5 empty] | dovoz | dovoz | 47,6 | 2
[18 empty] | 2 | [5 empty] | odkop |  | 5,4 | 2
| KRYCÍ LIST SOUPISU PRACÍ | [7 empty] | v --- níže se nacházejí doplnkové a pomocné údaje k sestavám --- v | [8 empty] | False | [5 empty] | skrývka | skrývka z plochy sjezdu č.1 | 50,9 | 2
Stavba:
Ostravice, Paskov, rekonstrukce LB hráze, 15,400-16,755 - DPS
Objekt:
043903_03 - SO 03 Sjezdy a přeložka
| KSO: |  |  |  |  | CC-CZ:
| Místo: |  | Paskov |  |  | Datum: | 10. 12. 2020
| Zadavatel: |  |  |  |  | IČ:
|  | Povodí Odry, státní podnik |  |  |  | DIČ:
| Uchazeč: |  |  |  |  | IČ: | Vyplň údaj
|  | Vyplň údaj |  |  |  | DIČ: | Vyplň údaj
| Projektant: |  |  |  |  | IČ:
|  | Lesprojekt Krnov s.r.o |  |  |  | DIČ:
| Zpracovatel: |  |  |  |  | IČ:
|  | Ing. Vlasta Horáková |  |  |  | DIČ:
Poznámka:
| Cena bez DPH | [5 empty] | 0
|  |  | Základ daně |  |  | Sazba daně | Výše daně
| DPH | základní | 0 |  |  | 21% | 0
|  | snížená | 0 |  |  | 15% | 0
|  | zákl. přenesená | 0 |  |  | 21% | 0
|  | sníž. přenesená | 0 |  |  | 15% | 0
|  | nulová | 0 |  |  | 0% | 0
| Cena s DPH |  |  | v | CZK |  | 0
| Projektant |  |  | Zpracovatel
| Datum a podpis: |  | Razítko | Datum a podpis: |  |  | Razítko
| Objednavatel |  |  | Uchazeč
| Datum a podpis: |  | Razítko | Datum a podpis: |  |  | Razítko
REKAPITULACE ČLENĚNÍ SOUPISU PRACÍ
Stavba:
Ostravice, Paskov, rekonstrukce LB hráze, 15,400-16,755 - DPS
Objekt:
043903_03 - SO 03 Sjezdy a přeložka
Místo: |  |  | Paskov |  |  | Datum: | 10. 12. 2020
Zadavatel: |  |  | Povodí Odry, státní podnik |  |  | Projektant: | Lesprojekt Krnov s.r.o
Uchazeč: |  |  | Vyplň údaj |  |  | Zpracovatel: | Ing. Vlasta Horáková
Kód dílu - Popis | [6 empty] | Cena celkem [CZK]
Náklady ze soupisu prací | [6 empty] | 0 | [11 empty] | -1
| HSV - Práce a dodávky HSV | [5 empty] | 0
| 1 - Zemní práce | [5 empty] | 0
| 2 - Zakládání | [5 empty] | 0
| 5 - Komunikace pozemní | [5 empty] | 0
| 9 - Ostatní konstrukce a práce, bourání | [5 empty] | 0
| 998 - Přesun hmot | [5 empty] | 0
SOUPIS PRACÍ
Stavba:
Ostravice, Paskov, rekonstrukce LB hráze, 15,400-16,755 - DPS
Objekt:
043903_03 - SO 03 Sjezdy a přeložka
Místo: |  |  | Paskov |  |  | Datum: | 10. 12. 2020
Zadavatel: |  |  | Povodí Odry, státní podnik |  |  | Projektant: | Lesprojekt Krnov s.r.o
Uchazeč: |  |  | Vyplň údaj |  |  | Zpracovatel: | Ing. Vlasta Horáková
PČ | Typ | Kód | Popis | MJ | Množství | J.cena [CZK] | Cena celkem [CZK] | Cenová soustava |  | DPH | J. Nh [h] | Nh celkem [h] | J. hmotnost [t] | Hmotnost celkem [t] | J. suť [t] | Suť Celkem [t]
Náklady soupisu celkem | [6 empty] | 0 |  |  |  |  | 0 |  | 29.5493 |  | 44.9832 |  | D | -1 | [14 empty] | 0
| D | HSV | Práce a dodávky HSV |  |  |  | 0 |  |  |  |  | 0 |  | 29.5493 |  | 44.9832 | 1 | D | 0 |  |  |  | ROZPOCET | [10 empty] | 0
| D | 1 | Zemní práce |  |  |  | 0 |  |  |  |  | 0 |  | 0 |  | 40.7232 | 1 | D | 1 |  |  |  | ROZPOCET | [10 empty] | 0
1 | K | 113107222 | Odstranění podkladu z kameniva drceného tl 200 mm strojně pl přes 200 m2 | m2 | 140 |  | 0 | CS ÚRS 2020 02 |  | základní |  | 0 | 0 | 0 | 0.29 | 40.6 | 4 | K | 2 |  |  |  | ROZPOCET |  |  |  |  | 0 | 0 | 0 | 0 | 0 | 1 | 0 | 4 | 51917521
| PP |  | Odstranění podkladů nebo krytů strojně plochy jednotlivě přes 200 m2 s přemístěním hmot na skládku na vzdálenost do 20 m nebo s naložením na dopravní prostředek z kameniva hrubého drceného, o tl. vrstvy přes 100 do 200 mm | [14 empty] | PP | 2
| VV |  | Odstranění provizorního vjezdu na staveniště | [14 empty] | VV | 2 | 1 | True | 0 | ROZPOCET
| VV |  | "délka*šířka"35*4 |  | 140 | [12 empty] | VV | 2 | 2 | True | 1 | ROZPOCET
2 | K | 113311121 | Odstranění geotextilií v komunikacích | m2 | 154 |  | 0 | CS ÚRS 2020 02 |  | základní |  | 0 | 0 | 0 | 0.0008 | 0.1232 | 4 | K | 2 |  |  |  | ROZPOCET |  |  |  |  | 0 | 0 | 0 | 0 | 0 | 1 | 0 | 4 | 212777388
| PP |  | Odstranění geosyntetik s uložením na vzdálenost do 20 m nebo naložením na dopravní prostředek geotextilie | [14 empty] | PP | 2
| VV |  | Odstranění provizorního vjezdu na staveniště | [14 empty] | VV | 2 | 1 | True | 0 | ROZPOCET
| VV |  | ztrátné 10% | [14 empty] | VV | 2 | 1 | True | 0 | ROZPOCET
| VV |  | "délka*šířka*ztrátné"35*4*1,1 |  | 154 | [12 empty] | VV | 2 | 2 | True | 1 | ROZPOCET
3 | K | 121103111 | Skrývka zemin schopných zúrodnění v rovině a svahu do 1:5 | m3 | 50.9 |  | 0 | CS ÚRS 2020 02 |  | základní |  | 0 | 0 | 0 | 0 | 0 | 4 | K | 2 |  |  |  | ROZPOCET |  |  |  |  | 0 | 0 | 0 | 0 | 0 | 1 | 0 | 4 | 426289469
| PP |  | Skrývka zemin schopných zúrodnění v rovině a ve sklonu do 1:5 | [14 empty] | PP | 2
| VV |  | Sjezd č. 1 | [14 empty] | VV | 2 | 1 | True | 0 | ROZPOCET
| VV | skrývka | "TAB.1.3.1."50,9 |  | 50.9 | [12 empty] | VV | 2 | 2 | True | 1 | ROZPOCET
4 | K | 122251101 | Odkopávky a prokopávky nezapažené v hornině třídy těžitelnosti I, skupiny 3 objem do 20 m3 strojně | m3 | 5.4 |  | 0 | CS ÚRS 2020 02 |  | základní |  | 0 | 0 | 0 | 0 | 0 | 4 | K | 2 |  |  |  | ROZPOCET |  |  |  |  | 0 | 0 | 0 | 0 | 0 | 1 | 0 | 4 | -1397413219
| PP |  | Odkopávky a prokopávky nezapažené strojně v hornině třídy těžitelnosti I skupiny 3 do 20 m3 | [14 empty] | PP | 2
| VV |  | Tabulky kubatur: | [14 empty] | VV | 2 | 1 | True | 0 | ROZPOCET
| VV |  | Sjezd 1 - TAB.1.3.1 | [14 empty] | VV | 2 | 1 | True | 0 | ROZPOCET
| VV |  | 1,8 |  | 1.8 | [12 empty] | VV | 2 | 2 | True | 0 | ROZPOCET
| VV |  | Sjezd 2 - TAB.1.3.2 | [14 empty] | VV | 2 | 1 | True | 0 | ROZPOCET
| VV |  | 3,6 |  | 3.6 | [12 empty] | VV | 2 | 2 | True | 0 | ROZPOCET
| VV | odkop | Součet |  | 5.4 | [12 empty] | VV | 2 | 4 | True | 1 | ROZPOCET
5 | K | 162251101 | Vodorovné přemístění do 20 m výkopku/sypaniny z horniny třídy těžitelnosti I, skupiny 1 až 3 | m3 | 56.3 |  | 0 | CS ÚRS 2020 02 |  | základní |  | 0 | 0 | 0 | 0 | 0 | 4 | K | 2 |  |  |  | ROZPOCET |  |  |  |  | 0 | 0 | 0 | 0 | 0 | 1 | 0 | 4 | -1903153743
| PP |  | Vodorovné přemístění výkopku nebo sypaniny po suchu na obvyklém dopravním prostředku, bez naložení výkopku, avšak se složením bez rozhrnutí z horniny třídy těžitelnosti I skupiny 1 až 3 na vzdálenost do 20 m | [14 empty] | PP | 2
| VV |  | Přemístění zeminy ze skrývky a odkopu | [14 empty] | VV | 2 | 1 | True | 0 | ROZPOCET
| VV |  | skrývka+odkop |  | 56.3 | [12 empty] | VV | 2 | 2 | True | 1 | ROZPOCET
6 | K | 162751117 | Vodorovné přemístění do 10000 m výkopku/sypaniny z horniny třídy těžitelnosti I, skupiny 1 až 3 | m3 | 47.6 |  | 0 | CS ÚRS 2020 02 |  | základní |  | 0 | 0 | 0 | 0 | 0 | 4 | K | 2 |  |  |  | ROZPOCET |  |  |  |  | 0 | 0 | 0 | 0 | 0 | 1 | 0 | 4 | -292284551
| PP |  | Vodorovné přemístění výkopku nebo sypaniny po suchu na obvyklém dopravním prostředku, bez naložení výkopku, avšak se složením bez rozhrnutí z horniny třídy těžitelnosti I skupiny 1 až 3 na vzdálenost přes 9 000 do 10 000 m | [14 empty] | PP | 2
| VV |  | Dovoz zeminy do násypů | [14 empty] | VV | 2 | 1 | True | 0 | ROZPOCET
| VV |  | předpokládaná vzdálenost 10 km | [14 empty] | VV | 2 | 1 | True | 0 | ROZPOCET
| VV |  | Tabulky kubatur: | [14 empty] | VV | 2 | 1 | True | 0 | ROZPOCET
| VV | dovoz | "TAB.1.3"47,6 |  | 47.6 | [12 empty] | VV | 2 | 2 | True | 1 | ROZPOCET
7 | K | 167151101 | Nakládání výkopku z hornin třídy těžitelnosti I, skupiny 1 až 3 do 100 m3 | m3 | 47.6 |  | 0 | CS ÚRS 2020 02 |  | základní |  | 0 | 0 | 0 | 0 | 0 | 4 | K | 2 |  |  |  | ROZPOCET |  |  |  |  | 0 | 0 | 0 | 0 | 0 | 1 | 0 | 4 | 972288300
| PP |  | Nakládání, skládání a překládání neulehlého výkopku nebo sypaniny strojně nakládání, množství do 100 m3, z horniny třídy těžitelnosti I, skupiny 1 až 3 | [14 empty] | PP | 2
| VV |  | Nakládání pro dovoz zeminy do násypů | [14 empty] | VV | 2 | 1 | True | 0 | ROZPOCET
| VV |  | dovoz |  | 47.6 | [12 empty] | VV | 2 | 2 | True | 1 | ROZPOCET
8 | K | 171103211 | Uložení sypanin z horniny třídy těžitelnosti I a II, skupiny 1 až 4 do hrází kanálů se zhutněním 100 % PS C s příměsí jílu do 20 % | m3 | 32.4 |  | 0 | CS ÚRS 2020 02 |  | základní |  | 0 | 0 | 0 | 0 | 0 | 4 | K | 2 |  |  |  | ROZPOCET |  |  |  |  | 0 | 0 | 0 | 0 | 0 | 1 | 0 | 4 | 322101488
| PP |  | Uložení netříděných sypanin do zemních hrází z hornin třídy těžitelnosti I a II, skupiny 1 až 4 pro jakoukoliv šířku koruny přívodních kanálů inundačních nebo ochranných se zhutněním do 100 % PS - koef. C s příměsí jílové hlíny do 20 % objemu | [14 empty] | PP | 2
| VV |  | Tabulky kubatur: | [14 empty] | VV | 2 | 1 | True | 0 | ROZPOCET
| VV |  | "TAB.1.3."32,4 |  | 32.4 | [12 empty] | VV | 2 | 2 | True | 1 | ROZPOCET
9 | K | 171251101 | Uložení sypaniny do násypů nezhutněných strojně | m3 | 50.9 |  | 0 | CS ÚRS 2020 02 |  | základní |  | 0 | 0 | 0 | 0 | 0 | 4 | K | 2 |  |  |  | ROZPOCET |  |  |  |  | 0 | 0 | 0 | 0 | 0 | 1 | 0 | 4 | 577124872
| PP |  | Uložení sypanin do násypů strojně s rozprostřením sypaniny ve vrstvách a s hrubým urovnáním nezhutněných jakékoliv třídy těžitelnosti | [14 empty] | PP | 2
| VV |  | Dorovnání terénních nerovností zeminou ze skrývky | [14 empty] | VV | 2 | 1 | True | 0 | ROZPOCET
| VV |  | skrývka |  | 50.9 | [12 empty] | VV | 2 | 2 | True | 1 | ROZPOCET
10 | K | 181951112 | Úprava pláně v hornině třídy těžitelnosti I, skupiny 1 až 3 se zhutněním strojně | m2 | 1558.7 |  | 0 | CS ÚRS 2020 02 |  | základní |  | 0 | 0 | 0 | 0 | 0 | 4 | K | 2 |  |  |  | ROZPOCET |  |  |  |  | 0 | 0 | 0 | 0 | 0 | 1 | 0 | 4 | 689067943
| PP |  | Úprava pláně vyrovnáním výškových rozdílů strojně v hornině třídy těžitelnosti I, skupiny 1 až 3 se zhutněním | [14 empty] | PP | 2
| VV |  | Sjezd č. 1 | [14 empty] | VV | 2 | 1 | True | 0 | ROZPOCET
| VV |  | "TAB.1.3.1."254,7 |  | 254.7 | [12 empty] | VV | 2 | 2 | True | 0 | ROZPOCET
| VV |  | Přeložka komunikace | [14 empty] | VV | 2 | 1 | True | 0 | ROZPOCET
| VV |  | "délka*šířka"(805-479)*4 |  | 1304 | [12 empty] | VV | 2 | 2 | True | 0 | ROZPOCET
| VV |  | Součet |  | 1558.7 | [12 empty] | VV | 2 | 4 | True | 1 | ROZPOCET
| D | 2 | Zakládání |  |  |  | 0 |  |  |  |  | 0 |  | 29.44 |  | 4.26 | 1 | D | 1 |  |  |  | ROZPOCET | [10 empty] | 0
11 | K | 113151111 | Rozebrání zpevněných ploch ze silničních dílců | m2 | 12 |  | 0 | CS ÚRS 2020 02 |  | základní |  | 0 | 0 | 0 | 0.355 | 4.26 | 4 | K | 2 |  |  |  | ROZPOCET |  |  |  |  | 0 | 0 | 0 | 0 | 0 | 1 | 0 | 4 | -330519324
| PP |  | Rozebírání zpevněných ploch s přemístěním na skládku na vzdálenost do 20 m nebo s naložením na dopravní prostředek ze silničních panelů | [14 empty] | PP | 2
| VV |  | Odstranění dočasně zpevněné plochy | [14 empty] | VV | 2 | 1 | True | 0 | ROZPOCET
| VV |  | přes plynovod Gasnet | [14 empty] | VV | 2 | 1 | True | 0 | ROZPOCET
| VV |  | na začátku sjezdu č.1 | [14 empty] | VV | 2 | 1 | True | 0 | ROZPOCET
| VV |  | 3*4 |  | 12 | [12 empty] | VV | 2 | 2 | True | 1 | ROZPOCET
12 | M | 59381006.PFZ | panel silniční IZD 300/100/22 20t 300 x 99 x 21,5 cm | kus | 4 |  | 0 |  |  | základní |  | 0 | 1.516 | 6.064 | 0 | 0 | 8 | M | 2 |  |  |  | ROZPOCET |  |  |  |  | 0 | 0 | 0 | 0 | 0 | 1 | 0 | 4 | -1328471718
| PP |  | panel silniční IZD 300/100/22 20t 300 x 99 x 21,5 cm | [14 empty] | PP | 2
| VV |  | dočasná pokládka | [14 empty] | VV | 2 | 1 | True | 0 | ROZPOCET
| VV |  | cena 1/3 plné ceny | [14 empty] | VV | 2 | 1 | True | 0 | ROZPOCET
| VV |  | 4 |  | 4 | [12 empty] | VV | 2 | 2 | True | 1 | ROZPOCET
13 | K | R_43902_03_01 | Zřízení plochy ze silničních panelů do lože tl 50 mm z písku | m2 | 48 |  | 0 |  |  | základní |  | 0 | 0.108 | 5.184 | 0 | 0 | 4 | K | 2 |  |  |  | ROZPOCET |  |  |  |  | 0 | 0 | 0 | 0 | 0 | 1 | 0 | 4 | -605498418
| PP |  | Zřízení zpevněné plochy ze silničních panelů osazených do lože tl. 50 mm z písku | [14 empty] | PP | 2
| VV |  | Zpevněná plocha | [14 empty] | VV | 2 | 1 | True | 0 | ROZPOCET
| VV |  | přes plynovod Gasnet a Greengas | [14 empty] | VV | 2 | 1 | True | 0 | ROZPOCET
| VV |  | na začátku sjezdu č.1 | [14 empty] | VV | 2 | 1 | True | 0 | ROZPOCET
| VV |  | 3*4+3*12 |  | 48 | [12 empty] | VV | 2 | 2 | True | 1 | ROZPOCET
14 | M | 59381006.PFZ | panel silniční IZD 300/100/22 20t 300 x 99 x 21,5 cm | kus | 12 |  | 0 |  |  | základní |  | 0 | 1.516 | 18.192 | 0 | 0 | 8 | M | 2 |  |  |  | ROZPOCET |  |  |  |  | 0 | 0 | 0 | 0 | 0 | 1 | 0 | 4 | 417708924
| PP |  | panel silniční IZD 300/100/22 20t 300 x 99 x 21,5 cm | [14 empty] | PP | 2
| VV |  | travalá pokládka | [14 empty] | VV | 2 | 1 | True | 0 | ROZPOCET
| VV |  | plná cena | [14 empty] | VV | 2 | 1 | True | 0 | ROZPOCET
| VV |  | 12 |  | 12 | [12 empty] | VV | 2 | 2 | True | 1 | ROZPOCET
| D | 5 | Komunikace pozemní |  |  |  | 0 |  |  |  |  | 0 |  | 0 |  | 0 | 1 | D | 1 |  |  |  | ROZPOCET | [10 empty] | 0
15 | K | 564251111 | Podklad nebo podsyp ze štěrkopísku ŠP tl 150 mm | m2 | 390 |  | 0 | CS ÚRS 2020 02 |  | základní |  | 0 | 0 | 0 | 0 | 0 | 4 | K | 2 |  |  |  | ROZPOCET |  |  |  |  | 0 | 0 | 0 | 0 | 0 | 1 | 0 | 4 | -1253781639
| PP |  | Podklad nebo podsyp ze štěrkopísku ŠP s rozprostřením, vlhčením a zhutněním, po zhutnění tl. 150 mm | [14 empty] | PP | 2
| VV |  | Sjezd č. 2 - skladba 2 | [14 empty] | VV | 2 | 1 | True | 0 | ROZPOCET
| VV |  | 166+20 |  | 186 | [12 empty] | VV | 2 | 2 | True | 0 | ROZPOCET
| VV |  | Sjezd č. 3 a 4 - skladba 2 | [14 empty] | VV | 2 | 1 | True | 0 | ROZPOCET
| VV |  | 204 |  | 204 | [12 empty] | VV | 2 | 2 | True | 0 | ROZPOCET
| VV |  | Součet |  | 390 | [12 empty] | VV | 2 | 4 | True | 1 | ROZPOCET
16 | K | 564752111 | Podklad z vibrovaného štěrku VŠ tl 150 mm | m2 | 339 |  | 0 | CS ÚRS 2020 02 |  | základní |  | 0 | 0 | 0 | 0 | 0 | 4 | K | 2 |  |  |  | ROZPOCET |  |  |  |  | 0 | 0 | 0 | 0 | 0 | 1 | 0 | 4 | -981375794
| PP |  | Podklad nebo kryt z vibrovaného štěrku VŠ s rozprostřením, vlhčením a zhutněním, po zhutnění tl. 150 mm | [14 empty] | PP | 2
| VV |  | Sjezd č. 2 - skladba 2 | [14 empty] | VV | 2 | 1 | True | 0 | ROZPOCET
| VV |  | 148+14 |  | 162 | [12 empty] | VV | 2 | 2 | True | 0 | ROZPOCET
| VV |  | Sjezd č. 3 a 4 - skladba 2 | [14 empty] | VV | 2 | 1 | True | 0 | ROZPOCET
| VV |  | 177 |  | 177 | [12 empty] | VV | 2 | 2 | True | 0 | ROZPOCET
| VV |  | Součet |  | 339 | [12 empty] | VV | 2 | 4 | True | 1 | ROZPOCET
17 | K | 564761111 | Podklad z kameniva hrubého drceného vel. 32-63 mm tl 200 mm | m2 | 460.5 |  | 0 | CS ÚRS 2020 02 |  | základní |  | 0 | 0 | 0 | 0 | 0 | 4 | K | 2 |  |  |  | ROZPOCET |  |  |  |  | 0 | 0 | 0 | 0 | 0 | 1 | 0 | 4 | 1779171247
| PP |  | Podklad nebo kryt z kameniva hrubého drceného vel. 32-63 mm s rozprostřením a zhutněním, po zhutnění tl. 200 mm | [14 empty] | PP | 2
| VV |  | Sjezd č. 2 - skladba 2 | [14 empty] | VV | 2 | 1 | True | 0 | ROZPOCET
| VV |  | 155+16 |  | 171 | [12 empty] | VV | 2 | 2 | True | 0 | ROZPOCET
| VV |  | Sjezd č. 3 a 4 - skladba 2 | [14 empty] | VV | 2 | 1 | True | 0 | ROZPOCET
| VV |  | 189 |  | 189 | [12 empty] | VV | 2 | 2 | True | 0 | ROZPOCET
| VV |  | Sjezd č. 2 - skladba 3 (pod panely) | [14 empty] | VV | 2 | 1 | True | 0 | ROZPOCET
| VV |  | 40 |  | 40 | [12 empty] | VV | 2 | 2 | True | 0 | ROZPOCET
| VV |  | Sjezd č. 3 - skladba 3 (pod panely) | [14 empty] | VV | 2 | 1 | True | 0 | ROZPOCET
| VV |  | 37 |  | 37 | [12 empty] | VV | 2 | 2 | True | 0 | ROZPOCET
| VV |  | Sjezd č. 2 - skladba 3 (dorovnání terénu) | [14 empty] | VV | 2 | 1 | True | 0 | ROZPOCET
| VV |  | "objem z TAB.1.3.2/tl.0,2"4,7/0,2 |  | 23.5 | [12 empty] | VV | 2 | 2 | True | 0 | ROZPOCET
| VV |  | Součet |  | 460.5 | [12 empty] | VV | 2 | 4 | True | 1 | ROZPOCET
18 | K | 564761111 | Podklad z kameniva hrubého drceného vel. 32-63 mm tl 200 mm | m2 | 1059.5 |  | 0 | CS ÚRS 2020 02 |  | základní |  | 0 | 0 | 0 | 0 | 0 | 4 | K | 2 |  |  |  | ROZPOCET |  |  |  |  | 0 | 0 | 0 | 0 | 0 | 1 | 0 | 4 | -2129901085
| PP |  | Podklad nebo kryt z kameniva hrubého drceného vel. 32-63 mm s rozprostřením a zhutněním, po zhutnění tl. 200 mm | [14 empty] | PP | 2
| P |  | Poznámka k položce: Cena materiálu je snížena z důvodu opětovného použití odstraněného kameniva z koruny stávající hráze. Potřebný objem 211,9 m3 Objem odstraněného kameniva 123 m3 Koeficient snížení ceny dodávky = 1- (123/211,9) = 0,42 | [14 empty] | P | 2
| VV |  | Přeložka komunikace v km 0,479-0,805 | [14 empty] | VV | 2 | 1 | True | 0 | ROZPOCET
| VV |  | délka*šířka | [14 empty] | VV | 2 | 1 | True | 0 | ROZPOCET
| VV |  | (805-479)*(3+0,25) |  | 1059.5 | [12 empty] | VV | 2 | 2 | True | 1 | ROZPOCET
| VV |  | Použití odstraněného kameniva ze stávající koruny hráze | [14 empty] | VV | 2 | 1 | True | 0 | ROZPOCET
| VV |  | "plocha 615, objem 123 m3" | [14 empty] | VV | 2 | 1 | True | 0 | ROZPOCET
19 | K | 564761111 | Podklad z kameniva hrubého drceného vel. 32-63 mm tl 200 mm | m2 | 144 |  | 0 | CS ÚRS 2020 02 |  | základní |  | 0 | 0 | 0 | 0 | 0 | 4 | K | 2 |  |  |  | ROZPOCET |  |  |  |  | 0 | 0 | 0 | 0 | 0 | 1 | 0 | 4 | -1252725681
| PP |  | Podklad nebo kryt z kameniva hrubého drceného vel. 32-63 mm s rozprostřením a zhutněním, po zhutnění tl. 200 mm | [14 empty] | PP | 2
| VV |  | Zřízení provizorního vjezdu na staveniště | [14 empty] | VV | 2 | 1 | True | 0 | ROZPOCET
| VV |  | "délka*šířka"36*4 |  | 144 | [12 empty] | VV | 2 | 2 | True | 1 | ROZPOCET
20 | K | 564871111 | Podklad ze štěrkodrtě ŠD tl 250 mm | m2 | 250 |  | 0 | CS ÚRS 2020 02 |  | základní |  | 0 | 0 | 0 | 0 | 0 | 4 | K | 2 |  |  |  | ROZPOCET |  |  |  |  | 0 | 0 | 0 | 0 | 0 | 1 | 0 | 4 | -915793498
| PP |  | Podklad ze štěrkodrti ŠD s rozprostřením a zhutněním, po zhutnění tl. 250 mm | [14 empty] | PP | 2
| VV |  | Zpevněné povrchy sjezdů: | [14 empty] | VV | 2 | 1 | True | 0 | ROZPOCET
| VV |  | Sjezd č. 1 - skladba 1b - štěrkordť 0-32 | [14 empty] | VV | 2 | 1 | True | 0 | ROZPOCET
| VV |  | plocha z půdorysu po km 0,030 hráze | [14 empty] | VV | 2 | 1 | True | 0 | ROZPOCET
| VV |  | 250 |  | 250 | [12 empty] | VV | 2 | 2 | True | 1 | ROZPOCET
21 | K | 569903311 | Zřízení zemních krajnic se zhutněním | m3 | 20.4 |  | 0 | CS ÚRS 2020 02 |  | základní |  | 0 | 0 | 0 | 0 | 0 | 4 | K | 2 |  |  |  | ROZPOCET |  |  |  |  | 0 | 0 | 0 | 0 | 0 | 1 | 0 | 4 | -1187297591
| PP |  | Zřízení zemních krajnic z hornin jakékoliv třídy se zhutněním | [14 empty] | PP | 2
| VV |  | Tabulky kubatur: | [14 empty] | VV | 2 | 1 | True | 0 | ROZPOCET
| VV |  | Sjezd 1 - TAB.1.3.1 | [14 empty] | VV | 2 | 1 | True | 0 | ROZPOCET
| VV |  | 8,1 |  | 8.1 | [12 empty] | VV | 2 | 2 | True | 0 | ROZPOCET
| VV |  | Sjezd 2 - TAB.1.3.2 | [14 empty] | VV | 2 | 1 | True | 0 | ROZPOCET
| VV |  | 4,9 |  | 4.9 | [12 empty] | VV | 2 | 2 | True | 0 | ROZPOCET
| VV |  | Sjezd 3 - TAB.1.3.3 | [14 empty] | VV | 2 | 1 | True | 0 | ROZPOCET
| VV |  | 3,7 |  | 3.7 | [12 empty] | VV | 2 | 2 | True | 0 | ROZPOCET
| VV |  | Sjezd 4 - TAB.1.3.4 | [14 empty] | VV | 2 | 1 | True | 0 | ROZPOCET
| VV |  | 3,7 |  | 3.7 | [12 empty] | VV | 2 | 2 | True | 0 | ROZPOCET
| VV |  | Součet |  | 20.4 | [12 empty] | VV | 2 | 4 | True | 1 | ROZPOCET
22 | K | 571907112 | Posyp krytu kamenivem drceným nebo těženým do 40 kg/m2 | m2 | 437 |  | 0 | CS ÚRS 2020 02 |  | základní |  | 0 | 0 | 0 | 0 | 0 | 4 | K | 2 |  |  |  | ROZPOCET |  |  |  |  | 0 | 0 | 0 | 0 | 0 | 1 | 0 | 4 | 887514526
| PP |  | Posyp podkladu nebo krytu s rozprostřením a zhutněním kamenivem drceným nebo těženým, v množství přes 35 do 40 kg/m2 | [14 empty] | PP | 2
| VV |  | zadrcení frakce 0/4 v množství 35 kg/m2 | [14 empty] | VV | 2 | 1 | True | 0 | ROZPOCET
| VV |  | Sjezd č. 2 - skladba 2 | [14 empty] | VV | 2 | 1 | True | 0 | ROZPOCET
| VV |  | 155+16 |  | 171 | [12 empty] | VV | 2 | 2 | True | 0 | ROZPOCET
| VV |  | Sjezd č. 3 a 4 - skladba 2 | [14 empty] | VV | 2 | 1 | True | 0 | ROZPOCET
| VV |  | 189 |  | 189 | [12 empty] | VV | 2 | 2 | True | 0 | ROZPOCET
| VV |  | Sjezd č. 2 - skladba 3 (pod panely) | [14 empty] | VV | 2 | 1 | True | 0 | ROZPOCET
| VV |  | 40 |  | 40 | [12 empty] | VV | 2 | 2 | True | 0 | ROZPOCET
| VV |  | Sjezd č. 3 - skladba 3 (pod panely) | [14 empty] | VV | 2 | 1 | True | 0 | ROZPOCET
| VV |  | 37 |  | 37 | [12 empty] | VV | 2 | 2 | True | 0 | ROZPOCET
| VV |  | Součet |  | 437 | [12 empty] | VV | 2 | 4 | True | 1 | ROZPOCET
| D | 9 | Ostatní konstrukce a práce, bourání |  |  |  | 0 |  |  |  |  | 0 |  | 0.1093 |  | 0 | 1 | D | 1 |  |  |  | ROZPOCET | [10 empty] | 0
23 | K | 919726123 | Geotextilie pro ochranu, separaci a filtraci netkaná měrná hmotnost do 500 g/m2 | m2 | 158.4 |  | 0 | CS ÚRS 2020 02 |  | základní |  | 0 | 0.00069 | 0.1093 | 0 | 0 | 4 | K | 2 |  |  |  | ROZPOCET |  |  |  |  | 0 | 0 | 0 | 0 | 0 | 1 | 0 | 4 | -2114372216
| PP |  | Geotextilie netkaná pro ochranu, separaci nebo filtraci měrná hmotnost přes 300 do 500 g/m2 | [14 empty] | PP | 2
| VV |  | Zřízení provizorního vjezdu na staveniště | [14 empty] | VV | 2 | 1 | True | 0 | ROZPOCET
| VV |  | ztrátné 10% | [14 empty] | VV | 2 | 1 | True | 0 | ROZPOCET
| VV |  | "délka*šířka*ztrátné"36*4*1,1 |  | 158.4 | [12 empty] | VV | 2 | 2 | True | 1 | ROZPOCET
24 | K | R_43902_03_02 | Úprava provizorního vjezdu na staveniště | soubor | 1 |  | 0 |  |  | základní |  | 0 | 0 | 0 | 0 | 0 | 4 | K | 2 |  |  |  | ROZPOCET |  |  |  |  | 0 | 0 | 0 | 0 | 0 | 1 | 0 | 4 | -1239206133
| PP |  | Úprava provizorního vjezdu na staveniště | [14 empty] | PP | 2
| P |  | Poznámka k položce: Položka zahrnuje: - urovnání terénu pro vytvoření vjezdu - urovnání terénu před finálním dotvarováním sjezdu č.2 - náklady spojené s odstraněním a odvozem provizorního zpevnění (geotextilie, štěrku) - náklady na výměnu poškozených panelů pro finální povrch sjezdu | [14 empty] | P | 2
| VV |  | 1 |  | 1 | [12 empty] | VV | 2 | 2 | True | 1 | ROZPOCET
| D | 998 | Přesun hmot |  |  |  | 0 |  |  |  |  | 0 |  | 0 |  | 0 | 1 | D | 1 |  |  |  | ROZPOCET | [10 empty] | 0
25 | K | 998321011 | Přesun hmot pro hráze přehradní zemní a kamenité | t | 29.549 |  | 0 | CS ÚRS 2020 02 |  | základní |  | 0 | 0 | 0 | 0 | 0 | 4 | K | 2 |  |  |  | ROZPOCET |  |  |  |  | 0 | 0 | 0 | 0 | 0 | 1 | 0 | 4 | 1840273272
| PP |  | Přesun hmot pro objekty hráze přehradní zemní a kamenité dopravní vzdálenost do 500 m | [14 empty] | PP | 2

## 043903_04 - Příprava území
{91430b46-e79d-488d-b099-df6a625cb064}
2
| KRYCÍ LIST SOUPISU PRACÍ | [7 empty] | v --- níže se nacházejí doplnkové a pomocné údaje k sestavám --- v | [8 empty] | False
Stavba:
Ostravice, Paskov, rekonstrukce LB hráze, 15,400-16,755 - DPS
Objekt:
043903_04 - Příprava území
| KSO: |  |  |  |  | CC-CZ:
| Místo: |  | Paskov |  |  | Datum: | 10. 12. 2020
| Zadavatel: |  |  |  |  | IČ:
|  | Povodí Odry, státní podnik |  |  |  | DIČ:
| Uchazeč: |  |  |  |  | IČ: | Vyplň údaj
|  | Vyplň údaj |  |  |  | DIČ: | Vyplň údaj
| Projektant: |  |  |  |  | IČ:
|  | Lesprojekt Krnov s.r.o |  |  |  | DIČ:
| Zpracovatel: |  |  |  |  | IČ:
|  | Ing. Vlasta Horáková |  |  |  | DIČ:
Poznámka:
| Cena bez DPH | [5 empty] | 0
|  |  | Základ daně |  |  | Sazba daně | Výše daně
| DPH | základní | 0 |  |  | 21% | 0
|  | snížená | 0 |  |  | 15% | 0
|  | zákl. přenesená | 0 |  |  | 21% | 0
|  | sníž. přenesená | 0 |  |  | 15% | 0
|  | nulová | 0 |  |  | 0% | 0
| Cena s DPH |  |  | v | CZK |  | 0
| Projektant |  |  | Zpracovatel
| Datum a podpis: |  | Razítko | Datum a podpis: |  |  | Razítko
| Objednavatel |  |  | Uchazeč
| Datum a podpis: |  | Razítko | Datum a podpis: |  |  | Razítko
REKAPITULACE ČLENĚNÍ SOUPISU PRACÍ
Stavba:
Ostravice, Paskov, rekonstrukce LB hráze, 15,400-16,755 - DPS
Objekt:
043903_04 - Příprava území
Místo: |  |  | Paskov |  |  | Datum: | 10. 12. 2020
Zadavatel: |  |  | Povodí Odry, státní podnik |  |  | Projektant: | Lesprojekt Krnov s.r.o
Uchazeč: |  |  | Vyplň údaj |  |  | Zpracovatel: | Ing. Vlasta Horáková
Kód dílu - Popis | [6 empty] | Cena celkem [CZK]
Náklady ze soupisu prací | [6 empty] | 0 | [11 empty] | -1
| HSV - Práce a dodávky HSV | [5 empty] | 0
| 1 - Zemní práce | [5 empty] | 0
SOUPIS PRACÍ
Stavba:
Ostravice, Paskov, rekonstrukce LB hráze, 15,400-16,755 - DPS
Objekt:
043903_04 - Příprava území
Místo: |  |  | Paskov |  |  | Datum: | 10. 12. 2020
Zadavatel: |  |  | Povodí Odry, státní podnik |  |  | Projektant: | Lesprojekt Krnov s.r.o
Uchazeč: |  |  | Vyplň údaj |  |  | Zpracovatel: | Ing. Vlasta Horáková
PČ | Typ | Kód | Popis | MJ | Množství | J.cena [CZK] | Cena celkem [CZK] | Cenová soustava |  | DPH | J. Nh [h] | Nh celkem [h] | J. hmotnost [t] | Hmotnost celkem [t] | J. suť [t] | Suť Celkem [t]
Náklady soupisu celkem | [6 empty] | 0 |  |  |  |  | 0 |  | 0 |  | 0 |  | D | -1 | [10 empty] | 0
| D | HSV | Práce a dodávky HSV |  |  |  | 0 |  |  |  |  | 0 |  | 0 |  | 0 | 1 | D | 0 |  |  |  | ROZPOCET | [6 empty] | 0
| D | 1 | Zemní práce |  |  |  | 0 |  |  |  |  | 0 |  | 0 |  | 0 | 1 | D | 1 |  |  |  | ROZPOCET | [6 empty] | 0
1 | K | 112201101 | Odstranění pařezů D do 300 mm | kus | 87 |  | 0 | CS ÚRS 2020 02 |  | základní |  | 0 | 0 | 0 | 0 | 0 | 4 | K | 2 |  |  |  | ROZPOCET | 0 | 0 | 0 | 0 | 0 | 1 | 0 | 4 | -140344236
| PP |  | Odstranění pařezů s jejich vykopáním, vytrháním nebo odstřelením, s přesekáním kořenů průměru přes 100 do 300 mm | [14 empty] | PP | 2
2 | K | 112201102 | Odstranění pařezů D do 500 mm | kus | 44 |  | 0 | CS ÚRS 2020 02 |  | základní |  | 0 | 0 | 0 | 0 | 0 | 4 | K | 2 |  |  |  | ROZPOCET | 0 | 0 | 0 | 0 | 0 | 1 | 0 | 4 | 1483821397
| PP |  | Odstranění pařezů s jejich vykopáním, vytrháním nebo odstřelením, s přesekáním kořenů průměru přes 300 do 500 mm | [14 empty] | PP | 2
3 | K | 112201103 | Odstranění pařezů D do 700 mm | kus | 31 |  | 0 | CS ÚRS 2020 02 |  | základní |  | 0 | 0 | 0 | 0 | 0 | 4 | K | 2 |  |  |  | ROZPOCET | 0 | 0 | 0 | 0 | 0 | 1 | 0 | 4 | -1206351394
| PP |  | Odstranění pařezů s jejich vykopáním, vytrháním nebo odstřelením, s přesekáním kořenů průměru přes 500 do 700 mm | [14 empty] | PP | 2
4 | K | 112201104 | Odstranění pařezů D do 900 mm | kus | 15 |  | 0 | CS ÚRS 2020 02 |  | základní |  | 0 | 0 | 0 | 0 | 0 | 4 | K | 2 |  |  |  | ROZPOCET | 0 | 0 | 0 | 0 | 0 | 1 | 0 | 4 | 2088732987
| PP |  | Odstranění pařezů s jejich vykopáním, vytrháním nebo odstřelením, s přesekáním kořenů průměru přes 700 do 900 mm | [14 empty] | PP | 2
5 | K | 112201105 | Odstranění pařezů D přes 900 mm | kus | 5 |  | 0 | CS ÚRS 2020 02 |  | základní |  | 0 | 0 | 0 | 0 | 0 | 4 | K | 2 |  |  |  | ROZPOCET | 0 | 0 | 0 | 0 | 0 | 1 | 0 | 4 | -476156727
| PP |  | Odstranění pařezů s jejich vykopáním, vytrháním nebo odstřelením, s přesekáním kořenů průměru přes 900 mm | [14 empty] | PP | 2
6 | K | R_04302_04_01 | Štěpkování dřevní hmoty z pařezů | kus | 182 |  | 0 |  |  | základní |  | 0 | 0 | 0 | 0 | 0 | 4 | K | 2 |  |  |  | ROZPOCET | 0 | 0 | 0 | 0 | 0 | 1 | 0 | 4 | 1163176616
| PP |  | Štěpkování dřevní hmoty z pařezů | [14 empty] | PP | 2
| P |  | Poznámka k položce: Pařezy budou na místě rozdrceny a vzniklá štěpka bude odvezena a uložena na parc. č. 1596/3 v k.ú. Řepiště ve vlastnictví investora, ve vzdálenosti cca 2,3 km od místa stavby. Položka udává průměrnou cenu za rozštěpkování jednoho pařezu. V položce je zahrnuta i doprava štěpkovacího stroje. | [14 empty] | P | 2
| VV |  | Celkový počet pařezů | [14 empty] | VV | 2 | 1 | True | 0 | ROZPOCET
| VV |  | 182 |  | 182 | [12 empty] | VV | 2 | 2 | True | 1 | ROZPOCET
7 | K | R_04302_04_02 | Odvoz dřevní štěpky z pařezů | kus | 182 |  | 0 |  |  | základní |  | 0 | 0 | 0 | 0 | 0 | 4 | K | 2 |  |  |  | ROZPOCET | 0 | 0 | 0 | 0 | 0 | 1 | 0 | 4 | -2121033773
| PP |  | Odvoz dřevní štěpky z pařezů | [14 empty] | PP | 2
| P |  | Poznámka k položce: Pařezy budou na místě rozdrceny a vzniklá štěpka bude odvezena a uložena na parc. č. 1596/3 v k.ú. Řepiště ve vlastnictví investora, ve vzdálenosti cca 2,3 km od místa stavby. Položka udává průměrnou cenu za odvoz štěpky z jednoho pařezu. | [14 empty] | P | 2
| VV |  | Celkový počet pařezů | [14 empty] | VV | 2 | 1 | True | 0 | ROZPOCET
| VV |  | 182 |  | 182 | [12 empty] | VV | 2 | 2 | True | 1 | ROZPOCET
8 | K | R_04302_04_03 | Odvoz biologického odpadu | soubor | 1 |  | 0 |  |  | základní |  | 0 | 0 | 0 | 0 | 0 | 4 | K | 2 |  |  |  | ROZPOCET | 0 | 0 | 0 | 0 | 0 | 1 | 0 | 4 | -1812501347
| PP |  | Odvoz biologického odpadu | [14 empty] | PP | 2
| P |  | Poznámka k položce: Odstranění skládek biologického odpadu ze zahrad v blízkosti stávajícího vjezdu na hráz. Položka zahrnuje odstranění, naložení, odvoz, včetně případných poplatků za uložení ve sběrném zařízení. Předpokládané množství je cca 10 t, vzdálenost odvozu do 10 km | [14 empty] | P | 2
9 | K | R_04302_04_04 | Ochrana stromů obandážováním | soubor | 1 |  | 0 |  |  | základní |  | 0 | 0 | 0 | 0 | 0 | 4 | K | 2 |  |  |  | ROZPOCET | 0 | 0 | 0 | 0 | 0 | 1 | 0 | 4 | -291996633
| PP |  | Ochrana stromů obandážováním | [14 empty] | PP | 2
| P |  | Poznámka k položce: Dočasná vzrostlých stromů včetně kmenových náběh, které by mohly být činností na stavbě poškozeny. Položka zahrnuje obandážování obedněním deskami výšky min 2,5 m s ovázáním drátem, po dokončení stavby odstranění bandáže V km 0,470 jasan, průměr kmene 100 cm + další stromy v blízkosti staveništní komunikace v počtu cca 10 ks | [14 empty] | P | 2

## 043903_05 - Vedlejší rozp...
{852c38f8-bbc3-4dfb-a505-7a6a94347793}
2
| KRYCÍ LIST SOUPISU PRACÍ | [7 empty] | v --- níže se nacházejí doplnkové a pomocné údaje k sestavám --- v | [8 empty] | False
Stavba:
Ostravice, Paskov, rekonstrukce LB hráze, 15,400-16,755 - DPS
Objekt:
043903_05 - Vedlejší rozpočtové náklady
| KSO: |  |  |  |  | CC-CZ:
| Místo: |  | Paskov |  |  | Datum: | 10. 12. 2020
| Zadavatel: |  |  |  |  | IČ:
|  | Povodí Odry, státní podnik |  |  |  | DIČ:
| Uchazeč: |  |  |  |  | IČ: | Vyplň údaj
|  | Vyplň údaj |  |  |  | DIČ: | Vyplň údaj
| Projektant: |  |  |  |  | IČ:
|  | Lesprojekt Krnov s.r.o |  |  |  | DIČ:
| Zpracovatel: |  |  |  |  | IČ:
|  | Ing. Vlasta Horáková |  |  |  | DIČ:
Poznámka:
| Cena bez DPH | [5 empty] | 0
|  |  | Základ daně |  |  | Sazba daně | Výše daně
| DPH | základní | 0 |  |  | 21% | 0
|  | snížená | 0 |  |  | 15% | 0
|  | zákl. přenesená | 0 |  |  | 21% | 0
|  | sníž. přenesená | 0 |  |  | 15% | 0
|  | nulová | 0 |  |  | 0% | 0
| Cena s DPH |  |  | v | CZK |  | 0
| Projektant |  |  | Zpracovatel
| Datum a podpis: |  | Razítko | Datum a podpis: |  |  | Razítko
| Objednavatel |  |  | Uchazeč
| Datum a podpis: |  | Razítko | Datum a podpis: |  |  | Razítko
REKAPITULACE ČLENĚNÍ SOUPISU PRACÍ
Stavba:
Ostravice, Paskov, rekonstrukce LB hráze, 15,400-16,755 - DPS
Objekt:
043903_05 - Vedlejší rozpočtové náklady
Místo: |  |  | Paskov |  |  | Datum: | 10. 12. 2020
Zadavatel: |  |  | Povodí Odry, státní podnik |  |  | Projektant: | Lesprojekt Krnov s.r.o
Uchazeč: |  |  | Vyplň údaj |  |  | Zpracovatel: | Ing. Vlasta Horáková
Kód dílu - Popis | [6 empty] | Cena celkem [CZK]
Náklady ze soupisu prací | [6 empty] | 0 | [11 empty] | -1
| VRN - Vedlejší rozpočtové náklady | [5 empty] | 0
SOUPIS PRACÍ
Stavba:
Ostravice, Paskov, rekonstrukce LB hráze, 15,400-16,755 - DPS
Objekt:
043903_05 - Vedlejší rozpočtové náklady
Místo: |  |  | Paskov |  |  | Datum: | 10. 12. 2020
Zadavatel: |  |  | Povodí Odry, státní podnik |  |  | Projektant: | Lesprojekt Krnov s.r.o
Uchazeč: |  |  | Vyplň údaj |  |  | Zpracovatel: | Ing. Vlasta Horáková
PČ | Typ | Kód | Popis | MJ | Množství | J.cena [CZK] | Cena celkem [CZK] | Cenová soustava |  | DPH | J. Nh [h] | Nh celkem [h] | J. hmotnost [t] | Hmotnost celkem [t] | J. suť [t] | Suť Celkem [t]
Náklady soupisu celkem | [6 empty] | 0 |  |  |  |  | 0 |  | 0 |  | 0 |  | D | -1 | [10 empty] | 0
| D | VRN | Vedlejší rozpočtové náklady |  |  |  | 0 |  |  |  |  | 0 |  | 0 |  | 0 | 5 | D | 0 |  |  |  | ROZPOCET | [6 empty] | 0
1 | K | R_43902_05_01 | Geodetické práce, zaměření skutečného provedení stavby | soubor | 1 |  | 0 |  |  | základní |  | 0 | 0 | 0 | 0 | 0 | 512 | K | 1 |  |  |  | ROZPOCET | 0 | 0 | 0 | 0 | 0 | 1 | 0 | 512 | 1235356811
| PP |  | Geodetické práce, zaměření skutečného provedení stavby | [14 empty] | PP | 1
2 | K | R_43902_05_02 | Zajištění dočasných záborů a písemné oznámení zahájení užívaní vlastníkům | soubor | 1 |  | 0 |  |  | základní |  | 0 | 0 | 0 | 0 | 0 | 512 | K | 1 |  |  |  | ROZPOCET | 0 | 0 | 0 | 0 | 0 | 1 | 0 | 512 | 213210486
| PP |  | Zajištění dočasných záborů a písemné oznámení zahájení užívaní vlastníkům | [14 empty] | PP | 1
3 | K | R_43902_05_03 | Dočasné dopravní značení včetně vyřízení potřebných povolení | soubor | 1 |  | 0 |  |  | základní |  | 0 | 0 | 0 | 0 | 0 | 512 | K | 1 |  |  |  | ROZPOCET | 0 | 0 | 0 | 0 | 0 | 1 | 0 | 512 | -276365261
| PP |  | Dočasné dopravní značení včetně vyřízení potřebných povolení | [14 empty] | PP | 1
4 | K | R_43902_05_04 | Čištění a udržování veřejných komunikací po celou dobu výstavby | soubor | 1 |  | 0 |  |  | základní |  | 0 | 0 | 0 | 0 | 0 | 512 | K | 1 |  |  |  | ROZPOCET | 0 | 0 | 0 | 0 | 0 | 1 | 0 | 512 | 1541602188
| PP |  | Čištění a udržování veřejných komunikací po celou dobu výstavby | [14 empty] | PP | 1
5 | K | R_43902_05_05 | Protokolární předání dočasně užívaných ploch zpět jejich vlastníkům | soubor | 1 |  | 0 |  |  | základní |  | 0 | 0 | 0 | 0 | 0 | 512 | K | 1 |  |  |  | ROZPOCET | 0 | 0 | 0 | 0 | 0 | 1 | 0 | 512 | -1945366092
| PP |  | Protokolární předání dočasně užívaných ploch zpět jejich vlastníkům | [14 empty] | PP | 1
6 | K | R_43902_05_06 | Zajištění schválení havarijního a povodňového plánu | soubor | 1 |  | 0 |  |  | základní |  | 0 | 0 | 0 | 0 | 0 | 512 | K | 1 |  |  |  | ROZPOCET | 0 | 0 | 0 | 0 | 0 | 1 | 0 | 512 | -1846364561
| PP |  | Zajištění schválení havarijního a povodňového plánu | [14 empty] | PP | 1
7 | K | R_43902_05_07 | Provedení opatření vyplývajících z havarijního plánu, včetně instalace a údržby norné stěny | soubor | 1 |  | 0 |  |  | základní |  | 0 | 0 | 0 | 0 | 0 | 512 | K | 1 |  |  |  | ROZPOCET | 0 | 0 | 0 | 0 | 0 | 1 | 0 | 512 | 2005414100
| PP |  | Provedení opatření vyplývajících z havarijního plánu, včetně instalace a údržby norné stěny | [14 empty] | PP | 1
8 | K | R_43902_05_08 | Aktualizace vyjádření k existenci sítí, vytýčení, označení a ochrana stávajících inženýrských sítí | soubor | 1 |  | 0 |  |  | základní |  | 0 | 0 | 0 | 0 | 0 | 512 | K | 1 |  |  |  | ROZPOCET | 0 | 0 | 0 | 0 | 0 | 1 | 0 | 512 | -1561600432
| PP |  | Aktualizace vyjádření k existenci sítí, vytýčení, označení a ochrana stávajících inženýrských sítí a protokolární předání po dokončení stavby odpovědným zástupcům vlastníků nebo provozovatelů | [14 empty] | PP | 1
9 | K | R_43902_05_09 | Zařízení staveniště | soubor | 1 |  | 0 |  |  | základní |  | 0 | 0 | 0 | 0 | 0 | 512 | K | 1 |  |  |  | ROZPOCET | 0 | 0 | 0 | 0 | 0 | 1 | 0 | 512 | -477817736
| PP |  | Zařízení staveniště | [14 empty] | PP | 1
10 | K | R_43902_05_10 | Dokumentace skutečného provedení stavby | soubor | 1 |  | 0 |  |  | základní |  | 0 | 0 | 0 | 0 | 0 | 512 | K | 1 |  |  |  | ROZPOCET | 0 | 0 | 0 | 0 | 0 | 1 | 0 | 512 | -488245002
| PP |  | Dokumentace skutečného provedení stavby | [14 empty] | PP | 1
11 | K | R_43902_05_11 | Vytyčení stavby, včetně dočasných a trvalých záborů | soubor | 1 |  | 0 |  |  | základní |  | 0 | 0 | 0 | 0 | 0 | 512 | K | 1 |  |  |  | ROZPOCET | 0 | 0 | 0 | 0 | 0 | 1 | 0 | 512 | -369383546
| PP |  | Vytyčení stavby, včetně dočasných a trvalých záborů | [14 empty] | PP | 1
12 | K | R_43902_05_12 | Laboratorní rozbory zemin pro uložení na skládku | soubor | 1 |  | 0 |  |  | základní |  | 0 | 0 | 0 | 0 | 0 | 512 | K | 1 |  |  |  | ROZPOCET | 0 | 0 | 0 | 0 | 0 | 1 | 0 | 512 | -908681977
| PP |  | Laboratorní rozbory zemin pro uložení na skládku | [14 empty] | PP | 1
| P |  | Poznámka k položce: Laboratorní rozbory v potřebném rozsahu dle požadavků konkrétní skládky | [14 empty] | P | 1
13 | K | R_43902_05_13 | Uvedení příjezdové komunikace do původního stavu | m2 | 70 |  | 0 |  |  | základní |  | 0 | 0 | 0 | 0 | 0 | 512 | K | 1 |  |  |  | ROZPOCET | 0 | 0 | 0 | 0 | 0 | 1 | 0 | 512 | -391516359
| PP |  | Uvedení příjezdové komunikace do původního stavu | [14 empty] | PP | 1
| P |  | Poznámka k položce: Položka zahrnuje odstranění porušeného povrchu, odvoz materiálu a zřízení nového povrchu dle požadavků vlastníka pozemku - Města Paskov, včetně projednáníí s vlastníkem | [14 empty] | P | 1
| VV |  | Před vjezdem na staveniště bez živičného povrchu | [14 empty] | VV | 1 | 1 | True | 0 | ROZPOCET
| VV |  | 70 |  | 70 | [12 empty] | VV | 1 | 2 | True | 1 | ROZPOCET
14 | K | R_43902_05_14 | Příplatek za stísněné pracovní podmínky | soubor | 1 |  | 0 |  |  | základní |  | 0 | 0 | 0 | 0 | 0 | 512 | K | 1 |  |  |  | ROZPOCET | 0 | 0 | 0 | 0 | 0 | 1 | 0 | 512 | 826350613
| PP |  | Příplatek za stísněné pracovní podmínky | [14 empty] | PP | 1
| P |  | Poznámka k položce: Položka zahrnuje náklady spojené s organizací výstavby při stísněných podmínkách bez mezideponií zemin | [14 empty] | P | 1
15 | K | R_43902_05_15 | Dozor geologa | soubor | 1 |  | 0 |  |  | základní |  | 0 | 0 | 0 | 0 | 0 | 512 | K | 1 |  |  |  | ROZPOCET | 0 | 0 | 0 | 0 | 0 | 1 | 0 | 512 | 966875478
| PP |  | Odborný dozor geologa | [14 empty] | PP | 1
| P |  | Poznámka k položce: Položka zahrnuje dozor odborně způsobilé osoby v oboru geologie v průběhu výstavby, zejména posouzení základové spáry a posouzení vhodnosti materiálu pro násypy hráze, poradenská činnost při nepříznivých klimatickcýh podmínkách, atd.. | [14 empty] | P | 1
16 | K | R_43902_05_16 | Zkoušky hutnění | soubor | 70 |  | 0 |  |  | základní |  | 0 | 0 | 0 | 0 | 0 | 512 | K | 1 |  |  |  | ROZPOCET | 0 | 0 | 0 | 0 | 0 | 1 | 0 | 512 | -966350655
| PP |  | Zkoušky hutnění | [14 empty] | PP | 1
| P |  | Poznámka k položce: Položka zahrnuje zkoušky zhutnitelnosti zeminy ukládané do násypů a zkoušky hutnění násypů v průběhu výstavby po 500 m3, vždy ve dvou místech | [14 empty] | P | 1
| VV |  | 2x zkouška hutnění po 500 m3 | [14 empty] | VV | 1 | 1 | True | 0 | ROZPOCET
| VV |  | Předpokládaný počet zkoušek hutnění tělesa hráze | [14 empty] | VV | 1 | 1 | True | 0 | ROZPOCET
| VV |  | 2*30 |  | 60 | [12 empty] | VV | 1 | 2 | True | 0 | ROZPOCET
| VV |  | Předpokládaný počt zkoušek zhutnitelnosti zeminy | [14 empty] | VV | 1 | 1 | True | 0 | ROZPOCET
| VV |  | 10 |  | 10 | [12 empty] | VV | 1 | 2 | True | 0 | ROZPOCET
| VV |  | Součet |  | 70 | [12 empty] | VV | 1 | 4 | True | 1 | ROZPOCET
17 | K | R_43902_05_17 | Fotodokumentace dotčených pozemků před zahájením a po dokončení prací | soubor | 1 |  | 0 |  |  | základní |  | 0 | 0 | 0 | 0 | 0 | 512 | K | 1 |  |  |  | ROZPOCET | 0 | 0 | 0 | 0 | 0 | 1 | 0 | 512 | -1940605453
| PP |  | Fotodokumentace dotčených pozemků před zahájením a po dokončení prací | [14 empty] | PP | 1
18 | K | R_43902_05_18 | Fotodokumentace postupu provádění prací | soubor | 1 |  | 0 |  |  | základní |  | 0 | 0 | 0 | 0 | 0 | 512 | K | 1 |  |  |  | ROZPOCET | 0 | 0 | 0 | 0 | 0 | 1 | 0 | 512 | 1905613232
| PP |  | Fotodokumentace postupu provádění prací | [14 empty] | PP | 1
19 | K | R_43902_05_19 | Pasportizace okolních komunikací a objektů ovlivněných stavebními pracemi zhotovitele | soubor | 1 |  | 0 |  |  | základní |  | 0 | 0 | 0 | 0 | 0 | 512 | K | 1 |  |  |  | ROZPOCET | 0 | 0 | 0 | 0 | 0 | 1 | 0 | 512 | -1675839755
| PP |  | Pasportizace okolních komunikací a objektů ovlivněných stavebními pracemi zhotovitele | [14 empty] | PP | 1
20 | K | R_43902_05_20 | Součinnost při výkonu koordinátora BOZP | soubor | 1 |  | 0 |  |  | základní |  | 0 | 0 | 0 | 0 | 0 | 512 | K | 1 |  |  |  | ROZPOCET | 0 | 0 | 0 | 0 | 0 | 1 | 0 | 512 | 1393163899
| PP |  | Součinnost při výkonu koordinátora BOZP a zajištění dodržování platných předpisů v oblasti bezpečnosti práce | [14 empty] | PP | 1
21 | K | R_43902_05_21 | Evidence a likvidace odpadů | soubor | 1 |  | 0 |  |  | základní |  | 0 | 0 | 0 | 0 | 0 | 512 | K | 1 |  |  |  | ROZPOCET | 0 | 0 | 0 | 0 | 0 | 1 | 0 | 512 | 195098787
| PP |  | Evidence a likvidace odpadů | [14 empty] | PP | 1
22 | K | R_43902_05_22 | Součinnost při výkonu biologického dozoru | soubor | 1 |  | 0 |  |  | základní |  | 0 | 0 | 0 | 0 | 0 | 512 | K | 1 |  |  |  | ROZPOCET | 0 | 0 | 0 | 0 | 0 | 1 | 0 | 512 | 2105528680
| PP |  | Součinnost při výkonu biologického dozoru a zajištění opatření vyplývajících z pokynů biologického dozoru stavby | [14 empty] | PP | 1

## Seznam figur
SEZNAM FIGUR
Kód: | 043903
Stavba: | Ostravice, Paskov, rekonstrukce LB hráze, 15,400-16,755 - DPS
Datum: | 10. 12. 2020
Kód | Popis | MJ | Výměra
043903_01 | SO 01 Nová hráz
dovoz |  |  | 478
| Dovoz vhodné zeminy do hráze |  | 0
| předpokládaná vzdálenost 10 km |  | 0
| Tabulky kubatur: |  | 0
dovoz | "TAB.1.1"478,0 |  | 478
Použití figury:
162751117 | Vodorovné přemístění do 10000 m výkopku/sypaniny z horniny třídy těžitelnosti I, skupiny 1 až 3 | m3 | 490
167151111 | Nakládání výkopku z hornin třídy těžitelnosti I, skupiny 1 až 3 přes 100 m3 | m3 | 512.2
nasyp |  |  | 575.4
| Násyp hráze |  | 0
| Tabulky kubatur: |  | 0
nasyp | "TAB.1.1"575,4 |  | 575.4
odkop |  |  | 119.8
| Tabulky kubatur: |  | 0
odkop | "TAB.1.1"119,8 |  | 119.8
Použití figury:
122251106 | Odkopávky a prokopávky nezapažené v hornině třídy těžitelnosti I, skupiny 3 objem do 5000 m3 strojně | m3 | 119.8
166151101 | Přehození neulehlého výkopku z horniny třídy těžitelnosti I, skupiny 1 až 3 strojně | m3 | 119.8
odvoz |  |  | 12
| Odvoz nevhodné zeminy z odkopu na skládku |  | 0
| předpokládaná vzdálenost 20 km |  | 0
| Tabulky kubatur: |  | 0
odvoz | "TAB.1.1"12,0 |  | 12
Použití figury:
162751117 | Vodorovné přemístění do 10000 m výkopku/sypaniny z horniny třídy těžitelnosti I, skupiny 1 až 3 | m3 | 490
162751119 | Příplatek k vodorovnému přemístění výkopku/sypaniny z horniny třídy těžitelnosti I, skupiny 1 až 3 ZKD 1000 m přes 10000 m | m3 | 120
167151111 | Nakládání výkopku z hornin třídy těžitelnosti I, skupiny 1 až 3 přes 100 m3 | m3 | 512.2
171201221 | Poplatek za uložení na skládce (skládkovné) zeminy a kamení kód odpadu 17 05 04 | t | 24
171251201 | Uložení sypaniny na skládky nebo meziskládky | m3 | 12
odvoz_o | odvoz nevhodného organického materiálu ze skrývky |  | 22.2
| Odvoz organického materiálu ze skrývky |  | 0
| Tabulky kubatur: |  | 0
odvoz_o | "TAB.1.1"22,2 |  | 22.2
Použití figury:
162551107 | Vodorovné přemístění do 2500 m výkopku/sypaniny z horniny třídy těžitelnosti I, skupiny 1 až 3 | m3 | 22.2
167151111 | Nakládání výkopku z hornin třídy těžitelnosti I, skupiny 1 až 3 přes 100 m3 | m3 | 512.2
oh_koruny |  |  | 262.5
| Přesypání koruny hráze v tl. 50 mm |  | 0
oh_koruny | "délka*šířka"75*3,5 |  | 262.5
Použití figury:
181351103 | Rozprostření ornice tl vrstvy do 200 mm pl do 500 m2 v rovině nebo ve svahu do 1:5 strojně | m2 | 262.5
181411121 | Založení lučního trávníku výsevem plochy do 1000 m2 v rovině a ve svahu do 1:5 | m2 | 262.5
181951112 | Úprava pláně v hornině třídy těžitelnosti I, skupiny 1 až 3 se zhutněním strojně | m2 | 816.7
005724740 | osivo směs travní krajinná-svahová | kg | 6.054
pl_ohumusování |  |  | 342.9
| Zpětné ohumusování svahů |  | 0
| Tabulky kubatur: |  | 0
pl_ohumusování | "TAB.1.1"342,9 |  | 342.9
Použití figury:
182351123 | Rozprostření ornice pl do 500 m2 ve svahu přes 1:5 tl vrstvy do 200 mm strojně | m2 | 342.9
181411122 | Založení lučního trávníku výsevem plochy do 1000 m2 ve svahu do 1:2 | m2 | 342.9
182251101 | Svahování násypů strojně | m2 | 342.9
005724740 | osivo směs travní krajinná-svahová | kg | 6.054
přebyt |  |  | 80.1
skrývka |  |  | 110.8
| Tabulky kubatur: |  | 0
skrývka | "TAB.1.1."110,8 |  | 110.8
043903_02 | SO 02 Rekonstrukce hráze
dovoz |  |  | 12327.8
| Dovoz vhodné zeminy do hráze |  | 0
| předpokládaná vzdálenost 10 km |  | 0
| Tabulky kubatur: |  | 0
dovoz | "TAB.1.2"12327,8 |  | 12327.8
Použití figury:
162751117 | Vodorovné přemístění do 10000 m výkopku/sypaniny z horniny třídy těžitelnosti I, skupiny 1 až 3 | m3 | 12454.4
167151111 | Nakládání výkopku z hornin třídy těžitelnosti I, skupiny 1 až 3 přes 100 m3 | m3 | 13015.5
geotex |  |  | 46.2
| Plocha pokládky geotextilie za rovnaninou kolem el. sloupu |  | 0
geotex | "délka*prům.délka v řezu"14*3,3 |  | 46.2
Použití figury:
213141112 | Zřízení vrstvy z geotextilie v rovině nebo ve sklonu do 1:5 š do 6 m | m2 | 46.2
69311088 | geotextilie netkaná separační, ochranná, filtrační, drenážní PES 500g/m2 | m2 | 56
nasyp |  |  | 13339.2
| Násyp hráze |  | 0
| Tabulky kubatur: |  | 0
nasyp | "TAB.1.2"13339,2 |  | 13339.2
odkop |  |  | 1265.6
| Tabulky kubatur: |  | 0
odkop | "TAB.1.2"1265,6 |  | 1265.6
Použití figury:
122251106 | Odkopávky a prokopávky nezapažené v hornině třídy těžitelnosti I, skupiny 3 objem do 5000 m3 strojně | m3 | 1265.6
166151101 | Přehození neulehlého výkopku z horniny třídy těžitelnosti I, skupiny 1 až 3 strojně | m3 | 1265.6
odvoz |  |  | 126.6
| Odvoz nevhodné zeminy z odkopu na skládku |  | 0
| předpokládaná vzdálenost 20 km |  | 0
| Tabulky kubatur: |  | 0
odvoz | "TAB.1.2"126,6 |  | 126.6
Použití figury:
162751117 | Vodorovné přemístění do 10000 m výkopku/sypaniny z horniny třídy těžitelnosti I, skupiny 1 až 3 | m3 | 12454.4
162751119 | Příplatek k vodorovnému přemístění výkopku/sypaniny z horniny třídy těžitelnosti I, skupiny 1 až 3 ZKD 1000 m přes 10000 m | m3 | 1266
167151111 | Nakládání výkopku z hornin třídy těžitelnosti I, skupiny 1 až 3 přes 100 m3 | m3 | 13015.5
171201221 | Poplatek za uložení na skládce (skládkovné) zeminy a kamení kód odpadu 17 05 04 | t | 253.2
171251201 | Uložení sypaniny na skládky nebo meziskládky | m3 | 126.6
odvoz_o | odvoz nevhodného organického materiálu ze skrývky |  | 561.1
| Odvoz organického materiálu ze skrývky |  | 0
| Tabulky kubatur: |  | 0
odvoz_o | "TAB.1.2"561,1 |  | 561.1
Použití figury:
162551107 | Vodorovné přemístění do 2500 m výkopku/sypaniny z horniny třídy těžitelnosti I, skupiny 1 až 3 | m3 | 561.1
167151111 | Nakládání výkopku z hornin třídy těžitelnosti I, skupiny 1 až 3 přes 100 m3 | m3 | 13015.5
oh_koruny |  |  | 3139.5
| Přesypání koruny hráze v tl. 50 mm |  | 0
| (provádění po úsecích 20 m) |  | 0
oh_koruny | "délka*šířka"897*3,5 |  | 3139.5
Použití figury:
181351003 | Rozprostření ornice tl vrstvy do 200 mm pl do 100 m2 v rovině nebo ve svahu do 1:5 strojně | m2 | 3139.5
181411121 | Založení lučního trávníku výsevem plochy do 1000 m2 v rovině a ve svahu do 1:5 | m2 | 3139.5
181951112 | Úprava pláně v hornině třídy těžitelnosti I, skupiny 1 až 3 se zhutněním strojně | m2 | 17783.8
005724740 | osivo směs travní krajinná-svahová | kg | 128.882
pl_ohumusování |  |  | 9748.7
| Zpětné ohumusování svahů |  | 0
| (provádění po úsecích 20 m) |  | 0
| Tabulky kubatur: |  | 0
pl_ohumusování | "TAB.1.2"9748,7 |  | 9748.7
Použití figury:
182351123 | Rozprostření ornice pl do 500 m2 ve svahu přes 1:5 tl vrstvy do 200 mm strojně | m2 | 9748.7
181411122 | Založení lučního trávníku výsevem plochy do 1000 m2 ve svahu do 1:2 | m2 | 9748.7
182251101 | Svahování násypů strojně | m2 | 9748.7
005724740 | osivo směs travní krajinná-svahová | kg | 128.882
přebyt |  |  | 1907.5
skrývka |  |  | 2805.3
| Tabulky kubatur: |  | 0
skrývka | "TAB.1.2"2805,3 |  | 2805.3
043903_03 | SO 03 Sjezdy a přeložka
dovoz | dovoz |  | 47.6
| Dovoz zeminy do násypů |  | 0
| předpokládaná vzdálenost 10 km |  | 0
| Tabulky kubatur: |  | 0
dovoz | "TAB.1.3"47,6 |  | 47.6
Použití figury:
162751117 | Vodorovné přemístění do 10000 m výkopku/sypaniny z horniny třídy těžitelnosti I, skupiny 1 až 3 | m3 | 47.6
167151101 | Nakládání výkopku z hornin třídy těžitelnosti I, skupiny 1 až 3 do 100 m3 | m3 | 47.6
odkop |  |  | 5.4
| Tabulky kubatur: |  | 0
| Sjezd 1 - TAB.1.3.1 |  | 0
| 1,8 |  | 1.8
| Sjezd 2 - TAB.1.3.2 |  | 0
| 3,6 |  | 3.6
odkop | Součet |  | 5.4
Použití figury:
122251101 | Odkopávky a prokopávky nezapažené v hornině třídy těžitelnosti I, skupiny 3 objem do 20 m3 strojně | m3 | 5.4
162251101 | Vodorovné přemístění do 20 m výkopku/sypaniny z horniny třídy těžitelnosti I, skupiny 1 až 3 | m3 | 56.3
prov_geo | geotextilie pro provizorní komunikace |  | 7304
prov_kryt | kryt provizorní komunikace |  | 6640
skrývka | skrývka z plochy sjezdu č.1 |  | 50.9
| Sjezd č. 1 |  | 0
skrývka | "TAB.1.3.1."50,9 |  | 50.9
Použití figury:
121103111 | Skrývka zemin schopných zúrodnění v rovině a svahu do 1:5 | m3 | 50.9
162251101 | Vodorovné přemístění do 20 m výkopku/sypaniny z horniny třídy těžitelnosti I, skupiny 1 až 3 | m3 | 56.3
171251101 | Uložení sypaniny do násypů nezhutněných strojně | m3 | 50.9