## Rekapitulace stavby
Export Komplet | [24 empty] | VZ | 2.0 | ZAMOK |  |  |  |  | False | False | {6d0e2182-281c-4ff7-a233-6d1e8b8e06de}
[31 empty] | 0,01 | 21
[31 empty] | 0,01 | 15
|  | REKAPITULACE STAVBY | [15 empty] | v --- níže se nacházejí doplnkové a pomocné údaje k sestavám --- v | [11 empty] | Návod na vyplnění | 0,001
|  | Kód: |  |  |  |  | 020117A | [22 empty] | Měnit lze pouze buňky se žlutým podbarvením! 1) v Rekapitulaci stavby vyplňte údaje o Uchazeči (přenesou se do ostatních sestav i v jiných listech) 2) na vybraných listech vyplňte v sestavě Soupis prací ceny u položek | 0,01
|  | Stavba: |  |  |  |  | MVE Žlutice - rekonstrukce technologie | [23 empty] | 0,01
|  | KSO: |  |  |  |  | 832 4 | [6 empty] | CC-CZ: | [16 empty] | 0,01
|  | Místo: |  |  |  |  | na řece Střela (ř. km 66,7) | [6 empty] | Datum: |  | 9. 2. 2021 | [14 empty] | 0,01
0,01
|  | Zadavatel: | [11 empty] | IČ: |  | 70889953 | [14 empty] | 0,01
|  |  | Povodí Vltavy, státní podnik | [10 empty] | DIČ: |  | CZ70889953 | [14 empty] | 0,01
0,01
|  | Uchazeč: | [11 empty] | IČ: |  | Vyplň údaj | [14 empty] | 0,01
|  |  | Vyplň údaj | [10 empty] | DIČ: |  | Vyplň údaj | [14 empty] | 0,01
False
|  | Projektant: | [11 empty] | IČ: |  | 46347526 | [14 empty] | False
|  |  | AQUATIS a. s. | [10 empty] | DIČ: |  | CZ46347526 | [14 empty] | True
0,01
|  | Zpracovatel: | [11 empty] | IČ: | [16 empty] | 0,01
[14 empty] | DIČ: | [16 empty] | True
Poznámka:
Soupis prací je sestaven s využitím Cenové soustavy ÚRS. Položky, které pochází z této cenové soustavy, jsou ve sloupci 'Cenová soustava' označeny popisem 'CS ÚRS' a úrovní příslušného kalendářního pololetí. Veškeré další informace vymezující popis a podmínky použití těchto položek z Cenové soustavy, které nejsou uvedeny přímo v soupisu prací, jsou neomezeně dálkově k dispozici na webu www.podminky.urs.cz.
|  | Cena bez DPH | [11 empty] | 0
[8 empty] | Sazba daně |  | Základ daně |  |  |  | Výše daně
|  | DPH |  | základní |  |  |  | 21% |  | 0 |  |  |  | 0
|  |  |  | snížená |  |  |  | 15% |  | 0 |  |  |  | 0
|  |  |  | zákl. přenesená |  |  |  | 21% |  | 0 |  |  |  | 0
|  |  |  | sníž. přenesená |  |  |  | 15% |  | 0 |  |  |  | 0
|  |  |  | nulová |  |  |  | 0% |  | 0 |  |  |  | 0
|  | Cena s DPH | [6 empty] | v |  | CZK |  |  | 0
REKAPITULACE OBJEKTŮ STAVBY A SOUPISŮ PRACÍ
| Kód: | [6 empty] | 020117A
| Stavba: | [6 empty] | MVE Žlutice - rekonstrukce technologie
| Místo: | [6 empty] | na řece Střela (ř. km 66,7) |  |  |  |  | Datum: |  | 9. 2. 2021
| Zadavatel: | [6 empty] | Povodí Vltavy, státní podnik |  |  |  |  | Projektant: |  | AQUATIS a. s. |  |  | Informatívní údaje z listů zakázek
| Uchazeč: | [11 empty] | Zpracovatel:
| Kód |  |  |  | Popis | [6 empty] | Cena bez DPH [CZK] |  |  |  | Cena s DPH [CZK] | Typ | z toho Ostat. náklady [CZK] | DPH [CZK] | Normohodiny [h] | DPH základní [CZK] | DPH snížená [CZK] | DPH základní přenesená [CZK] | DPH snížená přenesená [CZK] | Základna DPH základní | Základna DPH snížená | Základna DPH zákl. přenesená | Základna DPH sníž. přenesená | Základna DPH nulová
| Náklady stavby celkem | [10 empty] | 0 |  |  |  | 0 |  | 0 | 0 | 0 | 0 | 0 | 0 | 0 | 0 | 0 | 0 | 0 | 0 |  | D | 0 | ###NOIMPORT### | IMPORT | {6d0e2182-281c-4ff7-a233-6d1e8b8e06de} | {00000000-0000-0000-0000-000000000000} | 832 4
/ |  | PS 01 |  |  |  | Technologická část strojní | [5 empty] | 0 |  |  |  | 0 | PRO | 0 | 0 | 0 | 0 | 0 | 0 | 0 | 0 | 0 | 0 | 0 | 0 |  |  | 1 |  | IMPORT | {a6cfe456-9499-4501-a31a-fcf528851264} | {6d0e2182-281c-4ff7-a233-6d1e8b8e06de} | 832 4 | 2
/ |  | PS 02 |  |  |  | Technologická část elektro | [5 empty] | 0 |  |  |  | 0 | PRO | 0 | 0 | 0 | 0 | 0 | 0 | 0 | 0 | 0 | 0 | 0 | 0 |  |  | 1 |  | IMPORT | {900ff584-18a3-487a-a116-ed2eecfb9713} | {6d0e2182-281c-4ff7-a233-6d1e8b8e06de} | 832 4 | 2
/ |  | SO 01 |  |  |  | Úpravy MVE | [5 empty] | 0 |  |  |  | 0 | STA | 0 | 0 | 0 | 0 | 0 | 0 | 0 | 0 | 0 | 0 | 0 | 0 |  |  | 1 |  | IMPORT | {30070e56-39fd-4332-a658-623349c2cfbb} | {6d0e2182-281c-4ff7-a233-6d1e8b8e06de} | 832 4 | 2
/ |  | VON |  |  |  | Vedlejší a ostatní náklady | [5 empty] | 0 |  |  |  | 0 | VON | 0 | 0 | 0 | 0 | 0 | 0 | 0 | 0 | 0 | 0 | 0 | 0 |  |  | 1 |  | IMPORT | {748d9e58-9eb2-4c68-acae-e99b6d6a6edd} | {6d0e2182-281c-4ff7-a233-6d1e8b8e06de} | 832 4 | 2

## PS 01 - Technologická čás...
{a6cfe456-9499-4501-a31a-fcf528851264}
2
| KRYCÍ LIST SOUPISU PRACÍ | [7 empty] | v --- níže se nacházejí doplnkové a pomocné údaje k sestavám --- v | [8 empty] | False
Stavba:
MVE Žlutice - rekonstrukce technologie
Objekt:
PS 01 - Technologická část strojní
| KSO: |  | 832 4 |  |  | CC-CZ:
| Místo: |  | na řece Střela (ř. km 66,7) |  |  | Datum: | 9. 2. 2021
| Zadavatel: |  |  |  |  | IČ: | 70889953
|  | Povodí Vltavy, státní podnik |  |  |  | DIČ: | CZ70889953
| Uchazeč: |  |  |  |  | IČ: | Vyplň údaj
|  | Vyplň údaj |  |  |  | DIČ: | Vyplň údaj
| Projektant: |  |  |  |  | IČ: | 46347526
|  | AQUATIS a. s. |  |  |  | DIČ: | CZ46347526
| Zpracovatel: |  |  |  |  | IČ:
DIČ:
Poznámka:
| Cena bez DPH | [5 empty] | 0
|  |  | Základ daně |  |  | Sazba daně | Výše daně
| DPH | základní | 0 |  |  | 21% | 0
|  | snížená | 0 |  |  | 15% | 0
|  | zákl. přenesená | 0 |  |  | 21% | 0
|  | sníž. přenesená | 0 |  |  | 15% | 0
|  | nulová | 0 |  |  | 0% | 0
| Cena s DPH |  |  | v | CZK |  | 0
REKAPITULACE ČLENĚNÍ SOUPISU PRACÍ
Stavba:
MVE Žlutice - rekonstrukce technologie
Objekt:
PS 01 - Technologická část strojní
Místo: |  |  | na řece Střela (ř. km 66,7) |  |  | Datum: | 9. 2. 2021
Zadavatel: |  |  | Povodí Vltavy, státní podnik |  |  | Projektant: | AQUATIS a. s.
Uchazeč: |  |  | Vyplň údaj |  |  | Zpracovatel:
Kód dílu - Popis | [6 empty] | Cena celkem [CZK]
Náklady stavby celkem | [6 empty] | 0 | [11 empty] | -1
| 1. - DPS 01.1 Soustrojí TG1 | [5 empty] | 0
| 2. - DPS 01.2 Soustrojí TG2 | [5 empty] | 0
| 3. - DPS 01.3 Spodní výpusti | [5 empty] | 0
| 4. - DPS 01.4 Pomocná zařízení | [5 empty] | 0
| 4.1 - Zdvihací zařízení ve strojovně | [5 empty] | 0
| 4.2 - Nová povrchová ochrana stávajícího zařízení ve strojovně | [5 empty] | 0
| 5. - DPS 01.5 Demontáž strojně-technologického zařízení | [5 empty] | 0
| 6. - Ostatní | [5 empty] | 0
SOUPIS PRACÍ
Stavba:
MVE Žlutice - rekonstrukce technologie
Objekt:
PS 01 - Technologická část strojní
Místo: |  |  | na řece Střela (ř. km 66,7) |  |  | Datum: | 9. 2. 2021
Zadavatel: |  |  | Povodí Vltavy, státní podnik |  |  | Projektant: | AQUATIS a. s.
Uchazeč: |  |  | Vyplň údaj |  |  | Zpracovatel:
PČ | Typ | Kód | Popis | MJ | Množství | J.cena [CZK] | Cena celkem [CZK] | Cenová soustava |  | DPH | J. Nh [h] | Nh celkem [h] | J. hmotnost [t] | Hmotnost celkem [t] | J. suť [t] | Suť Celkem [t]
Náklady soupisu celkem | [6 empty] | 0 |  |  |  |  | 0 |  | 0 |  | 0 |  | D | -1 | [7 empty] | 0
| D | 1. | DPS 01.1 Soustrojí TG1 |  |  |  | 0 |  |  |  |  | 0 |  | 0 |  | 0 | 3 | D | 0 | ROZPOCET | [6 empty] | 0
1 | K | 1.1 | Bánkiho turbína TG1 | sada | 1 |  | 0 |  |  | základní |  | 0 | 0 | 0 | 0 | 0 | 1 | K | 1 | ROZPOCET | 0 | 0 | 0 | 0 | 0 | 1 | 0 | 1 | -1145201955
| PP |  | Bánkiho turbína TG1 Kompletní dodávka a montáž Bánkiho turbiny TG1 | [14 empty] | PP | 1
| P |  | Poznámka k položce: Viz příloha D.2.1.3. Technické specifikace | [14 empty] | P | 1
2 | K | 1.2 | Generátor TG1 |  | 1 |  | 0 |  |  | základní |  | 0 | 0 | 0 | 0 | 0 | 1 | K | 1 | ROZPOCET | 0 | 0 | 0 | 0 | 0 | 1 | 0 | 1 | 1294987691
| PP |  | Generátor TG Kompletní dodávka a montáž horizontálního synchronního generátoru 155 kVA | [14 empty] | PP | 1
| P |  | Poznámka k položce: Viz příloha D.2.1.3. Technické specifikace | [14 empty] | P | 1
| D | 2. | DPS 01.2 Soustrojí TG2 |  |  |  | 0 |  |  |  |  | 0 |  | 0 |  | 0 | 3 | D | 0 | ROZPOCET | [6 empty] | 0
3 | K | 2.1 | Bánkiho turbína TG2 | sada | 1 |  | 0 |  |  | základní |  | 0 | 0 | 0 | 0 | 0 | 1 | K | 1 | ROZPOCET | 0 | 0 | 0 | 0 | 0 | 1 | 0 | 1 | -1605281984
| PP |  | Bánkiho turbína TG2 Kompletní dodávka a montáž Bánkiho turbiny TG2 | [14 empty] | PP | 1
| P |  | Poznámka k položce: Viz příloha D.2.1.3. Technické specifikace | [14 empty] | P | 1
4 | K | 2.2 | Generátor TG2 | sada | 1 |  | 0 |  |  | základní |  | 0 | 0 | 0 | 0 | 0 | 1 | K | 1 | ROZPOCET | 0 | 0 | 0 | 0 | 0 | 1 | 0 | 1 | 363413666
| PP |  | Generátor TG2 Kompletní dodávka a montáž horizontálního synchronního generátoru 67 kVA | [14 empty] | PP | 1
| P |  | Poznámka k položce: Viz příloha D.2.1.3. Technické specifikace | [14 empty] | P | 1
| D | 3. | DPS 01.3 Spodní výpusti |  |  |  | 0 |  |  |  |  | 0 |  | 0 |  | 0 | 3 | D | 0 | ROZPOCET | [6 empty] | 0
5 | K | 3.1 | Segmentový uzávěr DN 600 | sada | 2 |  | 0 |  |  | základní |  | 0 | 0 | 0 | 0 | 0 | 64 | K | 1 | ROZPOCET | 0 | 0 | 0 | 0 | 0 | 1 | 0 | 64 | -628395561
| PP |  | Segmentový uzávěr DN 600 Kompletní dodávka a montáž segmentového regulačního uzávěru DN 600 | [14 empty] | PP | 1
| P |  | Poznámka k položce: Viz příloha D.2.1.3. Technické specifikace | [14 empty] | P | 1
6 | K | 3.2 | Potrubí výpusti DN 600 | sada | 2 |  | 0 |  |  | základní |  | 0 | 0 | 0 | 0 | 0 | 64 | K | 1 | ROZPOCET | 0 | 0 | 0 | 0 | 0 | 1 | 0 | 64 | 1050031942
| PP |  | Potrubí výpusti DN 600 Kkompletní dodávka a montáž potrubí výpusti DN 600 (délka 3,5 m /sada) | [14 empty] | PP | 1
| P |  | Poznámka k položce: Viz příloha D.2.1.3. Technické specifikace | [14 empty] | P | 1
7 | K | 3.3 | Zavzdušňovací potrubí | sada | 2 |  | 0 |  |  | základní |  | 0 | 0 | 0 | 0 | 0 | 64 | K | 1 | ROZPOCET | 0 | 0 | 0 | 0 | 0 | 1 | 0 | 64 | -271259792
| PP |  | Zavzdušňovací potrubí Kompletní dodávka a montáž zavzdušňovacího potrubí DN 250 (délka 4,5 m /sada) | [14 empty] | PP | 1
| P |  | Poznámka k položce: Viz příloha D.2.1.3. Technické specifikace | [14 empty] | P | 1
8 | K | 3.4 | Propojovací potrubí | m | 10 |  | 0 |  |  | základní |  | 0 | 0 | 0 | 0 | 0 | 64 | K | 1 | ROZPOCET | 0 | 0 | 0 | 0 | 0 | 1 | 0 | 64 | -711692067
| PP |  | Propojovací potrubí Kompletní dodávka a montáž propojovacího potrubí DN 100 (délka 10 m, 2 x uzávěr) | [14 empty] | PP | 1
| P |  | Poznámka k položce: Viz příloha D.2.1.3. Technické specifikace | [14 empty] | P | 1
9 | K | 3.5 | Uzávěry na propojovacím potrubí | sada | 2 |  | 0 |  |  | základní |  | 0 | 0 | 0 | 0 | 0 | 64 | K | 1 | ROZPOCET | 0 | 0 | 0 | 0 | 0 | 1 | 0 | 64 | -1339279082
| PP |  | Uzávěry na propojovacím potrubír) | [14 empty] | PP | 1
| P |  | Poznámka k položce: Viz příloha D.2.1.3. Technické specifikace | [14 empty] | P | 1
| D | 4. | DPS 01.4 Pomocná zařízení |  |  |  | 0 |  |  |  |  | 0 |  | 0 |  | 0 | 3 | D | 0 | ROZPOCET | [6 empty] | 0
| D | 4.1 | Zdvihací zařízení ve strojovně |  |  |  | 0 |  |  |  |  | 0 |  | 0 |  | 0 | 3 | D | 1 | ROZPOCET | [6 empty] | 0
10 | K | 4.1.1 | Kompletní dodávka a montáž kladkostroje 3,2 t | sada | 1 |  | 0 |  |  | základní |  | 0 | 0 | 0 | 0 | 0 | 1 | K | 2 | ROZPOCET | 0 | 0 | 0 | 0 | 0 | 1 | 0 | 1 | -1576099363
| PP |  | Kompletní dodávka a montáž kladkostroje 3,2 t | [14 empty] | PP | 2
| P |  | Poznámka k položce: Viz příloha D.2.1.3. Technické specifikace | [14 empty] | P | 2
| D | 4.2 | Nová povrchová ochrana stávajícího zařízení ve strojovně |  |  |  | 0 |  |  |  |  | 0 |  | 0 |  | 0 | 3 | D | 1 | ROZPOCET | [6 empty] | 0
11 | K | 4.2.1 | Očištění povrchů | sada | 1 |  | 0 |  |  | základní |  | 0 | 0 | 0 | 0 | 0 | 64 | K | 2 | ROZPOCET | 0 | 0 | 0 | 0 | 0 | 1 | 0 | 64 | 1184982602
| PP |  | Očištění povrchů | [14 empty] | PP | 2
| P |  | Poznámka k položce: Viz příloha D.2.1.3. Technické specifikace | [14 empty] | P | 2
12 | K | 4.2.2 | Vizuální kontrola povrchu potrubí a savky – technický nález | sada | 1 |  | 0 |  |  | základní |  | 0 | 0 | 0 | 0 | 0 | 64 | K | 2 | ROZPOCET | 0 | 0 | 0 | 0 | 0 | 1 | 0 | 64 | 1570818991
| PP |  | Vizuální kontrola povrchu potrubí a savky – technický nález | [14 empty] | PP | 2
| P |  | Poznámka k položce: Viz příloha D.2.1.3. Technické specifikace | [14 empty] | P | 2
13 | K | 4.2.3 | Nová povrchová ochrana potrubí - vnější plochy cca 65 m2 | m2 | 65 |  | 0 |  |  | základní |  | 0 | 0 | 0 | 0 | 0 | 64 | K | 2 | ROZPOCET | 0 | 0 | 0 | 0 | 0 | 1 | 0 | 64 | 709763692
| PP |  | Nová povrchová ochrana potrubí - vnější plochy cca 65 m2 | [14 empty] | PP | 2
| P |  | Poznámka k položce: Viz příloha D.2.1.3. Technické specifikace | [14 empty] | P | 2
14 | K | 4.2.4 | Nová povrchová ochrana savky - vnitřní obtékané plochy cca 18 m2 | m2 | 18 |  | 0 |  |  | základní |  | 0 | 0 | 0 | 0 | 0 | 64 | K | 2 | ROZPOCET | 0 | 0 | 0 | 0 | 0 | 1 | 0 | 64 | 472110354
| PP |  | Nová povrchová ochrana savky - vnitřní obtékané plochy cca 18 m2 | [14 empty] | PP | 2
| P |  | Poznámka k položce: Viz příloha D.2.1.3. Technické specifikace | [14 empty] | P | 2
15 | K | 4.2.5 | Další práce dle technického nálezu (předpoklad 50 hodin) | hod | 50 |  | 0 |  |  | základní |  | 0 | 0 | 0 | 0 | 0 | 64 | K | 2 | ROZPOCET | 0 | 0 | 0 | 0 | 0 | 1 | 0 | 64 | -571728599
| PP |  | Další práce dle technického nálezu (předpoklad 50 hodin) | [14 empty] | PP | 2
| P |  | Poznámka k položce: Viz příloha D.2.1.3. Technické specifikace | [14 empty] | P | 2
| D | 5. | DPS 01.5 Demontáž strojně-technologického zařízení |  |  |  | 0 |  |  |  |  | 0 |  | 0 |  | 0 | 3 | D | 0 | ROZPOCET | [6 empty] | 0
16 | K | 5.1 | Demontáž soustrojí TG1 | sada | 1 |  | 0 |  |  | základní |  | 0 | 0 | 0 | 0 | 0 | 1 | K | 1 | ROZPOCET | 0 | 0 | 0 | 0 | 0 | 1 | 0 | 1 | -1393707848
| PP |  | Demontáž soustrojí TG1 Komletní demontáž stávajícího zařízení soustrojí Bánkiho turbíny TG1 | [14 empty] | PP | 1
| P |  | Poznámka k položce: Viz příloha D.2.1.3. Technické specifikace | [14 empty] | P | 1
17 | K | 5.2 | Demontáž soustrojí TG2 | sada | 1 |  | 0 |  |  | základní |  | 0 | 0 | 0 | 0 | 0 | 1 | K | 1 | ROZPOCET | 0 | 0 | 0 | 0 | 0 | 1 | 0 | 1 | 1688001936
| PP |  | Demontáž soustrojí TG2 Komletní demontáž stávajícího zařízení soustrojí Bánkiho turbíny TG2 | [14 empty] | PP | 1
| P |  | Poznámka k položce: Viz příloha D.2.1.3. Technické specifikace | [14 empty] | P | 1
18 | K | 5.3 | Demontáž spodních výpustí | sada | 2 |  | 0 |  |  | základní |  | 0 | 0 | 0 | 0 | 0 | 1 | K | 1 | ROZPOCET | 0 | 0 | 0 | 0 | 0 | 1 | 0 | 1 | -56804738
| PP |  | Demontáž spodních výpustí Demontáž stávajícího zařízení spodních výpustí (klapka, potrubí,..) | [14 empty] | PP | 1
| P |  | Poznámka k položce: Viz příloha D.2.1.3. Technické specifikace | [14 empty] | P | 1
| D | 6. | Ostatní |  |  |  | 0 |  |  |  |  | 0 |  | 0 |  | 0 | 1 | D | 0 | ROZPOCET | [6 empty] | 0
19 | K | 6.1 | Technická dokumentace strojní části (dodavatelská realizační dokumentace PS 01) | kpl. | 1 |  | 0 |  |  | základní |  | 0 | 0 | 0 | 0 | 0 | 1 | K | 1 | ROZPOCET | 0 | 0 | 0 | 0 | 0 | 1 | 0 | 1 | -816631877
| PP |  | Technická dokumentace strojní části (dodavatelská realizační dokumentace PS 01) | [14 empty] | PP | 1
| P |  | Poznámka k položce: Viz příloha D.2.1.3. Technické specifikace | [14 empty] | P | 1

## PS 02 - Technologická čás...
{900ff584-18a3-487a-a116-ed2eecfb9713}
2
| KRYCÍ LIST SOUPISU PRACÍ | [7 empty] | v --- níže se nacházejí doplnkové a pomocné údaje k sestavám --- v | [8 empty] | False
Stavba:
MVE Žlutice - rekonstrukce technologie
Objekt:
PS 02 - Technologická část elektro
| KSO: |  | 832 4 |  |  | CC-CZ:
| Místo: |  | na řece Střela (ř. km 66,7) |  |  | Datum: | 9. 2. 2021
| Zadavatel: |  |  |  |  | IČ: | 70889953
|  | Povodí Vltavy, státní podnik |  |  |  | DIČ: | CZ70889953
| Uchazeč: |  |  |  |  | IČ: | Vyplň údaj
|  | Vyplň údaj |  |  |  | DIČ: | Vyplň údaj
| Projektant: |  |  |  |  | IČ: | 46347526
|  | AQUATIS a. s. |  |  |  | DIČ: | CZ46347526
| Zpracovatel: |  |  |  |  | IČ:
DIČ:
Poznámka:
| Cena bez DPH | [5 empty] | 0
|  |  | Základ daně |  |  | Sazba daně | Výše daně
| DPH | základní | 0 |  |  | 21% | 0
|  | snížená | 0 |  |  | 15% | 0
|  | zákl. přenesená | 0 |  |  | 21% | 0
|  | sníž. přenesená | 0 |  |  | 15% | 0
|  | nulová | 0 |  |  | 0% | 0
| Cena s DPH |  |  | v | CZK |  | 0
REKAPITULACE ČLENĚNÍ SOUPISU PRACÍ
Stavba:
MVE Žlutice - rekonstrukce technologie
Objekt:
PS 02 - Technologická část elektro
Místo: |  |  | na řece Střela (ř. km 66,7) |  |  | Datum: | 9. 2. 2021
Zadavatel: |  |  | Povodí Vltavy, státní podnik |  |  | Projektant: | AQUATIS a. s.
Uchazeč: |  |  | Vyplň údaj |  |  | Zpracovatel:
Kód dílu - Popis | [6 empty] | Cena celkem [CZK]
Náklady stavby celkem | [6 empty] | 0 | [11 empty] | -1
| PS02 - Technologická část elektro | [5 empty] | 0
SOUPIS PRACÍ
Stavba:
MVE Žlutice - rekonstrukce technologie
Objekt:
PS 02 - Technologická část elektro
Místo: |  |  | na řece Střela (ř. km 66,7) |  |  | Datum: | 9. 2. 2021
Zadavatel: |  |  | Povodí Vltavy, státní podnik |  |  | Projektant: | AQUATIS a. s.
Uchazeč: |  |  | Vyplň údaj |  |  | Zpracovatel:
PČ | Typ | Kód | Popis | MJ | Množství | J.cena [CZK] | Cena celkem [CZK] | Cenová soustava |  | DPH | J. Nh [h] | Nh celkem [h] | J. hmotnost [t] | Hmotnost celkem [t] | J. suť [t] | Suť Celkem [t]
Náklady soupisu celkem | [6 empty] | 0 |  |  |  |  | 0 |  | 0 |  | 0 |  | D | -1 | [7 empty] | 0
| D | PS02 | Technologická část elektro |  |  |  | 0 |  |  |  |  | 0 |  | 0 |  | 0 | 4 | D | 0 | ROZPOCET | [6 empty] | 0
1 | K | 02.1 | Rozvaděč RG | ks | 1 |  | 0 |  |  | základní |  | 0 | 0 | 0 | 0 | 0 | 512 | K | 1 | ROZPOCET | 0 | 0 | 0 | 0 | 0 | 1 | 0 | 512 | -102119632
| PP |  | Rozvaděč RG | [14 empty] | PP | 1
| P |  | Poznámka k položce: Viz příloha D.2.2.3. Technické specifikace | [14 empty] | P | 1
2 | K | 02.2 | Rozvaděč RMS1 | ks | 1 |  | 0 |  |  | základní |  | 0 | 0 | 0 | 0 | 0 | 512 | K | 1 | ROZPOCET | 0 | 0 | 0 | 0 | 0 | 1 | 0 | 512 | 2142870845
| PP |  | Rozvaděč RMS1 | [14 empty] | PP | 1
| P |  | Poznámka k položce: Viz příloha D.2.2.3. Technické specifikace | [14 empty] | P | 1
3 | K | 02.3 | Rozvaděč řízení TG1 – DTG1, včetně SW | ks | 1 |  | 0 |  |  | základní |  | 0 | 0 | 0 | 0 | 0 | 512 | K | 1 | ROZPOCET | 0 | 0 | 0 | 0 | 0 | 1 | 0 | 512 | 719984142
| PP |  | Rozvaděč řízení TG1 – DTG1, včetně SW | [14 empty] | PP | 1
| P |  | Poznámka k položce: Viz příloha D.2.2.3. Technické specifikace | [14 empty] | P | 1
4 | K | 02.4 | Rozvaděč řízení TG2 – DTG2, včetně SW | ks | 1 |  | 0 |  |  | základní |  | 0 | 0 | 0 | 0 | 0 | 512 | K | 1 | ROZPOCET | 0 | 0 | 0 | 0 | 0 | 1 | 0 | 512 | -575603769
| PP |  | Rozvaděč řízení TG2 – DTG2, včetně SW | [14 empty] | PP | 1
| P |  | Poznámka k položce: Viz příloha D.2.2.3. Technické specifikace | [14 empty] | P | 1
5 | K | 02.5 | Propojovací kabeláž G1 a G2 a pomocných zařízení s RG, DTG1 a DTG2 | kpl | 1 |  | 0 |  |  | základní |  | 0 | 0 | 0 | 0 | 0 | 512 | K | 1 | ROZPOCET | 0 | 0 | 0 | 0 | 0 | 1 | 0 | 512 | -905958685
| PP |  | Propojovací kabeláž G1 a G2 a pomocných zařízení s RG, DTG1 a DTG2 | [14 empty] | PP | 1
| P |  | Poznámka k položce: Viz příloha D.2.2.3. Technické specifikace | [14 empty] | P | 1
6 | K | 02.6 | Úprava a doplnění stávající elektroinstalace strojovny výpustí | kpl | 1 |  | 0 |  |  | základní |  | 0 | 0 | 0 | 0 | 0 | 512 | K | 1 | ROZPOCET | 0 | 0 | 0 | 0 | 0 | 1 | 0 | 512 | 733097370
| PP |  | Úprava a doplnění stávající elektroinstalace strojovny výpustí | [14 empty] | PP | 1
| P |  | Poznámka k položce: Viz příloha D.2.2.3. Technické specifikace | [14 empty] | P | 1
7 | K | 02.7 | Rozvaděč RE2 pro umístění relé HDO, včetně propojovací kabeláže | kpl | 1 |  | 0 |  |  | základní |  | 0 | 0 | 0 | 0 | 0 | 512 | K | 1 | ROZPOCET | 0 | 0 | 0 | 0 | 0 | 1 | 0 | 512 | -1030373293
| PP |  | Rozvaděč RE2 pro umístění relé HDO, včetně propojovací kabeláže | [14 empty] | PP | 1
| P |  | Poznámka k položce: Viz příloha D.2.2.3. Technické specifikace | [14 empty] | P | 1
8 | K | 02.8 | Doplnění kabelových tras strojovny výpustí | kpl | 1 |  | 0 |  |  | základní |  | 0 | 0 | 0 | 0 | 0 | 512 | K | 1 | ROZPOCET | 0 | 0 | 0 | 0 | 0 | 1 | 0 | 512 | 397376902
| PP |  | Doplnění kabelových tras strojovny výpustí | [14 empty] | PP | 1
| P |  | Poznámka k položce: Viz příloha D.2.2.3. Technické specifikace | [14 empty] | P | 1
9 | K | 02.9 | Doplnění ochranného pospojování | kpl | 1 |  | 0 |  |  | základní |  | 0 | 0 | 0 | 0 | 0 | 512 | K | 1 | ROZPOCET | 0 | 0 | 0 | 0 | 0 | 1 | 0 | 512 | 1834668387
| PP |  | Doplnění ochranného pospojování | [14 empty] | PP | 1
| P |  | Poznámka k položce: Viz příloha D.2.2.3. Technické specifikace | [14 empty] | P | 1
10 | K | 02.10 | Úprava optických rozvodů | kpl | 1 |  | 0 |  |  | základní |  | 0 | 0 | 0 | 0 | 0 | 512 | K | 1 | ROZPOCET | 0 | 0 | 0 | 0 | 0 | 1 | 0 | 512 | 1785457885
| PP |  | Úprava optických rozvodů | [14 empty] | PP | 1
| P |  | Poznámka k položce: Viz příloha D.2.2.3. Technické specifikace | [14 empty] | P | 1
11 | K | 02.11 | Úprava a doplnění rozvaděče DT1, konfigurace ETH infrastruktury | kpl | 1 |  | 0 |  |  | základní |  | 0 | 0 | 0 | 0 | 0 | 512 | K | 1 | ROZPOCET | 0 | 0 | 0 | 0 | 0 | 1 | 0 | 512 | 1459805521
| PP |  | Úprava a doplnění rozvaděče DT1, konfigurace ETH infrastruktury | [14 empty] | PP | 1
| P |  | Poznámka k položce: Viz příloha D.2.2.3. Technické specifikace | [14 empty] | P | 1
12 | K | 02.12 | Počítač PC1 pro vizualizaci MVE | kpl | 1 |  | 0 |  |  | základní |  | 0 | 0 | 0 | 0 | 0 | 512 | K | 1 | ROZPOCET | 0 | 0 | 0 | 0 | 0 | 1 | 0 | 512 | 1660570499
| PP |  | Počítač PC1 pro vizualizaci MVE | [14 empty] | PP | 1
| P |  | Poznámka k položce: Viz příloha D.2.2.3. Technické specifikace | [14 empty] | P | 1
13 | K | 02.13 | Rozvaděč AXY1 pro komunikaci s dispečinkem DS, propojovací kabeláž | kpl | 1 |  | 0 |  |  | základní |  | 0 | 0 | 0 | 0 | 0 | 512 | K | 1 | ROZPOCET | 0 | 0 | 0 | 0 | 0 | 1 | 0 | 512 | -360167212
| PP |  | Rozvaděč AXY1 pro komunikaci s dispečinkem DS, propojovací kabeláž | [14 empty] | PP | 1
| P |  | Poznámka k položce: Viz příloha D.2.2.3. Technické specifikace | [14 empty] | P | 1
14 | K | 02.14 | Integrace nových zařízení do systému monitoringu VD Žlutice | kpl | 1 |  | 0 |  |  | základní |  | 0 | 0 | 0 | 0 | 0 | 512 | K | 1 | ROZPOCET | 0 | 0 | 0 | 0 | 0 | 1 | 0 | 512 | 1689952004
| PP |  | Integrace nových zařízení do systému monitoringu VD Žlutice | [14 empty] | PP | 1
| P |  | Poznámka k položce: Viz příloha D.2.2.3. Technické specifikace | [14 empty] | P | 1
15 | K | 02.15 | Demontáže, ekologická likvidace | kpl | 1 |  | 0 |  |  | základní |  | 0 | 0 | 0 | 0 | 0 | 512 | K | 1 | ROZPOCET | 0 | 0 | 0 | 0 | 0 | 1 | 0 | 512 | 1799333727
| PP |  | Demontáže, ekologická likvidace | [14 empty] | PP | 1
| P |  | Poznámka k položce: Viz příloha D.2.2.3. Technické specifikace | [14 empty] | P | 1
16 | K | 02.16 | Dodavatelská realizační dokumentace PS02, včetně projednání s ČEZ | kpl | 1 |  | 0 |  |  | základní |  | 0 | 0 | 0 | 0 | 0 | 512 | K | 1 | ROZPOCET | 0 | 0 | 0 | 0 | 0 | 1 | 0 | 512 | 466770327
| PP |  | Dodavatelská realizační dokumentace PS02, včetně projednání s ČEZ | [14 empty] | PP | 1
| P |  | Poznámka k položce: Viz příloha D.2.2.3. Technické specifikace | [14 empty] | P | 1
17 | K | 02.17 | Oživení, uvedení do provozu | kpl | 1 |  | 0 |  |  | základní |  | 0 | 0 | 0 | 0 | 0 | 512 | K | 1 | ROZPOCET | 0 | 0 | 0 | 0 | 0 | 1 | 0 | 512 | 700779854
| PP |  | Oživení, uvedení do provozu | [14 empty] | PP | 1
| P |  | Poznámka k položce: Viz příloha D.2.2.3. Technické specifikace | [14 empty] | P | 1
18 | K | 02.18 | Měření vlivu MVE na kvalitu el. energie a signál HDO | kpl | 1 |  | 0 |  |  | základní |  | 0 | 0 | 0 | 0 | 0 | 512 | K | 1 | ROZPOCET | 0 | 0 | 0 | 0 | 0 | 1 | 0 | 512 | -1910998494
| PP |  | Měření vlivu MVE na kvalitu el. energie a signál HDO | [14 empty] | PP | 1
| P |  | Poznámka k položce: Viz příloha D.2.2.3. Technické specifikace | [14 empty] | P | 1
19 | K | 02.19 | Revize elektrických zařízení | kpl | 1 |  | 0 |  |  | základní |  | 0 | 0 | 0 | 0 | 0 | 512 | K | 1 | ROZPOCET | 0 | 0 | 0 | 0 | 0 | 1 | 0 | 512 | 1783600416
| PP |  | Revize elektrických zařízení | [14 empty] | PP | 1
| P |  | Poznámka k položce: Viz příloha D.2.2.3. Technické specifikace | [14 empty] | P | 1

## SO 01 - Úpravy MVE
[18 empty] | {30070e56-39fd-4332-a658-623349c2cfbb} | [5 empty] | bour_ZB | Bourání železobetonu | m3 | 11,162 | 2
[18 empty] | 2 | [5 empty] | vrty_D102 | Předvrty pro řezání lanem | m | 8,6 | 2
| KRYCÍ LIST SOUPISU PRACÍ | [7 empty] | v --- níže se nacházejí doplnkové a pomocné údaje k sestavám --- v | [8 empty] | False | [5 empty] | rez_do200 | řezání stěnovou pilou do ŽB hl. do 200 mm | m | 67,04 | 2
[24 empty] | Trn_T1 | dodatečně vlepované trny D 12 mm | m | 136 | 2
| Stavba: | [22 empty] | jadr_vrt250 | jádrový vrt D 250 | m | 1,1 | 2
|  | MVE Žlutice - rekonstrukce technologie | [21 empty] | dmt_zabradlí | Demontované ocelové zábradlí | m | 18,4 | 2
| Objekt: | [22 empty] | dmt_zebriku | Demontáž vnitřních trubkových žebříků přes 2 do 5 m | kus | 2 | 2
|  | SO 01 - Úpravy MVE | [21 empty] | K1 | Kotevní deska 400x400x20 | kg | 462,08 | 2
[24 empty] | chránička | chránička | m | 2,9 | 2
| KSO: |  | 832 4 |  |  | CC-CZ: | [17 empty] | vrt_K1 | vrt pro kotevní desku K1 | m | 25,6 | 2
| Místo: |  | na řece Střela (ř. km 66,7) |  |  | Datum: | 9. 2. 2021 | [16 empty] | N1_nosnik | montážní nosník N1 | kg | 281,46 | 2
[24 empty] | P3_poklop | poklop P3 | kg | 126,74 | 2
| Zadavatel: |  |  |  |  | IČ: | 70889953 | [16 empty] | M20_260 | M20_260 | kus | 6 | 2
|  | Povodí Vltavy, státní podnik |  |  |  | DIČ: | CZ70889953 | [16 empty] | O1_suma | pancíř mezisoučet | kg | 849,93 | 2
[24 empty] | M16_300 | kotvy M16 | kus | 24 | 2
| Uchazeč: |  |  |  |  | IČ: | Vyplň údaj | [16 empty] | dlažba_nova | nová dlažba | m2 | 30 | 2
|  | Vyplň údaj |  |  |  | DIČ: | Vyplň údaj | [16 empty] | rošt | podlahový rošt | kg | 17,28 | 2
[24 empty] | P2_poklop | Pojízdný s rámem | kg | 228,04 | 2
| Projektant: |  |  |  |  | IČ: | 46347526 | [16 empty] | Trn_T2 | kotevní trn T2 | m | 50 | 2
|  | AQUATIS a. s. |  |  |  | DIČ: | CZ46347526 | [16 empty] | šrot | šrot odvoz | t | 2,844 | 2
[24 empty] | bed_rov | bednění rovinné | m2 | 20,73 | 2
| Zpracovatel: |  |  |  |  | IČ: | [17 empty] | bed_valc | bednění válcové | m2 | 0,384 | 2
[6 empty] | DIČ: | [17 empty] | hasic | hasící přístroj | kus | 3 | 2
[24 empty] | M12_250 | kotevní šroub M12 délky 250 | kus | 16 | 2
| Poznámka: | [22 empty] | M12_150 | kotevní šroub M12 délky 150 | kus | 24 | 2
[24 empty] | O1_pancíř | O1_pancíř | kg | 1784,853 | 2
[24 empty] | Dmt_ocel1 | Demontáž oceli do 50 kg | kg | 166 | 2
[24 empty] | Dmt_ocel2 | Demontáž oceli do 100 kg | kg | 290 | 2
| Cena bez DPH | [5 empty] | 0 | [16 empty] | Dmt_ocel3 | Demontáž oceli do 250 kg | kg | 1887,869 | 2
[24 empty] | P1_plošina | manipulační plošina P1 | kg | 764,72 | 2
|  |  | Základ daně |  |  | Sazba daně | Výše daně | [16 empty] | výmalba | Výmalba strojovny | m2 | 243,591 | 2
| DPH | základní | 0 |  |  | 21% | 0 | [16 empty] | suť | odvoz suti | t | 33,771 | 2
|  | snížená | 0 |  |  | 15% | 0
|  | zákl. přenesená | 0 |  |  | 21% | 0
|  | sníž. přenesená | 0 |  |  | 15% | 0
|  | nulová | 0 |  |  | 0% | 0
| Cena s DPH |  |  | v | CZK |  | 0
REKAPITULACE ČLENĚNÍ SOUPISU PRACÍ
Stavba:
MVE Žlutice - rekonstrukce technologie
Objekt:
SO 01 - Úpravy MVE
Místo: |  |  | na řece Střela (ř. km 66,7) |  |  | Datum: | 9. 2. 2021
Zadavatel: |  |  | Povodí Vltavy, státní podnik |  |  | Projektant: | AQUATIS a. s.
Uchazeč: |  |  | Vyplň údaj |  |  | Zpracovatel:
Kód dílu - Popis | [6 empty] | Cena celkem [CZK]
Náklady stavby celkem | [6 empty] | 0 | [11 empty] | -1
| HSV - Práce a dodávky HSV | [5 empty] | 0
| 3 - Svislé a kompletní konstrukce | [5 empty] | 0
| 9 - Ostatní konstrukce a práce, bourání | [5 empty] | 0
| 997 - Přesun sutě | [5 empty] | 0
| 998 - Přesun hmot | [5 empty] | 0
| PSV - Práce a dodávky PSV | [5 empty] | 0
| 767 - Konstrukce zámečnické | [5 empty] | 0
| 771 - Podlahy z dlaždic | [5 empty] | 0
| 783 - Dokončovací práce - nátěry | [5 empty] | 0
| 784 - Dokončovací práce - malby a tapety | [5 empty] | 0
| M - Práce a dodávky M | [5 empty] | 0
| 23-M - Montáže potrubí | [5 empty] | 0
SOUPIS PRACÍ
Stavba:
MVE Žlutice - rekonstrukce technologie
Objekt:
SO 01 - Úpravy MVE
Místo: |  |  | na řece Střela (ř. km 66,7) |  |  | Datum: | 9. 2. 2021
Zadavatel: |  |  | Povodí Vltavy, státní podnik |  |  | Projektant: | AQUATIS a. s.
Uchazeč: |  |  | Vyplň údaj |  |  | Zpracovatel:
PČ | Typ | Kód | Popis | MJ | Množství | J.cena [CZK] | Cena celkem [CZK] | Cenová soustava |  | DPH | J. Nh [h] | Nh celkem [h] | J. hmotnost [t] | Hmotnost celkem [t] | J. suť [t] | Suť Celkem [t]
Náklady soupisu celkem | [6 empty] | 0 |  |  |  |  | 0 |  | 2.6984 |  | 36.6136 |  | D | -1 | [15 empty] | 0
| D | HSV | Práce a dodávky HSV |  |  |  | 0 |  |  |  |  | 0 |  | 0.5683 |  | 33.7697 | 1 | D | 0 |  |  |  | ROZPOCET | [11 empty] | 0
| D | 3 | Svislé a kompletní konstrukce |  |  |  | 0 |  |  |  |  | 0 |  | 0.26777 |  | 0 | 1 | D | 1 |  |  |  | ROZPOCET | [11 empty] | 0
1 | K | 321321116R | Konstrukce vodních staveb ze ŽB mrazuvzdorného tř. C 30/37 XC4, XF3 | m3 | 12.757 |  | 0 |  |  | základní |  | 0 | 0 | 0 | 0 | 0 | 4 | K | 2 |  |  |  | ROZPOCET | [5 empty] | 0 | 0 | 0 | 0 | 0 | 1 | 0 | 4 | -793023213
| PP |  | Kotvy chemické s vyvrtáním otvoru kotevní šrouby pro chemické kotvy, velikost M 12, délka 150 mm | [14 empty] | PP | 2
| PSC |  | Poznámka k souboru cen: 1. Ceny lze použít i pro: a) konstrukce těsnících ostruh, vývarů, patek, dotlačných klínů, vtoků hrází a vodních elektráren, injekčních, revizních a komunikačních štol a základových výpustí hrází, podklad pod dlažbu dna vývaru, b) betony nevodostavebné a nemrazuvzdorné, pokud jsou výjimečně použity v částech konstrukcí. 2. Ceny neplatí pro: a) předsádkový beton; tento se oceňuje cenami souboru cen 313 43- .1 Předsádkový beton konstrukcí vodních staveb, b) betonový podklad pod dlažbu; tento se oceňuje cenami souboru cen 451 31-51 Podkladní a výplňové vrstvy z betonu prostého pod dlažbu, c) betonovou těsnící nebo opevňovací vrstvu; tato se oceňuje cenami souboru cen 457 31- Těsnicí vrstva z betonu odolného proti agresivnímu prostředí, d) betonové zálivky kotevních šroubů, ocelových konstrukcí, různých dutin apod.; tyto se oceňují cenami souboru cen 936 45-71 Zálivka kotevních šroubů, ocelových konstrukcí, různých dutin apod.. 3. V cenách jsou započteny i náklady na : a) úpravu, opracování a ošetření pracovních spár tlakovou vodou, vzduchem nebo odstraněním betonové vrstvy, b) spojovací vrstvu na pracovních spárách, c) ošetření a ochranu čerstvého betonu proti povětrnostním vlivům a proti vysýchání, d) odstranění drátů z líce konstrukce a na úpravu líce v místě po odstraněných drátech, e) osazení kotevních želez při betonování konstrukce, f) ztížení práce u drážek otvorů, kapes, injekčních trubek apod.. 4. V cenách z betonu pro konstrukce bílých van 321 32-12 nejsou započteny náklady na těsnění dilatačních a pracovních spar, tyto se oceňují cenami souborů cen 953 33 části A08 katalogu 801-1 Budovy a haly - zděné a monolitické. 5. Objem se stanoví v m3 betonové konstrukce; objem dutin jednotlivě do 0,20 m3 se od celkového objemu neodečítá. | [14 empty] | PSC | 2
| VV |  | Viz příloha D.2.1.2.1 a D.2.1.2.2 | [14 empty] | VV | 2 | 1 | True | 0 | ROZPOCET
| VV |  | 3,62"m2"*0,2 "dno odpadní štoly" *2 "ks" |  | 1.448 | [12 empty] | VV | 2 | 2 | True | 0 | ROZPOCET
| VV |  | (2,64"m2" *2,15 "obetonování potrubí spodní výpusti" -0,72"m2"*0,75 "otvor pro ovládání segmentového uzávěru" )*2 "ks |  | 10.272 | [12 empty] | VV | 2 | 2 | True | 0 | ROZPOCET
| VV |  | 1,7"m2"*0,25 "nový kotevní blok pod generátor TG1" |  | 0.425 | [12 empty] | VV | 2 | 2 | True | 0 | ROZPOCET
| VV |  | 1,5"m2"*0,28 "nový kotevní blok pod generátor TG2" |  | 0.42 | [12 empty] | VV | 2 | 2 | True | 0 | ROZPOCET
| VV |  | 0,8*0,4*0,3 "Blok VII a VIII" *2 "ks" |  | 0.192 | [12 empty] | VV | 2 | 2 | True | 0 | ROZPOCET
| VV |  | Součet |  | 12.757 | [12 empty] | VV | 2 | 4 | True | 1 | ROZPOCET
2 | K | 321321116R1 | Konstrukce vodních staveb ze ŽB mrazuvzdorného samozhutnitelného tř. C 30/37 XC4 XF3 | m3 | 0.916 |  | 0 |  |  | základní |  | 0 | 0 | 0 | 0 | 0 | 4 | K | 2 |  |  |  | ROZPOCET | [5 empty] | 0 | 0 | 0 | 0 | 0 | 1 | 0 | 4 | -1927711009
| PP |  | Konstrukce vodních staveb z betonu samozhutnitelného přehrad, jezů a plavebních komor, spodní stavby vodních elektráren, jader přehrad, odběrných věží a výpustných zařízení, opěrných zdí, šachet, šachtic a ostatních konstrukcí železového pro prostředí s mrazovými cykly tř. C 30/37 XC4 XF3 | [14 empty] | PP | 2
| PSC |  | Poznámka k souboru cen: 1. Ceny lze použít i pro: a) konstrukce těsnících ostruh, vývarů, patek, dotlačných klínů, vtoků hrází a vodních elektráren, injekčních, revizních a komunikačních štol a základových výpustí hrází, podklad pod dlažbu dna vývaru, b) betony nevodostavebné a nemrazuvzdorné, pokud jsou výjimečně použity v částech konstrukcí. 2. Ceny neplatí pro: a) předsádkový beton; tento se oceňuje cenami souboru cen 313 43- .1 Předsádkový beton konstrukcí vodních staveb, b) betonový podklad pod dlažbu; tento se oceňuje cenami souboru cen 451 31-51 Podkladní a výplňové vrstvy z betonu prostého pod dlažbu, c) betonovou těsnící nebo opevňovací vrstvu; tato se oceňuje cenami souboru cen 457 31- Těsnicí vrstva z betonu odolného proti agresivnímu prostředí, d) betonové zálivky kotevních šroubů, ocelových konstrukcí, různých dutin apod.; tyto se oceňují cenami souboru cen 936 45-71 Zálivka kotevních šroubů, ocelových konstrukcí, různých dutin apod.. 3. V cenách jsou započteny i náklady na : a) úpravu, opracování a ošetření pracovních spár tlakovou vodou, vzduchem nebo odstraněním betonové vrstvy, b) spojovací vrstvu na pracovních spárách, c) ošetření a ochranu čerstvého betonu proti povětrnostním vlivům a proti vysýchání, d) odstranění drátů z líce konstrukce a na úpravu líce v místě po odstraněných drátech, e) osazení kotevních želez při betonování konstrukce, f) ztížení práce u drážek otvorů, kapes, injekčních trubek apod.. 4. V cenách z betonu pro konstrukce bílých van 321 32-12 nejsou započteny náklady na těsnění dilatačních a pracovních spar, tyto se oceňují cenami souborů cen 953 33 části A08 katalogu 801-1 Budovy a haly - zděné a monolitické. 5. Objem se stanoví v m3 betonové konstrukce; objem dutin jednotlivě do 0,20 m3 se od celkového objemu neodečítá. | [14 empty] | PSC | 2
| VV |  | Viz příloha D.2.1.2.1 a D.2.1.2.2 | [14 empty] | VV | 2 | 1 | True | 0 | ROZPOCET
| VV |  | (0,09 "m2" + 0,20 "m2")*1,2 "výklenky ve zdi v odpadní štole" *2"ks" |  | 0.696 | [12 empty] | VV | 2 | 2 | True | 0 | ROZPOCET
| VV |  | Zalití vyřezaných otvorů pro rámy | [14 empty] | VV | 2 | 1 | True | 0 | ROZPOCET
| VV |  | 0,1*0,1* (6,8*2+4,2*2) |  | 0.22 | [12 empty] | VV | 2 | 2 | True | 0 | ROZPOCET
| VV |  | Součet |  | 0.916 | [12 empty] | VV | 2 | 4 | True | 1 | ROZPOCET
3 | K | 321351010 | Bednění konstrukcí vodních staveb rovinné - zřízení | m2 | 20.73 |  | 0 | CS ÚRS 2021 01 |  | základní |  | 0 | 0.00726 | 0.1505 | 0 | 0 | 4 | K | 2 |  |  |  | ROZPOCET | [5 empty] | 0 | 0 | 0 | 0 | 0 | 1 | 0 | 4 | -565471515
| PP |  | Bednění konstrukcí z betonu prostého nebo železového vodních staveb přehrad, jezů a plavebních komor, spodní stavby vodních elektráren, jader přehrad, odběrných věží a výpustných zařízení, opěrných zdí, šachet, šachtic a ostatních konstrukcí zřízení ploch rovinných | [14 empty] | PP | 2
| PSC |  | Poznámka k souboru cen: 1. Ceny jsou určeny pro: a) bednění prováděné v prostorách zapažených nebo nezapažených, b) bednění ploch vodorovných, svislých nebo skloněných, c) bednění v prostoru bez výztuže nebo s výztuží jakékoliv hustoty, d) bednění prováděné taženou lištou, taženým bedněním, prefabrikovaným bedněním apod., kromě betonového prefabrikovaného bednění. 2. Ceny neplatí pro: a) bednění pohledových betonů. Tyto náklady se oceňují individuálně; b) bednění konstrukcí spirál a savek. Tyto náklady se oceňují cenami souboru cen 321 35-6111 až -6940 Obednění a odbednění spirál a savek. c) bednění základových pasů, tyto práce lze ocenit cenami 27.35 katalogu 801-1. 3. V cenách jsou započteny i náklady na: a) podíl bednění otvorů, kapes, rýh, prostupů, výklenků apod. objemu jednotlivě do 1 m3, b) bednění v provedení, které nevyžaduje další úpravu betonových a železobetonových konstrukcí. 4. V cenách nejsou započteny náklady na podpěrné konstrukce; tyto se oceňují cenami katalogu 800-3 Lešení. 5. Plocha se stanoví v m2 rozvinuté plochy obedňované konstrukce. 6. Při výpočtu rozvinuté plochy obedňované konstrukce se neberou v úvahu otvory, kapsy, rýhy, prostupy, výklenky apod. objemu jednotlivě do 1 m3 . | [14 empty] | PSC | 2
| VV |  | Viz příloha D.2.1.2.1 a D.2.1.2.2 | [14 empty] | VV | 2 | 1 | True | 0 | ROZPOCET
| VV |  | Výklenky ve zdi | [14 empty] | VV | 2 | 1 | True | 0 | ROZPOCET
| VV |  | (1,9+0,8)*1,2 *2"ks" |  | 6.48 | [12 empty] | VV | 2 | 2 | True | 0 | ROZPOCET
| VV |  | Obetonování potrubí | [14 empty] | VV | 2 | 1 | True | 0 | ROZPOCET
| VV |  | 2,64"m2" *2 "obetonování potrubí spodní výpusti" *2 "ks" |  | 10.56 | [12 empty] | VV | 2 | 2 | True | 0 | ROZPOCET
| VV |  | NOVÝ KOTEVNÍ BLOK POD GENERÁTOR TG1 | [14 empty] | VV | 2 | 1 | True | 0 | ROZPOCET
| VV |  | 4,4*0,25 |  | 1.1 | [12 empty] | VV | 2 | 2 | True | 0 | ROZPOCET
| VV |  | NOVÝ KOTEVNÍ BLOK POD GENERÁTOR TG2 | [14 empty] | VV | 2 | 1 | True | 0 | ROZPOCET
| VV |  | 4,0*0,28+1*0,03 |  | 1.15 | [12 empty] | VV | 2 | 2 | True | 0 | ROZPOCET
| VV |  | Blok VII a VIII | [14 empty] | VV | 2 | 1 | True | 0 | ROZPOCET
| VV |  | (0,8*0,3*2 + 0,4*0,3*2) *2 "ks" |  | 1.44 | [12 empty] | VV | 2 | 2 | True | 0 | ROZPOCET
| VV | bed_rov | Součet |  | 20.73 | [12 empty] | VV | 2 | 4 | True | 1 | ROZPOCET
4 | K | 321351020 | Bednění konstrukcí vodních staveb válcově zakřivené - zřízení | m2 | 0.384 |  | 0 | CS ÚRS 2021 01 |  | základní |  | 0 | 0.00888 | 0.0034099 | 0 | 0 | 4 | K | 2 |  |  |  | ROZPOCET | [5 empty] | 0 | 0 | 0 | 0 | 0 | 1 | 0 | 4 | -1675259495
| PP |  | Bednění konstrukcí z betonu prostého nebo železového vodních staveb přehrad, jezů a plavebních komor, spodní stavby vodních elektráren, jader přehrad, odběrných věží a výpustných zařízení, opěrných zdí, šachet, šachtic a ostatních konstrukcí zřízení ploch válcově zakřivených | [14 empty] | PP | 2
| PSC |  | Poznámka k souboru cen: 1. Ceny jsou určeny pro: a) bednění prováděné v prostorách zapažených nebo nezapažených, b) bednění ploch vodorovných, svislých nebo skloněných, c) bednění v prostoru bez výztuže nebo s výztuží jakékoliv hustoty, d) bednění prováděné taženou lištou, taženým bedněním, prefabrikovaným bedněním apod., kromě betonového prefabrikovaného bednění. 2. Ceny neplatí pro: a) bednění pohledových betonů. Tyto náklady se oceňují individuálně; b) bednění konstrukcí spirál a savek. Tyto náklady se oceňují cenami souboru cen 321 35-6111 až -6940 Obednění a odbednění spirál a savek. c) bednění základových pasů, tyto práce lze ocenit cenami 27.35 katalogu 801-1. 3. V cenách jsou započteny i náklady na: a) podíl bednění otvorů, kapes, rýh, prostupů, výklenků apod. objemu jednotlivě do 1 m3, b) bednění v provedení, které nevyžaduje další úpravu betonových a železobetonových konstrukcí. 4. V cenách nejsou započteny náklady na podpěrné konstrukce; tyto se oceňují cenami katalogu 800-3 Lešení. 5. Plocha se stanoví v m2 rozvinuté plochy obedňované konstrukce. 6. Při výpočtu rozvinuté plochy obedňované konstrukce se neberou v úvahu otvory, kapsy, rýhy, prostupy, výklenky apod. objemu jednotlivě do 1 m3 . | [14 empty] | PSC | 2
| VV |  | Viz příloha D.2.1.2.1 a D.2.1.2.2 | [14 empty] | VV | 2 | 1 | True | 0 | ROZPOCET
| VV |  | Výklenky ve zdi | [14 empty] | VV | 2 | 1 | True | 0 | ROZPOCET
| VV | bed_valc | 0,16*1,2 *2"ks" |  | 0.384 | [12 empty] | VV | 2 | 2 | True | 1 | ROZPOCET
5 | K | 321352010 | Bednění konstrukcí vodních staveb rovinné - odstranění | m2 | 20.73 |  | 0 | CS ÚRS 2021 01 |  | základní |  | 0 | 0.00086 | 0.017828 | 0 | 0 | 4 | K | 2 |  |  |  | ROZPOCET | [5 empty] | 0 | 0 | 0 | 0 | 0 | 1 | 0 | 4 | -1154288189
| PP |  | Bednění konstrukcí z betonu prostého nebo železového vodních staveb přehrad, jezů a plavebních komor, spodní stavby vodních elektráren, jader přehrad, odběrných věží a výpustných zařízení, opěrných zdí, šachet, šachtic a ostatních konstrukcí odstranění ploch rovinných | [14 empty] | PP | 2
| PSC |  | Poznámka k souboru cen: 1. Ceny jsou určeny pro: a) bednění prováděné v prostorách zapažených nebo nezapažených, b) bednění ploch vodorovných, svislých nebo skloněných, c) bednění v prostoru bez výztuže nebo s výztuží jakékoliv hustoty, d) bednění prováděné taženou lištou, taženým bedněním, prefabrikovaným bedněním apod., kromě betonového prefabrikovaného bednění. 2. Ceny neplatí pro: a) bednění pohledových betonů. Tyto náklady se oceňují individuálně; b) bednění konstrukcí spirál a savek. Tyto náklady se oceňují cenami souboru cen 321 35-6111 až -6940 Obednění a odbednění spirál a savek. c) bednění základových pasů, tyto práce lze ocenit cenami 27.35 katalogu 801-1. 3. V cenách jsou započteny i náklady na: a) podíl bednění otvorů, kapes, rýh, prostupů, výklenků apod. objemu jednotlivě do 1 m3, b) bednění v provedení, které nevyžaduje další úpravu betonových a železobetonových konstrukcí. 4. V cenách nejsou započteny náklady na podpěrné konstrukce; tyto se oceňují cenami katalogu 800-3 Lešení. 5. Plocha se stanoví v m2 rozvinuté plochy obedňované konstrukce. 6. Při výpočtu rozvinuté plochy obedňované konstrukce se neberou v úvahu otvory, kapsy, rýhy, prostupy, výklenky apod. objemu jednotlivě do 1 m3 . | [14 empty] | PSC | 2
| VV |  | bed_rov |  | 20.73 | [12 empty] | VV | 2 | 2 | True | 1 | ROZPOCET
6 | K | 321352020 | Bednění konstrukcí vodních staveb válcově zakřivené - odstranění | m2 | 0.384 |  | 0 | CS ÚRS 2021 01 |  | základní |  | 0 | 0.00102 | 0.00039168 | 0 | 0 | 4 | K | 2 |  |  |  | ROZPOCET | [5 empty] | 0 | 0 | 0 | 0 | 0 | 1 | 0 | 4 | -1096282895
| PP |  | Bednění konstrukcí z betonu prostého nebo železového vodních staveb přehrad, jezů a plavebních komor, spodní stavby vodních elektráren, jader přehrad, odběrných věží a výpustných zařízení, opěrných zdí, šachet, šachtic a ostatních konstrukcí odstranění ploch válcově zakřivených | [14 empty] | PP | 2
| PSC |  | Poznámka k souboru cen: 1. Ceny jsou určeny pro: a) bednění prováděné v prostorách zapažených nebo nezapažených, b) bednění ploch vodorovných, svislých nebo skloněných, c) bednění v prostoru bez výztuže nebo s výztuží jakékoliv hustoty, d) bednění prováděné taženou lištou, taženým bedněním, prefabrikovaným bedněním apod., kromě betonového prefabrikovaného bednění. 2. Ceny neplatí pro: a) bednění pohledových betonů. Tyto náklady se oceňují individuálně; b) bednění konstrukcí spirál a savek. Tyto náklady se oceňují cenami souboru cen 321 35-6111 až -6940 Obednění a odbednění spirál a savek. c) bednění základových pasů, tyto práce lze ocenit cenami 27.35 katalogu 801-1. 3. V cenách jsou započteny i náklady na: a) podíl bednění otvorů, kapes, rýh, prostupů, výklenků apod. objemu jednotlivě do 1 m3, b) bednění v provedení, které nevyžaduje další úpravu betonových a železobetonových konstrukcí. 4. V cenách nejsou započteny náklady na podpěrné konstrukce; tyto se oceňují cenami katalogu 800-3 Lešení. 5. Plocha se stanoví v m2 rozvinuté plochy obedňované konstrukce. 6. Při výpočtu rozvinuté plochy obedňované konstrukce se neberou v úvahu otvory, kapsy, rýhy, prostupy, výklenky apod. objemu jednotlivě do 1 m3 . | [14 empty] | PSC | 2
| VV |  | bed_valc |  | 0.384 | [12 empty] | VV | 2 | 2 | True | 1 | ROZPOCET
7 | K | 321368211 | Výztuž železobetonových konstrukcí vodních staveb ze svařovaných sítí | t | 0.092 |  | 0 | CS ÚRS 2021 01 |  | základní |  | 0 | 1.0395 | 0.095639 | 0 | 0 | 4 | K | 2 |  |  |  | ROZPOCET | [5 empty] | 0 | 0 | 0 | 0 | 0 | 1 | 0 | 4 | -1727809524
| PP |  | Výztuž železobetonových konstrukcí vodních staveb přehrad, jezů a plavebních komor, spodní stavby vodních elektráren, jader přehrad, odběrných věží a výpustných zařízení, opěrných zdí, šachet, šachtic a ostatních konstrukcí svařované sítě z ocelových tažených drátů jakéhokoliv druhu oceli jakéhokoliv průměru a roztečí | [14 empty] | PP | 2
| PSC |  | Poznámka k souboru cen: 1. Ceny lze použít i pro: a) výztuž prováděnou v obedněných prostorách, b) výztuž koster obalených sítí; potažení kostry hustým pletivem se oceňuje individuálně, c) výztuž z armokošů. 2. V cenách jsou započteny i náklady na bodové svařování nahrazující vázaní drátem. 3. V cenách nejsou započteny náklady na provedení nosných svarů a na provedení svarů přenášejících tahová napětí při přepravě a montáži výztuže z vyztužených koster; tyto se oceňují cenami souboru cen 320 36-0 Svařované nosné spoje. 4. Množství jednotek se stanoví v t hmotnosti výztuže bez prostřihu. | [14 empty] | PSC | 2
| VV |  | Viz příloha D.2.1.2.1 a D.2.1.2.2 | [14 empty] | VV | 2 | 1 | True | 0 | ROZPOCET
| VV |  | 3,62"m2" *7,99 "kg/m2" /1000 *1,1 "10% ztratné" "dno odpadní štoly" *2 "ks" |  | 0.064 | [12 empty] | VV | 2 | 2 | True | 0 | ROZPOCET
| VV |  | 1,7"m2"*7,99 "kg/m2" /1000 *1,1 "10% ztratné" "nový kotevní blok pod generátor TG1" |  | 0.015 | [12 empty] | VV | 2 | 2 | True | 0 | ROZPOCET
| VV |  | 1,5"m2"*7,99 "kg/m2" /1000 *1,1 "10% ztratné" "nový kotevní blok pod generátor TG2" |  | 0.013 | [12 empty] | VV | 2 | 2 | True | 0 | ROZPOCET
| VV |  | Součet |  | 0.092 | [12 empty] | VV | 2 | 4 | True | 1 | ROZPOCET
| D | 9 | Ostatní konstrukce a práce, bourání |  |  |  | 0 |  |  |  |  | 0 |  | 0.30053 |  | 33.7697 | 1 | D | 1 |  |  |  | ROZPOCET | [11 empty] | 0
8 | K | 953943211 | Osazování hasicího přístroje | kus | 3 |  | 0 | CS ÚRS 2021 01 |  | základní |  | 0 | 0.00018 | 0.00054 | 0 | 0 | 4 | K | 2 |  |  |  | ROZPOCET | [5 empty] | 0 | 0 | 0 | 0 | 0 | 1 | 0 | 4 | 1173711162
| PP |  | Osazování drobných kovových předmětů kotvených do stěny hasicího přístroje | [14 empty] | PP | 2
| PSC |  | Poznámka k souboru cen: 1. V cenách nejsou započteny náklady na dodávku kovových předmětů; tyto se oceňují ve specifikaci. Ztratné se nestanoví. 2. Cenu -2841 lze použít pro osazení rámu pod pružinový (roštový) ocelový základ např. domovních praček, odstředivek, ždímaček, motorových zařízení, ventilátorů apod. 3. Cena -2851 je určena pro zednické osazení zábradlí ze samostatných dílů nevyžadující samostatnou montáž. 4. Ceny platí za každé zalití. | [14 empty] | PSC | 2
| VV |  | hasic |  | 3 | [12 empty] | VV | 2 | 2 | True | 1 | ROZPOCET
9 | M | 44932211 | přístroj hasicí ruční sněhový KS 5 BG | kus | 3 |  | 0 | CS ÚRS 2021 01 |  | základní |  | 0 | 0.009 | 0.027 | 0 | 0 | 8 | M | 2 |  |  |  | ROZPOCET | [5 empty] | 0 | 0 | 0 | 0 | 0 | 1 | 0 | 4 | 1278337826
| PP |  | přístroj hasicí ruční sněhový KS 5 BG | [14 empty] | PP | 2
| VV |  | Viz TZ-B | [14 empty] | VV | 2 | 1 | True | 0 | ROZPOCET
| VV | hasic | 3" ks" |  | 3 | [12 empty] | VV | 2 | 2 | True | 1 | ROZPOCET
10 | K | 953961113Ra | Kotvy chemickým tmelem M 12 hl 200 mm do betonu, ŽB nebo kamene s vyvrtáním otvoru | kus | 16 |  | 0 |  |  | základní |  | 0 | 1e-05 | 0.00016 | 0 | 0 | 4 | K | 2 |  |  |  | ROZPOCET | [5 empty] | 0 | 0 | 0 | 0 | 0 | 1 | 0 | 4 | 1477500312
| PP |  | Kotvy chemické s vyvrtáním otvoru do betonu, železobetonu nebo tvrdého kamene tmel, velikost M 12, hloubka 200 mm | [14 empty] | PP | 2
| PSC |  | Poznámka k souboru cen: 1. V cenách 953 96-11 a 953 96-12 jsou započteny i náklady na: a) rozměření, vrtání a spotřebu vrtáků. Pro velikost M 8 až M 30 jsou započteny náklady na vrtání příklepovými vrtáky, pro velikost M 33 až M 39 diamantovými korunkami, b) vyfoukání otvoru, přípravu kotev k uložení do otvorů, vyplnění kotevních otvorů tmelem nebo chemickou patronou včetně dodávky materiálu. 2. V cenách 953 96-51.. jsou započteny náklady na dodání a zasunutí kotevního šroubu do otvoru vyplněného chemickým tmelem nebo patronou a dotažení matice. | [14 empty] | PSC | 2
| VV |  | M12_250 |  | 16 | [12 empty] | VV | 2 | 2 | True | 1 | ROZPOCET
11 | K | 953961113Rb | Kotvy chemickým tmelem M 12 hl 120 mm do betonu, ŽB nebo kamene s vyvrtáním otvoru | kus | 24 |  | 0 |  |  | základní |  | 0 | 1e-05 | 0.00024 | 0 | 0 | 4 | K | 2 |  |  |  | ROZPOCET | [5 empty] | 0 | 0 | 0 | 0 | 0 | 1 | 0 | 4 | -399622610
| PP |  | Kotvy chemické s vyvrtáním otvoru do betonu, železobetonu nebo tvrdého kamene tmel, velikost M 12, hloubka 120 mm | [14 empty] | PP | 2
| PSC |  | Poznámka k souboru cen: 1. V cenách 953 96-11 a 953 96-12 jsou započteny i náklady na: a) rozměření, vrtání a spotřebu vrtáků. Pro velikost M 8 až M 30 jsou započteny náklady na vrtání příklepovými vrtáky, pro velikost M 33 až M 39 diamantovými korunkami, b) vyfoukání otvoru, přípravu kotev k uložení do otvorů, vyplnění kotevních otvorů tmelem nebo chemickou patronou včetně dodávky materiálu. 2. V cenách 953 96-51.. jsou započteny náklady na dodání a zasunutí kotevního šroubu do otvoru vyplněného chemickým tmelem nebo patronou a dotažení matice. | [14 empty] | PSC | 2
| VV |  | Kotvení žebříku | [14 empty] | VV | 2 | 1 | True | 0 | ROZPOCET
| VV |  | M12_150 |  | 24 | [12 empty] | VV | 2 | 2 | True | 1 | ROZPOCET
12 | K | 953961114R | Kotvy chemickým tmelem M 16 hl 250 mm do betonu, ŽB nebo kamene s vyvrtáním otvoru | kus | 24 |  | 0 |  |  | základní |  | 0 | 2e-05 | 0.00048 | 0 | 0 | 4 | K | 2 |  |  |  | ROZPOCET | [5 empty] | 0 | 0 | 0 | 0 | 0 | 1 | 0 | 4 | 963529042
| PP |  | Kotvy chemické s vyvrtáním otvoru do betonu, železobetonu nebo tvrdého kamene tmel, velikost M 16, hloubka 125 mm | [14 empty] | PP | 2
| PSC |  | Poznámka k souboru cen: 1. V cenách 953 96-11 a 953 96-12 jsou započteny i náklady na: a) rozměření, vrtání a spotřebu vrtáků. Pro velikost M 8 až M 30 jsou započteny náklady na vrtání příklepovými vrtáky, pro velikost M 33 až M 39 diamantovými korunkami, b) vyfoukání otvoru, přípravu kotev k uložení do otvorů, vyplnění kotevních otvorů tmelem nebo chemickou patronou včetně dodávky materiálu. 2. V cenách 953 96-51.. jsou započteny náklady na dodání a zasunutí kotevního šroubu do otvoru vyplněného chemickým tmelem nebo patronou a dotažení matice. | [14 empty] | PSC | 2
| VV |  | M16_300 |  | 24 | [12 empty] | VV | 2 | 2 | True | 1 | ROZPOCET
13 | K | 953961115R | Kotvy chemickým tmelem M 20 hl 230 mm do betonu, ŽB nebo kamene s vyvrtáním otvoru | kus | 6 |  | 0 |  |  | základní |  | 0 | 7e-05 | 0.00042 | 0 | 0 | 4 | K | 2 |  |  |  | ROZPOCET | [5 empty] | 0 | 0 | 0 | 0 | 0 | 1 | 0 | 4 | -36272861
| PP |  | Kotvy chemické s vyvrtáním otvoru do betonu, železobetonu nebo tvrdého kamene tmel, velikost M 20, hloubka 170 mm | [14 empty] | PP | 2
| PSC |  | Poznámka k souboru cen: 1. V cenách 953 96-11 a 953 96-12 jsou započteny i náklady na: a) rozměření, vrtání a spotřebu vrtáků. Pro velikost M 8 až M 30 jsou započteny náklady na vrtání příklepovými vrtáky, pro velikost M 33 až M 39 diamantovými korunkami, b) vyfoukání otvoru, přípravu kotev k uložení do otvorů, vyplnění kotevních otvorů tmelem nebo chemickou patronou včetně dodávky materiálu. 2. V cenách 953 96-51.. jsou započteny náklady na dodání a zasunutí kotevního šroubu do otvoru vyplněného chemickým tmelem nebo patronou a dotažení matice. | [14 empty] | PSC | 2
| VV |  | M20_260 |  | 6 | [12 empty] | VV | 2 | 2 | True | 1 | ROZPOCET
14 | K | 953965121R | Kotevní šroub pro chemické kotvy M 12 dl 150 mm | kus | 24 |  | 0 |  |  | základní |  | 0 | 0.00018 | 0.00432 | 0 | 0 | 4 | K | 2 |  |  |  | ROZPOCET | [5 empty] | 0 | 0 | 0 | 0 | 0 | 1 | 0 | 4 | -1886829942
| PP |  | Kotvy chemické s vyvrtáním otvoru kotevní šrouby pro chemické kotvy, velikost M 12, délka 150 mm | [14 empty] | PP | 2
| PSC |  | Poznámka k souboru cen: 1. V cenách 953 96-11 a 953 96-12 jsou započteny i náklady na: a) rozměření, vrtání a spotřebu vrtáků. Pro velikost M 8 až M 30 jsou započteny náklady na vrtání příklepovými vrtáky, pro velikost M 33 až M 39 diamantovými korunkami, b) vyfoukání otvoru, přípravu kotev k uložení do otvorů, vyplnění kotevních otvorů tmelem nebo chemickou patronou včetně dodávky materiálu. 2. V cenách 953 96-51.. jsou započteny náklady na dodání a zasunutí kotevního šroubu do otvoru vyplněného chemickým tmelem nebo patronou a dotažení matice. | [14 empty] | PSC | 2
| VV |  | Kotvení žebříku | [14 empty] | VV | 2 | 1 | True | 0 | ROZPOCET
| VV | M12_150 | 12 "ks/ žebřík" *2 "ks" |  | 24 | [12 empty] | VV | 2 | 2 | True | 1 | ROZPOCET
15 | K | 953965123R | Kotevní šroub pro chemické kotvy M 12 dl 250 mm | kus | 16 |  | 0 |  |  | základní |  | 0 | 0.00024 | 0.00384 | 0 | 0 | 4 | K | 2 |  |  |  | ROZPOCET | [5 empty] | 0 | 0 | 0 | 0 | 0 | 1 | 0 | 4 | -1761555044
| PP |  | Kotvy chemické s vyvrtáním otvoru kotevní šrouby pro chemické kotvy, velikost M 12, délka 250 mm | [14 empty] | PP | 2
| PSC |  | Poznámka k souboru cen: 1. V cenách 953 96-11 a 953 96-12 jsou započteny i náklady na: a) rozměření, vrtání a spotřebu vrtáků. Pro velikost M 8 až M 30 jsou započteny náklady na vrtání příklepovými vrtáky, pro velikost M 33 až M 39 diamantovými korunkami, b) vyfoukání otvoru, přípravu kotev k uložení do otvorů, vyplnění kotevních otvorů tmelem nebo chemickou patronou včetně dodávky materiálu. 2. V cenách 953 96-51.. jsou započteny náklady na dodání a zasunutí kotevního šroubu do otvoru vyplněného chemickým tmelem nebo patronou a dotažení matice. | [14 empty] | PSC | 2
| VV |  | Viz příloha zámečnické výrobky Pol.P2 | [14 empty] | VV | 2 | 1 | True | 0 | ROZPOCET
| VV |  | 8 "ks" |  | 8 | [12 empty] | VV | 2 | 2 | True | 0 | ROZPOCET
| VV |  | Viz příloha zámečnické výrobky Pol.P3 | [14 empty] | VV | 2 | 1 | True | 0 | ROZPOCET
| VV |  | 8 "ks" |  | 8 | [12 empty] | VV | 2 | 2 | True | 0 | ROZPOCET
| VV | M12_250 | Součet |  | 16 | [12 empty] | VV | 2 | 4 | True | 1 | ROZPOCET
16 | K | 953965133 | Kotevní šroub pro chemické kotvy M 16 dl 300 mm | kus | 24 |  | 0 | CS ÚRS 2021 01 |  | základní |  | 0 | 0.00042 | 0.01008 | 0 | 0 | 4 | K | 2 |  |  |  | ROZPOCET | [5 empty] | 0 | 0 | 0 | 0 | 0 | 1 | 0 | 4 | 1628536081
| PP |  | Kotvy chemické s vyvrtáním otvoru kotevní šrouby pro chemické kotvy, velikost M 16, délka 300 mm | [14 empty] | PP | 2
| PSC |  | Poznámka k souboru cen: 1. V cenách 953 96-11 a 953 96-12 jsou započteny i náklady na: a) rozměření, vrtání a spotřebu vrtáků. Pro velikost M 8 až M 30 jsou započteny náklady na vrtání příklepovými vrtáky, pro velikost M 33 až M 39 diamantovými korunkami, b) vyfoukání otvoru, přípravu kotev k uložení do otvorů, vyplnění kotevních otvorů tmelem nebo chemickou patronou včetně dodávky materiálu. 2. V cenách 953 96-51.. jsou započteny náklady na dodání a zasunutí kotevního šroubu do otvoru vyplněného chemickým tmelem nebo patronou a dotažení matice. | [14 empty] | PSC | 2
| VV |  | kotvy pro kotevní desky Nosníku N1 | [14 empty] | VV | 2 | 1 | True | 0 | ROZPOCET
| VV | M16_300 | 12 "ks" *2"ks" |  | 24 | [12 empty] | VV | 2 | 2 | True | 1 | ROZPOCET
17 | K | 953965142 | Kotevní šroub pro chemické kotvy M 20 dl 260 mm | kus | 6 |  | 0 | CS ÚRS 2021 01 |  | základní |  | 0 | 0.00055 | 0.0033 | 0 | 0 | 4 | K | 2 |  |  |  | ROZPOCET | [5 empty] | 0 | 0 | 0 | 0 | 0 | 1 | 0 | 4 | 1840062103
| PP |  | Kotvy chemické s vyvrtáním otvoru kotevní šrouby pro chemické kotvy, velikost M 20, délka 260 mm | [14 empty] | PP | 2
| PSC |  | Poznámka k souboru cen: 1. V cenách 953 96-11 a 953 96-12 jsou započteny i náklady na: a) rozměření, vrtání a spotřebu vrtáků. Pro velikost M 8 až M 30 jsou započteny náklady na vrtání příklepovými vrtáky, pro velikost M 33 až M 39 diamantovými korunkami, b) vyfoukání otvoru, přípravu kotev k uložení do otvorů, vyplnění kotevních otvorů tmelem nebo chemickou patronou včetně dodávky materiálu. 2. V cenách 953 96-51.. jsou započteny náklady na dodání a zasunutí kotevního šroubu do otvoru vyplněného chemickým tmelem nebo patronou a dotažení matice. | [14 empty] | PSC | 2
| VV |  | Viz příloha zámečnické výrobky Pol.P1 | [14 empty] | VV | 2 | 1 | True | 0 | ROZPOCET
| VV | M20_260 | 6 "ks" |  | 6 | [12 empty] | VV | 2 | 2 | True | 1 | ROZPOCET
18 | K | 960321271R | Bourání vodních staveb ze železobetonu - ve stísněném prostoru strojovny šetrnými metodami | m3 | 11.162 |  | 0 |  |  | základní |  | 0 | 0 | 0 | 2.85 | 31.8117 | 4 | K | 2 |  |  |  | ROZPOCET | [5 empty] | 0 | 0 | 0 | 0 | 0 | 1 | 0 | 4 | -1840583996
| PP |  | Bourání konstrukcí vodních staveb, s naložením vybouraných hmot a suti na dopravní prostředek nebo s odklizením na hromady do vzdálenosti 20 m ze železobetonu - ve stísněném prostoru strojovny šetrnými metodami | [14 empty] | PP | 2
| PSC |  | Poznámka k souboru cen: 1. Ceny jsou určeny: a) cena 960 11-1221 i pro bourání: - konstrukcí z prostého nebo prokládaného betonu a asfaltobetonu, - patky z prefabrikátů, - záhozu z betonových bloků, - dlažby z kamene, - dlažby z betonových desek a tvárnic, - skruží studní pro kontrolní měření, pozorování čerpání vody, - prefabrikovaných obezdívek krátkých ražených štol, - prefabrikovaných těles kabelových tratí. b) cena 960 19-1241 i pro bourání: - kamenných krycích desek, - obkladního zdiva, - schodů z kopáků, - balvanitého skluzu. c) cena 960 21-1251 i pro bourání: - kyklopského zdiva, - těsnícího jádra z asfaltové malty i asfaltové malty prokládané kamenem, - patky z lomového kamene, - záhozu a pohozu prolitého cementovou nebo asfaltovou maltou, - rovnaniny z lomového kamene, - schodů z lomového kamene, - zdiva cihelného, tvárnicového, příček, mazanin a potěrů, - monolitických obezdívek krátkých ražených štol, d) cena 960 32-1271 i pro bourání betonových konstrukcí s vloženými ocelovými trubkami (pro měření a pozorování). 2. Ceny nelze použít pro: a) bourání ve výkopišti, kdy bourání je součástí zemních prací; tyto práce se oceňují cenami katalogu 800-1 Zemní práce, b) bourání konstrukcí lože z kameniva, filtračních vrstev záhozu z lomového kamene, pohozu z kamene a kameniva; toto se oceňuje cenami katalogu 800-1 Zemní práce, c) bourání opeření svodidel, drátokamenného opevnění, břehového opevnění perforovanou folií, obsluhovacích lávek a stavidlových tabulí, limnigrafických latí, geotextilií; tyto práce se oceňují individuálně. 3. V cenách jsou započteny i náklady na bourání geotextilií, výplně otvorů tvárnic, drenáží, trubek a dilatačních prvků apod., zabudovaných v bouraných konstrukcích. 4. V cenách nejsou započteny náklady na: a) roubení horniny za bouranými konstrukcemi. Tyto se oceňují cenami katalogu 800-1 Zemní práce, b) svislou dopravu suti; tyto práce se oceňují cenami souboru cen 997 32-12 Svislá doprava suti a vybouraných hmot, c) vodorovnou dopravu suti na vzdálenost přes 20 m; tyto práce se oceňují cenami souboru cen 997 32-1 . . Vodorovná doprava suti a vybouraných hmot s tím, že započtených 20 m se z celkové dopravní vzdálenosti neodečítá, d) uložení suti a vybouraných hmot do násypu nebo na skládku; tyto práce se oceňují cenami katalogu 800-1 Zemní práce. 5. Objem se stanoví v m3 bourané konstrukce. | [14 empty] | PSC | 2
| VV |  | Viz příloha D.2.1.2.1 a D.2.1.2.2 | [14 empty] | VV | 2 | 1 | True | 0 | ROZPOCET
| VV |  | 1,3*1,1*0,25 +1,1*1,6*0,25 "bloky pod generátorem" |  | 0.798 | [12 empty] | VV | 2 | 2 | True | 0 | ROZPOCET
| VV |  | 3,0 "m2" *1,45 "odbourání obetonování levé spodní výpusti" -(0,47+0,07) "m3, odečet potrubí" |  | 3.81 | [12 empty] | VV | 2 | 2 | True | 0 | ROZPOCET
| VV |  | 3,0 "m2" *1,45 "odbourání obetonování pravé spodní výpusti" -(0,47+0,07) "m3, odečet potrubí" |  | 3.81 | [12 empty] | VV | 2 | 2 | True | 0 | ROZPOCET
| VV |  | 0,1*1,6 "pod poklopem" *2 "ks" |  | 0.32 | [12 empty] | VV | 2 | 2 | True | 0 | ROZPOCET
| VV |  | 3,62"m2"*0,2 "dno odpadní štoly" *2 "ks" |  | 1.448 | [12 empty] | VV | 2 | 2 | True | 0 | ROZPOCET
| VV |  | (0,07"m2" + 0,20 "m2") *1,4 "odbourání výklenku stěny odpadní štoly " *2 "ks" |  | 0.756 | [12 empty] | VV | 2 | 2 | True | 0 | ROZPOCET
| VV |  | Obbourání otvoru pro rám poklopu | [14 empty] | VV | 2 | 1 | True | 0 | ROZPOCET
| VV |  | (6,8*0,1*0,1 *2 "ks" + 4,2*0,1*0,1*2"ks") |  | 0.22 | [12 empty] | VV | 2 | 2 | True | 0 | ROZPOCET
| VV | bour_ZB | Součet |  | 11.162 | [12 empty] | VV | 2 | 4 | True | 1 | ROZPOCET
19 | K | 965081113 | Bourání dlažby z dlaždic půdních plochy přes 1 m2 | m2 | 30 |  | 0 | CS ÚRS 2021 01 |  | základní |  | 0 | 0 | 0 | 0.045 | 1.35 | 4 | K | 2 |  |  |  | ROZPOCET | [5 empty] | 0 | 0 | 0 | 0 | 0 | 1 | 0 | 4 | -352913479
| PP |  | Bourání podlah z dlaždic bez podkladního lože nebo mazaniny, s jakoukoliv výplní spár půdních, plochy přes 1 m2 | [14 empty] | PP | 2
| PSC |  | Poznámka k souboru cen: 1. Odsekání soklíků se oceňuje cenami souboru cen 965 08. | [14 empty] | PSC | 2
| VV |  | dlažba_nova |  | 30 | [12 empty] | VV | 2 | 2 | True | 1 | ROZPOCET
20 | K | 977151119 | Jádrové vrty diamantovými korunkami do D 110 mm do stavebních materiálů | m | 8.6 |  | 0 | CS ÚRS 2021 01 |  | základní |  | 0 | 0.00081 | 0.006966 | 0.038 | 0.3268 | 4 | K | 2 |  |  |  | ROZPOCET | [5 empty] | 0 | 0 | 0 | 0 | 0 | 1 | 0 | 4 | -1707661880
| PP |  | Jádrové vrty diamantovými korunkami do stavebních materiálů (železobetonu, betonu, cihel, obkladů, dlažeb, kamene) průměru přes 100 do 110 mm | [14 empty] | PP | 2
| PSC |  | Poznámka k souboru cen: 1. V cenách jsou započteny i náklady na rozměření, ukotvení vrtacího stroje, vrtání, opotřebení diamantových vrtacích korunek a spotřebu vody. 2. V cenách -1211 až -1233 pro dovrchní vrty jsou započteny i náklady na odsátí výplachové vody z vrtu. | [14 empty] | PSC | 2
| P |  | Poznámka k položce: Jádrový vrt D 102 mm | [14 empty] | P | 2
| VV |  | Viz příloha D.2.1.2.1 a D.2.1.2.2 | [14 empty] | VV | 2 | 1 | True | 0 | ROZPOCET
| VV |  | Předvrty pro řezání diamantovým lanem | [14 empty] | VV | 2 | 1 | True | 0 | ROZPOCET
| VV |  | 2,1+2,2+2,1+2,2 |  | 8.6 | [12 empty] | VV | 2 | 2 | True | 0 | ROZPOCET
| VV | vrty_D102 | Součet |  | 8.6 | [12 empty] | VV | 2 | 4 | True | 1 | ROZPOCET
21 | K | 977151127 | Jádrové vrty diamantovými korunkami do D 250 mm do stavebních materiálů | m | 1.1 |  | 0 | CS ÚRS 2021 01 |  | základní |  | 0 | 0.00313 | 0.003443 | 0.196 | 0.2156 | 4 | K | 2 |  |  |  | ROZPOCET | [5 empty] | 0 | 0 | 0 | 0 | 0 | 1 | 0 | 4 | 137238881
| PP |  | Jádrové vrty diamantovými korunkami do stavebních materiálů (železobetonu, betonu, cihel, obkladů, dlažeb, kamene) průměru přes 225 do 250 mm | [14 empty] | PP | 2
| PSC |  | Poznámka k souboru cen: 1. V cenách jsou započteny i náklady na rozměření, ukotvení vrtacího stroje, vrtání, opotřebení diamantových vrtacích korunek a spotřebu vody. 2. V cenách -1211 až -1233 pro dovrchní vrty jsou započteny i náklady na odsátí výplachové vody z vrtu. | [14 empty] | PSC | 2
| VV |  | Viz příloha D.2.1.2.1 | [14 empty] | VV | 2 | 1 | True | 0 | ROZPOCET
| VV | jadr_vrt250 | 0,55 "zavzdušňovací otvor" *2 "ks" |  | 1.1 | [12 empty] | VV | 2 | 2 | True | 1 | ROZPOCET
22 | K | 977211111 | Řezání stěnovou pilou ŽB kcí s výztuží průměru do 16 mm hl do 200 mm | m | 67.04 |  | 0 | CS ÚRS 2021 01 |  | základní |  | 0 | 8e-05 | 0.0053632 | 0 | 0 | 4 | K | 2 |  |  |  | ROZPOCET | [5 empty] | 0 | 0 | 0 | 0 | 0 | 1 | 0 | 4 | -1874146126
| PP |  | Řezání konstrukcí stěnovou pilou železobetonových průměru řezané výztuže do 16 mm hloubka řezu do 200 mm | [14 empty] | PP | 2
| PSC |  | Poznámka k souboru cen: 1. Množství měrných jednotek se určuje: a) u řezů v m délky řezu v závislosti na jeho hloubce, b) u příplatku za řezy do výztuže průměru přes 16 mm v cm2 plochy řezané výztuže. 2. V cenách jsou započteny i náklady na spotřebu vody. 3. V cenách nejsou započteny náklady na bourání konstrukce; tyto náklady se oceňují cenami katalogu 801-3 Budovy a haly - bourání konstrukcí. | [14 empty] | PSC | 2
| VV |  | Viz příloha D.2.1.2.1 a D.2.1.2.2 | [14 empty] | VV | 2 | 1 | True | 0 | ROZPOCET
| VV |  | V levé odpadní štole | [14 empty] | VV | 2 | 1 | True | 0 | ROZPOCET
| VV |  | 7,82+1,4*2+0,9 |  | 11.52 | [12 empty] | VV | 2 | 2 | True | 0 | ROZPOCET
| VV |  | V pravéodpadní štole | [14 empty] | VV | 2 | 1 | True | 0 | ROZPOCET
| VV |  | 7,82+1,4*2+0,9 |  | 11.52 | [12 empty] | VV | 2 | 2 | True | 0 | ROZPOCET
| VV |  | Řez pro rám poklopu | [14 empty] | VV | 2 | 1 | True | 0 | ROZPOCET
| VV |  | (6,8 *2 "ks" + 4,2*2"ks") *2 "vorodovně i svisle" |  | 44 | [12 empty] | VV | 2 | 2 | True | 0 | ROZPOCET
| VV | rez_do200 | Součet |  | 67.04 | [12 empty] | VV | 2 | 4 | True | 1 | ROZPOCET
23 | K | 977211191 | Příplatek k řezání stěnovou pilou za práci ve stísněném prostoru | m | 67.04 |  | 0 | CS ÚRS 2021 01 |  | základní |  | 0 | 0 | 0 | 0 | 0 | 4 | K | 2 |  |  |  | ROZPOCET | [5 empty] | 0 | 0 | 0 | 0 | 0 | 1 | 0 | 4 | -2019428032
| PP |  | Řezání konstrukcí stěnovou pilou Příplatek k cenám za práci ve stísněném prostoru | [14 empty] | PP | 2
| PSC |  | Poznámka k souboru cen: 1. Množství měrných jednotek se určuje: a) u řezů v m délky řezu v závislosti na jeho hloubce, b) u příplatku za řezy do výztuže průměru přes 16 mm v cm2 plochy řezané výztuže. 2. V cenách jsou započteny i náklady na spotřebu vody. 3. V cenách nejsou započteny náklady na bourání konstrukce; tyto náklady se oceňují cenami katalogu 801-3 Budovy a haly - bourání konstrukcí. | [14 empty] | PSC | 2
| VV |  | rez_do200 |  | 67.04 | [12 empty] | VV | 2 | 2 | True | 1 | ROZPOCET
24 | K | 977212112 | Řezání diamantovým lanem ŽB kcí s výztuží průměru přes 16 mm | m2 | 12.441 |  | 0 | CS ÚRS 2021 01 |  | základní |  | 0 | 0.00043 | 0.0053496 | 0 | 0 | 4 | K | 2 |  |  |  | ROZPOCET | [5 empty] | 0 | 0 | 0 | 0 | 0 | 1 | 0 | 4 | 167819169
| PP |  | Řezání konstrukcí diamantovým lanem železobetonových s výztuží průměru přes 16 mm | [14 empty] | PP | 2
| PSC |  | Poznámka k souboru cen: 1. Množství měrných jednotek se určuje v m2 plochy řezu. 2. V cenách jsou započteny i náklady na spotřebu vody. 3. V cenách nejsou započteny náklady na vybourání konstrukcí; tyto náklady se oceňují cenami katalogu 801-3 Budovy a haly - bourání konstrukcí. | [14 empty] | PSC | 2
| VV |  | Viz příloha D.2.1.2.1 a D.2.1.2.2 | [14 empty] | VV | 2 | 1 | True | 0 | ROZPOCET
| VV |  | (2,12+2,19+2,12+2,15)*1,45 |  | 12.441 | [12 empty] | VV | 2 | 2 | True | 0 | ROZPOCET
| VV | rezani_lano | Součet |  | 12.441 | [12 empty] | VV | 2 | 4 | True | 1 | ROZPOCET
25 | K | 985331213 | Dodatečné vlepování betonářské výztuže D 12 mm do chemické malty včetně vyvrtání otvoru | m | 38.08 |  | 0 | CS ÚRS 2021 01 |  | základní |  | 0 | 0.00043 | 0.016374 | 0 | 0 | 4 | K | 2 |  |  |  | ROZPOCET | [5 empty] | 0 | 0 | 0 | 0 | 0 | 1 | 0 | 4 | -568197143
| PP |  | Dodatečné vlepování betonářské výztuže včetně vyvrtání a vyčištění otvoru chemickou maltou průměr výztuže 12 mm | [14 empty] | PP | 2
| PSC |  | Poznámka k souboru cen: 1. Množství měrných jednotek se určuje v m délky vyvrtaného otvoru pro zasunutí výztuže. 2. V cenách jsou započteny i náklady na: a) rozměření, vrtání a spotřebu vrtáků, b) vyčištění otvoru, vyplnění otvorů maltou včetně dodání materiálu, c) zasunutí betonářské výztuže do otvoru vyplněného maltou. 3. V cenách nejsou započteny náklady na dodání betonářské výztuže. | [14 empty] | PSC | 2
| VV |  | Pol. T1 Kotevní trny | [14 empty] | VV | 2 | 1 | True | 0 | ROZPOCET
| VV |  | 136 "ks" |  | 136 | [12 empty] | VV | 2 | 2 | True | 0 | ROZPOCET
| VV | Trn_T1 | Součet |  | 136 | [12 empty] | VV | 2 | 4 | True | 0 | ROZPOCET
| VV |  | Trn_T1*0,28 |  | 38.08 | [12 empty] | VV | 2 | 2 | True | 1 | ROZPOCET
26 | M | 13021013 | tyč ocelová žebírková jakost BSt 500S výztuž do betonu D 12mm | t | 0.057 |  | 0 | CS ÚRS 2021 01 |  | základní |  | 0 | 1 | 0.057 | 0 | 0 | 8 | M | 2 |  |  |  | ROZPOCET | [5 empty] | 0 | 0 | 0 | 0 | 0 | 1 | 0 | 4 | 421744439
| PP |  | tyč ocelová žebírková jakost BSt 500S (10 505) výztuž do betonu D 12mm | [14 empty] | PP | 2
| VV |  | Dodávka trnů z betonářské ocely | [14 empty] | VV | 2 | 1 | True | 0 | ROZPOCET
| VV |  | Trn_T1*0,45* 0,890 "kg/m" /1000 *1,05 "5% jako ztratné při řezání" |  | 0.057 | [12 empty] | VV | 2 | 2 | True | 1 | ROZPOCET
27 | K | 985331217 | Dodatečné vlepování betonářské výztuže D 20 mm do chemické malty včetně vyvrtání otvoru | m | 25.6 |  | 0 | CS ÚRS 2021 01 |  | základní |  | 0 | 0.00101 | 0.025856 | 0.001 | 0.0256 | 4 | K | 2 |  |  |  | ROZPOCET | [5 empty] | 0 | 0 | 0 | 0 | 0 | 1 | 0 | 4 | -1489082280
| PP |  | Dodatečné vlepování betonářské výztuže včetně vyvrtání a vyčištění otvoru chemickou maltou průměr výztuže 20 mm | [14 empty] | PP | 2
| PSC |  | Poznámka k souboru cen: 1. Množství měrných jednotek se určuje v m délky vyvrtaného otvoru pro zasunutí výztuže. 2. V cenách jsou započteny i náklady na: a) rozměření, vrtání a spotřebu vrtáků, b) vyčištění otvoru, vyplnění otvorů maltou včetně dodání materiálu, c) zasunutí betonářské výztuže do otvoru vyplněného maltou. 3. V cenách nejsou započteny náklady na dodání betonářské výztuže. | [14 empty] | PSC | 2
| VV |  | Lepené kotvy pro kotevní desky K1 | [14 empty] | VV | 2 | 1 | True | 0 | ROZPOCET
| VV | vrt_K1 | "K1" 4*0,40 * 16 "ks" |  | 25.6 | [12 empty] | VV | 2 | 2 | True | 1 | ROZPOCET
28 | K | 985331219 | Dodatečné vlepování betonářské výztuže D 25 mm do chemické malty včetně vyvrtání otvoru | m | 20 |  | 0 | CS ÚRS 2021 01 |  | základní |  | 0 | 0.00144 | 0.0288 | 0.002 | 0.04 | 4 | K | 2 |  |  |  | ROZPOCET | [5 empty] | 0 | 0 | 0 | 0 | 0 | 1 | 0 | 4 | -161115707
| PP |  | Dodatečné vlepování betonářské výztuže včetně vyvrtání a vyčištění otvoru chemickou maltou průměr výztuže 25 mm | [14 empty] | PP | 2
| PSC |  | Poznámka k souboru cen: 1. Množství měrných jednotek se určuje v m délky vyvrtaného otvoru pro zasunutí výztuže. 2. V cenách jsou započteny i náklady na: a) rozměření, vrtání a spotřebu vrtáků, b) vyčištění otvoru, vyplnění otvorů maltou včetně dodání materiálu, c) zasunutí betonářské výztuže do otvoru vyplněného maltou. 3. V cenách nejsou započteny náklady na dodání betonářské výztuže. | [14 empty] | PSC | 2
| VV |  | Kotevní trny T2 | [14 empty] | VV | 2 | 1 | True | 0 | ROZPOCET
| VV | Trn_T2 | 50"ks" |  | 50 | [12 empty] | VV | 2 | 2 | True | 0 | ROZPOCET
| VV |  | Trn_T2*0,4 |  | 20 | [12 empty] | VV | 2 | 2 | True | 1 | ROZPOCET
29 | M | 13021019 | tyč ocelová žebírková jakost BSt 500S (10 505) výztuž do betonu D 25mm | t | 0.101 |  | 0 | CS ÚRS 2021 01 |  | základní |  | 0 | 1 | 0.101 | 0 | 0 | 8 | M | 2 |  |  |  | ROZPOCET | [5 empty] | 0 | 0 | 0 | 0 | 0 | 1 | 0 | 4 | -1433109191
| PP |  | tyč ocelová žebírková jakost BSt 500S (10 505) výztuž do betonu D 25mm | [14 empty] | PP | 2
| VV |  | Trn_T2*0,5*3,85 "kg/m" /1000 *1,05 "5% jako ztratné při řezání" |  | 0.101 | [12 empty] | VV | 2 | 2 | True | 1 | ROZPOCET
| D | 997 | Přesun sutě |  |  |  | 0 |  |  |  |  | 0 |  | 0 |  | 0 | 1 | D | 1 |  |  |  | ROZPOCET | [11 empty] | 0
30 | K | 101R | Odklizení demontovaných ocelových konstrukcí | t | 2.844 |  | 0 |  |  | základní |  | 0 | 0 | 0 | 0 | 0 | 4 | K | 2 |  |  |  | ROZPOCET | [5 empty] | 0 | 0 | 0 | 0 | 0 | 1 | 0 | 4 | -1075103481
| PP |  | Odklizení demontovaných ocelových konstrukcí | [14 empty] | PP | 2
| VV |  | dmt_zabradlí*0,025 |  | 0.46 | [12 empty] | VV | 2 | 2 | True | 0 | ROZPOCET
| VV |  | dmt_zebriku*0,02 |  | 0.04 | [12 empty] | VV | 2 | 2 | True | 0 | ROZPOCET
| VV |  | Dmt_ocel1*0,001 |  | 0.166 | [12 empty] | VV | 2 | 2 | True | 0 | ROZPOCET
| VV |  | Dmt_ocel2*0,001 |  | 0.29 | [12 empty] | VV | 2 | 2 | True | 0 | ROZPOCET
| VV |  | Dmt_ocel3*0,001 |  | 1.888 | [12 empty] | VV | 2 | 2 | True | 0 | ROZPOCET
| VV | šrot | Součet |  | 2.844 | [12 empty] | VV | 2 | 4 | True | 1 | ROZPOCET
31 | K | 102R | Výzisk z prodeje železného šrotu | kg | -2844 |  | 0 |  |  | základní |  | 0 | 0 | 0 | 0 | 0 | 4 | K | 2 |  |  |  | ROZPOCET | [5 empty] | 0 | 0 | 0 | 0 | 0 | 1 | 0 | 4 | -1925662992
| PP |  | Výzisk z prodeje železného šrotu | [14 empty] | PP | 2
| VV |  | -šrot*1000 |  | -2844 | [12 empty] | VV | 2 | 2 | True | 1 | ROZPOCET
32 | K | 997013151 | Vnitrostaveništní doprava suti a vybouraných hmot pro budovy v do 6 m s omezením mechanizace | t | 33.771 |  | 0 | CS ÚRS 2021 01 |  | základní |  | 0 | 0 | 0 | 0 | 0 | 4 | K | 2 |  |  |  | ROZPOCET | [5 empty] | 0 | 0 | 0 | 0 | 0 | 1 | 0 | 4 | -912094729
| PP |  | Vnitrostaveništní doprava suti a vybouraných hmot vodorovně do 50 m svisle s omezením mechanizace pro budovy a haly výšky do 6 m | [14 empty] | PP | 2
| PSC |  | Poznámka k souboru cen: 1. V cenách -3111 až -3217 jsou započteny i náklady na: a) vodorovnou dopravu na uvedenou vzdálenost, b) svislou dopravu pro uvedenou výšku budovy, c) naložení na vodorovný dopravní prostředek pro odvoz na skládku nebo meziskládku, d) náklady na rozhrnutí a urovnání suti na dopravním prostředku. 2. Jestliže se pro svislý přesun použije shoz nebo zařízení investora (např. výtah v budově), užijí se pro ocenění vodorovné dopravy suti ceny -3111 pro budovy a haly výšky do 6 m. 3. Montáž, demontáž a pronájem shozu se ocení cenami souboru cen 997 01-33 Shoz suti. 4. Ceny -3151 až -3162 lze použít v případě, kdy dochází ke ztížení dopravy suti např. tím, že není možné instalovat jeřáb. | [14 empty] | PSC | 2
| VV |  | suť |  | 33.771 | [12 empty] | VV | 2 | 2 | True | 1 | ROZPOCET
33 | K | 997013501 | Odklizení suti z vybouraných konstrukcí odpovídajícím zákonným způsobem | t | 33.771 |  | 0 | CS ÚRS 2021 01 |  | základní |  | 0 | 0 | 0 | 0 | 0 | 4 | K | 2 |  |  |  | ROZPOCET | [5 empty] | 0 | 0 | 0 | 0 | 0 | 1 | 0 | 4 | -2093361212
| PP |  | Odklizení suti z vybouraných hmot odpovídajícím zákonným způsobem Položka zahrnuje kompletní odvoz a uložení, zejména: - přemístění po suchu - uložení na skládku / recyklaci vč. poplatků | [14 empty] | PP | 2
| PSC |  | Poznámka k souboru cen: 1. Délka odvozu suti je vzdálenost od místa naložení suti na dopravní prostředek až po místo složení na určené skládce nebo meziskládce. 2. V ceně -3501 jsou započteny i náklady na složení suti na skládku nebo meziskládku. 3. Ceny jsou určeny pro odvoz suti na skládku nebo meziskládku jakýmkoliv způsobem silniční dopravy (i prostřednictvím kontejnerů). 4. Odvoz suti z meziskládky se oceňuje cenou 997 01-3511 souboru cen Odvoz suti a vybouraných hmot z meziskládky na skládku. | [14 empty] | PSC | 2
| VV |  | bour_ZB*2,850 |  | 31.812 | [12 empty] | VV | 2 | 2 | True | 0 | ROZPOCET
| VV |  | vrty_D102*0,038 |  | 0.327 | [12 empty] | VV | 2 | 2 | True | 0 | ROZPOCET
| VV |  | jadr_vrt250*0,196 |  | 0.216 | [12 empty] | VV | 2 | 2 | True | 0 | ROZPOCET
| VV |  | Trn_T2*0,4*0,002 |  | 0.04 | [12 empty] | VV | 2 | 2 | True | 0 | ROZPOCET
| VV |  | vrt_K1*0,001 |  | 0.026 | [12 empty] | VV | 2 | 2 | True | 0 | ROZPOCET
| VV |  | dlažba_nova*0,045 |  | 1.35 | [12 empty] | VV | 2 | 2 | True | 0 | ROZPOCET
| VV | suť | Součet |  | 33.771 | [12 empty] | VV | 2 | 4 | True | 1 | ROZPOCET
34 | K | 997321611 | Nakládání nebo překládání suti a vybouraných hmot | t | 33.771 |  | 0 | CS ÚRS 2021 01 |  | základní |  | 0 | 0 | 0 | 0 | 0 | 4 | K | 2 |  |  |  | ROZPOCET | [5 empty] | 0 | 0 | 0 | 0 | 0 | 1 | 0 | 4 | -30400910
| PP |  | Vodorovná doprava suti a vybouraných hmot bez naložení, s vyložením a hrubým urovnáním nakládání nebo překládání na dopravní prostředek při vodorovné dopravě suti a vybouraných hmot | [14 empty] | PP | 2
| PSC |  | Poznámka k souboru cen: 1. Ceny jsou určeny: a) pro další manipulaci s vybouranými hmotami a sutí až na místo definitivního uložení na vzdálenost od těžiště nakládky do těžiště vykládky, pokud není dále stanoveno jinak, b) při dopravě po vodě na vodorovnou vzdálenost přemístění určenou od přilehlé průsečnice původního terénu (původní břehové plochy) s hladinou vody k těžišti hromady nebo dopravního prostředku po nejhospodárnější dopravní trase. c) i pro další manipulaci s ocelovými hradidly, porostem, bahnem, sutí a vybouranými hmotami, u nichž základní manipulace je započtena v cenách části C01 - Udržování a opravy konstrukcí. 2. Cenu 997 32-1611 nelze použít pro první naložení na dopravní prostředek; náklady na toto naložení jsou započteny v cenách 467 95-10 Odstranění prahu, 960 . . -12 Bourání konstrukcí vodních staveb a 978 02-71 Odstranění poškozených cementových omítek. 3. V cenách jsou započteny i náklady a) při vodorovné dopravě po suchu na přepravu za ztížených provozních podmínek, b) při vodorovné dopravě po vodě na vyložení na hromady na suchu nebo na přeložení na dopravní prostředek na suchu do 15 m vodorovně a současně do 4 m svisle, c) při nakládání nebo překládání na dopravu do 15 m vodorovně a současně do 4 m svisle. 4. V cenách nejsou započteny náklady na uložení suti a vybouraných hmot do násypu nebo na skládku; tyto práce se oceňují cenami katalogu 800-1 Zemní práce. | [14 empty] | PSC | 2
| VV |  | suť |  | 33.771 | [12 empty] | VV | 2 | 2 | True | 1 | ROZPOCET
| D | 998 | Přesun hmot |  |  |  | 0 |  |  |  |  | 0 |  | 0 |  | 0 | 1 | D | 1 |  |  |  | ROZPOCET | [11 empty] | 0
35 | K | 998324011 | Přesun hmot pro objekty související se sypanými hrázemi a vodní elektrárny | t | 0.569 |  | 0 | CS ÚRS 2021 01 |  | základní |  | 0 | 0 | 0 | 0 | 0 | 4 | K | 2 |  |  |  | ROZPOCET | [5 empty] | 0 | 0 | 0 | 0 | 0 | 1 | 0 | 4 | -1094539854
| PP |  | Přesun hmot pro objekty budované v souvislosti se sypanými hrázemi a vodní elektrárny dopravní vzdálenost do 500 m | [14 empty] | PP | 2
| PSC |  | Poznámka k souboru cen: 1. Ceny jsou určeny pro jakoukoliv konstrukčně-materiálovou charakteristiku. | [14 empty] | PSC | 2
| D | PSV | Práce a dodávky PSV |  |  |  | 0 |  |  |  |  | 0 |  | 2.1295 |  | 2.8439 | 2 | D | 0 |  |  |  | ROZPOCET | [11 empty] | 0
| D | 767 | Konstrukce zámečnické |  |  |  | 0 |  |  |  |  | 0 |  | 1.1761 |  | 2.8439 | 2 | D | 1 |  |  |  | ROZPOCET | [11 empty] | 0
36 | K | 767161114 | Montáž zábradlí rovného z trubek do zdi hmotnosti do 30 kg | m | 7.3 |  | 0 | CS ÚRS 2021 01 |  | základní |  | 0 | 6e-05 | 0.000438 | 0 | 0 | 16 | K | 2 |  |  |  | ROZPOCET | [5 empty] | 0 | 0 | 0 | 0 | 0 | 1 | 0 | 16 | -1217631631
| PP |  | Montáž zábradlí rovného z trubek nebo tenkostěnných profilů do zdiva, hmotnosti 1 m zábradlí přes 20 do 30 kg | [14 empty] | PP | 2
| PSC |  | Poznámka k souboru cen: 1. Cenami -51 . . lze oceňovat i montáž madel a průběžnou (horizontální) výplň z trubek nebo tenkostěnných profilů, které se montují z dodaných dílů na samostatně osazované ocelové sloupky nebo na zabudované kotevní prvky. 2. Cenami nelze oceňovat montáž samostatného sloupku pro dřevěné madlo; tyto práce se oceňují cenou 767 22-0550 Osazení samostatného sloupku. 3. V cenách nejsou započteny náklady na: a) vytvoření ohybu nebo ohybníku; tyto práce se oceňují cenou 767 22-0191 nebo -0490 Příplatek za vytvoření ohybu, b) montáž hliníkových krycích lišt; tyto práce se oceňují cenami 767 89-6110 až -6115 Montáž lišt a okopových plechů, c) montáž výplně tvarovaným plechem. | [14 empty] | PSC | 2
| VV |  | Viz příloha zámečnické výrobky Pol.Z1 | [14 empty] | VV | 2 | 1 | True | 0 | ROZPOCET
| VV |  | 3,65*2 "ks" |  | 7.3 | [12 empty] | VV | 2 | 2 | True | 1 | ROZPOCET
37 | M | 767-R01 | ocelové trubkové zábradlí rovné, vč. povrchové úpravy | kg | 155.54 |  | 0 |  |  | základní |  | 0 | 0.001 | 0.15554 | 0 | 0 | 32 | M | 2 |  |  |  | ROZPOCET | [5 empty] | 0 | 0 | 0 | 0 | 0 | 1 | 0 | 16 | 1198731633
| PP |  | ocelové trubkové zábradlí rovné povrchová úprava - pozinkování ponorem dle referenční normy ISO 1461 v min. tloušťce povlaku 85 µm | [14 empty] | PP | 2
| VV |  | Viz příloha zámečnické výrobky Pol.Z1 | [14 empty] | VV | 2 | 1 | True | 0 | ROZPOCET
| VV |  | 77,77 *2"ks" |  | 155.54 | [12 empty] | VV | 2 | 2 | True | 1 | ROZPOCET
38 | K | 767161814 | Demontáž zábradlí rovného nerozebíratelného hmotnosti 1 m zábradlí přes 20 kg do suti | m | 18.4 |  | 0 | CS ÚRS 2021 01 |  | základní |  | 0 | 0 | 0 | 0.025 | 0.46 | 16 | K | 2 |  |  |  | ROZPOCET | [5 empty] | 0 | 0 | 0 | 0 | 0 | 1 | 0 | 16 | 814696616
| PP |  | Demontáž zábradlí do suti rovného nerozebíratelný spoj hmotnosti 1 m zábradlí přes 20 kg | [14 empty] | PP | 2
| VV |  | Viz přílohu D.1.1.2.1.1 a D.1.1.2.1.2 | [14 empty] | VV | 2 | 1 | True | 0 | ROZPOCET
| VV |  | "zábradlí na plosinách" (2,7+2,7)+(2,7+2,7) |  | 10.8 | [12 empty] | VV | 2 | 2 | True | 0 | ROZPOCET
| VV |  | "zábradlí ve strojovne" (1,3+2,5)+(1,3+2,5) |  | 7.6 | [12 empty] | VV | 2 | 2 | True | 0 | ROZPOCET
| VV | dmt_zabradlí | Součet |  | 18.4 | [12 empty] | VV | 2 | 4 | True | 1 | ROZPOCET
39 | K | 767590110 | Montáž podlahového roštu svařovaného | kg | 17.28 |  | 0 | CS ÚRS 2021 01 |  | základní |  | 0 | 5e-05 | 0.000864 | 0 | 0 | 4 | K | 2 |  |  |  | ROZPOCET | [5 empty] | 0 | 0 | 0 | 0 | 0 | 1 | 0 | 4 | 1146084612
| PP |  | Montáž podlahových konstrukcí podlahových roštů, podlah připevněných svařováním | [14 empty] | PP | 2
| VV |  | rošt |  | 17.28 | [12 empty] | VV | 2 | 2 | True | 1 | ROZPOCET
40 | M | 76759-R | Dodávka podlahového roštu svařovaného pozinkovaného | kg | 17.28 |  | 0 |  |  | základní |  | 0 | 0 | 0 | 0 | 0 | 8 | M | 2 |  |  |  | ROZPOCET | [5 empty] | 0 | 0 | 0 | 0 | 0 | 1 | 0 | 4 | 2066448932
| PP |  | Dodávka podlahového roštu svařovaného pozinkovaného. Nosný prut 50/3 mm , rozteč oka 32x32 mm | [14 empty] | PP | 2
| VV | rošt | 0,6*0,6 *48 "kg/m2" |  | 17.28 | [12 empty] | VV | 2 | 2 | True | 1 | ROZPOCET
41 | K | 767833801 | Demontáž vnitřních kovových žebříků přímých délky do 2 m kotvených do zdiva | kus | 2 |  | 0 | CS ÚRS 2021 01 |  | základní |  | 0 | 0 | 0 | 0.02 | 0.04 | 16 | K | 2 |  |  |  | ROZPOCET | [5 empty] | 0 | 0 | 0 | 0 | 0 | 1 | 0 | 16 | 1410860842
| PP |  | Demontáž vnitřních kovových žebříků přímých délky do 2 m | [14 empty] | PP | 2
| VV |  | 2 "ks" |  | 2 | [12 empty] | VV | 2 | 2 | True | 0 | ROZPOCET
| VV | dmt_zebriku | Součet |  | 2 | [12 empty] | VV | 2 | 4 | True | 1 | ROZPOCET
42 | K | 767861011 | Montáž vnitřních kovových žebříků přímých délky do 5 m kotvených do betonu | kus | 2 |  | 0 | CS ÚRS 2021 01 |  | základní |  | 0 | 0 | 0 | 0 | 0 | 16 | K | 2 |  |  |  | ROZPOCET | [5 empty] | 0 | 0 | 0 | 0 | 0 | 1 | 0 | 16 | 241885994
| PP |  | Montáž vnitřních kovových žebříků přímých délky přes 2 do 5 m, ukotvených do betonu | [14 empty] | PP | 2
| VV |  | Viz příloha D.2.1.2.1 | [14 empty] | VV | 2 | 1 | True | 0 | ROZPOCET
| VV |  | 2 "ks" |  | 2 | [12 empty] | VV | 2 | 2 | True | 0 | ROZPOCET
| VV |  | Součet |  | 2 | [12 empty] | VV | 2 | 4 | True | 1 | ROZPOCET
43 | M | 767-R02 | ocelové trubkové žebříky s madlem, vč. povrchové úpravy | kg | 93.32 |  | 0 |  |  | základní |  | 0 | 0.001 | 0.09332 | 0 | 0 | 32 | M | 2 |  |  |  | ROZPOCET | [5 empty] | 0 | 0 | 0 | 0 | 0 | 1 | 0 | 16 | 1421068339
| PP |  | ocelové trubkové žebříky s madlem povrchová úprava - pozinkování ponorem dle referenční normy ISO 1461 v min. tloušťce povlaku 85 µm | [14 empty] | PP | 2
| VV |  | Viz příloha zámečnické výrobky Pol.L1 | [14 empty] | VV | 2 | 1 | True | 0 | ROZPOCET
| VV |  | 46,66 "kg/ks" *2 "ks" |  | 93.32 | [12 empty] | VV | 2 | 2 | True | 0 | ROZPOCET
| VV |  | Součet |  | 93.32 | [12 empty] | VV | 2 | 4 | True | 1 | ROZPOCET
44 | K | 767995114 | Montáž atypických zámečnických konstrukcí hmotnosti do 50 kg | kg | 462.08 |  | 0 | CS ÚRS 2021 01 |  | základní |  | 0 | 5e-05 | 0.023104 | 0 | 0 | 16 | K | 2 |  |  |  | ROZPOCET | [5 empty] | 0 | 0 | 0 | 0 | 0 | 1 | 0 | 16 | 1556976220
| PP |  | Montáž ostatních atypických zámečnických konstrukcí hmotnosti přes 20 do 50 kg | [14 empty] | PP | 2
| PSC |  | Poznámka k souboru cen: 1. Určení cen se řídí hmotností jednotlivě montovaného dílu konstrukce. | [14 empty] | PSC | 2
| VV |  | K1 |  | 462.08 | [12 empty] | VV | 2 | 2 | True | 1 | ROZPOCET
45 | M | 767-R03 | K1 - kotevní desky 400x400x20 mm se 4 ks kotev prům. R20 délky 0,38 m | kg | 462.08 |  | 0 |  |  | základní |  | 0 | 0.001 | 0.46208 | 0 | 0 | 32 | M | 2 |  |  |  | ROZPOCET | [5 empty] | 0 | 0 | 0 | 0 | 0 | 1 | 0 | 16 | -611165939
| PP |  | K1 - kotevní desky 400x400x20 mm se 4 ks kotev prům. R20 délky 0,38 m | [14 empty] | PP | 2
| P |  | Poznámka k položce: V případě nutnosti bude kotevní tyč kotevní desky zkrácena dle potřeby | [14 empty] | P | 2
| VV |  | Viz příloha D.1.1.2.3.1 | [14 empty] | VV | 2 | 1 | True | 0 | ROZPOCET
| VV |  | 462,08 "K1" |  | 462.08 | [12 empty] | VV | 2 | 2 | True | 0 | ROZPOCET
| VV | K1 | Součet |  | 462.08 | [12 empty] | VV | 2 | 4 | True | 1 | ROZPOCET
46 | K | 767995115 | Montáž atypických zámečnických konstrukcí hmotnosti do 100 kg | kg | 1400.96 |  | 0 | CS ÚRS 2021 01 |  | základní |  | 0 | 5e-05 | 0.070048 | 0 | 0 | 16 | K | 2 |  |  |  | ROZPOCET | [5 empty] | 0 | 0 | 0 | 0 | 0 | 1 | 0 | 16 | -1516993248
| PP |  | Montáž ostatních atypických zámečnických konstrukcí hmotnosti přes 50 do 100 kg | [14 empty] | PP | 2
| PSC |  | Poznámka k souboru cen: 1. Určení cen se řídí hmotností jednotlivě montovaného dílu konstrukce. | [14 empty] | PSC | 2
| VV |  | P2_poklop |  | 228.04 | [12 empty] | VV | 2 | 2 | True | 0 | ROZPOCET
| VV |  | N1_nosnik |  | 281.46 | [12 empty] | VV | 2 | 2 | True | 0 | ROZPOCET
| VV |  | P3_poklop |  | 126.74 | [12 empty] | VV | 2 | 2 | True | 0 | ROZPOCET
| VV |  | P1_plošina |  | 764.72 | [12 empty] | VV | 2 | 2 | True | 0 | ROZPOCET
| VV |  | Součet |  | 1400.96 | [12 empty] | VV | 2 | 4 | True | 1 | ROZPOCET
47 | M | 767-R05 | POL.P2 poklop voděodolný demontovatelný, vč. povrchové úpravy | kg | 228.04 |  | 0 |  |  | základní |  | 0 | 0 | 0 | 0 | 0 | 32 | M | 2 |  |  |  | ROZPOCET | [5 empty] | 0 | 0 | 0 | 0 | 0 | 1 | 0 | 16 | 1681493797
| PP |  | POL.P2 poklop voděodolný demontovatelný, vč. povrchové úpravy | [14 empty] | PP | 2
| P |  | Poznámka k položce: předpokládá se postupná montáž | [14 empty] | P | 2
| VV |  | Viz příloha zámečnické výrobky Pol.P2 | [14 empty] | VV | 2 | 1 | True | 0 | ROZPOCET
| VV |  | 114,02 *2 "ks" |  | 228.04 | [12 empty] | VV | 2 | 2 | True | 0 | ROZPOCET
| VV | P2_poklop | Součet |  | 228.04 | [12 empty] | VV | 2 | 4 | True | 1 | ROZPOCET
48 | M | 767-R06 | N1 - Montážní nosník | kg | 281.46 |  | 0 |  |  | základní |  | 0 | 0.001 | 0.28146 | 0 | 0 | 32 | M | 2 |  |  |  | ROZPOCET | [5 empty] | 0 | 0 | 0 | 0 | 0 | 1 | 0 | 16 | -456657462
| PP |  | N1 - Montážní nosník | [14 empty] | PP | 2
| VV |  | Viz D.1.2.3.7 | [14 empty] | VV | 2 | 1 | True | 0 | ROZPOCET
| VV |  | Montážní nosník N1 | [14 empty] | VV | 2 | 1 | True | 0 | ROZPOCET
| VV |  | 140,73*2 "ks" |  | 281.46 | [12 empty] | VV | 2 | 2 | True | 0 | ROZPOCET
| VV | N1_nosnik | Součet |  | 281.46 | [12 empty] | VV | 2 | 4 | True | 1 | ROZPOCET
49 | M | 767-R07 | POL.P3 poklop voděodolný demontovatelný, vč. povrchové úpravy | kg | 126.74 |  | 0 |  |  | základní |  | 0 | 0 | 0 | 0 | 0 | 32 | M | 2 |  |  |  | ROZPOCET | [5 empty] | 0 | 0 | 0 | 0 | 0 | 1 | 0 | 16 | 1722617337
| PP |  | POL.P3 poklop voděodolný demontovatelný, vč. povrchové úpravy | [14 empty] | PP | 2
| P |  | Poznámka k položce: předpokládá se postupná montáž | [14 empty] | P | 2
| VV |  | Viz příloha zámečnické výrobky Pol.P3 | [14 empty] | VV | 2 | 1 | True | 0 | ROZPOCET
| VV | P3_poklop | 63,37 *2 "ks" |  | 126.74 | [12 empty] | VV | 2 | 2 | True | 1 | ROZPOCET
50 | M | 767-R08 | POL.P1 Manipulační plošina | kg | 764.72 |  | 0 |  |  | základní |  | 0 | 0 | 0 | 0 | 0 | 32 | M | 2 |  |  |  | ROZPOCET | [5 empty] | 0 | 0 | 0 | 0 | 0 | 1 | 0 | 16 | 1988754634
| PP |  | POL.P1 Manipulační plošina, vč. povrchové úpravy | [14 empty] | PP | 2
| P |  | Poznámka k položce: předpokládá se postupná montáž | [14 empty] | P | 2
| VV |  | Viz příloha zámečnické výrobky Pol.P1 | [14 empty] | VV | 2 | 1 | True | 0 | ROZPOCET
| VV | P1_plošina | 382,36 *2 "ks" |  | 764.72 | [12 empty] | VV | 2 | 2 | True | 1 | ROZPOCET
51 | K | 767995116 | Montáž atypických zámečnických konstrukcí hmotnosti do 250 kg | kg | 1784.853 |  | 0 | CS ÚRS 2021 01 |  | základní |  | 0 | 5e-05 | 0.089243 | 0 | 0 | 16 | K | 2 |  |  |  | ROZPOCET | [5 empty] | 0 | 0 | 0 | 0 | 0 | 1 | 0 | 16 | 1015698460
| PP |  | Montáž ostatních atypických zámečnických konstrukcí hmotnosti přes 100 do 250 kg | [14 empty] | PP | 2
| PSC |  | Poznámka k souboru cen: 1. Určení cen se řídí hmotností jednotlivě montovaného dílu konstrukce. | [14 empty] | PSC | 2
| VV |  | O1_pancíř |  | 1784.853 | [12 empty] | VV | 2 | 2 | True | 1 | ROZPOCET
52 | M | 767-R09 | POL. O1 - ocelový pancíř | kg | 1784.853 |  | 0 |  |  | základní |  | 0 | 0 | 0 | 0 | 0 | 32 | M | 2 |  |  |  | ROZPOCET | [5 empty] | 0 | 0 | 0 | 0 | 0 | 1 | 0 | 16 | 1940366514
| PP |  | POL. O1 - ocelový pancíř - povrchová úprava - černá | [14 empty] | PP | 2
| VV |  | Viz příloha D.2.1.2.1 a D.2.1.2.2 | [14 empty] | VV | 2 | 1 | True | 0 | ROZPOCET
| VV |  | dno | [14 empty] | VV | 2 | 1 | True | 0 | ROZPOCET
| VV |  | 2,1 "m2" *0,02 *7850 |  | 329.7 | [12 empty] | VV | 2 | 2 | True | 0 | ROZPOCET
| VV |  | Stěny | [14 empty] | VV | 2 | 1 | True | 0 | ROZPOCET
| VV |  | (0,85+1,78)*1,2*0,02 *7850 |  | 495.492 | [12 empty] | VV | 2 | 2 | True | 0 | ROZPOCET
| VV |  | žebra | [14 empty] | VV | 2 | 1 | True | 0 | ROZPOCET
| VV |  | (1,7+1,7+1,0+1,8) *3,99"kg/m" |  | 24.738 | [12 empty] | VV | 2 | 2 | True | 0 | ROZPOCET
| VV | O1_suma | Mezisoučet |  | 849.93 | [12 empty] | VV | 2 | 3 | True | 0 | ROZPOCET
| VV | O1_pancíř | O1_suma*1,05 "5% na ztratné a přidružený materiál" *2 "ks" |  | 1784.853 | [12 empty] | VV | 2 | 2 | True | 1 | ROZPOCET
53 | K | 767996701 | Demontáž atypických zámečnických konstrukcí řezáním hmotnosti jednotlivých dílů do 50 kg | kg | 166 |  | 0 | CS ÚRS 2021 01 |  | základní |  | 0 | 0 | 0 | 0.001 | 0.166 | 16 | K | 2 |  |  |  | ROZPOCET | [5 empty] | 0 | 0 | 0 | 0 | 0 | 1 | 0 | 16 | -2127651809
| PP |  | Demontáž ostatních zámečnických konstrukcí o hmotnosti jednotlivých dílů řezáním do 50 kg | [14 empty] | PP | 2
| PSC |  | Poznámka k souboru cen: 1. Cenami nelze oceňovat demontáž jmenovité konstrukce, pro kterou jsou ceny v katalogu již stanoveny. 2. Ceny lze užít pro sortiment zámečnických konstrukcí, nikoliv pro sloupy, kolejnice, vazníky apod. 3. Volba cen se řídí hmotností jednotlivě demontovaného dílu konstrukce. | [14 empty] | PSC | 2
| VV |  | Viz příloha D.2.1.2.1 a D.2.1.2.2 | [14 empty] | VV | 2 | 1 | True | 0 | ROZPOCET
| VV | Dmt_ocel1 | 33,2"kg/m" *1,25 *4 "ks, U240 v blocích pod generátory" |  | 166 | [12 empty] | VV | 2 | 2 | True | 1 | ROZPOCET
54 | K | 767996702 | Demontáž atypických zámečnických konstrukcí řezáním hmotnosti jednotlivých dílů do 100 kg | kg | 290 |  | 0 | CS ÚRS 2021 01 |  | základní |  | 0 | 0 | 0 | 0.001 | 0.29 | 16 | K | 2 |  |  |  | ROZPOCET | [5 empty] | 0 | 0 | 0 | 0 | 0 | 1 | 0 | 16 | 31091741
| PP |  | Demontáž ostatních zámečnických konstrukcí o hmotnosti jednotlivých dílů řezáním přes 50 do 100 kg | [14 empty] | PP | 2
| PSC |  | Poznámka k souboru cen: 1. Cenami nelze oceňovat demontáž jmenovité konstrukce, pro kterou jsou ceny v katalogu již stanoveny. 2. Ceny lze užít pro sortiment zámečnických konstrukcí, nikoliv pro sloupy, kolejnice, vazníky apod. 3. Volba cen se řídí hmotností jednotlivě demontovaného dílu konstrukce. | [14 empty] | PSC | 2
| VV |  | Demontáž původního poklopu včetně rámu | [14 empty] | VV | 2 | 1 | True | 0 | ROZPOCET
| VV |  | 90 "kg"*2 "ks" |  | 180 | [12 empty] | VV | 2 | 2 | True | 0 | ROZPOCET
| VV |  | 55 "kg" *2 "ks" |  | 110 | [12 empty] | VV | 2 | 2 | True | 0 | ROZPOCET
| VV | Dmt_ocel2 | Součet |  | 290 | [12 empty] | VV | 2 | 4 | True | 1 | ROZPOCET
55 | K | 767996703 | Demontáž atypických zámečnických konstrukcí řezáním hmotnosti jednotlivých dílů do 250 kg | kg | 1887.869 |  | 0 | CS ÚRS 2021 01 |  | základní |  | 0 | 0 | 0 | 0.001 | 1.8879 | 16 | K | 2 |  |  |  | ROZPOCET | [5 empty] | 0 | 0 | 0 | 0 | 0 | 1 | 0 | 16 | -245022667
| PP |  | Demontáž ostatních zámečnických konstrukcí o hmotnosti jednotlivých dílů řezáním přes 100 do 250 kg | [14 empty] | PP | 2
| PSC |  | Poznámka k souboru cen: 1. Cenami nelze oceňovat demontáž jmenovité konstrukce, pro kterou jsou ceny v katalogu již stanoveny. 2. Ceny lze užít pro sortiment zámečnických konstrukcí, nikoliv pro sloupy, kolejnice, vazníky apod. 3. Volba cen se řídí hmotností jednotlivě demontovaného dílu konstrukce. | [14 empty] | PSC | 2
| P |  | Poznámka k položce: předpokládá se postupná demontáž | [14 empty] | P | 2
| VV |  | Viz příloha D.2.1.2.1 a D.2.1.2.2 | [14 empty] | VV | 2 | 1 | True | 0 | ROZPOCET
| VV |  | 2,4*2"ks" * 33,05 "kg/m" "ocelová chránička" |  | 158.64 | [12 empty] | VV | 2 | 2 | True | 0 | ROZPOCET
| VV |  | 265 "kg, původní plošina" *2 "ks" |  | 530 | [12 empty] | VV | 2 | 2 | True | 0 | ROZPOCET
| VV |  | Ocelový pancíř | [14 empty] | VV | 2 | 1 | True | 0 | ROZPOCET
| VV |  | (1,74+2,53)*1,2*0,01 "tl." *7850 "stěny" *2 "ks" |  | 804.468 | [12 empty] | VV | 2 | 2 | True | 0 | ROZPOCET
| VV |  | 1,82"m2" *0,01 "tl." *7850 "dno" *2 "ks" |  | 285.74 | [12 empty] | VV | 2 | 2 | True | 0 | ROZPOCET
| VV |  | ((1,74+2,53)*1,2*0,01*7850+ 1,82*0,01*7850)*0,1 "10% uvažováno na ostatní materiál jako žebra a jiné" *2 "ks" |  | 109.021 | [12 empty] | VV | 2 | 2 | True | 0 | ROZPOCET
| VV | Dmt_ocel3 | Součet |  | 1887.869 | [12 empty] | VV | 2 | 4 | True | 1 | ROZPOCET
56 | K | 998767101 | Přesun hmot tonážní pro zámečnické konstrukce v objektech v do 6 m | t | 1.175 |  | 0 | CS ÚRS 2021 01 |  | základní |  | 0 | 0 | 0 | 0 | 0 | 16 | K | 2 |  |  |  | ROZPOCET | [5 empty] | 0 | 0 | 0 | 0 | 0 | 1 | 0 | 16 | 148162259
| PP |  | Přesun hmot pro zámečnické konstrukce stanovený z hmotnosti přesunovaného materiálu vodorovná dopravní vzdálenost do 50 m v objektech výšky do 6 m | [14 empty] | PP | 2
| PSC |  | Poznámka k souboru cen: 1. Ceny pro přesun hmot stanovený z hmotnosti přesunovaného materiálu se používají tehdy, pokud je možné určit hmotnost za celý stavební díl. Do této hmotnosti se započítává i hmotnost materiálů oceňovaných ve specifikaci. 2. Pokud nelze jednoznačně stanovit hmotnost přesunovaných materiálů, lze pro výpočet přesunu hmot použít orientačně procentní sazbu. Touto sazbou se vynásobí rozpočtové náklady za celý stavební díl včetně nákladů na materiál ve specifikacích. 3. Příplatek k cenám -7181 pro přesun prováděný bez použití mechanizace, tj. za ztížených podmínek, lze použít pouze pro hmotnost materiálu, která se tímto způsobem skutečně přemísťuje. | [14 empty] | PSC | 2
| D | 771 | Podlahy z dlaždic |  |  |  | 0 |  |  |  |  | 0 |  | 0.8403 |  | 0 | 2 | D | 1 |  |  |  | ROZPOCET | [11 empty] | 0
57 | K | 771574243 | Montáž podlah keramických pro mechanické zatížení hladkých lepených flexibilním lepidlem do 12 ks/m2 | m2 | 30 |  | 0 | CS ÚRS 2021 01 |  | základní |  | 0 | 0.00689 | 0.2067 | 0 | 0 | 16 | K | 2 |  |  |  | ROZPOCET | [5 empty] | 0 | 0 | 0 | 0 | 0 | 1 | 0 | 16 | -1358160318
| PP |  | Montáž podlah z dlaždic keramických lepených flexibilním lepidlem maloformátových pro vysoké mechanické zatížení hladkých přes 9 do 12 ks/m2 | [14 empty] | PP | 2
| PSC |  | Poznámka k souboru cen: 1. Položky jsou učeny pro všechy druhy povrchových úprav. | [14 empty] | PSC | 2
| VV |  | Uvažována oprava stávající hlažby v ploše 20% | [14 empty] | VV | 2 | 1 | True | 0 | ROZPOCET
| VV | dlažba_nova | 30 "m2" |  | 30 | [12 empty] | VV | 2 | 2 | True | 1 | ROZPOCET
58 | M | 59761409 | dlažba keramická slinutá protiskluzná do interiéru i exteriéru pro vysoké mechanické namáhání přes 9 do 12ks/m2 | m2 | 33 |  | 0 | CS ÚRS 2021 01 |  | základní |  | 0 | 0.0192 | 0.6336 | 0 | 0 | 32 | M | 2 |  |  |  | ROZPOCET | [5 empty] | 0 | 0 | 0 | 0 | 0 | 1 | 0 | 16 | -1258007884
| PP |  | dlažba keramická slinutá protiskluzná do interiéru i exteriéru pro vysoké mechanické namáhání přes 9 do 12ks/m2 | [14 empty] | PP | 2
| VV |  | dlažba_nova |  | 30 | [12 empty] | VV | 2 | 2 | True | 1 | ROZPOCET
| VV |  | 30*1,1 'Přepočtené koeficientem množství |  | 33 | [12 empty] | VV | 2 | 2 | False | 1 | ROZPOCET
59 | K | 998771101 | Přesun hmot tonážní pro podlahy z dlaždic v objektech v do 6 m | t | 0.84 |  | 0 | CS ÚRS 2021 01 |  | základní |  | 0 | 0 | 0 | 0 | 0 | 16 | K | 2 |  |  |  | ROZPOCET | [5 empty] | 0 | 0 | 0 | 0 | 0 | 1 | 0 | 16 | 1800391505
| PP |  | Přesun hmot pro podlahy z dlaždic stanovený z hmotnosti přesunovaného materiálu vodorovná dopravní vzdálenost do 50 m v objektech výšky do 6 m | [14 empty] | PP | 2
| PSC |  | Poznámka k souboru cen: 1. Ceny pro přesun hmot stanovený z hmotnosti přesunovaného materiálu se používají tehdy, pokud je možné určit hmotnost za celý stavební díl. Do této hmotnosti se započítává i hmotnost materiálů oceňovaných ve specifikaci. 2. Pokud nelze jednoznačně stanovit hmotnost přesunovaných materiálů, lze pro výpočet přesunu hmot použít orientačně procentní sazbu. Touto sazbou se vynásobí rozpočtové náklady za celý stavební díl včetně nákladů na materiál ve specifikacích. 3. Příplatek k cenám -1181 pro přesun prováděný bez použití mechanizace, tj. za ztížených podmínek, lze použít pouze pro hmotnost materiálu, která se tímto způsobem skutečně přemísťuje. | [14 empty] | PSC | 2
| D | 783 | Dokončovací práce - nátěry |  |  |  | 0 |  |  |  |  | 0 |  | 0.000504 |  | 0 | 2 | D | 1 |  |  |  | ROZPOCET | [11 empty] | 0
60 | K | 783009421 | Bezpečnostní šrafování stěnových nebo podlahových hran | m | 2.4 |  | 0 | CS ÚRS 2021 01 |  | základní |  | 0 | 0.00021 | 0.000504 | 0 | 0 | 16 | K | 2 |  |  |  | ROZPOCET | [5 empty] | 0 | 0 | 0 | 0 | 0 | 1 | 0 | 16 | 652456716
| PP |  | Bezpečnostní šrafování rohových hran stěnových nebo podlahových | [14 empty] | PP | 2
| PSC |  | Poznámka k souboru cen: 1. Cenu -9421 lze použít pro nátěr schodišťových apod. hran, kdy celková šířka natírané plochy nepřesáhne 100 mm. | [14 empty] | PSC | 2
| VV |  | Černožluté bezpečnostní značení rohu | [14 empty] | VV | 2 | 1 | True | 0 | ROZPOCET
| VV |  | blok pod generátorz | [14 empty] | VV | 2 | 1 | True | 0 | ROZPOCET
| VV |  | 0,3* 4"ks" *2 "ks" |  | 2.4 | [12 empty] | VV | 2 | 2 | True | 1 | ROZPOCET
| D | 784 | Dokončovací práce - malby a tapety |  |  |  | 0 |  |  |  |  | 0 |  | 0.1126 |  | 0 | 2 | D | 1 |  |  |  | ROZPOCET | [11 empty] | 0
61 | K | 784111003 | Oprášení (ometení ) podkladu v místnostech výšky do 5,00 m | m2 | 243.591 |  | 0 | CS ÚRS 2021 01 |  | základní |  | 0 | 0 | 0 | 0 | 0 | 16 | K | 2 |  |  |  | ROZPOCET | [5 empty] | 0 | 0 | 0 | 0 | 0 | 1 | 0 | 16 | -209266803
| PP |  | Oprášení (ometení) podkladu v místnostech výšky přes 3,80 do 5,00 m | [14 empty] | PP | 2
| VV |  | výmalba |  | 243.591 | [12 empty] | VV | 2 | 2 | True | 1 | ROZPOCET
62 | K | 784171101 | Zakrytí vnitřních podlah včetně pozdějšího odkrytí | m2 | 55 |  | 0 | CS ÚRS 2021 01 |  | základní |  | 0 | 0 | 0 | 0 | 0 | 16 | K | 2 |  |  |  | ROZPOCET | [5 empty] | 0 | 0 | 0 | 0 | 0 | 1 | 0 | 16 | 339066821
| PP |  | Zakrytí nemalovaných ploch (materiál ve specifikaci) včetně pozdějšího odkrytí podlah | [14 empty] | PP | 2
| PSC |  | Poznámka k souboru cen: 1. V cenách nejsou započteny náklady na dodávku fólie, tyto se oceňují ve speifikaci.Ztratné lze stanovit ve výši 5%. | [14 empty] | PSC | 2
| VV |  | 55"m2" |  | 55 | [12 empty] | VV | 2 | 2 | True | 1 | ROZPOCET
63 | M | 58124844 | fólie pro malířské potřeby zakrývací tl 25µ 4x5m | m2 | 69.3 |  | 0 | CS ÚRS 2021 01 |  | základní |  | 0 | 0 | 0 | 0 | 0 | 32 | M | 2 |  |  |  | ROZPOCET | [5 empty] | 0 | 0 | 0 | 0 | 0 | 1 | 0 | 16 | 460580699
| PP |  | fólie pro malířské potřeby zakrývací tl 25µ 4x5m | [14 empty] | PP | 2
| VV |  | 55"m2"*1,2 "20% na přesahy a ztratné" |  | 66 | [12 empty] | VV | 2 | 2 | True | 1 | ROZPOCET
| VV |  | 66*1,05 'Přepočtené koeficientem množství |  | 69.3 | [12 empty] | VV | 2 | 2 | False | 1 | ROZPOCET
64 | K | 784181105 | Základní akrylátová jednonásobná penetrace podkladu v místnostech výšky přes 5,00 m | m2 | 243.591 |  | 0 | CS ÚRS 2021 01 |  | základní |  | 0 | 0.0002 | 0.048718 | 0 | 0 | 16 | K | 2 |  |  |  | ROZPOCET | [5 empty] | 0 | 0 | 0 | 0 | 0 | 1 | 0 | 16 | -684185099
| PP |  | Penetrace podkladu jednonásobná základní akrylátová v místnostech výšky přes 5,00 m | [14 empty] | PP | 2
| VV |  | výmalba |  | 243.591 | [12 empty] | VV | 2 | 2 | True | 1 | ROZPOCET
65 | K | 784191007 | Čištění vnitřních ploch podlah po provedení malířských prací | m2 | 55 |  | 0 | CS ÚRS 2021 01 |  | základní |  | 0 | 1e-05 | 0.00055 | 0 | 0 | 16 | K | 2 |  |  |  | ROZPOCET | [5 empty] | 0 | 0 | 0 | 0 | 0 | 1 | 0 | 16 | 542030071
| PP |  | Čištění vnitřních ploch hrubý úklid po provedení malířských prací omytím podlah | [14 empty] | PP | 2
| VV |  | 55"m2" |  | 55 | [12 empty] | VV | 2 | 2 | True | 1 | ROZPOCET
66 | K | 784211105 | Dvojnásobné bílé malby ze směsí za mokra výborně otěruvzdorných v místnostech výšky přes 5,00 m | m2 | 243.591 |  | 0 | CS ÚRS 2021 01 |  | základní |  | 0 | 0.00026 | 0.063334 | 0 | 0 | 16 | K | 2 |  |  |  | ROZPOCET | [5 empty] | 0 | 0 | 0 | 0 | 0 | 1 | 0 | 16 | -1592654800
| PP |  | Malby z malířských směsí otěruvzdorných za mokra dvojnásobné, bílé za mokra otěruvzdorné výborně v místnostech výšky přes 5,00 m | [14 empty] | PP | 2
| VV |  | Viz přílohu D.1.2.1.1 a D.1.2.1.3 | [14 empty] | VV | 2 | 1 | True | 0 | ROZPOCET
| VV |  | Stěny | [14 empty] | VV | 2 | 1 | True | 0 | ROZPOCET
| VV |  | 3,1*2,2 "kolem vstupních dveří" |  | 6.82 | [12 empty] | VV | 2 | 2 | True | 0 | ROZPOCET
| VV |  | 0,89*2,2"výška"*2 "obě strany" |  | 3.916 | [12 empty] | VV | 2 | 2 | True | 0 | ROZPOCET
| VV |  | 3,35*3,0 *2 |  | 20.1 | [12 empty] | VV | 2 | 2 | True | 0 | ROZPOCET
| VV |  | 8,3*4,5 *2 |  | 74.7 | [12 empty] | VV | 2 | 2 | True | 0 | ROZPOCET
| VV |  | 8,6*4,0 |  | 34.4 | [12 empty] | VV | 2 | 2 | True | 0 | ROZPOCET
| VV |  | Mezisoučet |  | 139.936 | [12 empty] | VV | 2 | 3 | True | 0 | ROZPOCET
| VV |  | Strop | [14 empty] | VV | 2 | 1 | True | 0 | ROZPOCET
| VV |  | 85,0 "m2" |  | 85 | [12 empty] | VV | 2 | 2 | True | 0 | ROZPOCET
| VV |  | 5,35*0,8 "výškový skok" |  | 4.28 | [12 empty] | VV | 2 | 2 | True | 0 | ROZPOCET
| VV |  | 8,25*1,5 "výškový skok" |  | 12.375 | [12 empty] | VV | 2 | 2 | True | 0 | ROZPOCET
| VV |  | 4,0*0,5 "výškový skok" |  | 2 | [12 empty] | VV | 2 | 2 | True | 0 | ROZPOCET
| VV |  | Mezisoučet |  | 103.655 | [12 empty] | VV | 2 | 3 | True | 0 | ROZPOCET
| VV | výmalba | Součet |  | 243.591 | [12 empty] | VV | 2 | 4 | True | 1 | ROZPOCET
67 | K | 784211-R1 | Zakrytí vystrojení strojovny plachtami včetně pozdějšího odkrytí | kpl. | 1 |  | 0 |  |  | základní |  | 0 | 0 | 0 | 0 | 0 | 16 | K | 2 |  |  |  | ROZPOCET | [5 empty] | 0 | 0 | 0 | 0 | 0 | 1 | 0 | 16 | -1787237259
| PP |  | Zakrytí vystrojení strojovny plachtami včetně pozdějšího odkrytí | [14 empty] | PP | 2
68 | K | 784211-R2 | Příplatek za ztížené provedení výmalby v okolí stávajícího zařízení | kpl. | 1 |  | 0 |  |  | základní |  | 0 | 0 | 0 | 0 | 0 | 16 | K | 2 |  |  |  | ROZPOCET | [5 empty] | 0 | 0 | 0 | 0 | 0 | 1 | 0 | 16 | 1702007926
| PP |  | Zakrytí vystrojení strojovny plachtami včetně poydějšího odkrytí | [14 empty] | PP | 2
| D | M | Práce a dodávky M |  |  |  | 0 |  |  |  |  | 0 |  | 0.000638 |  | 0 | 3 | D | 0 |  |  |  | ROZPOCET | [11 empty] | 0
| D | 23-M | Montáže potrubí |  |  |  | 0 |  |  |  |  | 0 |  | 0.000638 |  | 0 | 3 | D | 1 |  |  |  | ROZPOCET | [11 empty] | 0
69 | K | 230011103 | Montáž potrubí trouby ocelové hladké tř.11-13 D 219 mm, tl 9,0 mm | m | 2.9 |  | 0 | CS ÚRS 2021 01 |  | základní |  | 0 | 0.00022 | 0.000638 | 0 | 0 | 64 | K | 2 |  |  |  | ROZPOCET | [5 empty] | 0 | 0 | 0 | 0 | 0 | 1 | 0 | 64 | -277039903
| PP |  | Montáž potrubí z trub ocelových hladkých tř. 11 až 13 Ø 219 mm, tl. 9,0 mm | [14 empty] | PP | 2
| VV |  | chránička |  | 2.9 | [12 empty] | VV | 2 | 2 | True | 1 | ROZPOCET
70 | M | 2300-R | Dodávka trubky bezešvé hladká 219x6 mm | m | 2.9 |  | 0 |  |  | základní |  | 0 | 0 | 0 | 0 | 0 | 256 | M | 2 |  |  |  | ROZPOCET | [5 empty] | 0 | 0 | 0 | 0 | 0 | 1 | 0 | 64 | -499264108
| PP |  | Dodávka trubky bezešvé hladká 219x6 mm | [14 empty] | PP | 2
| VV |  | Viz příloha D.2.1.2.1 a D.2.1.2.2 | [14 empty] | VV | 2 | 1 | True | 0 | ROZPOCET
| VV | chránička | 1,45*2 "ocelová chránička" |  | 2.9 | [12 empty] | VV | 2 | 2 | True | 1 | ROZPOCET

## VON - Vedlejší a ostatní ...
{748d9e58-9eb2-4c68-acae-e99b6d6a6edd}
2
| KRYCÍ LIST SOUPISU PRACÍ | [7 empty] | v --- níže se nacházejí doplnkové a pomocné údaje k sestavám --- v | [8 empty] | False
Stavba:
MVE Žlutice - rekonstrukce technologie
Objekt:
VON - Vedlejší a ostatní náklady
| KSO: |  | 832 4 |  |  | CC-CZ:
| Místo: |  | na řece Střela (ř. km 66,7) |  |  | Datum: | 9. 2. 2021
| Zadavatel: |  |  |  |  | IČ: | 70889953
|  | Povodí Vltavy, státní podnik |  |  |  | DIČ: | CZ70889953
| Uchazeč: |  |  |  |  | IČ: | Vyplň údaj
|  | Vyplň údaj |  |  |  | DIČ: | Vyplň údaj
| Projektant: |  |  |  |  | IČ: | 46347526
|  | AQUATIS a. s. |  |  |  | DIČ: | CZ46347526
| Zpracovatel: |  |  |  |  | IČ:
DIČ:
Poznámka:
| Cena bez DPH | [5 empty] | 0
|  |  | Základ daně |  |  | Sazba daně | Výše daně
| DPH | základní | 0 |  |  | 21% | 0
|  | snížená | 0 |  |  | 15% | 0
|  | zákl. přenesená | 0 |  |  | 21% | 0
|  | sníž. přenesená | 0 |  |  | 15% | 0
|  | nulová | 0 |  |  | 0% | 0
| Cena s DPH |  |  | v | CZK |  | 0
REKAPITULACE ČLENĚNÍ SOUPISU PRACÍ
Stavba:
MVE Žlutice - rekonstrukce technologie
Objekt:
VON - Vedlejší a ostatní náklady
Místo: |  |  | na řece Střela (ř. km 66,7) |  |  | Datum: | 9. 2. 2021
Zadavatel: |  |  | Povodí Vltavy, státní podnik |  |  | Projektant: | AQUATIS a. s.
Uchazeč: |  |  | Vyplň údaj |  |  | Zpracovatel:
Kód dílu - Popis | [6 empty] | Cena celkem [CZK]
Náklady stavby celkem | [6 empty] | 0 | [11 empty] | -1
| VON - Vedlejsí a ostatní náklady | [5 empty] | 0
SOUPIS PRACÍ
Stavba:
MVE Žlutice - rekonstrukce technologie
Objekt:
VON - Vedlejší a ostatní náklady
Místo: |  |  | na řece Střela (ř. km 66,7) |  |  | Datum: | 9. 2. 2021
Zadavatel: |  |  | Povodí Vltavy, státní podnik |  |  | Projektant: | AQUATIS a. s.
Uchazeč: |  |  | Vyplň údaj |  |  | Zpracovatel:
PČ | Typ | Kód | Popis | MJ | Množství | J.cena [CZK] | Cena celkem [CZK] | Cenová soustava |  | DPH | J. Nh [h] | Nh celkem [h] | J. hmotnost [t] | Hmotnost celkem [t] | J. suť [t] | Suť Celkem [t]
Náklady soupisu celkem | [6 empty] | 0 |  |  |  |  | 0 |  | 0 |  | 0 |  | D | -1 | [7 empty] | 0
| D | VON | Vedlejsí a ostatní náklady |  |  |  | 0 |  |  |  |  | 0 |  | 0 |  | 0 | 5 | D | 0 | ROZPOCET | [6 empty] | 0
1 | K | R01 | Zařízení staveniště | kpl. | 1 |  | 0 |  |  | základní |  | 0 | 0 | 0 | 0 | 0 | 1024 | K | 1 | ROZPOCET | 0 | 0 | 0 | 0 | 0 | 1 | 0 | 1024 | -1289161208
| PP |  | Společné zařízení staveniště pro stavební a technologickou část. Podrobnosti v SoD odst. 3.3., písm. i) | [14 empty] | PP | 1
2 | K | R02 | Realizační dokumentace stavebních objektů včetně statického posouzení | kpl. | 1 |  | 0 |  |  | základní |  | 0 | 0 | 0 | 0 | 0 | 1024 | K | 1 | ROZPOCET | 0 | 0 | 0 | 0 | 0 | 1 | 0 | 1024 | 2131299249
| PP |  | Realizační dokumentace stavebních objektů (součástí dokumentace bude i statické posouzení) | [14 empty] | PP | 1
| P |  | Poznámka k položce: Realizační dokumentace PS 01 a PS 02 je uvedena v soupisech příslušných PS) | [14 empty] | P | 1
3 | K | R03 | Dokumentace skutečného provedení, průvodní a provozní dokumentace dodaných zařízení a další předávací dokumentace a doklady | kpl. | 1 |  | 0 |  |  | základní |  | 0 | 0 | 0 | 0 | 0 | 1024 | K | 1 | ROZPOCET | 0 | 0 | 0 | 0 | 0 | 1 | 0 | 1024 | -304905556
| PP |  | Tištěná verze ve 3 vyhotoveních a na CD | [14 empty] | PP | 1
4 | K | R06 | Náklady na provedení zkoušek při uvedení spodních výpustí a MVE do provozu | kpl. | 1 |  | 0 |  |  | základní |  | 0 | 0 | 0 | 0 | 0 | 1024 | K | 1 | ROZPOCET | 0 | 0 | 0 | 0 | 0 | 1 | 0 | 1024 | -1514362104
5 | K | R07 | Zaškolení obsluhy objednatele | kpl. | 1 |  | 0 |  |  | základní |  | 0 | 0 | 0 | 0 | 0 | 1024 | K | 1 | ROZPOCET | 0 | 0 | 0 | 0 | 0 | 1 | 0 | 1024 | 1056325901
| PP |  | Zaškolení obsluhy objednatele | [14 empty] | PP | 1

## Seznam figur
SEZNAM FIGUR
Kód: | 020117A
Stavba: | MVE Žlutice - rekonstrukce technologie
Datum: | 9. 2. 2021
Kód | Popis | MJ | Výměra
SO 01 | Úpravy MVE
bed_rov | bednění rovinné | m2 | 20.73
| Viz příloha D.2.1.2.1 a D.2.1.2.2 |  | 0
| Výklenky ve zdi |  | 0
| (1,9+0,8)*1,2 *2"ks" |  | 6.48
| Obetonování potrubí |  | 0
| 2,64"m2" *2 "obetonování potrubí spodní výpusti" *2 "ks" |  | 10.56
| NOVÝ KOTEVNÍ BLOK POD GENERÁTOR TG1 |  | 0
| 4,4*0,25 |  | 1.1
| NOVÝ KOTEVNÍ BLOK POD GENERÁTOR TG2 |  | 0
| 4,0*0,28+1*0,03 |  | 1.15
| Blok VII a VIII |  | 0
| (0,8*0,3*2 + 0,4*0,3*2) *2 "ks" |  | 1.44
bed_rov | Součet |  | 20.73
Použití figury:
321351010 | Bednění konstrukcí vodních staveb rovinné - zřízení | m2 | 20.73
321352010 | Bednění konstrukcí vodních staveb rovinné - odstranění | m2 | 20.73
bed_valc | bednění válcové | m2 | 0.384
| Viz příloha D.2.1.2.1 a D.2.1.2.2 |  | 0
| Výklenky ve zdi |  | 0
bed_valc | 0,16*1,2 *2"ks" |  | 0.384
Použití figury:
321351020 | Bednění konstrukcí vodních staveb válcově zakřivené - zřízení | m2 | 0.384
321352020 | Bednění konstrukcí vodních staveb válcově zakřivené - odstranění | m2 | 0.384
bour_ZB | Bourání železobetonu | m3 | 11.162
| Viz příloha D.2.1.2.1 a D.2.1.2.2 |  | 0
| 1,3*1,1*0,25 +1,1*1,6*0,25 "bloky pod generátorem" |  | 0.798
| 3,0 "m2" *1,45 "odbourání obetonování levé spodní výpusti" -(0,47+0,07) "m3, odečet potrubí" |  | 3.81
| 3,0 "m2" *1,45 "odbourání obetonování pravé spodní výpusti" -(0,47+0,07) "m3, odečet potrubí" |  | 3.81
| 0,1*1,6 "pod poklopem" *2 "ks" |  | 0.32
| 3,62"m2"*0,2 "dno odpadní štoly" *2 "ks" |  | 1.448
| (0,07"m2" + 0,20 "m2") *1,4 "odbourání výklenku stěny odpadní štoly " *2 "ks" |  | 0.756
| Obbourání otvoru pro rám poklopu |  | 0
| (6,8*0,1*0,1 *2 "ks" + 4,2*0,1*0,1*2"ks") |  | 0.22
bour_ZB | Součet |  | 11.162
Použití figury:
960321271R | Bourání vodních staveb ze železobetonu - ve stísněném prostoru strojovny šetrnými metodami | m3 | 11.162
997013501 | Odklizení suti z vybouraných konstrukcí odpovídajícím zákonným způsobem | t | 33.771
dlažba_nova | nová dlažba | m2 | 30
| Uvažována oprava stávající hlažby v ploše 20% |  | 0
dlažba_nova | 30 "m2" |  | 30
Použití figury:
771574243 | Montáž podlah keramických pro mechanické zatížení hladkých lepených flexibilním lepidlem do 12 ks/m2 | m2 | 30
965081113 | Bourání dlažby z dlaždic půdních plochy přes 1 m2 | m2 | 30
997013501 | Odklizení suti z vybouraných konstrukcí odpovídajícím zákonným způsobem | t | 33.771
59761409 | dlažba keramická slinutá protiskluzná do interiéru i exteriéru pro vysoké mechanické namáhání přes 9 do 12ks/m2 | m2 | 33
Dmt_ocel1 | Demontáž oceli do 50 kg | kg | 166
| Viz příloha D.2.1.2.1 a D.2.1.2.2 |  | 0
Dmt_ocel1 | 33,2"kg/m" *1,25 *4 "ks, U240 v blocích pod generátory" |  | 166
Použití figury:
767996701 | Demontáž atypických zámečnických konstrukcí řezáním hmotnosti jednotlivých dílů do 50 kg | kg | 166
101R | Odklizení demontovaných ocelových konstrukcí | t | 2.844
Dmt_ocel2 | Demontáž oceli do 100 kg | kg | 290
| Demontáž původního poklopu včetně rámu |  | 0
| 90 "kg"*2 "ks" |  | 180
| 55 "kg" *2 "ks" |  | 110
Dmt_ocel2 | Součet |  | 290
Použití figury:
767996702 | Demontáž atypických zámečnických konstrukcí řezáním hmotnosti jednotlivých dílů do 100 kg | kg | 290
101R | Odklizení demontovaných ocelových konstrukcí | t | 2.844
Dmt_ocel3 | Demontáž oceli do 250 kg | kg | 1887.869
| Viz příloha D.2.1.2.1 a D.2.1.2.2 |  | 0
| 2,4*2"ks" * 33,05 "kg/m" "ocelová chránička" |  | 158.64
| 265 "kg, původní plošina" *2 "ks" |  | 530
| Ocelový pancíř |  | 0
| (1,74+2,53)*1,2*0,01 "tl." *7850 "stěny" *2 "ks" |  | 804.468
| 1,82"m2" *0,01 "tl." *7850 "dno" *2 "ks" |  | 285.74
| ((1,74+2,53)*1,2*0,01*7850+ 1,82*0,01*7850)*0,1 "10% uvažováno na ostatní materiál jako žebra a jiné" *2 "ks" |  | 109.021
Dmt_ocel3 | Součet |  | 1887.869
Použití figury:
767996703 | Demontáž atypických zámečnických konstrukcí řezáním hmotnosti jednotlivých dílů do 250 kg | kg | 1887.869
101R | Odklizení demontovaných ocelových konstrukcí | t | 2.844
dmt_zabradlí | Demontované ocelové zábradlí | m | 18.4
| Viz přílohu D.1.1.2.1.1 a D.1.1.2.1.2 |  | 0
| "zábradlí na plosinách" (2,7+2,7)+(2,7+2,7) |  | 10.8
| "zábradlí ve strojovne" (1,3+2,5)+(1,3+2,5) |  | 7.6
dmt_zabradlí | Součet |  | 18.4
Použití figury:
767161814 | Demontáž zábradlí rovného nerozebíratelného hmotnosti 1 m zábradlí přes 20 kg do suti | m | 18.4
101R | Odklizení demontovaných ocelových konstrukcí | t | 2.844
dmt_zebriku | Demontáž vnitřních trubkových žebříků přes 2 do 5 m | kus | 2
| 2 "ks" |  | 2
dmt_zebriku | Součet |  | 2
Použití figury:
767833801 | Demontáž vnitřních kovových žebříků přímých délky do 2 m kotvených do zdiva | kus | 2
101R | Odklizení demontovaných ocelových konstrukcí | t | 2.844
hasic | hasící přístroj | kus | 3
| Viz TZ-B |  | 0
hasic | 3" ks" |  | 3
Použití figury:
44932211 | přístroj hasicí ruční sněhový KS 5 BG | kus | 3
953943211 | Osazování hasicího přístroje | kus | 3
chránička | chránička | m | 2.9
| Viz příloha D.2.1.2.1 a D.2.1.2.2 |  | 0
chránička | 1,45*2 "ocelová chránička" |  | 2.9
Použití figury:
2300-R | Dodávka trubky bezešvé hladká 219x6 mm | m | 2.9
230011103 | Montáž potrubí trouby ocelové hladké tř.11-13 D 219 mm, tl 9,0 mm | m | 2.9
jadr_vrt250 | jádrový vrt D 250 | m | 1.1
| Viz příloha D.2.1.2.1 |  | 0
jadr_vrt250 | 0,55 "zavzdušňovací otvor" *2 "ks" |  | 1.1
Použití figury:
977151127 | Jádrové vrty diamantovými korunkami do D 250 mm do stavebních materiálů | m | 1.1
997013501 | Odklizení suti z vybouraných konstrukcí odpovídajícím zákonným způsobem | t | 33.771
K1 | Kotevní deska 400x400x20 | kg | 462.08
| Viz příloha D.1.1.2.3.1 |  | 0
| 462,08 "K1" |  | 462.08
K1 | Součet |  | 462.08
Použití figury:
767-R03 | K1 - kotevní desky 400x400x20 mm se 4 ks kotev prům. R20 délky 0,38 m | kg | 462.08
767995114 | Montáž atypických zámečnických konstrukcí hmotnosti do 50 kg | kg | 462.08
M12_150 | kotevní šroub M12 délky 150 | kus | 24
| Kotvení žebříku |  | 0
M12_150 | 12 "ks/ žebřík" *2 "ks" |  | 24
Použití figury:
953965121R | Kotevní šroub pro chemické kotvy M 12 dl 150 mm | kus | 24
953961113Rb | Kotvy chemickým tmelem M 12 hl 120 mm do betonu, ŽB nebo kamene s vyvrtáním otvoru | kus | 24
M12_250 | kotevní šroub M12 délky 250 | kus | 16
| Viz příloha zámečnické výrobky Pol.P2 |  | 0
| 8 "ks" |  | 8
| Viz příloha zámečnické výrobky Pol.P3 |  | 0
| 8 "ks" |  | 8
M12_250 | Součet |  | 16
Použití figury:
953965123R | Kotevní šroub pro chemické kotvy M 12 dl 250 mm | kus | 16
953961113Ra | Kotvy chemickým tmelem M 12 hl 200 mm do betonu, ŽB nebo kamene s vyvrtáním otvoru | kus | 16
M16_300 | kotvy M16 | kus | 24
| kotvy pro kotevní desky Nosníku N1 |  | 0
M16_300 | 12 "ks" *2"ks" |  | 24
Použití figury:
953965133 | Kotevní šroub pro chemické kotvy M 16 dl 300 mm | kus | 24
953961114R | Kotvy chemickým tmelem M 16 hl 250 mm do betonu, ŽB nebo kamene s vyvrtáním otvoru | kus | 24
M20_260 | M20_260 | kus | 6
| Viz příloha zámečnické výrobky Pol.P1 |  | 0
M20_260 | 6 "ks" |  | 6
Použití figury:
953965142 | Kotevní šroub pro chemické kotvy M 20 dl 260 mm | kus | 6
953961115R | Kotvy chemickým tmelem M 20 hl 230 mm do betonu, ŽB nebo kamene s vyvrtáním otvoru | kus | 6
N1_nosnik | montážní nosník N1 | kg | 281.46
| Viz D.1.2.3.7 |  | 0
| Montážní nosník N1 |  | 0
| 140,73*2 "ks" |  | 281.46
N1_nosnik | Součet |  | 281.46
Použití figury:
767-R06 | N1 - Montážní nosník | kg | 281.46
767995115 | Montáž atypických zámečnických konstrukcí hmotnosti do 100 kg | kg | 1400.96
nove_zabradlí | Nové trubkové zábradlí | m | 7.3
O1_pancíř | O1_pancíř | kg | 1784.853
O1_pancíř | O1_suma*1,05 "5% na ztratné a přidružený materiál" *2 "ks" |  | 1784.853
Použití figury:
767-R09 | POL. O1 - ocelový pancíř | kg | 1784.853
767995116 | Montáž atypických zámečnických konstrukcí hmotnosti do 250 kg | kg | 1784.853
O1_suma | pancíř mezisoučet | kg | 849.93
| Viz příloha D.2.1.2.1 a D.2.1.2.2 |  | 0
| dno |  | 0
| 2,1 "m2" *0,02 *7850 |  | 329.7
| Stěny |  | 0
| (0,85+1,78)*1,2*0,02 *7850 |  | 495.492
| žebra |  | 0
| (1,7+1,7+1,0+1,8) *3,99"kg/m" |  | 24.738
O1_suma | Mezisoučet |  | 849.93
Použití figury:
767-R09 | POL. O1 - ocelový pancíř | kg | 1784.853
P1_plošina | manipulační plošina P1 | kg | 764.72
| Viz příloha zámečnické výrobky Pol.P1 |  | 0
P1_plošina | 382,36 *2 "ks" |  | 764.72
Použití figury:
767-R08 | POL.P1 Manipulační plošina | kg | 764.72
767995115 | Montáž atypických zámečnických konstrukcí hmotnosti do 100 kg | kg | 1400.96
P2_poklop | Pojízdný s rámem | kg | 228.04
| Viz příloha zámečnické výrobky Pol.P2 |  | 0
| 114,02 *2 "ks" |  | 228.04
P2_poklop | Součet |  | 228.04
Použití figury:
767-R05 | POL.P2 poklop voděodolný demontovatelný, vč. povrchové úpravy | kg | 228.04
767995115 | Montáž atypických zámečnických konstrukcí hmotnosti do 100 kg | kg | 1400.96
P3_poklop | poklop P3 | kg | 126.74
| Viz příloha zámečnické výrobky Pol.P3 |  | 0
P3_poklop | 63,37 *2 "ks" |  | 126.74
Použití figury:
767-R07 | POL.P3 poklop voděodolný demontovatelný, vč. povrchové úpravy | kg | 126.74
767995115 | Montáž atypických zámečnických konstrukcí hmotnosti do 100 kg | kg | 1400.96
rez_do200 | řezání stěnovou pilou do ŽB hl. do 200 mm | m | 67.04
| Viz příloha D.2.1.2.1 a D.2.1.2.2 |  | 0
| V levé odpadní štole |  | 0
| 7,82+1,4*2+0,9 |  | 11.52
| V pravéodpadní štole |  | 0
| 7,82+1,4*2+0,9 |  | 11.52
| Řez pro rám poklopu |  | 0
| (6,8 *2 "ks" + 4,2*2"ks") *2 "vorodovně i svisle" |  | 44
rez_do200 | Součet |  | 67.04
Použití figury:
977211111 | Řezání stěnovou pilou ŽB kcí s výztuží průměru do 16 mm hl do 200 mm | m | 67.04
977211191 | Příplatek k řezání stěnovou pilou za práci ve stísněném prostoru | m | 67.04
rezani_lano | řezáni diamant lanem | m2 | 12.441
| Viz příloha D.2.1.2.1 a D.2.1.2.2 |  | 0
| (2,12+2,19+2,12+2,15)*1,45 |  | 12.441
rezani_lano | Součet |  | 12.441
rošt | podlahový rošt | kg | 17.28
rošt | 0,6*0,6 *48 "kg/m2" |  | 17.28
Použití figury:
76759-R | Dodávka podlahového roštu svařovaného pozinkovaného | kg | 17.28
767590110 | Montáž podlahového roštu svařovaného | kg | 17.28
suť | odvoz suti | t | 33.771
| bour_ZB*2,850 |  | 31.812
| vrty_D102*0,038 |  | 0.327
| jadr_vrt250*0,196 |  | 0.216
| Trn_T2*0,4*0,002 |  | 0.04
| vrt_K1*0,001 |  | 0.026
| dlažba_nova*0,045 |  | 1.35
suť | Součet |  | 33.771
Použití figury:
997013501 | Odklizení suti z vybouraných konstrukcí odpovídajícím zákonným způsobem | t | 33.771
997013151 | Vnitrostaveništní doprava suti a vybouraných hmot pro budovy v do 6 m s omezením mechanizace | t | 33.771
997321611 | Nakládání nebo překládání suti a vybouraných hmot | t | 33.771
šrot | šrot odvoz | t | 2.844
| dmt_zabradlí*0,025 |  | 0.46
| dmt_zebriku*0,02 |  | 0.04
| Dmt_ocel1*0,001 |  | 0.166
| Dmt_ocel2*0,001 |  | 0.29
| Dmt_ocel3*0,001 |  | 1.888
šrot | Součet |  | 2.844
Použití figury:
101R | Odklizení demontovaných ocelových konstrukcí | t | 2.844
102R | Výzisk z prodeje železného šrotu | kg | -2844
Trn_T1 | dodatečně vlepované trny D 12 mm | m | 136
| Pol. T1 Kotevní trny |  | 0
| 136 "ks" |  | 136
Trn_T1 | Součet |  | 136
Použití figury:
985331213 | Dodatečné vlepování betonářské výztuže D 12 mm do chemické malty včetně vyvrtání otvoru | m | 38.08
13021013 | tyč ocelová žebírková jakost BSt 500S výztuž do betonu D 12mm | t | 0.057
Trn_T2 | kotevní trn T2 | m | 50
| Kotevní trny T2 |  | 0
Trn_T2 | 50"ks" |  | 50
Použití figury:
985331219 | Dodatečné vlepování betonářské výztuže D 25 mm do chemické malty včetně vyvrtání otvoru | m | 20
997013501 | Odklizení suti z vybouraných konstrukcí odpovídajícím zákonným způsobem | t | 33.771
13021019 | tyč ocelová žebírková jakost BSt 500S (10 505) výztuž do betonu D 25mm | t | 0.101
vrt_K1 | vrt pro kotevní desku K1 | m | 25.6
| Lepené kotvy pro kotevní desky K1 |  | 0
vrt_K1 | "K1" 4*0,40 * 16 "ks" |  | 25.6
Použití figury:
985331217 | Dodatečné vlepování betonářské výztuže D 20 mm do chemické malty včetně vyvrtání otvoru | m | 25.6
997013501 | Odklizení suti z vybouraných konstrukcí odpovídajícím zákonným způsobem | t | 33.771
vrty_D102 | Předvrty pro řezání lanem | m | 8.6
| Viz příloha D.2.1.2.1 a D.2.1.2.2 |  | 0
| Předvrty pro řezání diamantovým lanem |  | 0
| 2,1+2,2+2,1+2,2 |  | 8.6
vrty_D102 | Součet |  | 8.6
Použití figury:
977151119 | Jádrové vrty diamantovými korunkami do D 110 mm do stavebních materiálů | m | 8.6
997013501 | Odklizení suti z vybouraných konstrukcí odpovídajícím zákonným způsobem | t | 33.771
výmalba | Výmalba strojovny | m2 | 243.591
| Viz přílohu D.1.2.1.1 a D.1.2.1.3 |  | 0
| Stěny |  | 0
| 3,1*2,2 "kolem vstupních dveří" |  | 6.82
| 0,89*2,2"výška"*2 "obě strany" |  | 3.916
| 3,35*3,0 *2 |  | 20.1
| 8,3*4,5 *2 |  | 74.7
| 8,6*4,0 |  | 34.4
| Strop |  | 0
| 85,0 "m2" |  | 85
| 5,35*0,8 "výškový skok" |  | 4.28
| 8,25*1,5 "výškový skok" |  | 12.375
| 4,0*0,5 "výškový skok" |  | 2
výmalba | Součet |  | 243.591
Použití figury:
784211105 | Dvojnásobné bílé malby ze směsí za mokra výborně otěruvzdorných v místnostech výšky přes 5,00 m | m2 | 243.591
784111003 | Oprášení (ometení ) podkladu v místnostech výšky do 5,00 m | m2 | 243.591
784181105 | Základní akrylátová jednonásobná penetrace podkladu v místnostech výšky přes 5,00 m | m2 | 243.591

## Pokyny pro vyplnění
Struktura údajů, formát souboru a metodika pro zpracování
Struktura
Soubor je složen ze záložky Rekapitulace stavby a záložek s názvem soupisu prací pro jednotlivé objekty ve formátu XLSX. Každá ze záložek přitom obsahuje
ještě samostatné sestavy vymezené orámovaním a nadpisem sestavy.
Rekapitulace stavby obsahuje sestavu Rekapitulace stavby a Rekapitulace objektů stavby a soupisů prací.
V sestavě Rekapitulace stavby jsou uvedeny informace identifikující předmět veřejné zakázky na stavební práce, KSO, CC-CZ, CZ-CPV, CZ-CPA a rekapitulaci
celkové nabídkové ceny uchazeče.
Termínem "uchazeč" (resp. zhotovitel) se myslí "účastník zadávacího řízení" ve smyslu zákona o zadávání veřejných zakázek.
V sestavě Rekapitulace objektů stavby a soupisů prací je uvedena rekapitulace stavebních objektů, inženýrských objektů, provozních souborů,
vedlejších a ostatních nákladů a ostatních nákladů s rekapitulací nabídkové ceny za jednotlivé soupisy prací. Na základě údaje Typ je možné
identifikovat, zda se jedná o objekt nebo soupis prací pro daný objekt:
|  | STA | Stavební objekt pozemní
|  | ING | Stavební objekt inženýrský
|  | PRO | Provozní soubor
|  | VON | Vedlejší a ostatní náklady
|  | OST | Ostatní
|  | Soupis | Soupis prací pro daný typ objektu
Soupis prací pro jednotlivé objekty obsahuje sestavy Krycí list soupisu prací, Rekapitulace členění soupisu prací, Soupis prací. Za soupis prací může být považován
i objekt stavby v případě, že neobsahuje podřízenou zakázku.
Krycí list soupisu obsahuje rekapitulaci informací o předmětu veřejné zakázky ze sestavy Rekapitulace stavby, informaci o zařazení objektu do KSO,
CC-CZ, CZ-CPV, CZ-CPA a rekapitulaci celkové nabídkové ceny uchazeče za aktuální soupis prací.
Rekapitulace členění soupisu prací obsahuje rekapitulaci soupisu prací ve všech úrovních členění soupisu tak, jak byla tato členění použita (např.
stavební díly, funkční díly, případně jiné členění) s rekapitulací nabídkové ceny.
Soupis prací obsahuje položky veškerých stavebních nebo montážních prací, dodávek materiálů a služeb nezbytných pro zhotovení stavebního objektu,
inženýrského objektu, provozního souboru, vedlejších a ostatních nákladů.
Pro položky soupisu prací se zobrazují následující informace:
|  | PČ |  | Pořadové číslo položky v aktuálním soupisu
|  | TYP |  | Typ položky: K - konstrukce, M - materiál, PP - plný popis, PSC - poznámka k souboru cen, P - poznámka k položce, VV - výkaz výměr
|  | Kód |  | Kód položky
|  | Popis |  | Zkrácený popis položky
|  | MJ |  | Měrná jednotka položky
|  | Množství |  | Množství v měrné jednotce
|  | J.cena |  | Jednotková cena položky. Zadaní může obsahovat namísto J.ceny sloupce J.materiál a J.montáž, jejichž součet definuje
J.cenu položky.
|  | Cena celkem |  | Celková cena položky daná jako součin množství a j.ceny
|  | Cenová soustava |  | Příslušnost položky do cenové soustavy
Ke každé položce soupisu prací se na samostatných řádcích může zobrazovat:
Plný popis položky
Poznámka k souboru cen a poznámka zadavatele
Výkaz výměr
Pokud je k řádku výkazu výměr evidovaný údaj ve sloupci Kód, jedná se o definovaný odkaz, na který se může odvolávat výkaz výměr z jiné položky.
Metodika pro zpracování
Jednotlivé sestavy jsou v souboru provázány. Editovatelné pole jsou zvýrazněny žlutým podbarvením, ostatní pole neslouží k editaci a nesmí být jakkoliv
modifikovány.
Uchazeč je pro podání nabídky povinen vyplnit žlutě podbarvená pole:
Pole Uchazeč v sestavě Rekapitulace stavby - zde uchazeč vyplní svůj název (název subjektu)
Pole IČ a DIČ v sestavě Rekapitulace stavby - zde uchazeč vyplní svoje IČ a DIČ
Datum v sestavě Rekapitulace stavby - zde uchazeč vyplní datum vytvoření nabídky
J.cena = jednotková cena v sestavě Soupis prací o maximálním počtu desetinných míst uvedených v poli
- pokud sestavy soupisů prací obsahují pole J.cena, měla by být všechna tato pole vyplněna nenulovými
Poznámka - nepovinný údaj pro položku soupisu
V případě, že sestavy soupisů prací neobsahují pole J.cena, potom ve všech soupisech prací obsahují pole:
- J.materiál - jednotková cena materiálu
- J.montáž - jednotková cena montáže
Uchazeč v tomto případě by měl vyplnit všechna pole J.materiál a pole J.montáž nenulovými kladnými číslicemi. V případech, kdy položka
neobsahuje žádný materiál je přípustné, aby pole J.materiál bylo vyplněno nulou. V případech, kdy položka neobsahuje žádnou montáž je přípustné,
aby pole J.montáž bylo vyplněno nulou. Obě pole - J.materiál, J.Montáž u jedné položky by však neměly být vyplněny nulou.
Rekapitulace stavby
Název |  |  | Povinný |  | Popis | Typ | Max. počet
atributu |  |  | (A/N) |  |  |  | znaků
Kód |  |  | A |  | Kód stavby | String | 20
Stavba |  |  | A |  | Název stavby | String | 120
Místo |  |  | N |  | Místo stavby | String | 50
Datum |  |  | A |  | Datum vykonaného exportu | Date
KSO |  |  | N |  | Klasifikace stavebního objektu | String | 15
CC-CZ |  |  | N |  | Klasifikace stavbeních děl | String | 15
CZ-CPV |  |  | N |  | Společný slovník pro veřejné zakázky | String | 20
CZ-CPA |  |  | N |  | Klasifikace produkce podle činností | String | 20
Zadavatel |  |  | N |  | Zadavatel zadaní | String | 50
IČ |  |  | N |  | IČ zadavatele zadaní | String | 20
DIČ |  |  | N |  | DIČ zadavatele zadaní | String | 20
Uchazeč |  |  | N |  | Uchazeč veřejné zakázky | String | 50
Projektant |  |  | N |  | Projektant | String | 50
Poznámka |  |  | N |  | Poznámka k zadání | String | 255
Sazba DPH |  |  | A |  | Rekapitulace sazeb DPH u položek soupisů | eGSazbaDph
Základna DPH |  |  | A |  | Základna DPH určena součtem celkové ceny z položek soupisů | Double
Hodnota DPH |  |  | A |  | Hodnota DPH | Double
Cena bez DPH |  |  | A |  | Celková cena bez DPH za celou stavbu. Sčítává se ze všech listů. | Double
Cena s DPH |  |  | A |  | Celková cena s DPH za celou stavbu | Double
Rekapitulace objektů stavby a soupisů prací
Název |  |  | Povinný |  | Popis | Typ | Max. počet
atributu |  |  | (A/N) |  |  |  | znaků
Kód |  |  | A |  | Přebírá se z Rekapitulace stavby | String | 20
Stavba |  |  | A |  | Přebírá se z Rekapitulace stavby | String | 120
Místo |  |  | N |  | Přebírá se z Rekapitulace stavby | String | 50
Datum |  |  | A |  | Přebírá se z Rekapitulace stavby | Date
Zadavatel |  |  | N |  | Přebírá se z Rekapitulace stavby | String | 50
Projektant |  |  | N |  | Přebírá se z Rekapitulace stavby | String | 50
Uchazeč |  |  | N |  | Přebírá se z Rekapitulace stavby | String | 50
Kód |  |  | A |  | Kód objektu | String | 20
Objektu, Soupis prací |  |  | A |  | Název objektu | String | 120
Cena bez DPH |  |  | A |  | Cena bez DPH za daný objekt | Double
Cena s DPH |  |  | A |  | Cena spolu s DPH za daný objekt | Double
Typ |  |  | A |  | Typ zakázky | eGTypZakazky
Krycí list soupisu
Název |  |  | Povinný |  | Popis | Typ | Max. počet
atributu |  |  | (A/N) |  |  |  | znaků
Stavba |  |  | A |  | Přebírá se z Rekapitulace stavby | String | 120
Objekt |  |  | A |  | Kód a název objektu | String | 20 + 120
Soupis |  |  | A |  | Kód a název soupisu | String | 20 + 120
KSO |  |  | N |  | Klasifikace stavebního objektu | String | 15
CC-CZ |  |  | N |  | Klasifikace stavbeních děl | String | 15
CZ-CPV |  |  | N |  | Společný slovník pro veřejné zakázky | String | 20
CZ-CPA |  |  | N |  | Klasifikace produkce podle činností | String | 20
Místo |  |  | N |  | Přebírá se z Rekapitulace stavby | String | 50
Zadavatel |  |  | N |  | Přebírá se z Rekapitulace stavby | String | 50
Uchazeč |  |  | N |  | Přebírá se z Rekapitulace stavby | String | 50
Projektant |  |  | N |  | Přebírá se z Rekapitulace stavby | String | 50
Poznámka |  |  | N |  | Poznámka k soupisu prací | String | 255
Sazba DPH |  |  | A |  | Rekapitulace sazeb DPH na položkách aktuálního soupisu | eGSazbaDph
Základna DPH |  |  | A |  | Základna DPH určena součtem celkové ceny z položek aktuálního soupisu | Double
Hodnota DPH |  |  | A |  | Hodnota DPH | Double
Cena bez DPH |  |  | A |  | Cena bez DPH za daný soupis | Double
Cena s DPH |  |  | A |  | Cena s DPH za daný soupis | Double
Rekapitulace členění soupisu prací
Název |  |  | Povinný |  | Popis | Typ | Max. počet
atributu |  |  | (A/N) |  |  |  | znaků
Stavba |  |  | A |  | Přebírá se z Rekapitulace stavby | String | 120
Objekt |  |  | A |  | Kód a název objektu, přebírá se z Krycího listu soupisu | String | 20 + 120
Soupis |  |  | A |  | Kód a název objektu, přebírá se z Krycího listu soupisu | String | 20 + 120
Místo |  |  | N |  | Přebírá se z Rekapitulace stavby | String | 50
Datum |  |  | A |  | Přebírá se z Rekapitulace stavby | Date
Zadavatel |  |  | N |  | Přebírá se z Rekapitulace stavby | String | 50
Projektant |  |  | N |  | Přebírá se z Rekapitulace stavby | String | 50
Uchazeč |  |  | N |  | Přebírá se z Rekapitulace stavby | String | 50
Kód dílu - Popis |  |  | A |  | Kód a název dílu ze soupisu | String | 20 + 100
Cena celkem |  |  | A |  | Cena celkem za díl ze soupisu | Double
Soupis prací
Název |  |  | Povinný |  | Popis | Typ | Max. počet
atributu |  |  | (A/N) |  |  |  | znaků
Stavba |  |  | A |  | Přebírá se z Rekapitulace stavby | String | 120
Objekt |  |  | A |  | Kód a název objektu | String | 20 + 120
Soupis |  |  | A |  | Přebírá se z Krycího listu soupisu | String | 20 + 120
Místo |  |  | N |  | Přebírá se z Krycího listu soupisu | String | 50
Datum |  |  | A |  | Přebírá se z Krycího listu soupisu | Date
Zadavatel |  |  | N |  | Přebírá se z Krycího listu soupisu | String | 50
Projektant |  |  | N |  | Přebírá se z Krycího listu soupisu | String | 50
Uchazeč |  |  | N |  | Přebírá se z Krycího listu soupisu | String | 50
PČ |  |  | A |  | Pořadové číslo položky soupisu | Long
Typ |  |  | A |  | Typ položky soupisu | eGTypPolozky | 1
Kód |  |  | A |  | Kód položky ze soupisu | String | 20
Popis |  |  | A |  | Popis položky ze soupisu | String | 255
MJ |  |  | A |  | Měrná jednotka položky | String | 10
Množství |  |  | A |  | Množství položky soupisu | Double
J.Cena |  |  | A |  | Jednotková cena položky | Double
Cena celkem |  |  | A |  | Cena celkem vyčíslena jako J.Cena * Množství | Double
Cenová soustava |  |  | N |  | Zařazení položky do cenové soustavy | String | 50
p |  |  | N |  | Poznámka položky ze soupisu | Memo
psc |  |  | N |  | Poznámka k souboru cen ze soupisu | Memo
pp |  |  | N |  | Plný popis položky ze soupisu | Memo
vv |  |  | N |  | Výkaz výměr (figura, výraz, výměra) ze soupisu | Text,Text,Double | 20, 150
DPH |  |  | A |  | Sazba DPH pro položku | eGSazbaDPH
Hmotnost |  |  | A |  | Hmotnost položky ze soupisu | Double
Suť |  |  | A |  | Suť položky ze soupisu | Double
Nh |  |  | N |  | Normohodiny položky ze soupisu | Double
Datová věta
Typ věty |  |  | Hodnota |  | Význam
eGSazbaDPH |  |  | základní |  | Základní sazba DPH
|  |  | snížená |  | Snížená sazba DPH
|  |  | nulová |  | Nulová sazba DPH
|  |  | zákl. přenesená |  | Základní sazba DPH přenesená
|  |  | sníž. přenesená |  | Snížená sazba DPH přenesená
eGTypZakazky |  |  | STA |  | Stavební objekt
|  |  | PRO |  | Provozní soubor
|  |  | ING |  | Inženýrský objekt
|  |  | VON |  | Vedlejší a ostatní náklady
|  |  | OST |  | Ostatní náklady
eGTypPolozky |  |  | 1 |  | Položka typu HSV
|  |  | 2 |  | Položka typu PSV
|  |  | 3 |  | Položka typu M
|  |  | 4 |  | Položka typu OST