## List1
Příloha č. 1 - Technická specifikace dodávky
Název: Čelní mulčovač
Přesný název, obchodní označení, typ: odpovídá například Čelní mulčovač GF 2072
Požadované technické parametry:
Parametr | Požadavek | Skutečný parametr dodávky
Výrobce stroje:
Obchodní označení stroje:
Pracovní záběr mulčovače: | min. 200cm
Počet mulčovacích (sekacích) nožů stroje: | min. 90
Nastavení výšky sekání (strniště) z kabiny z místa řidiče: | ANO
Mulčovací nože: | Oboustranné ve tvaru Y, uložené kyvně na třmenech.
Možnost zařazení reverzního chodu žacího válce: | ANO
Připojení mulčovače ke stroji: | Mulčovač určený pro čelní agregaci do tříbodového závěsu stroje Reform Metrac H7.
Připojení, kompatibilita: | Na čelní tříbodový závěs nosiče stroje Reform Metrac H7.
Součástí dodávky: | Požadujeme veškeré pohony, pomocné rámy, protizávaží apod. nutné pro provoz mulčovače.
Součástí dodávky: | Kompletní sada náhradních sekacích nožů pro trávu, křoví, rákosí.
Záruka minimálně: | 24 měsíců bez omezení
Záruční servis: | Platný po dobu záruky, v rozsahu stanoveném výrobcem stroje a prováděný v místě předání stroje kupujícímu.
Uchazeč vyplní žlutě vyznačená pole.
Čelní mulčovač musí být plně kompatibilní se strojem Reform Metrac H7.