## PZTS PMO MOSTIŠTĚ
Povodí Moravy, s.p., závod Dyje
Husova 760, 675 71 Náměšť nad Oslavou
Provoz Náměšť nad Oslavou | VD MOSTIŠTĚ
Položkový rozpočet PZTS - část TECHNOLOGIE
Název | Popis | Mj | Počet | Dodávka |  | Montáž
|  |  |  | Cena/Mj | Celkem | Cena/Mj | Celkem | POZN:
ÚSTŘEDNA PZTS | Střední ústředna Verze 3 bez klávesnice pro menší instalace, nová rychlá sběrnice IB2 pro funkci videoverifikace a nové typy komunikač. GSM/GPRS a Ethernet periferií. Kryt ústředny dovoluje umístění akum. 7 až 9Ah. Kapacita 12-52 zón, 20 bezdrátových prvků, 4 podsystémy, zapnutí kódem, bezdrátovým ovladačem , zónou, SW, přístupovou kartou. 50 uživat.kódů. Paměť událostí 500. | ks | 2 | 0 | 0 | 0 | 0 | 1x garáže, 1x dům hrázného
KLÁVESNICE LCD | MK8 LCD klávesnice pro ústředny GD a Flex | ks | 1 | 0 | 0 | 0 | 0 | 1x MVE
KLÁVESNICE SE ČTEČKOU | MK8 LCD klávesnice s vestavěnou čtečkou EM karet a přívěšků | ks | 2 | 0 | 0 | 0 | 0 | 1x garáže, 1x dům hrázného
ID ČIP | Bezkont. přívěšek EM 125kHz | ks | 10 | 0 | 0 | 0 | 0 | pro ovládání bez kódu
KONCENTRÁTOR V KRYTU | Koncentrátor v plastovém krytu pro 8 zón se 4 PGM výstupy | ks | 3 | 0 | 0 | 0 | 0 | 1x věž, 2x skladová hala
POSIL ZDROJ+KONCENTRÁTOR | Inteligentní zdroj 2,75A s d.t. pro GD, Flex | ks | 2 | 0 | 0 | 0 | 0 | 1x skladová hala, 1x MVE
GSM / GPRS KOMUNIKÁTOR | Modul s GSM / GPRS komunikátorem pro sběrnici IB2 poplachových ústředen G.Flex. Dovoluje ovládání nebo monitoring pomocí SMS příkazů nebo Androidem. | ks | 2 | 0 | 0 | 0 | 0 | SMS report, ovládání ústředen
IP KOMUNIKÁTOR | Nový TCP/IP komunikátor bez krytu pro GD a Flex, verze dle EN norem. ISOM protokol | ks | 1 | 0 | 0 | 0 | 0 | aplikace
AKU 40Ah | Akumulátor 42 Ah | ks | 1 | 0 | 0 | 0 | 0 | 1ks zdroj dům hrázného
AKU 9 AH | Akumulátor 9 Ah | ks | 2 | 0 | 0 | 0 | 0 | ústředny
AKU 17AH | Akumulátor 17 Ah | ks | 3 | 0 | 0 | 0 | 0 | 2ks ve zdroj sklad a dům hrázného, 1x MVE
AKU 2AH | Akumulátor 2,2 Ah | ks | 2 | 0 | 0 | 0 | 0 | sirény
BEZDRÁT.PŘIJÍMAČ | Bezdrátový přijímač s obousměrnou komunikací s bezdrátovými prvky | ks | 2 | 0 | 0 | 0 | 0 | věž a dům hrázného
BEZDRÁTOVÝ MAGNET,KONTAKT | Bezdrátový MG kontakt a univerzální vysílač pro Galaxy GD a Flex | ks | 1 | 0 | 0 | 0 | 0 | garáž člunů
BEZDRÁTOVÝ PIR | Bezdrátový PIR detektor s PET do 36kg a držákem pro roh. montáž, dosah 12m | ks | 1 | 0 | 0 | 0 | 0 | rozš.dům hrázného insp.pokoj 2.NP
POSIL.ZDROJ 12V/5A | Spínaný zálohovaný napájecí zdroj 13,8V/5A, výstupy poruch, max.aku 40Ah | ks | 1 | 0 | 0 | 0 | 0 | zdroj dům hrázného
PIR PET IMUNITY 11M | PIR detektor DG se dvěmi pyroelementy, funkcí PET a dosahem 11m | ks | 5 | 0 | 0 | 0 | 0 | 5x garáže
PIR QUAD 12M | PIR detektor s QUAD pyroelementem a dosahem 12m | ks | 4 | 0 | 0 | 0 | 0 | 5x dům hrázný
PIR+MW PET IMUNITY 15M | Duální detektor s dosahem až 15m a odolností proti zvířatům PET | ks | 2 | 0 | 0 | 0 | 0 | 1x garáž dům hr. , 1x vstup MVE
MAGNET.KONTAKT | MG kontakt čtyřdrátový s pracovní mezerou 25mm, pro dřevěné a plastové dveře, při použití dist.podložek i na nerovné nebo na feromagnetické materiály. | ks | 3 | 0 | 0 | 0 | 0 | dveře dům hrázného, 2x vrata dřev.
MAGNET.KONTAKT KOVOVÝ | Magnetický kontakt pro kovová vrata a branky, hadice 55cm, 2 vodiče | ks | 5 | 0 | 0 | 0 | 0 | dveře MVE, dveře sklad.hala, věž, štola 2x
MAGNET.KONTAKT VRATOVÝ | Vratový kontakt, přejezd autem | ks | 8 | 0 | 0 | 0 | 0 | 5x garáže, dílny, 2x sklad.hala, 1x garáž lodí
POŽÁRNÍ DETEKTOR | Konvenční optickokouřový hlásič, bez patice, Eco | ks | 10 | 0 | 0 | 0 | 0 | 1x strojovna výtahu MVE, 1x garáž 3, 7x skladová hala
PATICE POŽÁR.DETEKTORU | Patice pro hlásiče pro Eco1000, reléová samoresetovací 12 V | ks | 10 | 0 | 0 | 0 | 0
INFRA ZÁVORA | 2-paprsková infra závora Optex, dosah 40m, bez volby kanálů | m | 2 | 0 | 0 | 0 | 0 | 2x skladová hala
Konzola L | Konzole na montáž IR závor | ks | 4 | 0 | 0 | 0 | 0
SIRÉNA VENKOVNÍ, S MAJÁKEM A OCHRANOU PROTI VYPĚNĚNÍ | Zálohovaná plastová siréna venkovní 106dB/3m s majákem, lze použít jako sběrnicovou k ústřednám ProSYS nebo jako univerzální sirénu k libovolnému systému EZS. Siréna je chráněna proti vypěnění tlumícími pěnami. | ks | 2 | 0 | 0 | 0 | 0 | dům hrázného a sklad
RELÉ | Miniaturní univerzální releový modul s přepínacím kontaktem | ks | 2 | 0 | 0 | 0 | 0
SIRÉNA VNITŘNÍ | Nezálohovaná plastová vnitřní siréna 110dB/1m | ks | 1 | 0 | 0 | 0 | 0 | budova MVE
|  |  | . |  |  | 0
| Přípravné práce, proměření, úprava stávaj.rozvodů | h | 8 | 0 | 0 | 0 | 0
| Koordinace s ostatními profesemi | h | 5 | 0 | 0 | 0 | 0
| Demontáž stávající technologie, odpojení, drobné zapravení | h | 10 | 0 | 0 | 0 | 0
Režijní materiál | Režijní materiál | set | 3 | 0 | 0
| SOUČET |  | . |  | 0 |  | 0
.
Položkový rozpočet PZTS - část INSTALAČNÍ MATERIÁL |  |  | .
.
Název | Popis | Mj | Počet | Dodávka |  | Montáž
|  |  |  | Cena/Mj | Celkem | Cena/Mj | Celkem
| Sdělovací kabel stíněný 6žilový pocínovaný, 4 x 0,22 mm² + 2 x 0,5 mm², reakce Eca, do trubky | m | 288 | 0 | 0 | 0 | 0 | Detektory, sirény
| Sdělovací kabel stíněný 8žilový pocínovaný, 4 x 0,22 mm² + 2 x 0,5 mm², reakce Eca, do trubky | m | 578 | 0 | 0 | 0 | 0 | Detektory, sirény
| Datový kabel cat. 5E do trubky | m | 15 | 0 | 0 | 0 | 0 | připojení k LAN
| Datový kabel cat. 5E do trubky | m | 44 | 0 | 0 | 0 | 0 | ke klávesnicím
| Instalační kabel Solarix CAT5E UTP PE Fca venkovní | m | 50 | 0 | 0 | 0 | 0 | sběrnice EZS mezi sklady
| KABEL CYKY 3*1,5, do drážky | m | 20 | 0 | 0 | 0 | 0 | silový přívod zdroj sklad
| Značení trasy vedení | m | 300 | 0 | 0 | 0 | 0
| Lišta vkládací 18x 13 bílá LV | m | 250 | 0 | 0 | 0 | 0 | odbočky k prvkům
| Lišta vkládací 40x 20 bílá LHD | m | 50 | 0 | 0 | 0 | 0 | trasy hlavní
| Plastová propojovací krabice, 24+2 šroubovací svorky | ks | 3 | 0 | 0 | 0 | 0 | napojení původního vedení
| Plastová propojovací krabice, 8+2 šroubovací svorky | ks | 13 | 0 | 0 | 0 | 0 | připojení magnetů
| Plastová propojovací krabice, 7+2 šroubovací svorky, s těsněním proti vlhkosti | ks | 16 | 0 | 0 | 0 | 0 | připojení magnetů
| Prostupy stěnami, stropem | ks | 14 | 0 | 0 | 0 | 0
Podružný materiál | Podružný materiál |  | 6 | 0 | 0
| SOUČET | . | . |  | 0 |  | 0
.
Položkový rozpočet PZTS a EKV - CELKOVÁ REKAPITULACE
I. | MATERIÁL PZTS a EKV | [5 empty] | 0
II. | INSTALAČNÍ MATERIÁL | [5 empty] | 0
III. | MONTÁŽ INSTALAČNÍ MATERIÁL | [5 empty] | 0
IV. | MONTÁŽ, OŽIVENÍ | [5 empty] | 0
V | VÝCHOZÍ REVIZE PZTS (oba řídící systémy) | [5 empty] | 0
VI | FUNKČNÍ ZKOUŠKA PZTS (oba řídící systémy) | [5 empty] | 0
VII | PŘÍPRAVA PODKLADŮ PD |  | 0 |  |  |  | 0 | kreslení DWG podkladů
VIII | VYPRACOVÁNÍ DOKUMENTACE SKUTEČNÉHO PROVEDENÍ | paré | 3 |  |  |  | 0 | 3 tištěná paré + 1 el (otevřený formát dwg + pdf)
IX | ZAŘÍZENÍ STAVENIŠTĚ A OSTATNÍ NÁKLADY | set | 1 |  |  |  | 0 | zřízení a odstranění staveniště včetně všech ostatních nákladů jako např. pronájem ploch zřízení přístupu atd.
X | NÁKLADY NA SERVIS, REVIZE VČETNĚ VŠECH NÁKLADŮPO DOBU ZÁRUKY 60 MĚSÍCŮ | set | 1 |  |  |  | 0 | Jedná se o všechen spotřební materiál jako např. baterie, aku, UPS, adt., včetně nákladů na práci a dopravné
XI | ZAŠKOLENÍ OBSLUHY (oba řídící systémy) | [5 empty] | 0 | zaškolení PZTS
XII | PŘIPOJENÍ OBJEKTŮ NA SMS REPORTING A DÁLKOVÝ DOHLED |  | SET |  |  |  | 0
| S O U Č E T | [5 empty] | 0
DPH | Základ sazby DPH 21% | [5 empty] | 0
| DPH 21% | [5 empty] | 0
| C E L K E M vč. DPH | [5 empty] | 0
NEŘEŠIT, POKUD NEBUDOU SAMI POŽADOVAT PRÁCE ODPOLEDNÍ, V NOCI, VÍKENDY