## Rekapitulace stavby
Export Komplet | [24 empty] | VZ | 2.0 | ZAMOK |  |  |  |  | False | False | {90f310f5-f083-4593-be83-5a2b72aac5d6}
[31 empty] | 0,01 | 21
[31 empty] | 0,01 | 15
|  | REKAPITULACE STAVBY | [15 empty] | v --- níže se nacházejí doplnkové a pomocné údaje k sestavám --- v | [11 empty] | Návod na vyplnění | 0,001
|  | Kód: |  |  |  |  | 2020-164 | [22 empty] | Měnit lze pouze buňky se žlutým podbarvením! 1) v Rekapitulaci stavby vyplňte údaje o Uchazeči (přenesou se do ostatních sestav i v jiných listech) 2) na vybraných listech vyplňte v sestavě Soupis prací ceny u položek | 0,01
|  | Stavba: |  |  |  |  | VD Seč, oprava kaskády přelivu | [23 empty] | 0,01
|  | KSO: | [11 empty] | CC-CZ: | [16 empty] | 0,01
|  | Místo: |  |  |  |  | Seč | [6 empty] | Datum: |  | 6. 2. 2020 | [14 empty] | 0,01
0,01
|  | Zadavatel: | [11 empty] | IČ: | [16 empty] | 0,01
|  |  | Povodí Labe, s.p., závod Pardubice | [10 empty] | DIČ: | [16 empty] | 0,01
0,01
|  | Uchazeč: | [11 empty] | IČ: |  | Vyplň údaj | [14 empty] | 0,01
|  |  | Vyplň údaj | [10 empty] | DIČ: |  | Vyplň údaj | [14 empty] | 0,01
False
|  | Projektant: | [11 empty] | IČ: | [16 empty] | False
[14 empty] | DIČ: | [16 empty] | True
0,01
|  | Zpracovatel: | [11 empty] | IČ: |  | 05249031 | [14 empty] | 0,01
|  |  | Komplex CR s.r.o. | [10 empty] | DIČ: |  | CZ05249031 | [14 empty] | False
Poznámka:
Soupis prací je sestaven s využitím Cenové soustavy ÚRS. Položky, které pochází z této cenové soustavy, jsou ve sloupci 'Cenová soustava' označeny popisem 'CS ÚRS' a úrovní příslušného kalendářního pololetí. Veškeré další informace vymezující popis a podmínky použití těchto položek z Cenové soustavy, které nejsou uvedeny přímo v soupisu prací, jsou neomezeně dálkově k dispozici na www.cs-urs.cz, sekce Cenové a technické podmínky.
|  | Cena bez DPH | [11 empty] | 0
[8 empty] | Sazba daně |  | Základ daně |  |  |  | Výše daně
|  | DPH |  | základní |  |  |  | 21% |  | 0 |  |  |  | 0
|  |  |  | snížená |  |  |  | 15% |  | 0 |  |  |  | 0
|  |  |  | zákl. přenesená |  |  |  | 21% |  | 0 |  |  |  | 0
|  |  |  | sníž. přenesená |  |  |  | 15% |  | 0 |  |  |  | 0
|  |  |  | nulová |  |  |  | 0% |  | 0 |  |  |  | 0
|  | Cena s DPH | [6 empty] | v |  | CZK |  |  | 0
REKAPITULACE OBJEKTŮ STAVBY A SOUPISŮ PRACÍ
| Kód: | [6 empty] | 2020-164
| Stavba: | [6 empty] | VD Seč, oprava kaskády přelivu
| Místo: | [6 empty] | Seč |  |  |  |  | Datum: |  | 6. 2. 2020
| Zadavatel: | [6 empty] | Povodí Labe, s.p., závod Pardubice |  |  |  |  | Projektant: |  |  |  |  | Informatívní údaje z listů zakázek
| Uchazeč: | [11 empty] | Zpracovatel: |  | Komplex CR s.r.o.
| Kód |  |  |  | Popis | [6 empty] | Cena bez DPH [CZK] |  |  |  | Cena s DPH [CZK] | Typ | z toho Ostat. náklady [CZK] | DPH [CZK] | Normohodiny [h] | DPH základní [CZK] | DPH snížená [CZK] | DPH základní přenesená [CZK] | DPH snížená přenesená [CZK] | Základna DPH základní | Základna DPH snížená | Základna DPH zákl. přenesená | Základna DPH sníž. přenesená | Základna DPH nulová
| Náklady stavby celkem | [10 empty] | 0 |  |  |  | 0 |  | 0 | 0 | 0 | 0 | 0 | 0 | 0 | 0 | 0 | 0 | 0 | 0 |  | D | 0 |  | IMPORT | {90f310f5-f083-4593-be83-5a2b72aac5d6} | {00000000-0000-0000-0000-000000000000}
/ |  | 2020-164 |  |  |  | VD Seč, oprava kaskády přelivu | [5 empty] | 0 |  |  |  | 0 | STA | 0 | 0 | 0 | 0 | 0 | 0 | 0 | 0 | 0 | 0 | 0 | 0 |  |  | 1 | ###NOINSERT### | IMPORT | {90f310f5-f083-4593-be83-5a2b72aac5d6} | {00000000-0000-0000-0000-000000000000}

## 2020-164 - VD Seč, oprava...
{90f310f5-f083-4593-be83-5a2b72aac5d6}
2
| KRYCÍ LIST SOUPISU PRACÍ | [7 empty] | v --- níže se nacházejí doplnkové a pomocné údaje k sestavám --- v | [8 empty] | False
Stavba:
VD Seč, oprava kaskády přelivu
| KSO: |  |  |  |  | CC-CZ:
| Místo: |  | Seč |  |  | Datum: | 6. 2. 2020
| Zadavatel: |  |  |  |  | IČ:
|  | Povodí Labe, s.p., závod Pardubice |  |  |  | DIČ:
| Uchazeč: |  |  |  |  | IČ: | Vyplň údaj
|  | Vyplň údaj |  |  |  | DIČ: | Vyplň údaj
| Projektant: |  |  |  |  | IČ:
DIČ:
| Zpracovatel: |  |  |  |  | IČ: | 05249031
|  | Komplex CR s.r.o. |  |  |  | DIČ: | CZ05249031
Poznámka:
Soupis prací je sestaven s využitím Cenové soustavy ÚRS. Položky, které pochází z této cenové soustavy, jsou ve sloupci 'Cenová soustava' označeny popisem 'CS ÚRS' a úrovní příslušného kalendářního pololetí. Veškeré další informace vymezující popis a podmínky použití těchto položek z Cenové soustavy, které nejsou uvedeny přímo v soupisu prací, jsou neomezeně dálkově k dispozici na www.cs-urs.cz, sekce Cenové a technické podmínky.
| Cena bez DPH | [5 empty] | 0
|  |  | Základ daně |  |  | Sazba daně | Výše daně
| DPH | základní | 0 |  |  | 21% | 0
|  | snížená | 0 |  |  | 15% | 0
|  | zákl. přenesená | 0 |  |  | 21% | 0
|  | sníž. přenesená | 0 |  |  | 15% | 0
|  | nulová | 0 |  |  | 0% | 0
| Cena s DPH |  |  | v | CZK |  | 0
REKAPITULACE ČLENĚNÍ SOUPISU PRACÍ
Stavba:
VD Seč, oprava kaskády přelivu
Místo: |  |  | Seč |  |  | Datum: | 6. 2. 2020
Zadavatel: |  |  | Povodí Labe, s.p., závod Pardubice |  |  | Projektant:
Uchazeč: |  |  | Vyplň údaj |  |  | Zpracovatel: | Komplex CR s.r.o.
Kód dílu - Popis | [6 empty] | Cena celkem [CZK]
Náklady stavby celkem | [6 empty] | 0 | [11 empty] | -1
| HSV - Práce a dodávky HSV | [5 empty] | 0
| 1 - Zemní práce | [5 empty] | 0
| 3 - Svislé a kompletní konstrukce | [5 empty] | 0
| 6 - Úpravy povrchů, podlahy a osazování výplní | [5 empty] | 0
| 9 - Ostatní konstrukce a práce, bourání | [5 empty] | 0
| 997 - Přesun sutě | [5 empty] | 0
| 998 - Přesun hmot | [5 empty] | 0
| VRN - Vedlejší rozpočtové náklady | [5 empty] | 0
| VRN3 - Zařízení staveniště | [5 empty] | 0
SOUPIS PRACÍ
Stavba:
VD Seč, oprava kaskády přelivu
Místo: |  |  | Seč |  |  | Datum: | 6. 2. 2020
Zadavatel: |  |  | Povodí Labe, s.p., závod Pardubice |  |  | Projektant:
Uchazeč: |  |  | Vyplň údaj |  |  | Zpracovatel: | Komplex CR s.r.o.
PČ | Typ | Kód | Popis | MJ | Množství | J.cena [CZK] | Cena celkem [CZK] | Cenová soustava |  | DPH | J. Nh [h] | Nh celkem [h] | J. hmotnost [t] | Hmotnost celkem [t] | J. suť [t] | Suť Celkem [t]
Náklady soupisu celkem | [6 empty] | 0 |  |  |  |  | 0 |  | 50.4784 |  | 9.5686 |  | D | -1 | [10 empty] | 0
| D | HSV | Práce a dodávky HSV |  |  |  | 0 |  |  |  |  | 0 |  | 50.4784 |  | 9.5686 | 1 | D | 0 |  |  |  | ROZPOCET | [6 empty] | 0
| D | 1 | Zemní práce |  |  |  | 0 |  |  |  |  | 0 |  | 0 |  | 0 | 1 | D | 1 |  |  |  | ROZPOCET | [6 empty] | 0
1 | K | 115101201 | Čerpání vody na dopravní výšku do 10 m s uvažovaným průměrným přítokem do 500 l/min | hod | 320 |  | 0 | CS ÚRS 2019 01 |  | základní |  | 0 | 0 | 0 | 0 | 0 | 4 | K | 2 |  |  |  | ROZPOCET | 0 | 0 | 0 | 0 | 0 | 1 | 0 | 4 | 1730422603
| VV |  | předpoklad: 40 dnů á 8 hodin | [14 empty] | VV | 2 | 1 | True | 0 | ROZPOCET
| VV |  | 40*8,0 |  | 320 | [12 empty] | VV | 2 | 2 | True | 1 | ROZPOCET
2 | K | 115101301 | Pohotovost záložní čerpací soupravy pro dopravní výšku do 10 m s uvažovaným průměrným přítokem do 500 l/min | den | 40 |  | 0 | CS ÚRS 2019 01 |  | základní |  | 0 | 0 | 0 | 0 | 0 | 4 | K | 2 |  |  |  | ROZPOCET | 0 | 0 | 0 | 0 | 0 | 1 | 0 | 4 | -1259200562
3 | K | 122703601 | Odstranění nánosů z vypuštěných vodních nádrží nebo rybníků s uložením do hromad na vzdálenost do 20 m ve výkopišti při únosnosti dna přes 15 kPa do 40 kPa | m3 | 112.2 |  | 0 | CS ÚRS 2019 01 |  | základní |  | 0 | 0 | 0 | 0 | 0 | 4 | K | 2 |  |  |  | ROZPOCET | 0 | 0 | 0 | 0 | 0 | 1 | 0 | 4 | 558569915
| VV |  | sedient z vývaru, předpoklad tl. 20 cm | [14 empty] | VV | 2 | 1 | True | 0 | ROZPOCET
| VV |  | 25,5*22,0*0,2 |  | 112.2 | [12 empty] | VV | 2 | 2 | True | 1 | ROZPOCET
4 | K | 162253101 | Vodorovné přemístění nánosu z vodních nádrží nebo rybníků s vyklopením a hrubým urovnáním skládky při únosnosti dna přes 40 kPa, na vzdálenost přes 20 do 60 m | m3 | 112.2 |  | 0 | CS ÚRS 2019 01 |  | základní |  | 0 | 0 | 0 | 0 | 0 | 4 | K | 2 |  |  |  | ROZPOCET | 0 | 0 | 0 | 0 | 0 | 1 | 0 | 4 | 153821534
| VV |  | sediment z vývaru | [14 empty] | VV | 2 | 1 | True | 0 | ROZPOCET
| VV |  | 112,20 |  | 112.2 | [12 empty] | VV | 2 | 2 | True | 1 | ROZPOCET
5 | K | 162701105 | Vodorovné přemístění výkopku nebo sypaniny po suchu na obvyklém dopravním prostředku, bez naložení výkopku, avšak se složením bez rozhrnutí z horniny tř. 1 až 4 na vzdálenost přes 9 000 do 10 000 m | m3 | 112.2 |  | 0 | CS ÚRS 2019 01 |  | základní |  | 0 | 0 | 0 | 0 | 0 | 4 | K | 2 |  |  |  | ROZPOCET | 0 | 0 | 0 | 0 | 0 | 1 | 0 | 4 | 2024979101
| VV |  | sediment z vývaru | [14 empty] | VV | 2 | 1 | True | 0 | ROZPOCET
| VV |  | likvidace v souladu s platnou legislativou, vzdálenost zařízení do 25 km | [14 empty] | VV | 2 | 1 | True | 0 | ROZPOCET
| VV |  | 112,20 |  | 112.2 | [12 empty] | VV | 2 | 2 | True | 1 | ROZPOCET
6 | K | 162701109 | Vodorovné přemístění výkopku nebo sypaniny po suchu na obvyklém dopravním prostředku, bez naložení výkopku, avšak se složením bez rozhrnutí z horniny tř. 1 až 4 na vzdálenost Příplatek k ceně za každých dalších i započatých 1 000 m | m3 | 1683 |  | 0 | CS ÚRS 2019 01 |  | základní |  | 0 | 0 | 0 | 0 | 0 | 4 | K | 2 |  |  |  | ROZPOCET | 0 | 0 | 0 | 0 | 0 | 1 | 0 | 4 | -1373625124
| VV |  | sediment z vývaru | [14 empty] | VV | 2 | 1 | True | 0 | ROZPOCET
| VV |  | likvidace v souladu s platnou legislativou, vzdálenost zařízení do 25 km | [14 empty] | VV | 2 | 1 | True | 0 | ROZPOCET
| VV |  | vzdálenost do 10 km oceněnapoložkou č. 5 | [14 empty] | VV | 2 | 1 | True | 0 | ROZPOCET
| VV |  | 112,20*(25-10) |  | 1683 | [12 empty] | VV | 2 | 2 | True | 1 | ROZPOCET
7 | K | 167101102 | Nakládání, skládání a překládání neulehlého výkopku nebo sypaniny nakládání, množství přes 100 m3, z hornin tř. 1 až 4 | m3 | 112.2 |  | 0 | CS ÚRS 2019 01 |  | základní |  | 0 | 0 | 0 | 0 | 0 | 4 | K | 2 |  |  |  | ROZPOCET | 0 | 0 | 0 | 0 | 0 | 1 | 0 | 4 | 123864510
| VV |  | sediment z vývaru | [14 empty] | VV | 2 | 1 | True | 0 | ROZPOCET
| VV |  | 112,20 |  | 112.2 | [12 empty] | VV | 2 | 2 | True | 1 | ROZPOCET
8 | K | 171201201 | Uložení sypaniny na skládky | m3 | 112.2 |  | 0 | CS ÚRS 2019 01 |  | základní |  | 0 | 0 | 0 | 0 | 0 | 4 | K | 2 |  |  |  | ROZPOCET | 0 | 0 | 0 | 0 | 0 | 1 | 0 | 4 | -1156608126
| VV |  | sediment z vývaru | [14 empty] | VV | 2 | 1 | True | 0 | ROZPOCET
| VV |  | 112,20 |  | 112.2 | [12 empty] | VV | 2 | 2 | True | 1 | ROZPOCET
9 | K | 171201211 | Poplatek za uložení stavebního odpadu na skládce (skládkovné) zeminy a kameniva zatříděného do Katalogu odpadů pod kódem 170 504 | t | 179.52 |  | 0 | CS ÚRS 2019 01 |  | základní |  | 0 | 0 | 0 | 0 | 0 | 4 | K | 2 |  |  |  | ROZPOCET | 0 | 0 | 0 | 0 | 0 | 1 | 0 | 4 | -1874418811
| VV |  | sediment z vývaru, koeficient množství 1,6 t/m3 | [14 empty] | VV | 2 | 1 | True | 0 | ROZPOCET
| VV |  | 112,20*1,6 |  | 179.52 | [12 empty] | VV | 2 | 2 | True | 1 | ROZPOCET
10 | K | 171203111 | Uložení výkopku bez zhutnění s hrubým rozhrnutím v rovině nebo na svahu do 1:5 | m3 | 112.2 |  | 0 | CS ÚRS 2019 01 |  | základní |  | 0 | 0 | 0 | 0 | 0 | 4 | K | 2 |  |  |  | ROZPOCET | 0 | 0 | 0 | 0 | 0 | 1 | 0 | 4 | 1586631754
| VV |  | uložení sedimentu k odvodnění | [14 empty] | VV | 2 | 1 | True | 0 | ROZPOCET
| VV |  | 112,2 |  | 112.2 | [12 empty] | VV | 2 | 2 | True | 1 | ROZPOCET
11 | K | 183403112 | Obdělání půdy oráním hl. přes 100 do 200 mm v rovině nebo na svahu do 1:5 | m2 | 250 |  | 0 | CS ÚRS 2019 01 |  | základní |  | 0 | 0 | 0 | 0 | 0 | 4 | K | 2 |  |  |  | ROZPOCET | 0 | 0 | 0 | 0 | 0 | 1 | 0 | 4 | 1608964438
| VV |  | úprava plochy po odvezení sedimentu | [14 empty] | VV | 2 | 1 | True | 0 | ROZPOCET
| VV |  | 250 |  | 250 | [12 empty] | VV | 2 | 2 | True | 1 | ROZPOCET
| D | 3 | Svislé a kompletní konstrukce |  |  |  | 0 |  |  |  |  | 0 |  | 13.1078 |  | 0 | 1 | D | 1 |  |  |  | ROZPOCET | [6 empty] | 0
12 | K | 321212445 | Oprava zdiva nadzákladového z lomového kamene vodních staveb přehrad, jezů a plavebních komor, spodní stavby vodních elektráren, jader přehrad, odběrných věží a výpustných zařízení, opěrných zdí, šachet, šachtic a ostatních konstrukcí objemu opravovaných míst do 3 m3 jednotlivě, na maltu cementovou včetně dodání kamene z kamene lomařsky upraveného s vyspárováním cementovou maltou, zdiva kyklopského | m3 | 2 |  | 0 | CS ÚRS 2019 01 |  | základní |  | 0 | 3.8011 | 7.6022 | 0 | 0 | 4 | K | 2 |  |  |  | ROZPOCET | 0 | 0 | 0 | 0 | 0 | 1 | 0 | 4 | -2068237063
| VV |  | oprava paty skluzu vývaru | [14 empty] | VV | 2 | 1 | True | 0 | ROZPOCET
| VV |  | oprava konstrukcí zatopaných při průzkumu - odhad | [14 empty] | VV | 2 | 1 | True | 0 | ROZPOCET
| VV |  | rozpočtová rezerva | [14 empty] | VV | 2 | 1 | True | 0 | ROZPOCET
| VV |  | 2 |  | 2 | [12 empty] | VV | 2 | 2 | True | 1 | ROZPOCET
13 | K | 321212845 | Oprava zdiva nadzákladového z lomového kamene vodních staveb přehrad, jezů a plavebních komor, spodní stavby vodních elektráren, jader přehrad, odběrných věží a výpustných zařízení, opěrných zdí, šachet, šachtic a ostatních konstrukcí objemu opravovaných míst do 3 m3 jednotlivě, na maltu cementovou bez dodání kamene z kamene lomařsky upraveného s vyspárováním cementovou maltou, zdiva kyklopského | m3 | 5 |  | 0 | CS ÚRS 2019 01 |  | základní |  | 0 | 1.1011 | 5.5056 | 0 | 0 | 4 | K | 2 |  |  |  | ROZPOCET | 0 | 0 | 0 | 0 | 0 | 1 | 0 | 4 | -426274123
| VV |  | oprava paty skluzu vývaru | [14 empty] | VV | 2 | 1 | True | 0 | ROZPOCET
| VV |  | oprava konstrukcí zatopaných při průzkumu - odhad | [14 empty] | VV | 2 | 1 | True | 0 | ROZPOCET
| VV |  | rozpočtová rezerva | [14 empty] | VV | 2 | 1 | True | 0 | ROZPOCET
| VV |  | 5 |  | 5 | [12 empty] | VV | 2 | 2 | True | 1 | ROZPOCET
| D | 6 | Úpravy povrchů, podlahy a osazování výplní |  |  |  | 0 |  |  |  |  | 0 |  | 37.3706 |  | 0 | 1 | D | 1 |  |  |  | ROZPOCET | [6 empty] | 0
14 | K | 628635512 | Vyplnění spár dosavadních konstrukcí zdiva cementovou maltou s vyčištěním spár hloubky do 70 mm, zdiva z lomového kamene s vyspárováním | m2 | 298.616 |  | 0 | CS ÚRS 2019 01 |  | základní |  | 0 | 0.091531 | 27.3325 | 0 | 0 | 4 | K | 2 |  |  |  | ROZPOCET | 0 | 0 | 0 | 0 | 0 | 1 | 0 | 4 | 412429011
| VV |  | přelivné stěny stupňů | [14 empty] | VV | 2 | 1 | True | 0 | ROZPOCET
| VV |  | stupeň 1, š. 19,5 m, dl. 22,00 m | [14 empty] | VV | 2 | 1 | True | 0 | ROZPOCET
| VV |  | 19,50*22,00 |  | 429 | [12 empty] | VV | 2 | 2 | True | 0 | ROZPOCET
| VV |  | stupeň 2, š. 19,5 m, dl. 3,00 m | [14 empty] | VV | 2 | 1 | True | 0 | ROZPOCET
| VV |  | 19,50*3,00 |  | 58.5 | [12 empty] | VV | 2 | 2 | True | 0 | ROZPOCET
| VV |  | stupeň 3, š. 19,5 m, dl. 3,25 m | [14 empty] | VV | 2 | 1 | True | 0 | ROZPOCET
| VV |  | 19,50*3,25 |  | 63.375 | [12 empty] | VV | 2 | 2 | True | 0 | ROZPOCET
| VV |  | stupeň 4, š. 19,5 m, dl. 2,95 m | [14 empty] | VV | 2 | 1 | True | 0 | ROZPOCET
| VV |  | 19,50*2,95 |  | 57.525 | [12 empty] | VV | 2 | 2 | True | 0 | ROZPOCET
| VV |  | stupeň 5, š. 19,5 m, dl. 3,05 m | [14 empty] | VV | 2 | 1 | True | 0 | ROZPOCET
| VV |  | 19,50*3,05 |  | 59.475 | [12 empty] | VV | 2 | 2 | True | 0 | ROZPOCET
| VV |  | stupeň 6, š. 19,5 m, dl. 2,85 m | [14 empty] | VV | 2 | 1 | True | 0 | ROZPOCET
| VV |  | 19,50*2,85 |  | 55.575 | [12 empty] | VV | 2 | 2 | True | 0 | ROZPOCET
| VV |  | Mezisoučet |  | 723.45 | [12 empty] | VV | 2 | 3 | True | 0 | ROZPOCET
| VV |  | pravá boční zeď | [14 empty] | VV | 2 | 1 | True | 0 | ROZPOCET
| VV |  | vývar | [14 empty] | VV | 2 | 1 | True | 0 | ROZPOCET
| VV |  | (18,50+13,10)*5,35/2 |  | 84.53 | [12 empty] | VV | 2 | 2 | True | 0 | ROZPOCET
| VV |  | stupeň 1 | [14 empty] | VV | 2 | 1 | True | 0 | ROZPOCET
| VV |  | (19,10+22,00)*2,7/2+(3,6+3,00+3,60)*14,50/2 |  | 129.435 | [12 empty] | VV | 2 | 2 | True | 0 | ROZPOCET
| VV |  | stupeň 2 | [14 empty] | VV | 2 | 1 | True | 0 | ROZPOCET
| VV |  | (3,6+3,25+3,60)*5,40/2 |  | 28.215 | [12 empty] | VV | 2 | 2 | True | 0 | ROZPOCET
| VV |  | stupeň 3 | [14 empty] | VV | 2 | 1 | True | 0 | ROZPOCET
| VV |  | (3,6+2,95+3,60)*6,20/2 |  | 31.465 | [12 empty] | VV | 2 | 2 | True | 0 | ROZPOCET
| VV |  | stupeň 4 | [14 empty] | VV | 2 | 1 | True | 0 | ROZPOCET
| VV |  | (3,6+3,05+3,60)*5,70/2 |  | 29.213 | [12 empty] | VV | 2 | 2 | True | 0 | ROZPOCET
| VV |  | stupeň 5 | [14 empty] | VV | 2 | 1 | True | 0 | ROZPOCET
| VV |  | (3,6+2,85+3,60)*5,60/2 |  | 28.14 | [12 empty] | VV | 2 | 2 | True | 0 | ROZPOCET
| VV |  | Mezisoučet |  | 330.998 | [12 empty] | VV | 2 | 3 | True | 0 | ROZPOCET
| VV |  | levá boční zeď | [14 empty] | VV | 2 | 1 | True | 0 | ROZPOCET
| VV |  | vývar | [14 empty] | VV | 2 | 1 | True | 0 | ROZPOCET
| VV |  | (18,50+13,10)*5,35/2 |  | 84.53 | [12 empty] | VV | 2 | 2 | True | 0 | ROZPOCET
| VV |  | stupeň1 | [14 empty] | VV | 2 | 1 | True | 0 | ROZPOCET
| VV |  | (19,10+22,00)*2,7/2 |  | 55.485 | [12 empty] | VV | 2 | 2 | True | 0 | ROZPOCET
| VV |  | Mezisoučet |  | 140.015 | [12 empty] | VV | 2 | 3 | True | 0 | ROZPOCET
| VV |  | předpoklad 25 % plochy k opravě | [14 empty] | VV | 2 | 1 | True | 0 | ROZPOCET
| VV |  | 0,25*(723,45+330,998+140,015) |  | 298.616 | [12 empty] | VV | 2 | 2 | True | 1 | ROZPOCET
15 | K | 636195212 | Vyplnění spár dosavadních dlažeb cementovou maltou s vyčištěním spár na hloubky do 70 mm dlažby z lomového kamene s vyspárováním | m2 | 182.325 |  | 0 | CS ÚRS 2019 01 |  | základní |  | 0 | 0.055056 | 10.0381 | 0 | 0 | 4 | K | 2 |  |  |  | ROZPOCET | 0 | 0 | 0 | 0 | 0 | 1 | 0 | 4 | -880583875
| VV |  | stupeň 1, š. 19,5 m, hl. 14,50 m | [14 empty] | VV | 2 | 1 | True | 0 | ROZPOCET
| VV |  | 19,50*14,50 |  | 282.75 | [12 empty] | VV | 2 | 2 | True | 0 | ROZPOCET
| VV |  | stupeň 2, š. 19,5 m, hl. 5,40 m | [14 empty] | VV | 2 | 1 | True | 0 | ROZPOCET
| VV |  | 19,50*5,40 |  | 105.3 | [12 empty] | VV | 2 | 2 | True | 0 | ROZPOCET
| VV |  | stupeň 3, š. 19,5 m, hl. 6,20 m | [14 empty] | VV | 2 | 1 | True | 0 | ROZPOCET
| VV |  | 19,50*6,20 |  | 120.9 | [12 empty] | VV | 2 | 2 | True | 0 | ROZPOCET
| VV |  | stupeň 4, š. 19,5 m, hl. 5,70 m | [14 empty] | VV | 2 | 1 | True | 0 | ROZPOCET
| VV |  | 19,50*5,70 |  | 111.15 | [12 empty] | VV | 2 | 2 | True | 0 | ROZPOCET
| VV |  | stupeň 5, š. 19,5 m, hl. 5,60 m | [14 empty] | VV | 2 | 1 | True | 0 | ROZPOCET
| VV |  | 19,50*5,60 |  | 109.2 | [12 empty] | VV | 2 | 2 | True | 0 | ROZPOCET
| VV |  | Mezisoučet |  | 729.3 | [12 empty] | VV | 2 | 3 | True | 0 | ROZPOCET
| VV |  | předpoklad 25 % plochy k opravě | [14 empty] | VV | 2 | 1 | True | 0 | ROZPOCET
| VV |  | 0,25*729,30 |  | 182.325 | [12 empty] | VV | 2 | 2 | True | 1 | ROZPOCET
| D | 9 | Ostatní konstrukce a práce, bourání |  |  |  | 0 |  |  |  |  | 0 |  | 0 |  | 9.5686 | 1 | D | 1 |  |  |  | ROZPOCET | [6 empty] | 0
16 | K | 938903111 | Dokončovací práce na dosavadních konstrukcích vysekání spár s očištěním zdiva nebo dlažby, s naložením suti na dopravní prostředek nebo s odklizením na hromady do vzdálenosti 50 m při hloubce spáry do 70 mm v dlažbě z lomového kamene | m2 | 182.325 |  | 0 | CS ÚRS 2019 01 |  | základní |  | 0 | 0 | 0 | 0.023 | 4.1935 | 4 | K | 2 |  |  |  | ROZPOCET | 0 | 0 | 0 | 0 | 0 | 1 | 0 | 4 | -1693002499
| VV |  | stupeň 1, š. 19,5 m, hl. 14,50 m | [14 empty] | VV | 2 | 1 | True | 0 | ROZPOCET
| VV |  | 19,50*14,50 |  | 282.75 | [12 empty] | VV | 2 | 2 | True | 0 | ROZPOCET
| VV |  | stupeň 2, š. 19,5 m, hl. 5,40 m | [14 empty] | VV | 2 | 1 | True | 0 | ROZPOCET
| VV |  | 19,50*5,40 |  | 105.3 | [12 empty] | VV | 2 | 2 | True | 0 | ROZPOCET
| VV |  | stupeň 3, š. 19,5 m, hl. 6,20 m | [14 empty] | VV | 2 | 1 | True | 0 | ROZPOCET
| VV |  | 19,50*6,20 |  | 120.9 | [12 empty] | VV | 2 | 2 | True | 0 | ROZPOCET
| VV |  | stupeň 4, š. 19,5 m, hl. 5,70 m | [14 empty] | VV | 2 | 1 | True | 0 | ROZPOCET
| VV |  | 19,50*5,70 |  | 111.15 | [12 empty] | VV | 2 | 2 | True | 0 | ROZPOCET
| VV |  | stupeň 5, š. 19,5 m, hl. 5,60 m | [14 empty] | VV | 2 | 1 | True | 0 | ROZPOCET
| VV |  | 19,50*5,60 |  | 109.2 | [12 empty] | VV | 2 | 2 | True | 0 | ROZPOCET
| VV |  | Mezisoučet |  | 729.3 | [12 empty] | VV | 2 | 3 | True | 0 | ROZPOCET
| VV |  | předpoklad 25 % plochy k opravě | [14 empty] | VV | 2 | 1 | True | 0 | ROZPOCET
| VV |  | 0,25*729,30 |  | 182.325 | [12 empty] | VV | 2 | 2 | True | 1 | ROZPOCET
17 | K | 938903113 | Dokončovací práce na dosavadních konstrukcích vysekání spár s očištěním zdiva nebo dlažby, s naložením suti na dopravní prostředek nebo s odklizením na hromady do vzdálenosti 50 m při hloubce spáry do 70 mm ve zdivu z lomového kamene | m2 | 298.616 |  | 0 | CS ÚRS 2019 01 |  | základní |  | 0 | 0 | 0 | 0.018 | 5.3751 | 4 | K | 2 |  |  |  | ROZPOCET | 0 | 0 | 0 | 0 | 0 | 1 | 0 | 4 | 419022226
| VV |  | přelivné stěny stupňů | [14 empty] | VV | 2 | 1 | True | 0 | ROZPOCET
| VV |  | stupeň 1, š. 19,5 m, dl. 22,00 m | [14 empty] | VV | 2 | 1 | True | 0 | ROZPOCET
| VV |  | 19,50*22,00 |  | 429 | [12 empty] | VV | 2 | 2 | True | 0 | ROZPOCET
| VV |  | stupeň 2, š. 19,5 m, dl. 3,00 m | [14 empty] | VV | 2 | 1 | True | 0 | ROZPOCET
| VV |  | 19,50*3,00 |  | 58.5 | [12 empty] | VV | 2 | 2 | True | 0 | ROZPOCET
| VV |  | stupeň 3, š. 19,5 m, dl. 3,25 m | [14 empty] | VV | 2 | 1 | True | 0 | ROZPOCET
| VV |  | 19,50*3,25 |  | 63.375 | [12 empty] | VV | 2 | 2 | True | 0 | ROZPOCET
| VV |  | stupeň 4, š. 19,5 m, dl. 2,95 m | [14 empty] | VV | 2 | 1 | True | 0 | ROZPOCET
| VV |  | 19,50*2,95 |  | 57.525 | [12 empty] | VV | 2 | 2 | True | 0 | ROZPOCET
| VV |  | stupeň 5, š. 19,5 m, dl. 3,05 m | [14 empty] | VV | 2 | 1 | True | 0 | ROZPOCET
| VV |  | 19,50*3,05 |  | 59.475 | [12 empty] | VV | 2 | 2 | True | 0 | ROZPOCET
| VV |  | stupeň 6, š. 19,5 m, dl. 2,85 m | [14 empty] | VV | 2 | 1 | True | 0 | ROZPOCET
| VV |  | 19,50*2,85 |  | 55.575 | [12 empty] | VV | 2 | 2 | True | 0 | ROZPOCET
| VV |  | Mezisoučet |  | 723.45 | [12 empty] | VV | 2 | 3 | True | 0 | ROZPOCET
| VV |  | pravá boční zeď | [14 empty] | VV | 2 | 1 | True | 0 | ROZPOCET
| VV |  | vývar | [14 empty] | VV | 2 | 1 | True | 0 | ROZPOCET
| VV |  | (18,50+13,10)*5,35/2 |  | 84.53 | [12 empty] | VV | 2 | 2 | True | 0 | ROZPOCET
| VV |  | stupeň 1 | [14 empty] | VV | 2 | 1 | True | 0 | ROZPOCET
| VV |  | (19,10+22,00)*2,7/2+(3,6+3,00+3,60)*14,50/2 |  | 129.435 | [12 empty] | VV | 2 | 2 | True | 0 | ROZPOCET
| VV |  | stupeň 2 | [14 empty] | VV | 2 | 1 | True | 0 | ROZPOCET
| VV |  | (3,6+3,25+3,60)*5,40/2 |  | 28.215 | [12 empty] | VV | 2 | 2 | True | 0 | ROZPOCET
| VV |  | stupeň 3 | [14 empty] | VV | 2 | 1 | True | 0 | ROZPOCET
| VV |  | (3,6+2,95+3,60)*6,20/2 |  | 31.465 | [12 empty] | VV | 2 | 2 | True | 0 | ROZPOCET
| VV |  | stupeň 4 | [14 empty] | VV | 2 | 1 | True | 0 | ROZPOCET
| VV |  | (3,6+3,05+3,60)*5,70/2 |  | 29.213 | [12 empty] | VV | 2 | 2 | True | 0 | ROZPOCET
| VV |  | stupeň 5 | [14 empty] | VV | 2 | 1 | True | 0 | ROZPOCET
| VV |  | (3,6+2,85+3,60)*5,60/2 |  | 28.14 | [12 empty] | VV | 2 | 2 | True | 0 | ROZPOCET
| VV |  | Mezisoučet |  | 330.998 | [12 empty] | VV | 2 | 3 | True | 0 | ROZPOCET
| VV |  | levá boční zeď | [14 empty] | VV | 2 | 1 | True | 0 | ROZPOCET
| VV |  | vývar | [14 empty] | VV | 2 | 1 | True | 0 | ROZPOCET
| VV |  | (18,50+13,10)*5,35/2 |  | 84.53 | [12 empty] | VV | 2 | 2 | True | 0 | ROZPOCET
| VV |  | stupeň1 | [14 empty] | VV | 2 | 1 | True | 0 | ROZPOCET
| VV |  | (19,10+22,00)*2,7/2 |  | 55.485 | [12 empty] | VV | 2 | 2 | True | 0 | ROZPOCET
| VV |  | Mezisoučet |  | 140.015 | [12 empty] | VV | 2 | 3 | True | 0 | ROZPOCET
| VV |  | předpoklad 25 % plochy k opravě | [14 empty] | VV | 2 | 1 | True | 0 | ROZPOCET
| VV |  | 0,25*(723,45+330,998+140,015) |  | 298.616 | [12 empty] | VV | 2 | 2 | True | 1 | ROZPOCET
18 | K | 941111131 | Montáž lešení řadového trubkového lehkého pracovního s podlahami s provozním zatížením tř. 3 do 200 kg/m2 šířky tř. W12 přes 1,2 do 1,5 m, výšky do 10 m | m2 | 906.5 |  | 0 | CS ÚRS 2019 01 |  | základní |  | 0 | 0 | 0 | 0 | 0 | 4 | K | 2 |  |  |  | ROZPOCET | 0 | 0 | 0 | 0 | 0 | 1 | 0 | 4 | 1609961704
| VV |  | skluz vývaru, š. 19,50 m, h. 22,00 m | [14 empty] | VV | 2 | 1 | True | 0 | ROZPOCET
| VV |  | 19,50*22,00 |  | 429 | [12 empty] | VV | 2 | 2 | True | 0 | ROZPOCET
| VV |  | 1 stupeň kaskády, celkem 5 stupňů, š. 19,50 m, h. 3,00 m | [14 empty] | VV | 2 | 1 | True | 0 | ROZPOCET
| VV |  | 5*19,50*3,00 |  | 292.5 | [12 empty] | VV | 2 | 2 | True | 0 | ROZPOCET
| VV |  | pravá boční zeď - vývar | [14 empty] | VV | 2 | 1 | True | 0 | ROZPOCET
| VV |  | 18,50*5,00 |  | 92.5 | [12 empty] | VV | 2 | 2 | True | 0 | ROZPOCET
| VV |  | levá boční zeď - vývar | [14 empty] | VV | 2 | 1 | True | 0 | ROZPOCET
| VV |  | 18,50*5,00 |  | 92.5 | [12 empty] | VV | 2 | 2 | True | 0 | ROZPOCET
| VV |  | Součet |  | 906.5 | [12 empty] | VV | 2 | 4 | True | 1 | ROZPOCET
19 | K | 941111231 | Montáž lešení řadového trubkového lehkého pracovního s podlahami s provozním zatížením tř. 3 do 200 kg/m2 Příplatek za první a každý další den použití lešení k ceně -1131 | m2 | 27195 |  | 0 | CS ÚRS 2019 01 |  | základní |  | 0 | 0 | 0 | 0 | 0 | 4 | K | 2 |  |  |  | ROZPOCET | 0 | 0 | 0 | 0 | 0 | 1 | 0 | 4 | 88413978
| VV |  | předpoklad max. 30 dnů | [14 empty] | VV | 2 | 1 | True | 0 | ROZPOCET
| VV |  | skluz vývaru, š. 19,50 m, h. 22,00 m | [14 empty] | VV | 2 | 1 | True | 0 | ROZPOCET
| VV |  | 19,50*22,00 |  | 429 | [12 empty] | VV | 2 | 2 | True | 0 | ROZPOCET
| VV |  | 1 stupeň kaskády, celkem 5 stupňů, š. 19,50 m, h. 3,00 m | [14 empty] | VV | 2 | 1 | True | 0 | ROZPOCET
| VV |  | 5*19,50*3,00 |  | 292.5 | [12 empty] | VV | 2 | 2 | True | 0 | ROZPOCET
| VV |  | pravá boční zeď - vývar | [14 empty] | VV | 2 | 1 | True | 0 | ROZPOCET
| VV |  | 18,50*5,00 |  | 92.5 | [12 empty] | VV | 2 | 2 | True | 0 | ROZPOCET
| VV |  | levá boční zeď - vývar | [14 empty] | VV | 2 | 1 | True | 0 | ROZPOCET
| VV |  | 18,50*5,00 |  | 92.5 | [12 empty] | VV | 2 | 2 | True | 0 | ROZPOCET
| VV |  | Mezisoučet |  | 906.5 | [12 empty] | VV | 2 | 3 | True | 0 | ROZPOCET
| VV |  | 30*906,50 |  | 27195 | [12 empty] | VV | 2 | 2 | True | 1 | ROZPOCET
20 | K | 941111831 | Demontáž lešení řadového trubkového lehkého pracovního s podlahami s provozním zatížením tř. 3 do 200 kg/m2 šířky tř. W12 přes 1,2 do 1,5 m, výšky do 10 m | m2 | 906.5 |  | 0 | CS ÚRS 2019 01 |  | základní |  | 0 | 0 | 0 | 0 | 0 | 4 | K | 2 |  |  |  | ROZPOCET | 0 | 0 | 0 | 0 | 0 | 1 | 0 | 4 | 465666411
| VV |  | skluz vývaru, š. 19,50 m, h. 22,00 m | [14 empty] | VV | 2 | 1 | True | 0 | ROZPOCET
| VV |  | 19,50*22,00 |  | 429 | [12 empty] | VV | 2 | 2 | True | 0 | ROZPOCET
| VV |  | 1 stupeň kaskády, celkem 5 stupňů, š. 19,50 m, h. 3,00 m | [14 empty] | VV | 2 | 1 | True | 0 | ROZPOCET
| VV |  | 5*19,50*3,00 |  | 292.5 | [12 empty] | VV | 2 | 2 | True | 0 | ROZPOCET
| VV |  | pravá boční zeď - vývar | [14 empty] | VV | 2 | 1 | True | 0 | ROZPOCET
| VV |  | 18,50*5,00 |  | 92.5 | [12 empty] | VV | 2 | 2 | True | 0 | ROZPOCET
| VV |  | levá boční zeď - vývar | [14 empty] | VV | 2 | 1 | True | 0 | ROZPOCET
| VV |  | 18,50*5,00 |  | 92.5 | [12 empty] | VV | 2 | 2 | True | 0 | ROZPOCET
| VV |  | Součet |  | 906.5 | [12 empty] | VV | 2 | 4 | True | 1 | ROZPOCET
21 | K | 944111111 | Montáž ochranného zábradlí trubkového na vnějších volných stranách objektů odkloněného od svislice do 15° | m | 423 |  | 0 | CS ÚRS 2019 01 |  | základní |  | 0 | 0 | 0 | 0 | 0 | 4 | K | 2 |  |  |  | ROZPOCET | 0 | 0 | 0 | 0 | 0 | 1 | 0 | 4 | 1443309895
| VV |  | skluz vývaru, dl. 19,50 m | [14 empty] | VV | 2 | 1 | True | 0 | ROZPOCET
| VV |  | 6*19,50 |  | 117 | [12 empty] | VV | 2 | 2 | True | 0 | ROZPOCET
| VV |  | 1 stupeň kaskády, celkem 5 stupňů, š. 19,50 m | [14 empty] | VV | 2 | 1 | True | 0 | ROZPOCET
| VV |  | 5*2*19,50 |  | 195 | [12 empty] | VV | 2 | 2 | True | 0 | ROZPOCET
| VV |  | pravá boční zeď - vývar | [14 empty] | VV | 2 | 1 | True | 0 | ROZPOCET
| VV |  | 3*18,50 |  | 55.5 | [12 empty] | VV | 2 | 2 | True | 0 | ROZPOCET
| VV |  | levá boční zeď - vývar | [14 empty] | VV | 2 | 1 | True | 0 | ROZPOCET
| VV |  | 3*18,50 |  | 55.5 | [12 empty] | VV | 2 | 2 | True | 0 | ROZPOCET
| VV |  | Součet |  | 423 | [12 empty] | VV | 2 | 4 | True | 1 | ROZPOCET
22 | K | 944111211 | Montáž ochranného zábradlí trubkového Příplatek za první a každý další den použití zábradlí k ceně -1111 | m | 12690 |  | 0 | CS ÚRS 2019 01 |  | základní |  | 0 | 0 | 0 | 0 | 0 | 4 | K | 2 |  |  |  | ROZPOCET | 0 | 0 | 0 | 0 | 0 | 1 | 0 | 4 | 1722634405
| VV |  | předpoklad max. 30 dnů | [14 empty] | VV | 2 | 1 | True | 0 | ROZPOCET
| VV |  | skluz vývaru, dl. 19,50 m | [14 empty] | VV | 2 | 1 | True | 0 | ROZPOCET
| VV |  | 6*19,50 |  | 117 | [12 empty] | VV | 2 | 2 | True | 0 | ROZPOCET
| VV |  | 1 stupeň kaskády, celkem 5 stupňů, š. 19,50 m | [14 empty] | VV | 2 | 1 | True | 0 | ROZPOCET
| VV |  | 5*2*19,50 |  | 195 | [12 empty] | VV | 2 | 2 | True | 0 | ROZPOCET
| VV |  | pravá boční zeď - vývar | [14 empty] | VV | 2 | 1 | True | 0 | ROZPOCET
| VV |  | 3*18,50 |  | 55.5 | [12 empty] | VV | 2 | 2 | True | 0 | ROZPOCET
| VV |  | levá boční zeď - vývar | [14 empty] | VV | 2 | 1 | True | 0 | ROZPOCET
| VV |  | 3*18,50 |  | 55.5 | [12 empty] | VV | 2 | 2 | True | 0 | ROZPOCET
| VV |  | Mezisoučet |  | 423 | [12 empty] | VV | 2 | 3 | True | 0 | ROZPOCET
| VV |  | 30*423,00 |  | 12690 | [12 empty] | VV | 2 | 2 | True | 1 | ROZPOCET
23 | K | 949211111 | Montáž lešeňové podlahy pro trubková lešení z fošen, prken nebo dřevěných sbíjených lešeňových dílců s příčníky nebo podélníky, ve výšce do 10 m | m2 | 634.5 |  | 0 | CS ÚRS 2019 01 |  | základní |  | 0 | 0 | 0 | 0 | 0 | 4 | K | 2 |  |  |  | ROZPOCET | 0 | 0 | 0 | 0 | 0 | 1 | 0 | 4 | -1906458207
| VV |  | skluz vývaru, dl. 19,50 m | [14 empty] | VV | 2 | 1 | True | 0 | ROZPOCET
| VV |  | 6*19,50*1,50 |  | 175.5 | [12 empty] | VV | 2 | 2 | True | 0 | ROZPOCET
| VV |  | 1 stupeň kaskády, celkem 5 stupňů, š. 19,50 m | [14 empty] | VV | 2 | 1 | True | 0 | ROZPOCET
| VV |  | 5*2*19,50*1,50 |  | 292.5 | [12 empty] | VV | 2 | 2 | True | 0 | ROZPOCET
| VV |  | pravá boční zeď - vývar | [14 empty] | VV | 2 | 1 | True | 0 | ROZPOCET
| VV |  | 3*18,50*1,50 |  | 83.25 | [12 empty] | VV | 2 | 2 | True | 0 | ROZPOCET
| VV |  | levá boční zeď - vývar | [14 empty] | VV | 2 | 1 | True | 0 | ROZPOCET
| VV |  | 3*18,50*1,50 |  | 83.25 | [12 empty] | VV | 2 | 2 | True | 0 | ROZPOCET
| VV |  | Součet |  | 634.5 | [12 empty] | VV | 2 | 4 | True | 1 | ROZPOCET
24 | K | 949211211 | Montáž lešeňové podlahy pro trubková lešení Příplatek za první a každý další den použití lešení k ceně -1111 nebo -1112 | m2 | 19035 |  | 0 | CS ÚRS 2019 01 |  | základní |  | 0 | 0 | 0 | 0 | 0 | 4 | K | 2 |  |  |  | ROZPOCET | 0 | 0 | 0 | 0 | 0 | 1 | 0 | 4 | -1650345631
| VV |  | předpoklad max. 30 dnů | [14 empty] | VV | 2 | 1 | True | 0 | ROZPOCET
| VV |  | skluz vývaru, dl. 19,50 m | [14 empty] | VV | 2 | 1 | True | 0 | ROZPOCET
| VV |  | 6*19,50*1,50 |  | 175.5 | [12 empty] | VV | 2 | 2 | True | 0 | ROZPOCET
| VV |  | 1 stupeň kaskády, celkem 5 stupňů, š. 19,50 m | [14 empty] | VV | 2 | 1 | True | 0 | ROZPOCET
| VV |  | 5*2*19,50*1,50 |  | 292.5 | [12 empty] | VV | 2 | 2 | True | 0 | ROZPOCET
| VV |  | pravá boční zeď - vývar | [14 empty] | VV | 2 | 1 | True | 0 | ROZPOCET
| VV |  | 3*18,50*1,50 |  | 83.25 | [12 empty] | VV | 2 | 2 | True | 0 | ROZPOCET
| VV |  | levá boční zeď - vývar | [14 empty] | VV | 2 | 1 | True | 0 | ROZPOCET
| VV |  | 3*18,50*1,50 |  | 83.25 | [12 empty] | VV | 2 | 2 | True | 0 | ROZPOCET
| VV |  | Mezisoučet |  | 634.5 | [12 empty] | VV | 2 | 3 | True | 0 | ROZPOCET
| VV |  | 30*634,50 |  | 19035 | [12 empty] | VV | 2 | 2 | True | 1 | ROZPOCET
25 | K | 985131111 | Očištění ploch stěn, rubu kleneb a podlah tlakovou vodou | m2 | 1923.763 |  | 0 | CS ÚRS 2019 01 |  | základní |  | 0 | 0 | 0 | 0 | 0 | 4 | K | 2 |  |  |  | ROZPOCET | 0 | 0 | 0 | 0 | 0 | 1 | 0 | 4 | -1371977181
| VV |  | dlažby stupňů | [14 empty] | VV | 2 | 1 | True | 0 | ROZPOCET
| VV |  | stupeň 1, š. 19,5 m, hl. 14,50 m | [14 empty] | VV | 2 | 1 | True | 0 | ROZPOCET
| VV |  | 19,50*14,50 |  | 282.75 | [12 empty] | VV | 2 | 2 | True | 0 | ROZPOCET
| VV |  | stupeň 2, š. 19,5 m, hl. 5,40 m | [14 empty] | VV | 2 | 1 | True | 0 | ROZPOCET
| VV |  | 19,50*5,40 |  | 105.3 | [12 empty] | VV | 2 | 2 | True | 0 | ROZPOCET
| VV |  | stupeň 3, š. 19,5 m, hl. 6,20 m | [14 empty] | VV | 2 | 1 | True | 0 | ROZPOCET
| VV |  | 19,50*6,20 |  | 120.9 | [12 empty] | VV | 2 | 2 | True | 0 | ROZPOCET
| VV |  | stupeň 4, š. 19,5 m, hl. 5,70 m | [14 empty] | VV | 2 | 1 | True | 0 | ROZPOCET
| VV |  | 19,50*5,70 |  | 111.15 | [12 empty] | VV | 2 | 2 | True | 0 | ROZPOCET
| VV |  | stupeň 5, š. 19,5 m, hl. 5,60 m | [14 empty] | VV | 2 | 1 | True | 0 | ROZPOCET
| VV |  | 19,50*5,60 |  | 109.2 | [12 empty] | VV | 2 | 2 | True | 0 | ROZPOCET
| VV |  | Mezisoučet |  | 729.3 | [12 empty] | VV | 2 | 3 | True | 0 | ROZPOCET
| VV |  | přelivné stěny stupňů | [14 empty] | VV | 2 | 1 | True | 0 | ROZPOCET
| VV |  | stupeň 1, š. 19,5 m, dl. 22,00 m | [14 empty] | VV | 2 | 1 | True | 0 | ROZPOCET
| VV |  | 19,50*22,00 |  | 429 | [12 empty] | VV | 2 | 2 | True | 0 | ROZPOCET
| VV |  | stupeň 2, š. 19,5 m, dl. 3,00 m | [14 empty] | VV | 2 | 1 | True | 0 | ROZPOCET
| VV |  | 19,50*3,00 |  | 58.5 | [12 empty] | VV | 2 | 2 | True | 0 | ROZPOCET
| VV |  | stupeň 3, š. 19,5 m, dl. 3,25 m | [14 empty] | VV | 2 | 1 | True | 0 | ROZPOCET
| VV |  | 19,50*3,25 |  | 63.375 | [12 empty] | VV | 2 | 2 | True | 0 | ROZPOCET
| VV |  | stupeň 4, š. 19,5 m, dl. 2,95 m | [14 empty] | VV | 2 | 1 | True | 0 | ROZPOCET
| VV |  | 19,50*2,95 |  | 57.525 | [12 empty] | VV | 2 | 2 | True | 0 | ROZPOCET
| VV |  | stupeň 5, š. 19,5 m, dl. 3,05 m | [14 empty] | VV | 2 | 1 | True | 0 | ROZPOCET
| VV |  | 19,50*3,05 |  | 59.475 | [12 empty] | VV | 2 | 2 | True | 0 | ROZPOCET
| VV |  | stupeň 6, š. 19,5 m, dl. 2,85 m | [14 empty] | VV | 2 | 1 | True | 0 | ROZPOCET
| VV |  | 19,50*2,85 |  | 55.575 | [12 empty] | VV | 2 | 2 | True | 0 | ROZPOCET
| VV |  | Mezisoučet |  | 723.45 | [12 empty] | VV | 2 | 3 | True | 0 | ROZPOCET
| VV |  | pravá boční zeď | [14 empty] | VV | 2 | 1 | True | 0 | ROZPOCET
| VV |  | vývar | [14 empty] | VV | 2 | 1 | True | 0 | ROZPOCET
| VV |  | (18,50+13,10)*5,35/2 |  | 84.53 | [12 empty] | VV | 2 | 2 | True | 0 | ROZPOCET
| VV |  | stupeň 1 | [14 empty] | VV | 2 | 1 | True | 0 | ROZPOCET
| VV |  | (19,10+22,00)*2,7/2+(3,6+3,00+3,60)*14,50/2 |  | 129.435 | [12 empty] | VV | 2 | 2 | True | 0 | ROZPOCET
| VV |  | stupeň 2 | [14 empty] | VV | 2 | 1 | True | 0 | ROZPOCET
| VV |  | (3,6+3,25+3,60)*5,40/2 |  | 28.215 | [12 empty] | VV | 2 | 2 | True | 0 | ROZPOCET
| VV |  | stupeň 3 | [14 empty] | VV | 2 | 1 | True | 0 | ROZPOCET
| VV |  | (3,6+2,95+3,60)*6,20/2 |  | 31.465 | [12 empty] | VV | 2 | 2 | True | 0 | ROZPOCET
| VV |  | stupeň 4 | [14 empty] | VV | 2 | 1 | True | 0 | ROZPOCET
| VV |  | (3,6+3,05+3,60)*5,70/2 |  | 29.213 | [12 empty] | VV | 2 | 2 | True | 0 | ROZPOCET
| VV |  | stupeň 5 | [14 empty] | VV | 2 | 1 | True | 0 | ROZPOCET
| VV |  | (3,6+2,85+3,60)*5,60/2 |  | 28.14 | [12 empty] | VV | 2 | 2 | True | 0 | ROZPOCET
| VV |  | Mezisoučet |  | 330.998 | [12 empty] | VV | 2 | 3 | True | 0 | ROZPOCET
| VV |  | levá boční zeď | [14 empty] | VV | 2 | 1 | True | 0 | ROZPOCET
| VV |  | vývar | [14 empty] | VV | 2 | 1 | True | 0 | ROZPOCET
| VV |  | (18,50+13,10)*5,35/2 |  | 84.53 | [12 empty] | VV | 2 | 2 | True | 0 | ROZPOCET
| VV |  | stupeň 1 | [14 empty] | VV | 2 | 1 | True | 0 | ROZPOCET
| VV |  | (19,10+22,00)*2,7/2 |  | 55.485 | [12 empty] | VV | 2 | 2 | True | 0 | ROZPOCET
| VV |  | Mezisoučet |  | 140.015 | [12 empty] | VV | 2 | 3 | True | 0 | ROZPOCET
| VV |  | 729,30+723,45+330,998+140,015 |  | 1923.763 | [12 empty] | VV | 2 | 2 | True | 1 | ROZPOCET
| D | 997 | Přesun sutě |  |  |  | 0 |  |  |  |  | 0 |  | 0 |  | 0 | 1 | D | 1 |  |  |  | ROZPOCET | [6 empty] | 0
26 | K | 997006512 | Vodorovná doprava suti na skládku s naložením na dopravní prostředek a složením přes 100 m do 1 km | t | 9.569 |  | 0 | CS ÚRS 2019 01 |  | základní |  | 0 | 0 | 0 | 0 | 0 | 4 | K | 2 |  |  |  | ROZPOCET | 0 | 0 | 0 | 0 | 0 | 1 | 0 | 4 | -1363543033
27 | K | 997006519 | Vodorovná doprava suti na skládku s naložením na dopravní prostředek a složením Příplatek k ceně za každý další i započatý 1 km | t | 239.225 |  | 0 | CS ÚRS 2019 01 |  | základní |  | 0 | 0 | 0 | 0 | 0 | 4 | K | 2 |  |  |  | ROZPOCET | 0 | 0 | 0 | 0 | 0 | 1 | 0 | 4 | 758744885
| VV |  | likvidace v souladu s platnou legislativou, vzdálenost zařízení do 25 km | [14 empty] | VV | 2 | 1 | True | 0 | ROZPOCET
| VV |  | 9,569*25 |  | 239.225 | [12 empty] | VV | 2 | 2 | True | 1 | ROZPOCET
28 | K | 997221815 | Poplatek za uložení stavebního odpadu na skládce (skládkovné) z prostého betonu zatříděného do Katalogu odpadů pod kódem 170 101 | t | 17.224 |  | 0 | CS ÚRS 2019 01 |  | základní |  | 0 | 0 | 0 | 0 | 0 | 4 | K | 2 |  |  |  | ROZPOCET | 0 | 0 | 0 | 0 | 0 | 1 | 0 | 4 | 1798656541
| VV |  | koeficient množství 1,8 t/m3 | [14 empty] | VV | 2 | 1 | True | 0 | ROZPOCET
| VV |  | 1,8*9,569 |  | 17.224 | [12 empty] | VV | 2 | 2 | True | 1 | ROZPOCET
29 | K | 997321211 | Svislá doprava suti a vybouraných hmot s naložením do dopravního zařízení a s vyprázdněním dopravního zařízení na hromadu nebo do dopravního prostředku na výšku do 4 m | t | 9.569 |  | 0 | CS ÚRS 2019 01 |  | základní |  | 0 | 0 | 0 | 0 | 0 | 4 | K | 2 |  |  |  | ROZPOCET | 0 | 0 | 0 | 0 | 0 | 1 | 0 | 4 | -920520481
| VV |  | doprava suti z vývaru na dopravní prostředek | [14 empty] | VV | 2 | 1 | True | 0 | ROZPOCET
| VV |  | 9,569 |  | 9.569 | [12 empty] | VV | 2 | 2 | True | 1 | ROZPOCET
| D | 998 | Přesun hmot |  |  |  | 0 |  |  |  |  | 0 |  | 0 |  | 0 | 1 | D | 1 |  |  |  | ROZPOCET | [6 empty] | 0
30 | K | 998322011 | Přesun hmot pro objekty hráze přehradní zděné, betonové, železobetonové dopravní vzdálenost do 500 m | t | 50.478 |  | 0 | CS ÚRS 2019 01 |  | základní |  | 0 | 0 | 0 | 0 | 0 | 4 | K | 2 |  |  |  | ROZPOCET | 0 | 0 | 0 | 0 | 0 | 1 | 0 | 4 | -609350348
| D | VRN | Vedlejší rozpočtové náklady |  |  |  | 0 |  |  |  |  | 0 |  | 0 |  | 0 | 5 | D | 0 |  |  |  | ROZPOCET | [6 empty] | 0
| D | VRN3 | Zařízení staveniště |  |  |  | 0 |  |  |  |  | 0 |  | 0 |  | 0 | 5 | D | 1 |  |  |  | ROZPOCET | [6 empty] | 0
31 | K | 032103000 | Náklady na stavební buňky | kpl | 1 |  | 0 | CS ÚRS 2019 01 |  | základní |  | 0 | 0 | 0 | 0 | 0 | 1024 | K | 2 |  |  |  | ROZPOCET | 0 | 0 | 0 | 0 | 0 | 1 | 0 | 1024 | 1430963843
| VV |  | zřízení a vybavení stavebního dvoru dle potřeb dodavatele stavebních prací | [14 empty] | VV | 2 | 1 | True | 0 | ROZPOCET
| VV |  | 1 |  | 1 | [12 empty] | VV | 2 | 2 | True | 1 | ROZPOCET
32 | K | 034103000 | Oplocení staveniště | m | 80 |  | 0 | CS ÚRS 2019 01 |  | základní |  | 0 | 0 | 0 | 0 | 0 | 1024 | K | 2 |  |  |  | ROZPOCET | 0 | 0 | 0 | 0 | 0 | 1 | 0 | 1024 | 718891202
| VV |  | oplocení přístup ke kaskádě přelivu | [14 empty] | VV | 2 | 1 | True | 0 | ROZPOCET
| VV |  | 80 |  | 80 | [12 empty] | VV | 2 | 2 | True | 1 | ROZPOCET
33 | K | 034503000 | Informační tabule na staveništi | kpl | 1 |  | 0 | CS ÚRS 2019 01 |  | základní |  | 0 | 0 | 0 | 0 | 0 | 1024 | K | 2 |  |  |  | ROZPOCET | 0 | 0 | 0 | 0 | 0 | 1 | 0 | 1024 | 346966654
| VV |  | označení staveniště, zákazové a dodatkové tabulky | [14 empty] | VV | 2 | 1 | True | 0 | ROZPOCET
| VV |  | 1 |  | 1 | [12 empty] | VV | 2 | 2 | True | 1 | ROZPOCET
34 | K | 039103000 | Rozebrání, bourání a odvoz zařízení staveniště | kpl | 1 |  | 0 | CS ÚRS 2019 01 |  | základní |  | 0 | 0 | 0 | 0 | 0 | 1024 | K | 2 |  |  |  | ROZPOCET | 0 | 0 | 0 | 0 | 0 | 1 | 0 | 1024 | -1338367731

## Pokyny pro vyplnění
Struktura údajů, formát souboru a metodika pro zpracování
Struktura
Soubor je složen ze záložky Rekapitulace stavby a záložek s názvem soupisu prací pro jednotlivé objekty ve formátu XLSX. Každá ze záložek přitom obsahuje
ještě samostatné sestavy vymezené orámovaním a nadpisem sestavy.
Rekapitulace stavby obsahuje sestavu Rekapitulace stavby a Rekapitulace objektů stavby a soupisů prací.
V sestavě Rekapitulace stavby jsou uvedeny informace identifikující předmět veřejné zakázky na stavební práce, KSO, CC-CZ, CZ-CPV, CZ-CPA a rekapitulaci
celkové nabídkové ceny uchazeče.
Termínem "uchazeč" se myslí "účastník zadávacího řízení" ve smyslu zákona o zadávání veřejných zakázek.
V sestavě Rekapitulace objektů stavby a soupisů prací je uvedena rekapitulace stavebních objektů, inženýrských objektů, provozních souborů,
vedlejších a ostatních nákladů a ostatních nákladů s rekapitulací nabídkové ceny za jednotlivé soupisy prací. Na základě údaje Typ je možné
identifikovat, zda se jedná o objekt nebo soupis prací pro daný objekt:
|  | STA | Stavební objekt pozemní
|  | ING | Stavební objekt inženýrský
|  | PRO | Provozní soubor
|  | VON | Vedlejší a ostatní náklady
|  | OST | Ostatní
|  | Soupis | Soupis prací pro daný typ objektu
Soupis prací pro jednotlivé objekty obsahuje sestavy Krycí list soupisu, Rekapitulace členění soupisu prací, Soupis prací. Za soupis prací může být považován
i objekt stavby v případě, že neobsahuje podřízenou zakázku.
Krycí list soupisu obsahuje rekapitulaci informací o předmětu veřejné zakázky ze sestavy Rekapitulace stavby, informaci o zařazení objektu do KSO,
CC-CZ, CZ-CPV, CZ-CPA a rekapitulaci celkové nabídkové ceny uchazeče za aktuální soupis prací.
Rekapitulace členění soupisu prací obsahuje rekapitulaci soupisu prací ve všech úrovních členění soupisu tak, jak byla tato členění použita (např.
stavební díly, funkční díly, případně jiné členění) s rekapitulací nabídkové ceny.
Soupis prací obsahuje položky veškerých stavebních nebo montážních prací, dodávek materiálů a služeb nezbytných pro zhotovení stavebního objektu,
inženýrského objektu, provozního souboru, vedlejších a ostatních nákladů.
Pro položky soupisu prací se zobrazují následující informace:
|  | PČ |  | Pořadové číslo položky v aktuálním soupisu
|  | TYP |  | Typ položky: K - konstrukce, M - materiál, PP - plný popis, PSC - poznámka k souboru cen, P - poznámka k položce, VV - výkaz výměr
|  | Kód |  | Kód položky
|  | Popis |  | Zkrácený popis položky
|  | MJ |  | Měrná jednotka položky
|  | Množství |  | Množství v měrné jednotce
|  | J.cena |  | Jednotková cena položky. Zadaní může obsahovat namísto J.ceny sloupce J.materiál a J.montáž, jejichž součet definuje
J.cenu položky.
|  | Cena celkem |  | Celková cena položky daná jako součin množství a j.ceny
|  | Cenová soustava |  | Příslušnost položky do cenové soustavy
Ke každé položce soupisu prací se na samostatných řádcích může zobrazovat:
Plný popis položky
Poznámka k souboru cen a poznámka zadavatele
Výkaz výměr
Pokud je k řádku výkazu výměr evidovaný údaj ve sloupci Kód, jedná se o definovaný odkaz, na který se může odvolávat výkaz výměr z jiné položky.
Metodika pro zpracování
Jednotlivé sestavy jsou v souboru provázány. Editovatelné pole jsou zvýrazněny žlutým podbarvením, ostatní pole neslouží k editaci a nesmí být jakkoliv
modifikovány.
Uchazeč je pro podání nabídky povinen vyplnit žlutě podbarvená pole:
Pole Uchazeč v sestavě Rekapitulace stavby - zde uchazeč vyplní svůj název (název subjektu)
Pole IČ a DIČ v sestavě Rekapitulace stavby - zde uchazeč vyplní svoje IČ a DIČ
Datum v sestavě Rekapitulace stavby - zde uchazeč vyplní datum vytvoření nabídky
J.cena = jednotková cena v sestavě Soupis prací o maximálním počtu desetinných míst uvedených v poli
- pokud sestavy soupisů prací obsahují pole J.cena, měla by být všechna tato pole vyplněna nenulovými
Poznámka - nepovinný údaj pro položku soupisu
V případě, že sestavy soupisů prací neobsahují pole J.cena, potom ve všech soupisech prací obsahují pole:
- J.materiál - jednotková cena materiálu
- J.montáž - jednotková cena montáže
Uchazeč v tomto případě by měl vyplnit všechna pole J.materiál a pole J.montáž nenulovými kladnými číslicemi. V případech, kdy položka
neobsahuje žádný materiál je přípustné, aby pole J.materiál bylo vyplněno nulou. V případech, kdy položka neobsahuje žádnou montáž je přípustné,
aby pole J.montáž bylo vyplněno nulou. Obě pole - J.materiál, J.Montáž u jedné položky by však neměly být vyplněny nulou.
Rekapitulace stavby
Název |  |  | Povinný |  | Popis | Typ | Max. počet
atributu |  |  | (A/N) |  |  |  | znaků
Kód |  |  | A |  | Kód stavby | String | 20
Stavba |  |  | A |  | Název stavby | String | 120
Místo |  |  | N |  | Místo stavby | String | 50
Datum |  |  | A |  | Datum vykonaného exportu | Date
KSO |  |  | N |  | Klasifikace stavebního objektu | String | 15
CC-CZ |  |  | N |  | Klasifikace stavbeních děl | String | 15
CZ-CPV |  |  | N |  | Společný slovník pro veřejné zakázky | String | 20
CZ-CPA |  |  | N |  | Klasifikace produkce podle činností | String | 20
Zadavatel |  |  | N |  | Zadavatel zadaní | String | 50
IČ |  |  | N |  | IČ zadavatele zadaní | String | 20
DIČ |  |  | N |  | DIČ zadavatele zadaní | String | 20
Uchazeč |  |  | N |  | Uchazeč veřejné zakázky | String | 50
Projektant |  |  | N |  | Projektant | String | 50
Poznámka |  |  | N |  | Poznámka k zadání | String | 255
Sazba DPH |  |  | A |  | Rekapitulace sazeb DPH u položek soupisů | eGSazbaDph
Základna DPH |  |  | A |  | Základna DPH určena součtem celkové ceny z položek soupisů | Double
Hodnota DPH |  |  | A |  | Hodnota DPH | Double
Cena bez DPH |  |  | A |  | Celková cena bez DPH za celou stavbu. Sčítává se ze všech listů. | Double
Cena s DPH |  |  | A |  | Celková cena s DPH za celou stavbu | Double
Rekapitulace objektů stavby a soupisů prací
Název |  |  | Povinný |  | Popis | Typ | Max. počet
atributu |  |  | (A/N) |  |  |  | znaků
Kód |  |  | A |  | Přebírá se z Rekapitulace stavby | String | 20
Stavba |  |  | A |  | Přebírá se z Rekapitulace stavby | String | 120
Místo |  |  | N |  | Přebírá se z Rekapitulace stavby | String | 50
Datum |  |  | A |  | Přebírá se z Rekapitulace stavby | Date
Zadavatel |  |  | N |  | Přebírá se z Rekapitulace stavby | String | 50
Projektant |  |  | N |  | Přebírá se z Rekapitulace stavby | String | 50
Uchazeč |  |  | N |  | Přebírá se z Rekapitulace stavby | String | 50
Kód |  |  | A |  | Kód objektu | String | 20
Objektu, Soupis prací |  |  | A |  | Název objektu | String | 120
Cena bez DPH |  |  | A |  | Cena bez DPH za daný objekt | Double
Cena s DPH |  |  | A |  | Cena spolu s DPH za daný objekt | Double
Typ |  |  | A |  | Typ zakázky | eGTypZakazky
Krycí list soupisu
Název |  |  | Povinný |  | Popis | Typ | Max. počet
atributu |  |  | (A/N) |  |  |  | znaků
Stavba |  |  | A |  | Přebírá se z Rekapitulace stavby | String | 120
Objekt |  |  | A |  | Kód a název objektu | String | 20 + 120
Soupis |  |  | A |  | Kód a název soupisu | String | 20 + 120
KSO |  |  | N |  | Klasifikace stavebního objektu | String | 15
CC-CZ |  |  | N |  | Klasifikace stavbeních děl | String | 15
CZ-CPV |  |  | N |  | Společný slovník pro veřejné zakázky | String | 20
CZ-CPA |  |  | N |  | Klasifikace produkce podle činností | String | 20
Místo |  |  | N |  | Přebírá se z Rekapitulace stavby | String | 50
Zadavatel |  |  | N |  | Přebírá se z Rekapitulace stavby | String | 50
Uchazeč |  |  | N |  | Přebírá se z Rekapitulace stavby | String | 50
Projektant |  |  | N |  | Přebírá se z Rekapitulace stavby | String | 50
Poznámka |  |  | N |  | Poznámka k soupisu prací | String | 255
Sazba DPH |  |  | A |  | Rekapitulace sazeb DPH na položkách aktuálního soupisu | eGSazbaDph
Základna DPH |  |  | A |  | Základna DPH určena součtem celkové ceny z položek aktuálního soupisu | Double
Hodnota DPH |  |  | A |  | Hodnota DPH | Double
Cena bez DPH |  |  | A |  | Cena bez DPH za daný soupis | Double
Cena s DPH |  |  | A |  | Cena s DPH za daný soupis | Double
Rekapitulace členění soupisu prací
Název |  |  | Povinný |  | Popis | Typ | Max. počet
atributu |  |  | (A/N) |  |  |  | znaků
Stavba |  |  | A |  | Přebírá se z Rekapitulace stavby | String | 120
Objekt |  |  | A |  | Kód a název objektu, přebírá se z Krycího listu soupisu | String | 20 + 120
Soupis |  |  | A |  | Kód a název objektu, přebírá se z Krycího listu soupisu | String | 20 + 120
Místo |  |  | N |  | Přebírá se z Rekapitulace stavby | String | 50
Datum |  |  | A |  | Přebírá se z Rekapitulace stavby | Date
Zadavatel |  |  | N |  | Přebírá se z Rekapitulace stavby | String | 50
Projektant |  |  | N |  | Přebírá se z Rekapitulace stavby | String | 50
Uchazeč |  |  | N |  | Přebírá se z Rekapitulace stavby | String | 50
Kód dílu - Popis |  |  | A |  | Kód a název dílu ze soupisu | String | 20 + 100
Cena celkem |  |  | A |  | Cena celkem za díl ze soupisu | Double
Soupis prací
Název |  |  | Povinný |  | Popis | Typ | Max. počet
atributu |  |  | (A/N) |  |  |  | znaků
Stavba |  |  | A |  | Přebírá se z Rekapitulace stavby | String | 120
Objekt |  |  | A |  | Kód a název objektu | String | 20 + 120
Soupis |  |  | A |  | Přebírá se z Krycího listu soupisu | String | 20 + 120
Místo |  |  | N |  | Přebírá se z Krycího listu soupisu | String | 50
Datum |  |  | A |  | Přebírá se z Krycího listu soupisu | Date
Zadavatel |  |  | N |  | Přebírá se z Krycího listu soupisu | String | 50
Projektant |  |  | N |  | Přebírá se z Krycího listu soupisu | String | 50
Uchazeč |  |  | N |  | Přebírá se z Krycího listu soupisu | String | 50
PČ |  |  | A |  | Pořadové číslo položky soupisu | Long
Typ |  |  | A |  | Typ položky soupisu | eGTypPolozky | 1
Kód |  |  | A |  | Kód položky ze soupisu | String | 20
Popis |  |  | A |  | Popis položky ze soupisu | String | 255
MJ |  |  | A |  | Měrná jednotka položky | String | 10
Množství |  |  | A |  | Množství položky soupisu | Double
J.Cena |  |  | A |  | Jednotková cena položky | Double
Cena celkem |  |  | A |  | Cena celkem vyčíslena jako J.Cena * Množství | Double
Cenová soustava |  |  | N |  | Zařazení položky do cenové soustavy | String | 50
p |  |  | N |  | Poznámka položky ze soupisu | Memo
psc |  |  | N |  | Poznámka k souboru cen ze soupisu | Memo
pp |  |  | N |  | Plný popis položky ze soupisu | Memo
vv |  |  | N |  | Výkaz výměr (figura, výraz, výměra) ze soupisu | Text,Text,Double | 20, 150
DPH |  |  | A |  | Sazba DPH pro položku | eGSazbaDPH
Hmotnost |  |  | A |  | Hmotnost položky ze soupisu | Double
Suť |  |  | A |  | Suť položky ze soupisu | Double
Nh |  |  | N |  | Normohodiny položky ze soupisu | Double
Datová věta
Typ věty |  |  | Hodnota |  | Význam
eGSazbaDPH |  |  | základní |  | Základní sazba DPH
|  |  | snížená |  | Snížená sazba DPH
|  |  | nulová |  | Nulová sazba DPH
|  |  | zákl. přenesená |  | Základní sazba DPH přenesená
|  |  | sníž. přenesená |  | Snížená sazba DPH přenesená
eGTypZakazky |  |  | STA |  | Stavební objekt
|  |  | PRO |  | Provozní soubor
|  |  | ING |  | Inženýrský objekt
|  |  | VON |  | Vedlejší a ostatní náklady
|  |  | OST |  | Ostatní náklady
eGTypPolozky |  |  | 1 |  | Položka typu HSV
|  |  | 2 |  | Položka typu PSV
|  |  | 3 |  | Položka typu M
|  |  | 4 |  | Položka typu OST