## Typ_1
Požadované minimální parametry konfigurace klimatizačních zařízení - 2 Ks
Dodavatel: …………………………………………………………………………………………………………………………… |  | (vyplní dodavatel) | doplňte typové označení nabízeného zařízení
|  | Nabízené parametry | Název/Typ:
Parametr | Popis parametru | Parametr | Popis parametru *
Konstrukční provedení jednotky | Kompletní sety vnitřních podstropních jednotek a venkovních jednotek. Klimatizační zařízení budou sloužit k chlazení serveroven. Celoroční provoz 24/7. | Konstrukční provedení jednotky
Vnitřní podstropní jednotka/ venkovní jednotka |  | Vnitřní podstropní jednotka/ venkovní jednotka
- technologie | řízená invertorová technologie | - technologie
- chladící výkon (kW) | od 4,5 kW do 5 kW | - chladící výkon (kW)
- účinnost SEER | min. 5,0 | - účinnost SEER
- účinnost EER | min. 3,0 | - účinnost EER
- příkon (kW) | max. 2,0 kW | - příkon (kW)
Vnitřní podstropní jednotka |  | Vnitřní podstropní jednotka
- vzduchový výkon (m³/h) | min 2 100 m³/h | - vzduchový výkon (m³/h)
- hladina akustického tlaku dB(A) - režim chlazení | zařízení musí splňovat zákonné hygienické limity hluku pro chráněné vnitřní a vnější prostory staveb | - hladina akustického tlaku dB(A) - režim chlazení
- hmotnost (kg) | do 25 kg | - hmotnost (kg)
Rozměry (VxŠxH) | max 300x1000x700 mm | Rozměry (VxŠxH)
Venkovní jednotka |  | Venkovní jednotka
- hladina akustického tlaku dB(A) - režim chlazení | zařízení musí splňovat zákonné hygienické limity hluku pro chráněné vnitřní a vnější prostory staveb | - hladina akustického tlaku dB(A) - režim chlazení
- hmotnost (kg) | do 45 kg | - hmotnost (kg)
Rozměry (VxŠxH) | max 600x800x300 mm | Rozměry (VxŠxH)
Kompresor | Twin Rotary | Kompresor
Ostatní |  | Ostatní
- vstupní střídavé napětí | 230 V/ 50 Hz, 1f | - vstupní střídavé napětí
- jištění | max. 16 A | - jištění
- ovládání | tichý režim, 24h časovač | - ovládání
nastavitelné lamely umožňující změnit proudění vzduchu, snadné čištění, automatický restart po výpadku napájení, plynulá volba výkonu, odvod kondenzátu
nástěnné ovládání jednotek (LCD display)
ekologické chladivo splňující normy EU - například R32
garance náhradních dílu min. 8 let
splňuje kritéria směrnice ECODESIGN
energetická třída min. A
- záruka | 60 měsíců | - záruka
* Dodavatel uvede v "Popisu parametru" přesnou specifikaci jednotilivých komponent/vlastností.

## Typ_2
Požadované minimální parametry konfigurace klimatizačních zařízení - 1 Ks
Dodavatel: …………………………………………………………………………………………………………………………… |  | (vyplní dodavatel) | doplňte typové označení nabízeného zařízení
|  | Nabízené parametry | Název/Typ:
Parametr | Popis parametru | Parametr | Popis parametru *
Konstrukční provedení jednotky | Kompletní set vnitřní nástěnné jednotky a venkovní jednotky. Klimatizační zařízení budou sloužit k chlazení serveroven. Celoroční provoz 24/7. | Konstrukční provedení jednotky
Vnitřní podstropní jednotka/ venkovní jednotka |  | Vnitřní podstropní jednotka/ venkovní jednotka
- technologie | řízená invertorová technologie | - technologie
- chladící výkon (kW) | od 4,5 kW do 5 kW | - chladící výkon (kW)
- účinnost SEER | min. 6,0 | - účinnost SEER
- účinnost EER | min. 3,0 | - účinnost EER
- příkon (kW) | max. 2,0 kW | - příkon (kW)
Vnitřní nástěnná jednotka |  | Vnitřní nástěnná jednotka
- vzduchový výkon (m³/h) | min 800 m³/h | - vzduchový výkon (m³/h)
- hladina akustického tlaku dB(A) - režim chlazení | zařízení musí splňovat zákonné hygienické limity hluku pro chráněné vnitřní a vnější prostory staveb | - hladina akustického tlaku dB(A) - režim chlazení
- hmotnost (kg) | do 15 kg | - hmotnost (kg)
Rozměry (VxŠxH) | max 400x1100x300 mm | Rozměry (VxŠxH)
Venkovní jednotka |  | Venkovní jednotka
- hladina akustického tlaku dB(A) - režim chlazení | zařízení musí splňovat zákonné hygienické limity hluku pro chráněné vnitřní a vnější prostory staveb | - hladina akustického tlaku dB(A) - režim chlazení
- hmotnost (kg) | do 45 kg | - hmotnost (kg)
Rozměry (VxŠxH) | max 600x800x300 mm | Rozměry (VxŠxH)
Kompresor | Twin Rotary | Kompresor
Ostatní |  | Ostatní
- vstupní střídavé napětí | 230 V/ 50 Hz, 1f | - vstupní střídavé napětí
- jištění | max. 16 A | - jištění
- ovládání | tichý režim, 24h časovač | - ovládání
nastavitelné lamely umožňující změnit proudění vzduchu, snadné čištění, automatický restart po výpadku napájení, plynulá volba výkonu, odvod kondenzátu
nástěnné ovládání jednotek (LCD display)
ekologické chladivo splňující normy EU - například R32
garance náhradních dílu min. 8 let
splňuje kritéria směrnice ECODESIGN
energetická třída min. A
- záruka | 60 měsíců | - záruka
* Dodavatel uvede v "Popisu parametru" přesnou specifikaci jednotilivých komponent/vlastností.

## Typ_3
Požadované minimální parametry konfigurace klimatizačních zařízení - 1 Ks
Dodavatel: …………………………………………………………………………………………………………………………… |  | (vyplní dodavatel) | doplňte typové označení nabízeného zařízení
|  | Nabízené parametry | Název/Typ:
Parametr | Popis parametru | Parametr | Popis parametru *
Konstrukční provedení jednotky | Kompletní set vnitřní nástěnné jednotky a venkovní jednotky. Klimatizační zařízení budou sloužit k chlazení serveroven. Celoroční provoz 24/7. | Konstrukční provedení jednotky
Vnitřní podstropní jednotka/ venkovní jednotka |  | Vnitřní podstropní jednotka/ venkovní jednotka
- technologie | řízená invertorová technologie | - technologie
- chladící výkon (kW) | od 3,1 kW do 3,6 kW | - chladící výkon (kW)
- účinnost SEER | min. 6,0 | - účinnost SEER
- účinnost EER | min. 3,0 | - účinnost EER
- příkon (kW) | max. 2,0 kW | - příkon (kW)
Vnitřní nástěnná jednotka |  | Vnitřní nástěnná jednotka
- vzduchový výkon (m³/h) | min 500 m³/h | - vzduchový výkon (m³/h)
- hladina akustického tlaku dB(A) - režim chlazení | zařízení musí splňovat zákonné hygienické limity hluku pro chráněné vnitřní a vnější prostory staveb | - hladina akustického tlaku dB(A) - režim chlazení
- hmotnost (kg) | do 15 kg | - hmotnost (kg)
Rozměry (VxŠxH) | max 300x800x300 mm | Rozměry (VxŠxH)
Venkovní jednotka |  | Venkovní jednotka
- hladina akustického tlaku dB(A) - režim chlazení | zařízení musí splňovat zákonné hygienické limity hluku pro chráněné vnitřní a vnější prostory staveb | - hladina akustického tlaku dB(A) - režim chlazení
- hmotnost (kg) | do 45 kg | - hmotnost (kg)
Rozměry (VxŠxH) | max 600x800x300 mm | Rozměry (VxŠxH)
Kompresor | Twin Rotary | Kompresor
Ostatní |  | Ostatní
- vstupní střídavé napětí | 230 V/ 50 Hz, 1f | - vstupní střídavé napětí
- jištění | max. 16 A | - jištění
- ovládání | tichý režim, 24h časovač | - ovládání
nastavitelné lamely umožňující změnit proudění vzduchu, snadné čištění, automatický restart po výpadku napájení, plynulá volba výkonu, odvod kondenzátu
nástěnné ovládání jednotek (LCD display)
ekologické chladivo splňující normy EU - například R32
garance náhradních dílu min. 8 let
splňuje kritéria směrnice ECODESIGN
energetická třída min. A
- záruka | 60 měsíců | - záruka
* Dodavatel uvede v "Popisu parametru" přesnou specifikaci jednotilivých komponent/vlastností.