## List1
Příloha č. 1 - Přehled místností
místnost | objem v m3 | umístění místnosti | stávající klimatizace | nová klimatizace | počet klim. jednotek | minimální chladící výkon | Popis
A203 | 80 | sever | ne | ano | 1 | 5,0 kW | podstropní vnitřní jednotka
A204 | 25 |  | ano | ano | 1 | 2,5 kW | podstropní vnitřní jednotka
A205 | 55 |  | ne | ano | 1 | 3,5 kW | podstropní vnitřní jednotka
A206 | 74 |  | ne | ano | 1 | 3,5 kW | podstropní vnitřní jednotka
A207 | 30 |  | ne | ano | 1 | 2,5 kW | podstropní vnitřní jednotka
A209 | 85 | východ | ano | ano | 2 | 2x2,5 kW | podstropní vnitřní jednotka
A210 | 84 |  | ano | ano | 1 | 5,0 kW | podstropní vnitřní jednotka
A211 | 54 | jih | ano | ano | 1 | 5,0 kW | podstropní vnitřní jednotka
A212 | 88 |  | ano | ano | 1 | 5,0 kW | podstropní vnitřní jednotka
A213 | 82 |  | ano | ano | 1 | 5,0 kW | podstropní vnitřní jednotka
A214 | 85 |  | ano | ano | 1 | 5,0 kW | podstropní vnitřní jednotka
A215 | 72 |  | ano | ano | 1 | 5,0 kW | podstropní vnitřní jednotka
A216 | 75 |  | ano | ano | 1 | 5,0 kW | podstropní vnitřní jednotka
A217 | 78 |  | ano | ano | 1 | 5,0 kW | podstropní vnitřní jednotka
střecha |  |  |  |  | 2 | * | venkovní jednotka
* Výkony venkovních jednotek musí být dimenzovány dle potřebného minimálního výkonu vnitřních jednotek.