## List 1
Příloha č. 1 - Technická specifikace předmětu koupě
Vozidlo předmětem dodávky: | Multifunkční nosič nářadí - nový
Počet kusů vozidel: | 3
Místo předání vozidla: | 1 ks - PSS Pouchov, Stavební 915, Hradec Králové
1 ks - PS Jičín, Jarošovská 103, Jičín
1 ks - PS Žamberk, Orlická 1101, Žamberk
Minimální požadované technické parametry:
Výrobce vozidla:
Obchodní označení vozidla:
Typ vozidla:
Palivo motoru: | motorová nafta
Výkon motoru: | min. 55 kW
Emisní norma: | dle platné legislativy
Pneumatiky: | standardní, min. 33x15.50-15, nízkotlaké
Převodovka: | hydrostatická, ovládání hydropojezdu automaticky pomocí plynového pedálu nebo manuálně prostřednictvím multifunkční páky
Řízení: | hydrostatické, elektrohydraulické ovládání všech kol; možnost řízení - všechna 4 kola, přední náprava, zadní náprava; krabí chod; přední náprava výkyvná
Uzávěry diferenciálu: | předvolitelné, v přední i zadní nápravě
Svahová dostupnost: | min. 35°
Pohon: | 4x4
Provozní hmotnost stroje (bez příslušenství): | max. 3 500 kg
Maximální technicky přípustná hmotnost: | max. 6 000 kg
Přední tříbodový závěs: | zvedací síla min. 1 500 kg, hydraulické odlehčení přídavných zařízení, hydraulické odpružení, stranový posun, rychlovýměnný systém pro příslušenství
Přední vývodová hřídel: | ano
Otáčky přední vývodové hřídele: | 540/1000 ot./min
Hydraulický třetí bod: | ano
Zadní tříbodový závěs: | zvedací síla min. 1 500 kg, hydraulické tlumení kmitů
Otáčky zadní vývodové hřídele: | 540/700 - 1000 ot./min
Počet vývodů hydrauliky: | vpředu min. tři okruhy - 6 + 1, vzadu min. dva okruhy - 4 + 1
Ovládání hydrauliky: | z místa řidiče
Možnost reverzního chodu ventilátoru chlazení: | ano
Kabina: | ano
Topení, klimatizace: | ano
Sedadlo řidiče: | výškově i sklonově nastavitelné
Autorádio: | ano
Gumové koberce do kabiny: | ano
Odnímatelný výstražný maják: | ano
Plnohodnotné rezervní kolo se zvedákem: | ano
Povinná výbava vozidla: | dle platné legislativy, lékárnička (s datem platnosti min. 20 měsíců od data předání vozidla), počet reflexních vest dle počtu míst k sezení; sada žárovek, tažné lano
Zadní tažné zařízení s čepem: | ano
Umožnění připojení externího modulu GPS na sběrnici vozidla bez porušení záruky. Sběrnice musí umožňovat vyčítání dat o stavu paliva v nádrži a o počtu ujetých km: | ano - státní podnik využívá systém WEBDISPEČINK - prodávající musí garantovat vzájemnou kompatibilitu a zajistit zpřístupnění dat na sběrnici vozidla
Záruka minimálně: | 24 měsíců bez omezení
Záruční servis pro traktory a příslušenství: | PLNÝ (FULL) SERVIS - platný po dobu záruky, v rozsahu stanoveném výrobcem nosičů nebo příslušenství a prováděný v místě předání nosičů nebo příslušenství kupujícímu
Příslušenství:
Čelní cepový mulčovač (ke každému stroji): | sečení noži, pracovní záběr min. 200 cm, s možností zařazení reverzního chodu žacího válce, nastavení výšky sekání (strniště) z kabiny z místa řidiče
Vyprošťovací naviják (ke každému stroji): | Navíjecí síla min. 4 t, délka lana min. 30 m, průměr lana min. 10 mm, ovládání z kabiny řidiče
Ramenový mulčovač (1x Hradec Králové, 1x Jičín): | s žací hlavou o záběru min. 90 cm a dosahem min. 390 cm, nastavení výšky sekání (strniště) z kabiny z místa řidiče, orientace výložníku na levou stranu, umístění do předního tříbodového závěsu, ovládání proporcionálně, joystickem z kabiny řidiče
Univerzální sklopná lopata (1x Hradec Králové, 1x Jičín): | Hydraulicky sklopná, nosnost min 900 kg, šířka min. 190 cm, hloubka min. 70 cm, výška bočnic min. 40 cm, odnímatelné čelo
Ochranný rám proti větvím (1x Žamberk): | ano - ochranný rám čelního skla a střechy
Veškeré příslušenství kompatibilní a plně funkční s dodávaným strojem: | ano - (součástí dodávky příslušenství jsou veškeré pohony, pomocné rámy, protizávaží apod.)
Uchazeč vyplní žlutě vyznačená pole.