## Rekapitulace stavby
Export Komplet | [24 empty] | VZ | 2.0 | ZAMOK |  |  |  |  | False | False | {c0913e41-90bc-4570-a7e7-6645cf4bbcc1}
[31 empty] | 0,01 | 21
[31 empty] | 0,01 | 15
|  | REKAPITULACE STAVBY | [15 empty] | v --- níže se nacházejí doplnkové a pomocné údaje k sestavám --- v | [11 empty] | Návod na vyplnění | 0,001
|  | Kód: |  |  |  |  | 18-028-A1-DPS | [22 empty] | Měnit lze pouze buňky se žlutým podbarvením! 1) v Rekapitulaci stavby vyplňte údaje o Uchazeči (přenesou se do ostatních sestav i v jiných listech) 2) na vybraných listech vyplňte v sestavě Soupis prací ceny u položek | 0,01
|  | Stavba: |  |  |  |  | Bečva, Přerov - protipovodňová ochrana nad jezem - I. etapa - oprava 08_2021 | [23 empty] | 0,01
|  | KSO: | [11 empty] | CC-CZ: | [16 empty] | 0,01
|  | Místo: |  |  |  |  | Přerov | [6 empty] | Datum: |  | 12. 8. 2021 | [14 empty] | 0,01
0,01
|  | Zadavatel: | [11 empty] | IČ: | [16 empty] | 0,01
|  |  | Povodí Moravy, s.p. | [10 empty] | DIČ: | [16 empty] | 0,01
0,01
|  | Uchazeč: | [11 empty] | IČ: |  | Vyplň údaj | [14 empty] | 0,01
|  |  | Vyplň údaj | [10 empty] | DIČ: |  | Vyplň údaj | [14 empty] | 0,01
False
|  | Projektant: | [11 empty] | IČ: | [16 empty] | False
|  |  | Dopravoprojekt Brno a.s. | [10 empty] | DIČ: | [16 empty] | True
0,01
|  | Zpracovatel: | [11 empty] | IČ: | [16 empty] | 0,01
[14 empty] | DIČ: | [16 empty] | False
Poznámka:
Soupis prací je sestaven s využitím Cenové soustavy ÚRS. Položky, které pochází z této cenové soustavy, jsou ve sloupci 'Cenová soustava' označeny popisem 'CS ÚRS' a úrovní příslušného kalendářního pololetí. Veškeré další informace vymezující popis a podmínky použití těchto položek z Cenové soustavy, které nejsou uvedeny přímo v soupisu prací, jsou neomezeně dálkově k dispozici na www.cs-urs.cz, sekce Cenové a technické podmínky.
|  | Cena bez DPH | [11 empty] | 0
[8 empty] | Sazba daně |  | Základ daně |  |  |  | Výše daně
|  | DPH |  | základní |  |  |  | 21% |  | 0 |  |  |  | 0
|  |  |  | snížená |  |  |  | 15% |  | 0 |  |  |  | 0
|  |  |  | zákl. přenesená |  |  |  | 21% |  | 0 |  |  |  | 0
|  |  |  | sníž. přenesená |  |  |  | 15% |  | 0 |  |  |  | 0
|  |  |  | nulová |  |  |  | 0% |  | 0 |  |  |  | 0
|  | Cena s DPH | [6 empty] | v |  | CZK |  |  | 0
REKAPITULACE OBJEKTŮ STAVBY A SOUPISŮ PRACÍ
| Kód: | [6 empty] | 18-028-A1-DPS
| Stavba: | [6 empty] | Bečva, Přerov - protipovodňová ochrana nad jezem - I. etapa - oprava 08_2021
| Místo: | [6 empty] | Přerov |  |  |  |  | Datum: |  | 12. 8. 2021
| Zadavatel: | [6 empty] | Povodí Moravy, s.p. |  |  |  |  | Projektant: |  | Dopravoprojekt Brno a.s. |  |  | Informatívní údaje z listů zakázek
| Uchazeč: | [11 empty] | Zpracovatel:
| Kód |  |  |  | Popis | [6 empty] | Cena bez DPH [CZK] |  |  |  | Cena s DPH [CZK] | Typ | z toho Ostat. náklady [CZK] | DPH [CZK] | Normohodiny [h] | DPH základní [CZK] | DPH snížená [CZK] | DPH základní přenesená [CZK] | DPH snížená přenesená [CZK] | Základna DPH základní | Základna DPH snížená | Základna DPH zákl. přenesená | Základna DPH sníž. přenesená | Základna DPH nulová
| Náklady stavby celkem | [10 empty] | 0 |  |  |  | 0 |  | 0 | 0 | 0 | 0 | 0 | 0 | 0 | 0 | 0 | 0 | 0 | 0 |  | D | 0 | ###NOIMPORT### | IMPORT | {c0913e41-90bc-4570-a7e7-6645cf4bbcc1} | {00000000-0000-0000-0000-000000000000}
/ |  | SO 00 |  |  |  | Vedlejší rozpočtové náklady | [5 empty] | 0 |  |  |  | 0 | STA | 0 | 0 | 0 | 0 | 0 | 0 | 0 | 0 | 0 | 0 | 0 | 0 |  |  | 1 |  | IMPORT | {8872b534-1761-4f29-b301-1327fb6e8dd3} | {c0913e41-90bc-4570-a7e7-6645cf4bbcc1} | 2
/ |  | SO 03.1 |  |  |  | Opatření č. 1P/04 - ochranná stěna mezi mosty - 2.část - ochranná zídka | [5 empty] | 0 |  |  |  | 0 | STA | 0 | 0 | 0 | 0 | 0 | 0 | 0 | 0 | 0 | 0 | 0 | 0 |  |  | 1 |  | IMPORT | {398dd642-e1c6-477d-9b30-ba2344cc7b08} | {c0913e41-90bc-4570-a7e7-6645cf4bbcc1} | 2
/ |  | SO 03.2 |  |  |  | Opatření č. 1P/04 - ochranná stěna mezi mosty - 2.část - obnova chodníku | [5 empty] | 0 |  |  |  | 0 | STA | 0 | 0 | 0 | 0 | 0 | 0 | 0 | 0 | 0 | 0 | 0 | 0 |  |  | 1 |  | IMPORT | {93b8c677-0a35-4d03-9cef-d63e4cb4016f} | {c0913e41-90bc-4570-a7e7-6645cf4bbcc1} | 2
/ |  | SO 03.3 |  |  |  | Opatření č. 1P/04 - ochranná stěna mezi mosty - 2.část - obnova komunikace | [5 empty] | 0 |  |  |  | 0 | STA | 0 | 0 | 0 | 0 | 0 | 0 | 0 | 0 | 0 | 0 | 0 | 0 |  |  | 1 |  | IMPORT | {a9558790-d972-4a3a-ab5d-45735515e42b} | {c0913e41-90bc-4570-a7e7-6645cf4bbcc1} | 2
/ |  | SO 06.1 |  |  |  | Opatření č. 1L/11 - ochranná opatření u tenisu - ochranná stěna | [5 empty] | 0 |  |  |  | 0 | STA | 0 | 0 | 0 | 0 | 0 | 0 | 0 | 0 | 0 | 0 | 0 | 0 |  |  | 1 |  | IMPORT | {f2bb9ca0-1f8e-4c07-b8a3-37f4dc04d8bc} | {c0913e41-90bc-4570-a7e7-6645cf4bbcc1} | 2
/ |  | SO 06.2 |  |  |  | Opatření č. 1L/11 - ochranná opatření u tenisu - obnova cyklostezky | [5 empty] | 0 |  |  |  | 0 | STA | 0 | 0 | 0 | 0 | 0 | 0 | 0 | 0 | 0 | 0 | 0 | 0 |  |  | 1 |  | IMPORT | {2fcb24ac-2d35-4b48-820a-0bc7b590063d} | {c0913e41-90bc-4570-a7e7-6645cf4bbcc1} | 2
/ |  | SO 08.01 |  |  |  | Oprava uzávěru odběru surové vody | [5 empty] | 0 |  |  |  | 0 | STA | 0 | 0 | 0 | 0 | 0 | 0 | 0 | 0 | 0 | 0 | 0 | 0 |  |  | 1 |  | IMPORT | {26418429-a67c-4b6d-9152-8f076754d67f} | {c0913e41-90bc-4570-a7e7-6645cf4bbcc1} | 2
/ |  | SO 08.02 |  |  |  | Oprava uzávěru na odtoku z ČOV | [5 empty] | 0 |  |  |  | 0 | STA | 0 | 0 | 0 | 0 | 0 | 0 | 0 | 0 | 0 | 0 | 0 | 0 |  |  | 1 |  | IMPORT | {8e39b2b0-1bc4-41f5-ade5-9f57730b7b09} | {c0913e41-90bc-4570-a7e7-6645cf4bbcc1} | 2
/ |  | SO 08.03 |  |  |  | Zpětná klapka na neznámé výusti ř. km 12,310 | [5 empty] | 0 |  |  |  | 0 | STA | 0 | 0 | 0 | 0 | 0 | 0 | 0 | 0 | 0 | 0 | 0 | 0 |  |  | 1 |  | IMPORT | {6e20c6e4-de81-45e6-8a7f-45ca68b4ad05} | {c0913e41-90bc-4570-a7e7-6645cf4bbcc1} | 2
/ |  | SO 08.09 |  |  |  | Hradidlová komora na OS 6N | [5 empty] | 0 |  |  |  | 0 | STA | 0 | 0 | 0 | 0 | 0 | 0 | 0 | 0 | 0 | 0 | 0 | 0 |  |  | 1 |  | IMPORT | {5bf68cb2-d103-449e-9ffa-55378a71dca0} | {c0913e41-90bc-4570-a7e7-6645cf4bbcc1} | 2
/ |  | SO 08.10 |  |  |  | Hradidlová komora odvodnění parku Michalov | [5 empty] | 0 |  |  |  | 0 | STA | 0 | 0 | 0 | 0 | 0 | 0 | 0 | 0 | 0 | 0 | 0 | 0 |  |  | 1 |  | IMPORT | {f45ff299-a027-4bd1-919d-ba18dd6bf95b} | {c0913e41-90bc-4570-a7e7-6645cf4bbcc1} | 2
/ |  | SO 08.11 |  |  |  | Soubor opatření na MVN Městský rybník | [5 empty] | 0 |  |  |  | 0 | STA | 0 | 0 | 0 | 0 | 0 | 0 | 0 | 0 | 0 | 0 | 0 | 0 |  |  | 1 |  | IMPORT | {2dbc6e25-4723-42f7-b013-5c03809db531} | {c0913e41-90bc-4570-a7e7-6645cf4bbcc1} | 2
|  | SO 08.13 |  |  |  | Soubor opatření na OS4A | [5 empty] | 0 |  |  |  | 0 | STA | 0 | 0 | 0 | 0 | 0 | 0 | 0 | 0 | 0 | 0 | 0 | 0 |  | D | 1 | ###NOIMPORT### | IMPORT | {dd4f5c6e-c092-430c-9ba9-237ced7fcfa2} | {c0913e41-90bc-4570-a7e7-6645cf4bbcc1} | 0
/ |  |  | SO 08.13.1 |  |  |  | Dešťová kanalizace + HK1 |  |  |  |  | 0 |  |  |  | 0 | Soupis | 0 | 0 | 0 | 0 | 0 | 0 | 0 | 0 | 0 | 0 | 0 | 0 |  |  | 2 |  | IMPORT | {b4775aa6-d6f3-4b71-a382-7267f2a6bee6} | {dd4f5c6e-c092-430c-9ba9-237ced7fcfa2}
/ |  |  | SO 08.13.2 |  |  |  | Šachta s uzávěrem + výměna poklopů |  |  |  |  | 0 |  |  |  | 0 | Soupis | 0 | 0 | 0 | 0 | 0 | 0 | 0 | 0 | 0 | 0 | 0 | 0 |  |  | 2 |  | IMPORT | {8e48087e-69f4-4656-a861-5bc6165b8c77} | {dd4f5c6e-c092-430c-9ba9-237ced7fcfa2}
/ |  |  | SO 08.13.3 |  |  |  | Hradidlová komora HK2 |  |  |  |  | 0 |  |  |  | 0 | Soupis | 0 | 0 | 0 | 0 | 0 | 0 | 0 | 0 | 0 | 0 | 0 | 0 |  |  | 2 |  | IMPORT | {0cc67528-c6be-46c9-abeb-6d46830d048a} | {dd4f5c6e-c092-430c-9ba9-237ced7fcfa2}
/ |  |  | SO 08.13.4 |  |  |  | Vyvložkování odlehčovací stoky + přeložky přípojek |  |  |  |  | 0 |  |  |  | 0 | Soupis | 0 | 0 | 0 | 0 | 0 | 0 | 0 | 0 | 0 | 0 | 0 | 0 |  |  | 2 |  | IMPORT | {f8546eb1-bd6c-4b39-883d-57e9824070ce} | {dd4f5c6e-c092-430c-9ba9-237ced7fcfa2}
/ |  | SO 08.14 |  |  |  | Hradidlová komora za OK5A | [5 empty] | 0 |  |  |  | 0 | STA | 0 | 0 | 0 | 0 | 0 | 0 | 0 | 0 | 0 | 0 | 0 | 0 |  |  | 1 |  | IMPORT | {11ffa5e9-2e21-4dce-ab81-ef9a965441b0} | {c0913e41-90bc-4570-a7e7-6645cf4bbcc1} | 2
/ |  | SO 08.16 |  |  |  | Zpětné klapky na ostatní výusti | [5 empty] | 0 |  |  |  | 0 | STA | 0 | 0 | 0 | 0 | 0 | 0 | 0 | 0 | 0 | 0 | 0 | 0 |  |  | 1 |  | IMPORT | {fa6bc6fd-d42d-4658-893d-1bd383c2d8e4} | {c0913e41-90bc-4570-a7e7-6645cf4bbcc1} | 2
/ |  | SO 09 |  |  |  | Kácení a náhradní výsadba | [5 empty] | 0 |  |  |  | 0 | STA | 0 | 0 | 0 | 0 | 0 | 0 | 0 | 0 | 0 | 0 | 0 | 0 |  |  | 1 |  | IMPORT | {553a0590-5271-497c-9966-9f2a4d42ad94} | {c0913e41-90bc-4570-a7e7-6645cf4bbcc1} | 2
/ |  | SO 10 |  |  |  | Mobilní čerpací stanice | [5 empty] | 0 |  |  |  | 0 | STA | 0 | 0 | 0 | 0 | 0 | 0 | 0 | 0 | 0 | 0 | 0 | 0 |  |  | 1 |  | IMPORT | {8e6fe379-9b6b-45db-a009-987e10ecc796} | {c0913e41-90bc-4570-a7e7-6645cf4bbcc1} | 2
/ |  | SO 11 |  |  |  | Sjezd do toku Bečvy | [5 empty] | 0 |  |  |  | 0 | STA | 0 | 0 | 0 | 0 | 0 | 0 | 0 | 0 | 0 | 0 | 0 | 0 |  |  | 1 |  | IMPORT | {e6a90ac3-0d97-46b4-941b-5235af44a9eb} | {c0913e41-90bc-4570-a7e7-6645cf4bbcc1} | 2
/ |  | SO 13.04 |  |  |  | Přeložka NTL plynovodu | [5 empty] | 0 |  |  |  | 0 | STA | 0 | 0 | 0 | 0 | 0 | 0 | 0 | 0 | 0 | 0 | 0 | 0 |  |  | 1 |  | IMPORT | {eb0bffda-9e51-42a3-9f75-2c3afcf94448} | {c0913e41-90bc-4570-a7e7-6645cf4bbcc1} | 2

## SO 00 - Vedlejší rozpočto...
{8872b534-1761-4f29-b301-1327fb6e8dd3}
2
| KRYCÍ LIST SOUPISU PRACÍ | [7 empty] | v --- níže se nacházejí doplnkové a pomocné údaje k sestavám --- v | [8 empty] | False
Stavba:
Bečva, Přerov - protipovodňová ochrana nad jezem - I. etapa - oprava 08_2021
Objekt:
SO 00 - Vedlejší rozpočtové náklady
| KSO: |  |  |  |  | CC-CZ:
| Místo: |  | Přerov |  |  | Datum: | 12. 8. 2021
| Zadavatel: |  |  |  |  | IČ:
|  | Povodí Moravy, s.p. |  |  |  | DIČ:
| Uchazeč: |  |  |  |  | IČ: | Vyplň údaj
|  | Vyplň údaj |  |  |  | DIČ: | Vyplň údaj
| Projektant: |  |  |  |  | IČ:
|  | Dopravoprojekt Brno a.s. |  |  |  | DIČ:
| Zpracovatel: |  |  |  |  | IČ:
|  | Ing. Petr Husák |  |  |  | DIČ:
Poznámka:
| Cena bez DPH | [5 empty] | 0
|  |  | Základ daně |  |  | Sazba daně | Výše daně
| DPH | základní | 0 |  |  | 21% | 0
|  | snížená | 0 |  |  | 15% | 0
|  | zákl. přenesená | 0 |  |  | 21% | 0
|  | sníž. přenesená | 0 |  |  | 15% | 0
|  | nulová | 0 |  |  | 0% | 0
| Cena s DPH |  |  | v | CZK |  | 0
REKAPITULACE ČLENĚNÍ SOUPISU PRACÍ
Stavba:
Bečva, Přerov - protipovodňová ochrana nad jezem - I. etapa - oprava 08_2021
Objekt:
SO 00 - Vedlejší rozpočtové náklady
Místo: |  |  | Přerov |  |  | Datum: | 12. 8. 2021
Zadavatel: |  |  | Povodí Moravy, s.p. |  |  | Projektant: | Dopravoprojekt Brno a.s.
Uchazeč: |  |  | Vyplň údaj |  |  | Zpracovatel: | Ing. Petr Husák
Kód dílu - Popis | [6 empty] | Cena celkem [CZK]
Náklady stavby celkem | [6 empty] | 0 | [11 empty] | -1
| VRN - Vedlejší rozpočtové náklady | [5 empty] | 0
| VRN1 - Průzkumné, geodetické a projektové práce | [5 empty] | 0
| VRN3 - Zařízení staveniště | [5 empty] | 0
| VRN4 - Inženýrská činnost | [5 empty] | 0
| VRN6 - Územní vlivy | [5 empty] | 0
| VRN7 - Provozní vlivy | [5 empty] | 0
SOUPIS PRACÍ
Stavba:
Bečva, Přerov - protipovodňová ochrana nad jezem - I. etapa - oprava 08_2021
Objekt:
SO 00 - Vedlejší rozpočtové náklady
Místo: |  |  | Přerov |  |  | Datum: | 12. 8. 2021
Zadavatel: |  |  | Povodí Moravy, s.p. |  |  | Projektant: | Dopravoprojekt Brno a.s.
Uchazeč: |  |  | Vyplň údaj |  |  | Zpracovatel: | Ing. Petr Husák
PČ | Typ | Kód | Popis | MJ | Množství | J.cena [CZK] | Cena celkem [CZK] | Cenová soustava |  | DPH | J. Nh [h] | Nh celkem [h] | J. hmotnost [t] | Hmotnost celkem [t] | J. suť [t] | Suť Celkem [t]
Náklady soupisu celkem | [6 empty] | 0 |  |  |  |  | 0 |  | 0 |  | 0 |  | D | -1 | [10 empty] | 0
| D | VRN | Vedlejší rozpočtové náklady |  |  |  | 0 |  |  |  |  | 0 |  | 0 |  | 0 | 5 | D | 0 |  |  |  | ROZPOCET | [6 empty] | 0
| D | VRN1 | Průzkumné, geodetické a projektové práce |  |  |  | 0 |  |  |  |  | 0 |  | 0 |  | 0 | 5 | D | 1 |  |  |  | ROZPOCET | [6 empty] | 0
1 | K | 012002000 | Geodetické práce | kpl | 1 |  | 0 | CS ÚRS 2019 02 |  | základní |  | 0 | 0 | 0 | 0 | 0 | 1024 | K | 2 |  |  |  | ROZPOCET | 0 | 0 | 0 | 0 | 0 | 1 | 0 | 1024 | -1895693994
| P |  | Poznámka k položce: geodetické vytyčení prostoru staveniště v terénu před zahájením stavebních prací (vytyčení hranic trvalého a dočasného záboru), dočasný zábor 2,2 Ha zajištění průbežné geodetické činnosti oprávněnou osobou, včetně zaměření dokončené stavby | [14 empty] | P | 2
2 | K | 012103000 | Geodetické práce před výstavbou | kpl | 1 |  | 0 | CS ÚRS 2019 02 |  | základní |  | 0 | 0 | 0 | 0 | 0 | 1024 | K | 2 |  |  |  | ROZPOCET | 0 | 0 | 0 | 0 | 0 | 1 | 0 | 1024 | -775881590
| P |  | Poznámka k položce: - vytyčení všech podzemních inženýrských sítí a zajištění jejich neporušení během stavby a jejich zpětné předání jejich správcům - zajištění šetření o podzemních sítích vč. zajištění nových vyjádření v případě, že před realizací pozbyly platnosti | [14 empty] | P | 2
3 | K | 012303000 | Geodetické práce po výstavbě | kpl | 1 |  | 0 | CS ÚRS 2019 02 |  | základní |  | 0 | 0 | 0 | 0 | 0 | 1024 | K | 2 |  |  |  | ROZPOCET | 0 | 0 | 0 | 0 | 0 | 1 | 0 | 1024 | -1662791862
| P |  | Poznámka k položce: geodetické zaměřenískutečného provedení stavby vč. zákresu tras a objektů - předmětem je zaměření veškerých nadzemních i podzemních objektů, veškerých potrubních vedení a veškerých eketro rozvodů. Dokumentace geodetického zaměření skutečného stavu bude ověřena odpovědným geodetem. | [14 empty] | P | 2
4 | K | 012403000 | Kartografické práce | kpl | 1 |  | 0 | CS ÚRS 2019 02 |  | základní |  | 0 | 0 | 0 | 0 | 0 | 1024 | K | 2 |  |  |  | ROZPOCET | 0 | 0 | 0 | 0 | 0 | 1 | 0 | 1024 | 435495853
| P |  | Poznámka k položce: Vypracování geometrických plánů pro rozdělení pozemků a geometrických plánů skutečného provedení celé stavby do katastrální mapy s vyznačením věcných břemen dle požadavků a zásad platné státní legislativy a dle požadavků Katastrálního úřadu. Geometrické plány pro vklad do KN budou vypracovány 12x v tištěné verzi a 2x v digitální verzi na CD. Dokumentace bude ověřená odpověeným geodetem a Katastrálním úřadem. | [14 empty] | P | 2
5 | K | 013203000 | Dokumentace stavby bez rozlišení | kpl | 1 |  | 0 | CS ÚRS 2019 02 |  | základní |  | 0 | 0 | 0 | 0 | 0 | 1024 | K | 2 |  |  |  | ROZPOCET | 0 | 0 | 0 | 0 | 0 | 1 | 0 | 1024 | -127301814
| P |  | Poznámka k položce: Zpracování povodňového plánu stavby dle §71 zákona č. 254/2001 Sb. včetně zajištění schválení příslušnými orgány správy a Povodím Moravy, státní podnik | [14 empty] | P | 2
6 | K | 013254000 | Dokumentace skutečného provedení stavby | kpl | 1 |  | 0 | CS ÚRS 2019 02 |  | základní |  | 0 | 0 | 0 | 0 | 0 | 1024 | K | 2 |  |  |  | ROZPOCET | 0 | 0 | 0 | 0 | 0 | 1 | 0 | 1024 | -244364774
7 | K | 013294000 | Ostatní dokumentace | kpl | 1 |  | 0 | CS ÚRS 2019 02 |  | základní |  | 0 | 0 | 0 | 0 | 0 | 1024 | K | 2 |  |  |  | ROZPOCET | 0 | 0 | 0 | 0 | 0 | 1 | 0 | 1024 | -175606528
| P |  | Poznámka k položce: Dodavatelská dokumentace stavby (RDS) | [14 empty] | P | 2
| D | VRN3 | Zařízení staveniště |  |  |  | 0 |  |  |  |  | 0 |  | 0 |  | 0 | 5 | D | 1 |  |  |  | ROZPOCET | [6 empty] | 0
11 | K | 030001000 | Zařízení staveniště | kpl | 1 |  | 0 | CS ÚRS 2019 02 |  | základní |  | 0 | 0 | 0 | 0 | 0 | 1024 | K | 2 |  |  |  | ROZPOCET | 0 | 0 | 0 | 0 | 0 | 1 | 0 | 1024 | 175573334
| P |  | Poznámka k položce: Zařízení stavenište včetně jeho odstranění( zajištění záboru potřebných ploch a úhrady za dočasný zábor - zpětné předání vlastníkům dotčených pozemků), zajištění dostatečné bezpečnosti stavby včetně zabezpečení veřejného provozu. | [14 empty] | P | 2
12 | K | 032103000 | Náklady na stavební buňky | kpl | 1 |  | 0 | CS ÚRS 2019 02 |  | základní |  | 0 | 0 | 0 | 0 | 0 | 1024 | K | 2 |  |  |  | ROZPOCET | 0 | 0 | 0 | 0 | 0 | 1 | 0 | 1024 | -329595667
| P |  | Poznámka k položce: Kancelář pro TDS 2 osoby, cca 20m2 s vybavením základním nábytkem, tj. příslušný počet stolů a židlí a připojení k el. energii., zajištění přístupu k sociálnímu zařízení. Kanceláře budou uzamykatelné. | [14 empty] | P | 2
13 | K | 032203000 | Zařízení staveniště vybavení staveniště pronájem ploch staveniště | m2 | 2000 |  | 0 | CS ÚRS 2017 02 |  | základní |  | 0 | 0 | 0 | 0 | 0 | 1024 | K | 2 |  |  |  | ROZPOCET | 0 | 0 | 0 | 0 | 0 | 1 | 0 | 1024 | -592215860
| P |  | Poznámka k položce: poplatek za pronájem ploch ve vlastnictví Města Přerov a ČD , pozemek parc. č. 2637/3 a 6868/83 výše nájemného je stanovena jako předpoklad částkou v místě a čase obvyklou a činí 150,- Kč/m²/rok + DPH celková délka užívání 2 roky | [14 empty] | P | 2
| VV |  | plocha dočasného záboru 2000 m2 | [14 empty] | VV | 2 | 1 | True | 0 | ROZPOCET
| VV |  | 2000 |  | 2000 | [12 empty] | VV | 2 | 2 | True | 1 | ROZPOCET
15 | K | 034103000 | Oplocení staveniště | m | 600 |  | 0 | CS ÚRS 2019 02 |  | základní |  | 0 | 0 | 0 | 0 | 0 | 1024 | K | 2 |  |  |  | ROZPOCET | 0 | 0 | 0 | 0 | 0 | 1 | 0 | 1024 | 668246052
| P |  | Poznámka k položce: dočasné oplocení staveniště pro zamezení vstupu výšky min. 1,8 m, po celém obvodu stavby u vybraných SO. Položka zahrnuje zřízení, pronájem a demontáž dočasného oplocení | [14 empty] | P | 2
| VV |  | 600 |  | 600 | [12 empty] | VV | 2 | 2 | True | 0 | ROZPOCET
| VV |  | Součet |  | 600 | [12 empty] | VV | 2 | 4 | True | 1 | ROZPOCET
16 | K | 034203000 | Opatření na ochranu pozemků sousedních se staveništěm | kpl | 1 |  | 0 | CS ÚRS 2019 02 |  | základní |  | 0 | 0 | 0 | 0 | 0 | 1024 | K | 2 |  |  |  | ROZPOCET | 0 | 0 | 0 | 0 | 0 | 1 | 0 | 1024 | 1965550608
| P |  | Poznámka k položce: Provedení pasportizace stávajících nemovitostí (vč. pozemků) a jejich příslušenství, zajištění fotodokumentace stávajícího stavu přístupových komunikací v návaznosti na podmínky stav. povolení | [14 empty] | P | 2
17 | K | 034403000 | Osvětlení staveniště | kpl | 1 |  | 0 | CS ÚRS 2019 02 |  | základní |  | 0 | 0 | 0 | 0 | 0 | 1024 | K | 2 |  |  |  | ROZPOCET | 0 | 0 | 0 | 0 | 0 | 1 | 0 | 1024 | -1937251265
| P |  | Poznámka k položce: Zajištění dočasného dopravního značení, včetne projednání a následné odstranění + osazení výstažných cedulí | [14 empty] | P | 2
18 | K | 034503000 | Informační tabule na staveništi | kpl | 3 |  | 0 | CS ÚRS 2019 02 |  | základní |  | 0 | 0 | 0 | 0 | 0 | 1024 | K | 2 |  |  |  | ROZPOCET | 0 | 0 | 0 | 0 | 0 | 1 | 0 | 1024 | 1186228507
| P |  | Poznámka k položce: odolná proti povětrnostním vlivům, vyrobená z hliníku. Tabule bude mít rozměry 2x1,5 m a bude v minimální výšce 1,6 m nad terénem, osazená na zabetonovaných ocelových sloupcích - 2 ks. | [14 empty] | P | 2
| VV |  | 3 |  | 3 | [12 empty] | VV | 2 | 2 | True | 1 | ROZPOCET
19 | K | 035103001 | Pronájem ploch | kpl | 1 |  | 0 | CS ÚRS 2019 02 |  | základní |  | 0 | 0 | 0 | 0 | 0 | 1024 | K | 2 |  |  |  | ROZPOCET | 0 | 0 | 0 | 0 | 0 | 1 | 0 | 1024 | 1277131606
| P |  | Poznámka k položce: zajištění potřebných záborů ploch pro stavbu, včetně úhrady za dočasné zábory ploch, dočasné a trvalé skládky a následné uvedení zabraných ploch do stavu potřebného pro vrácení po dokončení stavby (urovnání terénu, osetí travním semenem, náhradní výsadba) | [14 empty] | P | 2
| D | VRN4 | Inženýrská činnost |  |  |  | 0 |  |  |  |  | 0 |  | 0 |  | 0 | 5 | D | 1 |  |  |  | ROZPOCET | [6 empty] | 0
20 | K | 042403000 | Vliv stavby na životní prostředí | kpl | 1 |  | 0 | CS ÚRS 2019 02 |  | základní |  | 0 | 0 | 0 | 0 | 0 | 1024 | K | 2 |  |  |  | ROZPOCET | 0 | 0 | 0 | 0 | 0 | 1 | 0 | 1024 | -1299436766
| P |  | Poznámka k položce: Zhotovitelem vypracovaný Plán opatření pro případ havárie (havarijní plán), pro případ úniku závadných látek (např. ropné produkty, cementové výluhy, odpadní vody z těsnících clon, atd.) Zajištění vedení průběžné evidence odpadů | [14 empty] | P | 2
21 | K | 042603000 | Plán zkoušek | kpl | 1 |  | 0 | CS ÚRS 2019 02 |  | základní |  | 0 | 0 | 0 | 0 | 0 | 1024 | K | 2 |  |  |  | ROZPOCET | 0 | 0 | 0 | 0 | 0 | 1 | 0 | 1024 | 581829311
| P |  | Poznámka k položce: Zajištění fotodokumentace veškerých konstrukcí, které budou v průběhu výstavby skryty nebo zakryty | [14 empty] | P | 2
22 | K | 043103000 | Zkoušky bez rozlišení | kpl | 1 |  | 0 | CS ÚRS 2019 02 |  | základní |  | 0 | 0 | 0 | 0 | 0 | 1024 | K | 2 |  |  |  | ROZPOCET | 0 | 0 | 0 | 0 | 0 | 1 | 0 | 1024 | -4315223
| P |  | Poznámka k položce: kontrolní měření kvality prací v rozsahu projektem předepsaných a dalších potřebných zkoušek prováděných prostřednictvím akrditovaných zkušeben posouzení základové spáry geotechnikem, posouzení použitelnosti lomového kamene geologem | [14 empty] | P | 2
| D | VRN6 | Územní vlivy |  |  |  | 0 |  |  |  |  | 0 |  | 0 |  | 0 | 5 | D | 1 |  |  |  | ROZPOCET | [6 empty] | 0
23 | K | 062002000 | Ztížené dopravní podmínky | kpl | 1 |  | 0 | CS ÚRS 2019 02 |  | základní |  | 0 | 0 | 0 | 0 | 0 | 1024 | K | 2 |  |  |  | ROZPOCET | 0 | 0 | 0 | 0 | 0 | 1 | 0 | 1024 | -1515713609
| P |  | Poznámka k položce: - ztížené podmínky z důvodu pohybu mechanizace a osob v centru města v návaznosti na podmínky stav. povolení - ztížené podmínky omezením pohybu mechanizace v blízkosti inženýrských sítí - ztížené podmínky omezenými přístupovými cestami pro mechanizaci do koryta toku (omezená únosnost stávajících mostků na místních komunikací) | [14 empty] | P | 2
24 | K | 063002000 | Práce na těžce přístupných místech | kpl | 1 |  | 0 | CS ÚRS 2019 02 |  | základní |  | 0 | 0 | 0 | 0 | 0 | 1024 | K | 2 |  |  |  | ROZPOCET | 0 | 0 | 0 | 0 | 0 | 1 | 0 | 1024 | -791720939
| D | VRN7 | Provozní vlivy |  |  |  | 0 |  |  |  |  | 0 |  | 0 |  | 0 | 5 | D | 1 |  |  |  | ROZPOCET | [6 empty] | 0
25 | K | 072103011 | Zajištění DIO komunikace II. a III. třídy - jednoduché el. vedení | kpl | 1 |  | 0 | CS ÚRS 2020 02 |  | základní |  | 0 | 0 | 0 | 0 | 0 | 1024 | K | 2 |  |  |  | ROZPOCET | 0 | 0 | 0 | 0 | 0 | 1 | 0 | 1024 | -399054558
| VV |  | 1 |  | 1 | [12 empty] | VV | 2 | 2 | True | 1 | ROZPOCET

## SO 03.1 - Opatření č. 1P-...
[18 empty] | {398dd642-e1c6-477d-9b30-ba2344cc7b08} | [5 empty] | A13 | A13 | 455,4 | 2
[18 empty] | 2 | [5 empty] | A15 | A15 | 455,4 | 2
| KRYCÍ LIST SOUPISU PRACÍ | [7 empty] | v --- níže se nacházejí doplnkové a pomocné údaje k sestavám --- v | [8 empty] | False | [5 empty] | A34 | A34 | 0,8 | 2
[24 empty] | A36 | A36 | 523,927 | 2
| Stavba: | [22 empty] | A42 | A42 | 13,022 | 2
|  | Bečva, Přerov - protipovodňová ochrana nad jezem - I. etapa - oprava 08_2021 | [21 empty] | A43 | A43 | 13,708 | 2
| Objekt: | [22 empty] | A44 | A44 | 4,477 | 2
|  | SO 03.1 - Opatření č. 1P/04 - ochranná stěna mezi mosty - 2.část - ochranná zídka | [21 empty] | A79 | A79 | 518,74 | 2
[24 empty] | A8 | A8 | 371,86 | 2
| KSO: |  |  |  |  | CC-CZ: | [17 empty] | B1 | B1 | 7 | 2
| Místo: |  | Přerov |  |  | Datum: | 12. 8. 2021 | [16 empty] | B10 | B10 | 230,42 | 2
[24 empty] | B17 | B17 | 321,18 | 2
| Zadavatel: |  |  |  |  | IČ: | [17 empty] | B30 | B30 | 139,2 | 2
|  | Povodí Moravy, s.p. |  |  |  | DIČ: | [17 empty] | B31 | B31 | 28,188 | 2
[24 empty] | B32 | B32 | 136,3 | 2
| Uchazeč: |  |  |  |  | IČ: | Vyplň údaj | [16 empty] | B34 | B34 | 0,8 | 2
|  | Vyplň údaj |  |  |  | DIČ: | Vyplň údaj | [16 empty] | B35 | B35 | 0,8 | 2
[24 empty] | B4 | B4 | 321,18 | 2
| Projektant: |  |  |  |  | IČ: | [17 empty] | B40 | B40 | 746,59 | 2
|  | HG partner s.r.o. |  |  |  | DIČ: | [17 empty] | B5 | B5 | 6,28 | 2
[24 empty] | B52 | B52 | 6,9 | 2
| Zpracovatel: |  |  |  |  | IČ: | [17 empty] | B53 | B53 | 1 | 2
[6 empty] | DIČ: | [17 empty] | B60 | B60 | 1,152 | 2
[24 empty] | B61 | B61 | 2,72 | 2
| Poznámka: | [22 empty] | B69 | B69 | 1,275 | 2
[24 empty] | B70 | B70 | 6,9 | 2
[24 empty] | B8 | B8 | 460,84 | 2
[24 empty] | B80 | B80 | 24,503 | 2
| Cena bez DPH | [5 empty] | 0 | [16 empty] | B82 | B82 | 0,51 | 2
[24 empty] | B87 | B87 | 4,8 | 2
|  |  | Základ daně |  |  | Sazba daně | Výše daně | [16 empty] | B9 | B9 | 230,42 | 2
| DPH | základní | 0 |  |  | 21% | 0 | [16 empty] | C17 | C17 | -185,93 | 2
|  | snížená | 0 |  |  | 15% | 0 | [16 empty] | C27 | C27 | 21 | 2
|  | zákl. přenesená | 0 |  |  | 21% | 0 | [16 empty] | C30 | C30 | 78,4 | 2
|  | sníž. přenesená | 0 |  |  | 15% | 0 | [16 empty] | C31 | C31 | 15,876 | 2
|  | nulová | 0 |  |  | 0% | 0 | [16 empty] | C32 | C32 | 73,5 | 2
[24 empty] | C34 | C34 | 523,927 | 2
| Cena s DPH |  |  | v | CZK |  | 0 | [16 empty] | C40 | C40 | 4,8 | 2
[24 empty] | C5 | C5 | 3,14 | 2
[24 empty] | C69 | C69 | 2,7 | 2
[24 empty] | C82 | C82 | -0,136 | 2
[24 empty] | D17 | D17 | -230,42 | 2
[24 empty] | D27 | D27 | 29 | 2
REKAPITULACE ČLENĚNÍ SOUPISU PRACÍ | [23 empty] | D30 | D30 | 152,6 | 2
[24 empty] | D31 | D31 | 30,902 | 2
Stavba: | [23 empty] | D32 | D32 | 162,4 | 2
|  | Bečva, Přerov - protipovodňová ochrana nad jezem - I. etapa - oprava 08_2021 | [21 empty] | D5 | D5 | 5,495 | 2
Objekt: | [23 empty] | E27 | E27 | 14 | 2
|  | SO 03.1 - Opatření č. 1P/04 - ochranná stěna mezi mosty - 2.část - ochranná zídka | [21 empty] | E30 | E30 | 44,56 | 2
[24 empty] | E31 | E31 | 9,023 | 2
Místo: |  |  | Přerov |  |  | Datum: | 12. 8. 2021 | [16 empty] | E32 | E32 | 23,68 | 2
[24 empty] | E5 | E5 | 1,57 | 2
Zadavatel: |  |  | Povodí Moravy, s.p. |  |  | Projektant: | HG partner s.r.o. | [16 empty] | F27 | F27 | 28 | 2
Uchazeč: |  |  | Vyplň údaj |  |  | Zpracovatel: | [17 empty] | F30 | F30 | 36,56 | 2
[24 empty] | F31 | F31 | 7,403 | 2
Kód dílu - Popis | [6 empty] | Cena celkem [CZK] | [16 empty] | F32 | F32 | 19,68 | 2
[24 empty] | F5 | F5 | 1,57 | 2
Náklady stavby celkem | [6 empty] | 0 | [11 empty] | -1 |  |  |  |  | G27 | G27 | 4 | 2
| 1 - Zemní práce | [5 empty] | 0 | [16 empty] | G30 | G30 | 400,4 | 2
| 2 - Zakládání | [5 empty] | 0 | [16 empty] | G31 | G31 | 81,081 | 2
| 3 - Svislé a kompletní konstrukce | [5 empty] | 0 | [16 empty] | G32 | G32 | 218,4 | 2
| 4 - Vodorovné konstrukce | [5 empty] | 0 | [16 empty] | G5 | G5 | 20,41 | 2
| 46-M - Zemní práce při extr.mont.pracích | [5 empty] | 0 | [16 empty] | H27 | H27 | 4 | 2
| 6 - Úpravy povrchů, podlahy a osazování výplní | [5 empty] | 0 | [16 empty] | H30 | H30 | 421,2 | 2
| 711 - Izolace proti vodě, vlhkosti a plynům | [5 empty] | 0 | [16 empty] | H31 | H31 | 85,293 | 2
| 8 - Trubní vedení | [5 empty] | 0 | [16 empty] | H32 | H32 | 228,8 | 2
| 9 - Ostatní konstrukce a práce, bourání | [5 empty] | 0 | [16 empty] | H5 | H5 | 20,41 | 2
| 997 - Přesun sutě | [5 empty] | 0 | [16 empty] | I27 | I27 | 52 | 2
| 998 - Přesun hmot | [5 empty] | 0 | [16 empty] | I30 | I30 | 109,2 | 2
[24 empty] | I31 | I31 | 22,113 | 2
[24 empty] | I32 | I32 | 58,8 | 2
[24 empty] | I5 | I5 | 4,71 | 2
[24 empty] | J27 | J27 | 52 | 2
[24 empty] | J30 | J30 | 8,5 | 2
[24 empty] | J31 | J31 | 1,721 | 2
SOUPIS PRACÍ | [23 empty] | J5 | J5 | 0,393 | 2
[24 empty] | K27 | K27 | 12 | 2
Stavba: | [23 empty] | K30 | K30 | 8,1 | 2
|  | Bečva, Přerov - protipovodňová ochrana nad jezem - I. etapa - oprava 08_2021 | [21 empty] | K31 | K31 | 1,64 | 2
Objekt: | [23 empty] | K5 | K5 | 0,393 | 2
|  | SO 03.1 - Opatření č. 1P/04 - ochranná stěna mezi mosty - 2.část - ochranná zídka | [21 empty] | L30 | L30 | 7,7 | 2
[24 empty] | L31 | L31 | 1,559 | 2
Místo: |  |  | Přerov |  |  | Datum: | 12. 8. 2021 | [16 empty] | L5 | L5 | 0,393 | 2
Zadavatel: |  |  | Povodí Moravy, s.p. |  |  | Projektant: | HG partner s.r.o.
Uchazeč: |  |  | Vyplň údaj |  |  | Zpracovatel:
PČ | Typ | Kód | Popis | MJ | Množství | J.cena [CZK] | Cena celkem [CZK] | Cenová soustava |  | DPH | J. Nh [h] | Nh celkem [h] | J. hmotnost [t] | Hmotnost celkem [t] | J. suť [t] | Suť Celkem [t]
Náklady soupisu celkem | [6 empty] | 0 |  |  |  |  | 0 |  | 2804.1559 |  | 0.51 |  | D | -1 | [14 empty] | 0
| D | 1 | Zemní práce |  |  |  | 0 |  |  |  |  | 0 |  | 1079.5864 |  | 0 | 4 | D | 0 |  |  |  | ROZPOCET | [10 empty] | 0
1 | K | 119001421 | Dočasné zajištění podzemního potrubí nebo vedení ve výkopišti ve stavu i poloze, ve kterých byla na začátku zemních prací a to s podepřením, vzepřením nebo vyvěšením, příp. s ochranným bedněním, se zřízením a odstraněním zajišťovací konstrukce, s opotřebením hmot kabelů a kabelových tratí z volně ložených kabelů a to do 3 kabelů | M | 12 |  | 0 | CS ÚRS 2020 02 |  | základní |  | 0 | 0.0369 | 0.4428 | 0 | 0 | 4 | K | 1 |  |  |  | ROZPOCET |  |  |  |  | 0 | 0 | 0 | 0 | 0 | 1 | 0 | 4 | -1596665726
| PSC |  | Poznámka k souboru cen: 1. Ceny nelze použít pro dočasné zajištění potrubí v provozu pod tlakem přes 1 MPa a potrubí nebo jiných vedení v provozu u nichž investor zakazuje použít při vykopávce kovové nástroje nebo nářadí. 2. Ztížení vykopávky v blízkosti vedení, potrubí a stok ve výkopišti nebo podél jeho stěn se oceňuje cenami souboru cen 120 00- . . a 130 00- . . Příplatky za ztížení vykopávky. | [14 empty] | PSC | 1
| VV | A1 | 5 "D.2.1 Podrobná situace, D.1.8 Výkres prostupu kabely ČEZ CIT |  | 5 | [12 empty] | VV | 1 | 2 | True | 0 | ROZPOCET
| VV | B1 | 7 "D.2.1 Podrobná situace, D.1.8 Výkres prostupu kabely ČETIN |  | 7 | [12 empty] | VV | 1 | 2 | True | 0 | ROZPOCET
| VV | C1 | "Celkem: "A1+B1 |  | 12 | [12 empty] | VV | 1 | 2 | True | 1 | ROZPOCET
2 | K | 119003223 | Pomocné konstrukce při zabezpečení výkopu svislé ocelové mobilní oplocení, výšky do 2,2 m panely vyplněné profilovaným plechem zřízení | M | 280 |  | 0 | CS ÚRS 2020 02 |  | základní |  | 0 | 0.0003 | 0.084 | 0 | 0 | 4 | K | 1 |  |  |  | ROZPOCET |  |  |  |  | 0 | 0 | 0 | 0 | 0 | 1 | 0 | 4 | -1172737983
| PSC |  | Poznámka k souboru cen: 1. V ceně zřízení -2121, -2131, -2411, -3211, -3212, -3213, -3215, -3217, -3121, -3223, -3227 jsou započteny i náklady na opotřebení. 2. V ceně zřízení mobilního oplocení -3211, -3213, -3217, -3223, -3227 je zahrnuto i opotřebení betonové patky, vzpěry, spojky. 3. Položku -2411 lze použít pouze pro šířku výkopu do 1,0 m. 4. V položce -3131 jsou započteny i náklady na dřevěný sloupek. 5. U položek -2311, -4111, -4121 je uvažováno se 100% opotřebením. Bezpečný vlez nebo výlez se zpravidla umisťuje po 20 m délky výkopu. 6. Položky tohoto souboru cen jsou určeny k ocenění pomocných konstrukcí sloužících k zabezpečení výkopů (BOZP) na veřejných prostranstvích (v obcích, na komunikacích apod.). Položky nelze užít k ocenění zařízení staveniště, pokud se toto oceňuje pomocí VRN. | [14 empty] | PSC | 1
| VV | A2 | 280 "D.1.2 Podrobná situace - mobilní ochranné oplocení pro stavbu ve městě |  | 280 | [12 empty] | VV | 1 | 2 | True | 1 | ROZPOCET
3 | K | 119003224 | Pomocné konstrukce při zabezpečení výkopu svislé ocelové mobilní oplocení, výšky do 2,2 m panely vyplněné profilovaným plechem odstranění | M | 280 |  | 0 | CS ÚRS 2020 02 |  | základní |  | 0 | 0 | 0 | 0 | 0 | 4 | K | 1 |  |  |  | ROZPOCET |  |  |  |  | 0 | 0 | 0 | 0 | 0 | 1 | 0 | 4 | 1665078606
| PSC |  | Poznámka k souboru cen: 1. V ceně zřízení -2121, -2131, -2411, -3211, -3212, -3213, -3215, -3217, -3121, -3223, -3227 jsou započteny i náklady na opotřebení. 2. V ceně zřízení mobilního oplocení -3211, -3213, -3217, -3223, -3227 je zahrnuto i opotřebení betonové patky, vzpěry, spojky. 3. Položku -2411 lze použít pouze pro šířku výkopu do 1,0 m. 4. V položce -3131 jsou započteny i náklady na dřevěný sloupek. 5. U položek -2311, -4111, -4121 je uvažováno se 100% opotřebením. Bezpečný vlez nebo výlez se zpravidla umisťuje po 20 m délky výkopu. 6. Položky tohoto souboru cen jsou určeny k ocenění pomocných konstrukcí sloužících k zabezpečení výkopů (BOZP) na veřejných prostranstvích (v obcích, na komunikacích apod.). Položky nelze užít k ocenění zařízení staveniště, pokud se toto oceňuje pomocí VRN. | [14 empty] | PSC | 1
4 | K | 124253101 | Vykopávky pro koryta vodotečí strojně v hornině třídy těžitelnosti I skupiny 3 přes 100 do 1 000 m3 | M3 | 894.51 |  | 0 | CS ÚRS 2020 02 |  | základní |  | 0 | 0 | 0 | 0 | 0 | 4 | K | 1 |  |  |  | ROZPOCET |  |  |  |  | 0 | 0 | 0 | 0 | 0 | 1 | 0 | 4 | -253795156
| PSC |  | Poznámka k souboru cen: 1. Ceny lze použít i pro nezapažené odkopávky a prokopávky při úpravě území kolem vodotečí vně svislých ploch proložených projektovanými břehovými čarami souvisejí-li tyto odkopávky a prokopávky s prováděnými vykopávkami pro koryta vodotečí. 2. V cenách jsou započteny i náklady na přehození výkopku na vzdálenost do 3 m nebo naložení na dopravní prostředek. 3. Ceny nelze použít pro: a) vykopávky koryt vodotečí, které jsou dle projektu pod úrovní pracovní hladiny vody; tyto zemní práce se oceňují cenami souboru cen 127 . 5-.1 Vykopávky pod vodou strojně, b) vykopávky koryt vodotečí v prostorách s rozepřeným nebo vzepřeným pažením; tyto zemní práce se oceňují cenami souboru cen 131 . 5-.20. Hloubení zapažených jam a zářezů části A 03 tohoto katalogu. Štětová stěna vzepřená nebo rozepřená se z hlediska ocenění považuje za vzepřené nebo rozepřené pažení, c) vykopávky pod obrysem výkopu pro koryta vodotečí (pro opěrné zdi, patky, apod.); tyto zemní práce se oceňují podle své povahy cenami souboru cen 131 . 5-.20. Hloubení nezapažených jam, 131 . 5-.1. Hloubení zapažených jam, 132 . 5-.1. Hloubení rýh do 800 mm, 132 . 5-.2. Hloubení rýh do 2000 mm, 132 . 5 Hloubená vykopávka pod základy ručně 133 . 5- .10. Hloubení zapažených i nezapažených šachet části A03, d) hloubení zatrubněných nebo zastropených koryt vodotečí; tyto práce se oceňují cenami souboru cen 123 . 5-.1 Vykopávky zářezů se šikmými stěnami pro podzemní vedení. | [14 empty] | PSC | 1
| VV | A4 | 573.33 "F.4 tab vv - výkop pro zeď |  | 573.33 | [12 empty] | VV | 1 | 2 | True | 0 | ROZPOCET
| VV | B4 | 321.18 "F.4 tab vv - výkop pro drén |  | 321.18 | [12 empty] | VV | 1 | 2 | True | 0 | ROZPOCET
| VV | C4 | "Celkem: "A4+B4 |  | 894.51 | [12 empty] | VV | 1 | 2 | True | 1 | ROZPOCET
5 | K | 139951121 | Bourání konstrukcí v hloubených vykopávkách strojně s přemístěním suti na hromady na vzdálenost do 20 m nebo s naložením na dopravní prostředek z betonu prostého neprokládaného | M3 | 69.474 |  | 0 | CS ÚRS 2020 02 |  | základní |  | 0 | 0 | 0 | 0 | 0 | 4 | K | 1 |  |  |  | ROZPOCET |  |  |  |  | 0 | 0 | 0 | 0 | 0 | 1 | 0 | 4 | -264122256
| PSC |  | Poznámka k souboru cen: 1. Ceny jsou určeny pouze pro bourání konstrukcí ze zdiva nebo z betonu ve výkopišti při provádění zemních prací, jsou-li zdivo nebo beton obklopeny horninou nebo sypaninou tak, že k nim bez vykopávky není přístup. 2. Ceny lze použít i pro bourání konstrukcí při vykopávkách zářezů. 3. Ceny nelze použít pro bourání konstrukcí a) na suchu ze zdiva nebo z betonu jako samostatnou stavební práci, i když jsou bourané konstrukce pod úrovní terénu, jako např. zdi, stropy a klenby v suterénu, b) pod vodou.; toto bourání se oceňuje individuálně. 4. Svislé, příp. vodorovné přemístění materiálu z rozbouraných konstrukcí ve výkopišti se oceňuje jako přemístění výkopku z hornin třídy těžitelnosti III cenami souboru cen 161 Svislé přemístění výkopku, příp. 162 Vodorovné přemístění výkopku se složením, ale bez naložení a rozprostření. 5. Objem vybouraného materiálu pro přemístění se rovná objemu konstrukcí před rozbouráním. | [14 empty] | PSC | 1
| VV | A5 | 0.25*24*(0.5*0.5*3.14) "D.1.14 Situace založení úsek DÚ 1-13, D.1.4 Podélný profil SO 03 - odbourání/očištění hlavy sloupů TI; délka x počet x průměr |  | 4.71 | [12 empty] | VV | 1 | 2 | True | 0 | ROZPOCET
| VV | B5 | 0.25*(56-24)*(0.5*0.5*3.14) "D.1.14 Situace založení úsek DÚ 1-13, D.1.4 Podélný profil SO 03 - odbourání/očištění hlavy sloupů TI; délka x počet |  | 6.28 | [12 empty] | VV | 1 | 2 | True | 0 | ROZPOCET
| VV | C5 | 0.25*(72-56)*(0.5*0.5*3.14) "D.1.14 Situace založení úsek DÚ 1-13, D.1.4 Podélný profil SO 03 - odbourání/očištění hlavy sloupů TI; délka x počet |  | 3.14 | [12 empty] | VV | 1 | 2 | True | 0 | ROZPOCET
| VV | D5 | 0.25*(100-72)*(0.5*0.5*3.14) "D5.1.14 Situace založení úsek DÚ 1-13, D5.1.4 Podélný profil SO 03 - odbourání/očištění hlavy sloupů TI; délka x počet |  | 5.495 | [12 empty] | VV | 1 | 2 | True | 0 | ROZPOCET
| VV | E5 | 0.25*(108-100)*(0.5*0.5*3.14) "D5.1.15 Situace založení úsek DÚ 14-44, D5.1.4 Podélný profil SO 03 - odbourání/očištění hlavy sloupů TI; délka x počet |  | 1.57 | [12 empty] | VV | 1 | 2 | True | 0 | ROZPOCET
| VV | F5 | 0.25*(116-108)*(0.5*0.5*3.14) "D5.1.15 Situace založení úsek DÚ 14-44, D5.1.4 Podélný profil SO 03 - odbourání/očištění hlavy sloupů TI; délka x počet |  | 1.57 | [12 empty] | VV | 1 | 2 | True | 0 | ROZPOCET
| VV | G5 | 0.25*(220-116)*(0.5*0.5*3.14) "D5.1.15 Situace založení úsek DÚ 14-44, D5.1.4 Podélný profil SO 03 - odbourání/očištění hlavy sloupů TI; délka x počet |  | 20.41 | [12 empty] | VV | 1 | 2 | True | 0 | ROZPOCET
| VV | H5 | 0.25*(324-220)*(0.5*0.5*3.14) "D5.1.15 Situace založení úsek DÚ 14-44, D5.1.4 Podélný profil SO 03 - odbourání/očištění hlavy sloupů TI; délka x počet |  | 20.41 | [12 empty] | VV | 1 | 2 | True | 0 | ROZPOCET
| VV | I5 | 0.25*(348-324)*(0.5*0.5*3.14) "D5.1.15 Situace založení úsek DÚ 14-44, D5.1.4 Podélný profil SO 03 - odbourání/očištění hlavy sloupů TI; délka x počet |  | 4.71 | [12 empty] | VV | 1 | 2 | True | 0 | ROZPOCET
| VV | J5 | 0.25*(350-348)*(0.5*0.5*3.14) "D5.1.15 Situace založení úsek DÚ 14-44, D5.1.4 Podélný profil SO 03 - odbourání/očištění hlavy sloupů TI; délka x počet |  | 0.393 | [12 empty] | VV | 1 | 2 | True | 0 | ROZPOCET
| VV | K5 | 0.25*(352-350)*(0.5*0.5*3.14) "D5.1.15 Situace založení úsek DÚ 14-44, D5.1.4 Podélný profil SO 03 - odbourání/očištění hlavy sloupů TI; délka x počet |  | 0.393 | [12 empty] | VV | 1 | 2 | True | 0 | ROZPOCET
| VV | L5 | 0.25*(354-352)*(0.5*0.5*3.14) "D5.1.15 Situace založení úsek DÚ 14-44, D5.1.4 Podélný profil SO 03 - odbourání/očištění hlavy sloupů TI; délka x počet |  | 0.393 | [12 empty] | VV | 1 | 2 | True | 0 | ROZPOCET
| VV | M5 | "Celkem: "A5+B5+C5+D5+E5+F5+G5+H5+I5+J5+K5+L5 |  | 69.474 | [12 empty] | VV | 1 | 2 | True | 1 | ROZPOCET
6 | K | 151811132 | Zřízení pažicích boxů pro pažení a rozepření stěn rýh podzemního vedení hloubka výkopu do 4 m, šířka přes 1,2 do 2,5 m | M2 | 191.21 |  | 0 | CS ÚRS 2020 02 |  | základní |  | 0 | 0.00059 | 0.11281 | 0 | 0 | 4 | K | 1 |  |  |  | ROZPOCET |  |  |  |  | 0 | 0 | 0 | 0 | 0 | 1 | 0 | 4 | 1356661423
| PSC |  | Poznámka k souboru cen: 1. Množství měrných jednotek pažicích boxů se určuje v m2 celkové zapažené plochy (započítávají se obě strany výkopu). | [14 empty] | PSC | 1
| VV | A6 | 191.21 "F.4 tab vv - pažení |  | 191.21 | [12 empty] | VV | 1 | 2 | True | 1 | ROZPOCET
7 | K | 151811232 | Odstranění pažicích boxů pro pažení a rozepření stěn rýh podzemního vedení hloubka výkopu do 4 m, šířka přes 1,2 do 2,5 m | M2 | 191.21 |  | 0 | CS ÚRS 2020 02 |  | základní |  | 0 | 0 | 0 | 0 | 0 | 4 | K | 1 |  |  |  | ROZPOCET |  |  |  |  | 0 | 0 | 0 | 0 | 0 | 1 | 0 | 4 | -65785301
8 | K | 162351104 | Vodorovné přemístění výkopku nebo sypaniny po suchu na obvyklém dopravním prostředku, bez naložení výkopku, avšak se složením bez rozhrnutí z horniny třídy těžitelnosti I skupiny 1 až 3 na vzdálenost přes 500 do 1 000 m | M3 | 832.7 |  | 0 | CS ÚRS 2020 02 |  | základní |  | 0 | 0 | 0 | 0 | 0 | 4 | K | 1 |  |  |  | ROZPOCET |  |  |  |  | 0 | 0 | 0 | 0 | 0 | 1 | 0 | 4 | 470975998
| PSC |  | Poznámka k souboru cen: 1. Přemísťuje-li se výkopek z dočasných skládek vzdálených do 50 m, neoceňuje se nakládání výkopku, i když se provádí. Toto ustanovení neplatí, vylučuje-li projekt použití dozeru. 2. Ceny nelze použít, předepisuje-li projekt přemístit výkopek na místo nepřístupné obvyklým dopravním prostředkům; toto přemístění se oceňuje individuálně. | [14 empty] | PSC | 1
| VV | A8 | 2*185.93 "F.4 tab vv - Zpětný zásyp drén, odvoz na deponii A8 zpět |  | 371.86 | [12 empty] | VV | 1 | 2 | True | 0 | ROZPOCET
| VV | B8 | 2*230.42 "F.4 tab vv - Zpětný zásyp zeď, odvoz na deponii A8 zpět |  | 460.84 | [12 empty] | VV | 1 | 2 | True | 0 | ROZPOCET
| VV | C8 | "Celkem: "A8+B8 |  | 832.7 | [12 empty] | VV | 1 | 2 | True | 1 | ROZPOCET
9 | K | 167151111 | Nakládání, skládání a překládání neulehlého výkopku nebo sypaniny strojně nakládání, množství přes 100 m3, z hornin třídy těžitelnosti I, skupiny 1 až 3 | M3 | 416.35 |  | 0 | CS ÚRS 2020 02 |  | základní |  | 0 | 0 | 0 | 0 | 0 | 4 | K | 1 |  |  |  | ROZPOCET |  |  |  |  | 0 | 0 | 0 | 0 | 0 | 1 | 0 | 4 | 97903363
| PSC |  | Poznámka k souboru cen: 1. Ceny -1131 až -1133 jsou určeny pro nakládání, překládání a vykládání na vzdálenost a) do 20 m vodorovně; vodorovná vzdálenost se měří od těžnice lodi k těžnici druhé lodi, nebo k těžišti hromady na břehu nebo k těžišti dopravního prostředku na suchu, b) do 4 m svisle; svislá vzdálenost se měří od pracovní hladiny vody k úrovni srovna- ného terénu v místě hromady nebo v místě dopravní plochy pro dopravní prostředek na suchu. Uvedenou svislou vzdálenost 4 m lze zvětšit, a to nejvýše do 6 m, jestliže je vodorovná vzdálenost uvedená v bodu a) kratší než 20 m nejméně o trojnásobek zvětšení výšky přes 4 m. 2. Množství měrných jednotek se určí v rostlém stavu horniny. | [14 empty] | PSC | 1
| VV | A9 | 185.93 "F.4 tab vv - Zpětný zásyp drén, nakládání na deponii |  | 185.93 | [12 empty] | VV | 1 | 2 | True | 0 | ROZPOCET
| VV | B9 | 230.42 "F.4 tab vv - Zpětný zásyp zeď, nakládání na deponii |  | 230.42 | [12 empty] | VV | 1 | 2 | True | 0 | ROZPOCET
| VV | C9 | "Celkem: "A9+B9 |  | 416.35 | [12 empty] | VV | 1 | 2 | True | 1 | ROZPOCET
10 | K | 174151101 | Zásyp sypaninou z jakékoliv horniny strojně s uložením výkopku ve vrstvách se zhutněním jam, šachet, rýh nebo kolem objektů v těchto vykopávkách | M3 | 416.35 |  | 0 | CS ÚRS 2020 02 |  | základní |  | 0 | 0 | 0 | 0 | 0 | 4 | K | 1 |  |  |  | ROZPOCET |  |  |  |  | 0 | 0 | 0 | 0 | 0 | 1 | 0 | 4 | 1034299594
| PSC |  | Poznámka k souboru cen: 1. Ceny nelze použít pro zásyp rýh pro drenážní trativody pro lesnicko-technické meliorace a zemědělské. Zásyp těchto rýh se oceňuje cenami souboru cen 174 Zásyp rýh pro drény. 2. V cenách je započteno přemístění sypaniny ze vzdálenosti 10 m od kraje výkopu nebo zasypávaného prostoru, měřeno k těžišti skládky. 3. Objem zásypu je rozdíl objemu výkopu a objemu do něho vestavěných konstrukcí nebo uložených vedení i s jejich obklady a podklady. Objem potrubí do DN 180, příp. i s obalem, se od objemu zásypu neodečítá. Pro stanovení objemu zásypu se od objemu výkopu odečítá i objem obsypu potrubí oceňovaný cenami souboru cen 175 Obsyp potrubí, přichází-li v úvahu . 4. Odklizení zbylého výkopku po provedení zásypu zářezů se šikmými stěnami pro podzemní vedení nebo zásypu jam a rýh pro podzemní vedení se oceňuje cenami souboru cen 167 Nakládání výkopku nebo sypaniny a 162 Vodorovné přemístění výkopku. 5. Rozprostření zbylého výkopku podél výkopu a nad výkopem po provedení zásypů zářezů se šikmými stěnami pro podzemní vedení nebo zásypu jam a rýh pro podzemní vedení se oceňuje cenami souborů cen 171 Uložení sypaniny do násypů. 6. V cenách nejsou zahrnuty náklady na prohození sypaniny, tyto náklady se oceňují cenou 17411-1109 Příplatek za prohození sypaniny. | [14 empty] | PSC | 1
| VV | A10 | 185.93 "F.4 tab vv - Zpětný zásyp drén |  | 185.93 | [12 empty] | VV | 1 | 2 | True | 0 | ROZPOCET
| VV | B10 | 230.42 "F.4 tab vv - Zpětný zásyp zeď |  | 230.42 | [12 empty] | VV | 1 | 2 | True | 0 | ROZPOCET
| VV | C10 | "Celkem: "A10+B10 |  | 416.35 | [12 empty] | VV | 1 | 2 | True | 1 | ROZPOCET
11 | K | 175151101 | Obsypání potrubí strojně sypaninou z vhodných třídy těžitelnosti I a II, skupiny 1 až 4 nebo materiálem připraveným podél výkopu ve vzdálenosti do 3 m od jeho kraje, pro jakoukoliv hloubku výkopu a míru zhutnění bez prohození sypaniny | M3 | 129.61 |  | 0 | CS ÚRS 2020 02 |  | základní |  | 0 | 0 | 0 | 0 | 0 | 4 | K | 1 |  |  |  | ROZPOCET |  |  |  |  | 0 | 0 | 0 | 0 | 0 | 1 | 0 | 4 | -1196645598
| PSC |  | Poznámka k souboru cen: 1. Objem obsypu na 1 m délky potrubí se rovná šířce dna výkopu násobené součtem vnějšího průměru potrubí příp. i s obalem a projektované tloušťky obsypu nad, případně i pod potrubím. Pro odečítání objemu potrubí se započítávají všechny vestavěné konstrukce nebo uložené vedení i s jejich obklady a podklady (tento objem se nazývá objemem horniny vytlačené konstrukcí). 2. Míru zhutnění předepisuje projekt. 3. V cenách nejsou zahrnuty náklady na nakupovanou sypaninu. Tato se oceňuje ve specifikaci. 4. V cenách nejsou zahrnuty náklady na prohození sypaniny, tyto náklady se oceňují položkou 17511-1109 Příplatek za prohození sypaniny. | [14 empty] | PSC | 1
| VV | A11 | 129.61 "F.4 tab vv - Obsyp drén ČD 8-16 |  | 129.61 | [12 empty] | VV | 1 | 2 | True | 1 | ROZPOCET
12 | M | 58343872 | kamenivo drcené hrubé frakce 8/16 | T | 259.22 |  | 0 | CS ÚRS 2020 02 |  | základní |  | 0 | 1 | 259.22 | 0 | 0 | 8 | M | 1 |  |  |  | ROZPOCET |  |  |  |  | 0 | 0 | 0 | 0 | 0 | 1 | 0 | 4 | 1460329117
13 | K | 181351103 | Rozprostření a urovnání ornice v rovině nebo ve svahu sklonu do 1:5 strojně při souvislé ploše přes 100 do 500 m2, tl. vrstvy do 200 mm | M2 | 455.4 |  | 0 | CS ÚRS 2020 02 |  | základní |  | 0 | 0 | 0 | 0 | 0 | 4 | K | 1 |  |  |  | ROZPOCET |  |  |  |  | 0 | 0 | 0 | 0 | 0 | 1 | 0 | 4 | 171022564
| PSC |  | Poznámka k souboru cen: 1. V ceně jsou započteny i náklady na případné nutné přemístění hromad nebo dočasných skládek na místo spotřeby ze vzdálenosti do 50 m. 2. V ceně nejsou započteny náklady na získání ornice; tyto se oceňují cenami souboru cen 121 Sejmutí ornice. | [14 empty] | PSC | 1
| VV | A13 | 45.54/0.1 "F.4 tab vv - ohumusování A13 osetí v tl. 0,1 m |  | 455.4 | [12 empty] | VV | 1 | 2 | True | 1 | ROZPOCET
14 | M | 10364101 | zemina pro terénní úpravy - ornice | T | 819.72 |  | 0 | CS ÚRS 2020 02 |  | základní |  | 0 | 1 | 819.72 | 0 | 0 | 8 | M | 1 |  |  |  | ROZPOCET |  |  |  |  | 0 | 0 | 0 | 0 | 0 | 1 | 0 | 4 | 708961503
15 | K | 181451131 | Založení trávníku na půdě předem připravené plochy přes 1000 m2 výsevem včetně utažení parkového v rovině nebo na svahu do 1:5 | M2 | 455.4 |  | 0 | CS ÚRS 2020 02 |  | základní |  | 0 | 0 | 0 | 0 | 0 | 4 | K | 1 |  |  |  | ROZPOCET |  |  |  |  | 0 | 0 | 0 | 0 | 0 | 1 | 0 | 4 | -1871538653
| PSC |  | Poznámka k souboru cen: 1. V cenách jsou započteny i náklady na pokosení, naložení a odvoz odpadu do 20 km se složením. 2. V cenách -1161 až -1164 nejsou započteny i náklady na zatravňovací textilii. 3. V cenách nejsou započteny náklady na: a) přípravu půdy, b) travní semeno, tyto náklady se oceňují ve specifikaci, c) vypletí a zalévání; tyto práce se oceňují cenami části C02 souborů cen 185 80-42 Vypletí a 185 80-43 Zalití rostlin vodou, d) srovnání terénu, tyto práce se oceňují souborem cen 181 1.-..Plošná úprava terénu. 4. V cenách o sklonu svahu přes 1:1 jsou uvažovány podmínky pro svahy běžně schůdné; bez použití lezeckých technik. V případě použití lezeckých technik se tyto náklady oceňují individuálně. | [14 empty] | PSC | 1
| VV | A15 | 45.54/0.1 "F.4 tab vv - ohumusování A15 osetí v tl. 0,1 m |  | 455.4 | [12 empty] | VV | 1 | 2 | True | 1 | ROZPOCET
16 | M | 00572410 | osivo směs travní parková | KG | 6.831 |  | 0 | CS ÚRS 2020 02 |  | základní |  | 0 | 0.001 | 0.006831 | 0 | 0 | 8 | M | 1 |  |  |  | ROZPOCET |  |  |  |  | 0 | 0 | 0 | 0 | 0 | 1 | 0 | 4 | -958393300
17 | K | R162701 | Vodorovné přemístění výkopku vč. likvidace dle platné legislativy | M3 | 478.16 |  | 0 |  |  | základní |  | 0 | 0 | 0 | 0 | 0 | 4 | K | 1 |  |  |  | ROZPOCET |  |  |  |  | 0 | 0 | 0 | 0 | 0 | 1 | 0 | 4 | 650361443
| VV | A17 | 573.33 "F.4 tab vv - výkop pro zeď |  | 573.33 | [12 empty] | VV | 1 | 2 | True | 0 | ROZPOCET
| VV | B17 | 321.18 "F.4 tab vv - výkop pro drén |  | 321.18 | [12 empty] | VV | 1 | 2 | True | 0 | ROZPOCET
| VV | C17 | -185.93 "F.4 tab vv - Zpětný zásyp drén |  | -185.93 | [12 empty] | VV | 1 | 2 | True | 0 | ROZPOCET
| VV | D17 | -230.42 "F.4 tab vv - Zpětný zásyp zeď |  | -230.42 | [12 empty] | VV | 1 | 2 | True | 0 | ROZPOCET
| VV | E17 | "Celkem: "A17+B17+C17+D17 |  | 478.16 | [12 empty] | VV | 1 | 2 | True | 1 | ROZPOCET
| D | 2 | Zakládání |  |  |  | 0 |  |  |  |  | 0 |  | 631.9241 |  | 0 | 4 | D | 0 |  |  |  | ROZPOCET | [10 empty] | 0
18 | K | 224311114 | Maloprofilové vrty průběžným sacím vrtáním průměru přes 93 do 156 mm do úklonu 45° v hl 0 až 25 m v hornině tř. III a IV | M | 218.3 |  | 0 | CS ÚRS 2020 02 |  | základní |  | 0 | 0.00032 | 0.069856 | 0 | 0 | 4 | K | 1 |  |  |  | ROZPOCET |  |  |  |  | 0 | 0 | 0 | 0 | 0 | 1 | 0 | 4 | 1244799093
| VV | A18 | 3.7*59 "D.1.2 Podrobná situace, D.1.6 Vzorové příčné řezy - mikropiloty v km 0,018 40 - 0,077 82; délka x počet |  | 218.3 | [12 empty] | VV | 1 | 2 | True | 1 | ROZPOCET
19 | K | 227111113 | Odpažení maloprofilových vrtů průměru přes 93 do 156 mm | M | 218.3 |  | 0 | CS ÚRS 2020 02 |  | základní |  | 0 | 0 | 0 | 0 | 0 | 4 | K | 1 |  |  |  | ROZPOCET |  |  |  |  | 0 | 0 | 0 | 0 | 0 | 1 | 0 | 4 | 662375375
20 | K | 272313711 | Základy z betonu prostého klenby z betonu kamenem neprokládaného tř. C 20/25 | M3 | 0.792 |  | 0 | CS ÚRS 2020 02 |  | základní |  | 0 | 2.4533 | 1.943 | 0 | 0 | 4 | K | 1 |  |  |  | ROZPOCET |  |  |  |  | 0 | 0 | 0 | 0 | 0 | 1 | 0 | 4 | 359843486
| PSC |  | Poznámka k souboru cen: 1. V ceně příplatku -5911 jsou započteny náklady na technologické opatření a na ztíženou betonáž pod hladinou pažící bentonitové suspenze a na průběžné odčerpání suspenze s přepouštěním na určené místo do 20 m, popř. do vany nebo do kalové cisterny k odvozu. Odvoz se oceňuje cenami katalogu 800-2 Zvláštní zakládání objektů. 2. Hloubení s použitím bentonitové suspenze se oceňuje katalogem 800-1 Zemní práce. Bednění se neoceňuje. | [14 empty] | PSC | 1
| VV | A20 | 2*2.2*0.6*0.3 "D.2.1 Podrobná situace - opěrná křídla ve svahu v km 0,018 40, základ; obě strany x délka x výška x šířka |  | 0.792 | [12 empty] | VV | 1 | 2 | True | 1 | ROZPOCET
21 | K | 274351121 | Bednění základů pasů rovné zřízení | M2 | 5.64 |  | 0 | CS ÚRS 2020 02 |  | základní |  | 0 | 0.00269 | 0.015172 | 0 | 0 | 4 | K | 1 |  |  |  | ROZPOCET |  |  |  |  | 0 | 0 | 0 | 0 | 0 | 1 | 0 | 4 | 1136596282
| PSC |  | Poznámka k souboru cen: 1. Ceny jsou určeny pro bednění ve volném prostranství, ve volných nebo zapažených jamách, rýhách a šachtách. 2. Kruhové nebo obloukové bednění poloměru do 1 m se oceňuje individuálně. | [14 empty] | PSC | 1
| VV | A21 | 2*(2*2.2*0.6)+2*0.3*0.6 "D.2.1 Podrobná situace - opěrná křídla ve svahu v km 0,018 40, bednění základu; obě strany x oba boky x délka x výška + čela |  | 5.64 | [12 empty] | VV | 1 | 2 | True | 1 | ROZPOCET
22 | K | 274351122 | Bednění základů pasů rovné odstranění | M2 | 5.64 |  | 0 | CS ÚRS 2020 02 |  | základní |  | 0 | 0 | 0 | 0 | 0 | 4 | K | 1 |  |  |  | ROZPOCET |  |  |  |  | 0 | 0 | 0 | 0 | 0 | 1 | 0 | 4 | -844104555
| PSC |  | Poznámka k souboru cen: 1. Ceny jsou určeny pro bednění ve volném prostranství, ve volných nebo zapažených jamách, rýhách a šachtách. 2. Kruhové nebo obloukové bednění poloměru do 1 m se oceňuje individuálně. | [14 empty] | PSC | 1
| VV |  | viz. pol. 274351121 | [14 empty] | VV | 1 | 1 | True | 0 | ROZPOCET
| VV |  | 5,64 |  | 5.64 | [12 empty] | VV | 1 | 2 | True | 1 | ROZPOCET
23 | K | 281602111 | Injektování povrchové s dvojitým obturátorem mikropilot nebo kotev tlakem do 0,60 MPa | HOD | 109.15 |  | 0 | CS ÚRS 2020 02 |  | základní |  | 0 | 0.00014 | 0.015281 | 0 | 0 | 4 | K | 1 |  |  |  | ROZPOCET |  |  |  |  | 0 | 0 | 0 | 0 | 0 | 1 | 0 | 4 | 1149413506
| PSC |  | Poznámka k souboru cen: 1. Ceny nelze použít pro injektování: a) jednoduchým obturátorem; toto injektování se oceňuje cenami souboru cen 28. 60-11 Injektování, b) aktivovanou maltou; toto injektování se oceňuje cenami souboru cen 28. 60-41 Injektování aktivovanými směsmi, c) vysokotlaké s dvojitým obturátorem; toto injektování se oceňuje cenami souboru cen 282 60-31 Injektování vysokotlaké s dvojitým obturátorem, d) organickými pryskyřicemi neředitelnými vodou; toto injektování se oceňuje cenami souboru cen 282 60-51 Injektování povrchové vysokotlaké pryskyřicemi neředitelnými vodou, e) živicemi za tepla; toto injektování se oceňuje individuálně, f) tryskové; tato injektáž se oceňuje cenami souboru cen 282 61-21 Trysková injektáž. 2. Rozhodující pro volbu ceny podle výšky tlaku je maximální tlak na jednom vrtu. | [14 empty] | PSC | 1
| VV | A23 | 3.7*59*0.5 "D.1.2 Podrobná situace, D.1.6 Vzorové příčné řezy - volná délka mikropilot v km 0,018 40 - 0,077 82; délka x počet x doba na 1 pilotu |  | 109.15 | [12 empty] | VV | 1 | 2 | True | 1 | ROZPOCET
24 | K | 282602112 | Injektování povrchové s dvojitým obturátorem mikropilot nebo kotev tlakem přes 0,60 do 2,0 MPa | HOD | 436.6 |  | 0 | CS ÚRS 2020 02 |  | základní |  | 0 | 0.00015 | 0.06549 | 0 | 0 | 4 | K | 1 |  |  |  | ROZPOCET |  |  |  |  | 0 | 0 | 0 | 0 | 0 | 1 | 0 | 4 | -97120836
| PSC |  | Poznámka k souboru cen: 1. Ceny nelze použít pro injektování: a) jednoduchým obturátorem; toto injektování se oceňuje cenami souboru cen 28. 60-11 Injektování, b) aktivovanou maltou; toto injektování se oceňuje cenami souboru cen 28. 60-41 Injektování aktivovanými směsmi, c) vysokotlaké s dvojitým obturátorem; toto injektování se oceňuje cenami souboru cen 282 60-31 Injektování vysokotlaké s dvojitým obturátorem, d) organickými pryskyřicemi neředitelnými vodou; toto injektování se oceňuje cenami souboru cen 282 60-51 Injektování povrchové vysokotlaké pryskyřicemi neředitelnými vodou, e) živicemi za tepla; toto injektování se oceňuje individuálně, f) tryskové; tato injektáž se oceňuje cenami souboru cen 282 61-21 Trysková injektáž. 2. Rozhodující pro volbu ceny podle výšky tlaku je maximální tlak na jednom vrtu. | [14 empty] | PSC | 1
| VV | A24 | 3.7*59*4*0.5 "D.1.2 Podrobná situace, D.1.6 Vzorové příčné řezy - kořen mikropilot v km 0,018 40 - 0,077 82; délka x počet pilot x počet etáží x doba |  | 436.6 | [12 empty] | VV | 1 | 2 | True | 1 | ROZPOCET
25 | K | 283111123 | Zřízení ocelových, trubkových mikropilot tlakové i tahové svislé nebo odklon od svislice do 60° část manžetová, průměru přes 105 do 115 mm | M | 218.3 |  | 0 | CS ÚRS 2020 02 |  | základní |  | 0 | 0.03739 | 8.1622 | 0 | 0 | 4 | K | 1 |  |  |  | ROZPOCET |  |  |  |  | 0 | 0 | 0 | 0 | 0 | 1 | 0 | 4 | 260991878
| PSC |  | Poznámka k souboru cen: 1. V cenách jsou započteny i náklady na: a) vyčištění vrtu, b) dodání a výrobu cementové zálivky, c) sestavení mikropiloty, d) veškeré úpravy po injektování. 2. V cenách nejsou započteny náklady na: a) vrty; tyto stavební práce se oceňují cenami souboru cen 22...- Vrty b) injektování; tyto stavební práce se oceňují cenami souboru cen 281 60-21 Injektování mikropilot, c) dodání mikropilot; tyto náklady se oceňují ve specifikaci, d) dodání a osazení hlavy mikropilot; tyto stavební práce se oceňují cenami souboru cen 283 13-11 Zřízení hlavy trubkových mikropilot. | [14 empty] | PSC | 1
| VV | A25 | 3.7*59 "D.1.2 Podrobná situace, D.1.6 Vzorové příčné řezy - mikropiloty v km 0,018 40 - 0,077 82; délka x počet |  | 218.3 | [12 empty] | VV | 1 | 2 | True | 1 | ROZPOCET
26 | M | M140111 | trubka ocelová bezešvá hladká jakost 11 373 108x16mm - manžetová | M | 218.3 |  | 0 |  |  | základní |  | 0 | 0.0434 | 9.4742 | 0 | 0 | 8 | M | 1 |  |  |  | ROZPOCET |  |  |  |  | 0 | 0 | 0 | 0 | 0 | 1 | 0 | 4 | -1111497907
27 | K | 283131113 | Zřízení hlav trubkových mikropilot namáhaných tlakem i tahem, průměru přes 105 do 115 mm | KUS | 275 |  | 0 | CS ÚRS 2020 02 |  | základní |  | 0 | 0.00071 | 0.19525 | 0 | 0 | 4 | K | 1 |  |  |  | ROZPOCET |  |  |  |  | 0 | 0 | 0 | 0 | 0 | 1 | 0 | 4 | 633221878
| PSC |  | Poznámka k souboru cen: 1. V cenách jsou započteny i náklady na přivaření nebo našroubování hlavy mikropiloty a zajištění svarem. 2. V cenách nejsou započteny náklady na materiál hlavy mikropilot; tyto náklady se oceňují ve specifikaci. | [14 empty] | PSC | 1
| VV | A27 | 59 "D.1.2 Podrobná situace, D.1.6 Vzorové příčné řezy - hlavy mikropilot v km 0,018 40 - 0,077 82; počet |  | 59 | [12 empty] | VV | 1 | 2 | True | 0 | ROZPOCET
| VV | B27 | "Mezisoučet: "A27 |  | 59 | [12 empty] | VV | 1 | 2 | True | 0 | ROZPOCET
| VV | C27 | 21 "D.1.14 Situace založení úsek DÚ 1-13, D.1.4 Podélný profil SO 03 - hlava výztuže TI; délka sloupů x počet |  | 21 | [12 empty] | VV | 1 | 2 | True | 0 | ROZPOCET
| VV | D27 | 29 "D27.1.14 Situace založení úsek DÚ 1-13, D27.1.4 Podélný profil SO 03 - hlava výztuže TI; délka sloupů x počet |  | 29 | [12 empty] | VV | 1 | 2 | True | 0 | ROZPOCET
| VV | E27 | 14 "D27.1.14 Situace založení úsek DÚ 1-13, D27.1.4 Podélný profil SO 03 - hlava výztuže TI; délka sloupů x počet |  | 14 | [12 empty] | VV | 1 | 2 | True | 0 | ROZPOCET
| VV | F27 | 28 "D27.1.14 Situace založení úsek DÚ 1-13, D27.1.4 Podélný profil SO 03 - hlava výztuže TI; délka sloupů x počet |  | 28 | [12 empty] | VV | 1 | 2 | True | 0 | ROZPOCET
| VV | G27 | 4 "D27.1.15 Situace založení úsek DÚ 14-44, D27.1.4 Podélný profil SO 03 - hlava výztuže TI; délka sloupů x počet |  | 4 | [12 empty] | VV | 1 | 2 | True | 0 | ROZPOCET
| VV | H27 | 4"D27.1.15 Situace založení úsek DÚ 14-44, D27.1.4 Podélný profil SO 03 - hlava výztuže TI; délka sloupů x počet |  | 4 | [12 empty] | VV | 1 | 2 | True | 0 | ROZPOCET
| VV | I27 | 52 "D27.1.15 Situace založení úsek DÚ 14-44, D27.1.4 Podélný profil SO 03 - hlava výztuže TI; délka sloupů x počet |  | 52 | [12 empty] | VV | 1 | 2 | True | 0 | ROZPOCET
| VV | J27 | 52 "D27.1.15 Situace založení úsek DÚ 14-44, D27.1.4 Podélný profil SO 03 - hlava výztuže TI; délka sloupů x počet |  | 52 | [12 empty] | VV | 1 | 2 | True | 0 | ROZPOCET
| VV | K27 | 12 "D27.1.15 Situace založení úsek DÚ 14-44, D27.1.4 Podélný profil SO 03 - hlava výztuže TI; délka sloupů x počet |  | 12 | [12 empty] | VV | 1 | 2 | True | 0 | ROZPOCET
| VV | L27 | "Celkem: "A27+C27+D27+E27+F27+G27+H27+I27+J27+K27 |  | 275 | [12 empty] | VV | 1 | 2 | True | 1 | ROZPOCET
28 | M | M140112 | hlava mikropiloty - trubka ocelová bezešvá hladká jakost 11 373 108x16mm, s přivařenou ocelovou deskou tl. 20 mm, rozměru 250/250 mm | KUS | 275 |  | 0 |  |  | základní |  | 0 | 0.0434 | 11.935 | 0 | 0 | 8 | M | 1 |  |  |  | ROZPOCET |  |  |  |  | 0 | 0 | 0 | 0 | 0 | 1 | 0 | 4 | 1726226419
29 | K | R2127511 | Trativod z drenážních trubek flexibilních PVC-U SN 12 perforace 360° včetně lože otevřený výkop DN 250 | M | 188 |  | 0 |  |  | základní |  | 0 | 0.31433 | 59.094 | 0 | 0 | 4 | K | 1 |  |  |  | ROZPOCET |  |  |  |  | 0 | 0 | 0 | 0 | 0 | 1 | 0 | 4 | 1965059089
| PSC |  | Poznámka k souboru cen: 1. V cenách souboru cen jsou započteny náklady na: a) podsyp ze štěrkopísku tl. 100 mm, b) obsyp DN +150 mm nad potrubí a do stran. 2. V cenách souboru cen nejsou započteny náklady na: a) montáž a dodávku tvarovek, které se oceňují cenami souboru 877 ..-52.1 Montáž tvarovek na kanalizačním potrubí z trub z plastu, části A03, b) opláštění potrubí geotextílií, které se oceňuje cenami souboru 211 97-11.. Zřízení opláštění výplně z geotextilie odvodňovacích žeber nebo trativodů v rýze nebo zářezu se stěnami katalogu 800-2 Zvláštní zakládání objektů, části A 01. | [14 empty] | PSC | 1
| VV | A29 | 188 "D.2.1 Podrobná situace - podélné drenáž |  | 188 | [12 empty] | VV | 1 | 2 | True | 1 | ROZPOCET
30 | K | 282606011 | Trysková injektáž sloupů ve standardních podmínkách, průměru do 1000 mm | M | 1543.94 |  | 0 | CS ÚRS 2020 02 |  | základní |  | 0 | 0.00099 | 1.5285 | 0 | 0 | 4 | K | 1 |  |  |  | ROZPOCET |  |  |  |  | 0 | 0 | 0 | 0 | 0 | 1 | 0 | 4 | 738341180
| PSC |  | Poznámka k souboru cen: 1. V cenách jsou započteny i náklady na provedení vrtu. 2. V cenách nejsou započteny náklady na: a) dodání injekčních hmot a směsí, toto dodání se oceňuje ve specifikaci, b) ocelovou výztuž. 3. Množství měrných jednotek se určuje u položek -6011-6018 v m délky vrtu, u položek 6021-6028 projektovanou plochou stěny v m2. 4. Položka -6065 se použije v případě přeložení suché směsi z jímky na dopravní prostředek. | [14 empty] | PSC | 1
| VV | A30 | (5.48+0.25)*24 "D.1.14 Situace založení úsek DÚ 1-13, D.1.4 Podélný profil SO 03 - TI; délka sloupů x počet |  | 137.52 | [12 empty] | VV | 1 | 2 | True | 0 | ROZPOCET
| VV | B30 | (4.1+0.25)*(56-24) "D.1.14 Situace založení úsek DÚ 1-13, D.1.4 Podélný profil SO 03 - TI; délka sloupů x počet |  | 139.2 | [12 empty] | VV | 1 | 2 | True | 0 | ROZPOCET
| VV | C30 | (4.65+0.25)*(72-56) "D.1.14 Situace založení úsek DÚ 1-13, D.1.4 Podélný profil SO 03 - TI; délka sloupů x počet |  | 78.4 | [12 empty] | VV | 1 | 2 | True | 0 | ROZPOCET
| VV | D30 | (5.2+0.25)*(100-72) "D30.1.14 Situace založení úsek DÚ 1-13, D30.1.4 Podélný profil SO 03 - TI; délka sloupů x počet |  | 152.6 | [12 empty] | VV | 1 | 2 | True | 0 | ROZPOCET
| VV | E30 | (5.32+0.25)*(108-100) "D30.1.15 Situace založení úsek DÚ 14-44, D30.1.4 Podélný profil SO 03 - TI; délka sloupů x počet |  | 44.56 | [12 empty] | VV | 1 | 2 | True | 0 | ROZPOCET
| VV | F30 | (4.32+0.25)*(116-108) "D30.1.15 Situace založení úsek DÚ 14-44, D30.1.4 Podélný profil SO 03 - TI; délka sloupů x počet |  | 36.56 | [12 empty] | VV | 1 | 2 | True | 0 | ROZPOCET
| VV | G30 | (3.6+0.25)*(220-116) "D30.1.15 Situace založení úsek DÚ 14-44, D30.1.4 Podélný profil SO 03 - TI; délka sloupů x počet |  | 400.4 | [12 empty] | VV | 1 | 2 | True | 0 | ROZPOCET
| VV | H30 | (3.8+0.25)*(324-220) "D30.1.15 Situace založení úsek DÚ 14-44, D30.1.4 Podélný profil SO 03 - TI; délka sloupů x počet |  | 421.2 | [12 empty] | VV | 1 | 2 | True | 0 | ROZPOCET
| VV | I30 | (4.3+0.25)*(348-324) "D30.1.15 Situace založení úsek DÚ 14-44, D30.1.4 Podélný profil SO 03 - TI; délka sloupů x počet |  | 109.2 | [12 empty] | VV | 1 | 2 | True | 0 | ROZPOCET
| VV | J30 | (4+0.25)*(350-348) "D30.1.15 Situace založení úsek DÚ 14-44, D30.1.4 Podélný profil SO 03 - TI u železničního mostu; délka sloupů x počet |  | 8.5 | [12 empty] | VV | 1 | 2 | True | 0 | ROZPOCET
| VV | K30 | (3.8+0.25)*(352-350) "D30.1.15 Situace založení úsek DÚ 14-44, D30.1.4 Podélný profil SO 03 - TI u železničního mostu; délka sloupů x počet |  | 8.1 | [12 empty] | VV | 1 | 2 | True | 0 | ROZPOCET
| VV | L30 | (3.6+0.25)*(354-352) "D30.1.15 Situace založení úsek DÚ 14-44, D30.1.4 Podélný profil SO 03 - TI u železničního mostu; délka sloupů x počet |  | 7.7 | [12 empty] | VV | 1 | 2 | True | 0 | ROZPOCET
| VV | M30 | "Celkem: "A30+B30+C30+D30+E30+F30+G30+H30+I30+J30+K30+L30 |  | 1543.94 | [12 empty] | VV | 1 | 2 | True | 1 | ROZPOCET
31 | M | 58522150 | cement portlandský směsný CEM II 32,5MPa | T | 312.647 |  | 0 | CS ÚRS 2020 02 |  | základní |  | 0 | 1 | 312.647 | 0 | 0 | 8 | M | 1 |  |  |  | ROZPOCET |  |  |  |  | 0 | 0 | 0 | 0 | 0 | 1 | 0 | 4 | -948161146
| VV | A31 | (5.48+0.25)*24*150*(1.35/1000)"D.1.14 Situace založení úsek DÚ 1-13, D.1.4 Podélný profil SO 03 - TI; dl.sloupů x počet x spotřeba na mb x hmotnost |  | 27.848 | [12 empty] | VV | 1 | 2 | True | 0 | ROZPOCET
| VV | B31 | (4.1+0.25)*(56-24)*150*(1.35/1000) "D.1.14 Situace založení úsek DÚ 1-13, D.1.4 Podélný profil SO 03 - TI; dl.sloupů x počet x spotřeba na mb x hm |  | 28.188 | [12 empty] | VV | 1 | 2 | True | 0 | ROZPOCET
| VV | C31 | (4.65+0.25)*(72-56)*150*(1.35/1000) "D.1.14 Situace založení úsek DÚ 1-13, D.1.4 Podélný profil SO 03 - TI; dl.sloupů x počet x spotřeba na mb x hm |  | 15.876 | [12 empty] | VV | 1 | 2 | True | 0 | ROZPOCET
| VV | D31 | (5.2+0.25)*(100-72)*150*(1.35/1000) "D31.1.14 Situace založení úsek DÚ 1-13, D31.1.4 Podélný profil SO 03 - TI; dl.sloupů x počet x spotřeba na mb x h |  | 30.902 | [12 empty] | VV | 1 | 2 | True | 0 | ROZPOCET
| VV | E31 | (5.32+0.25)*(108-100)*150*(1.35/1000) "D31.1.15 Situace založení úsek DÚ 14-44, D31.1.4 Podélný profil SO 03 - TI; dl.sloupů x počet x spotřeba na mb |  | 9.023 | [12 empty] | VV | 1 | 2 | True | 0 | ROZPOCET
| VV | F31 | (4.32+0.25)*(116-108)*150*(1.35/1000) "D31.1.15 Situace založení úsek DÚ 14-44, D31.1.4 Podélný profil SO 03 - TI; dl.sloupů x počet x spotřeba na mb |  | 7.403 | [12 empty] | VV | 1 | 2 | True | 0 | ROZPOCET
| VV | G31 | (3.6+0.25)*(220-116)*150*(1.35/1000) "D31.1.15 Situace založení úsek DÚ 14-44, D31.1.4 Podélný profil SO 03 - TI; dl.sloupů x počet x spotřeba na mb x |  | 81.081 | [12 empty] | VV | 1 | 2 | True | 0 | ROZPOCET
| VV | H31 | (3.8+0.25)*(324-220)*150*(1.35/1000) "D31.1.15 Situace založení úsek DÚ 14-44, D31.1.4 Podélný profil SO 03 - TI; dl.sloupů x počet x spotřeba na mb x |  | 85.293 | [12 empty] | VV | 1 | 2 | True | 0 | ROZPOCET
| VV | I31 | (4.3+0.25)*(348-324)*150*(1.35/1000) "D31.1.15 Situace založení úsek DÚ 14-44, D31.1.4 Podélný profil SO 03 - TI; dl.sloupů x počet x spotřeba na mb x |  | 22.113 | [12 empty] | VV | 1 | 2 | True | 0 | ROZPOCET
| VV | J31 | (4+0.25)*(350-348)*150*(1.35/1000) "D31.1.15 Situace založení úsek DÚ 14-44, D31.1.4 Podélný profil SO 03 - TI u žel. mostu; dl.sloupů x počet x spotř |  | 1.721 | [12 empty] | VV | 1 | 2 | True | 0 | ROZPOCET
| VV | K31 | (3.8+0.25)*(352-350)*150*(1.35/1000)"D31.1.15 Situace založení úsek DÚ 14-44, D31.1.4 Podélný profil SO 03 - TI u žel. mostu; dl.sloupů x počet x spot |  | 1.64 | [12 empty] | VV | 1 | 2 | True | 0 | ROZPOCET
| VV | L31 | (3.6+0.25)*(354-352)*150*(1.35/1000)"D31.1.15 Situace založení úsek DÚ 14-44, D31.1.4 Podélný profil SO 03 - TI u žel. mostu; dl.sloupů x počet x spot |  | 1.559 | [12 empty] | VV | 1 | 2 | True | 0 | ROZPOCET
| VV | M31 | "Celkem: "A31+B31+C31+D31+E31+F31+G31+H31+I31+J31+K31+L31 |  | 312.647 | [12 empty] | VV | 1 | 2 | True | 1 | ROZPOCET
32 | M | M140110 | trubka ocelová bezešvá hladká jakost 11 373 108x16mm | M | 1049.24 |  | 0 |  |  | základní |  | 0 | 0.0434 | 45.537 | 0 | 0 | 8 | M | 1 |  |  |  | ROZPOCET |  |  |  |  | 0 | 0 | 0 | 0 | 0 | 1 | 0 | 4 | 19536285
| VV | A32 | (5.48+0.6)*21 "D.1.14 Situace založení úsek DÚ 1-13, D.1.4 Podélný profil SO 03 - výztuž TI; délka sloupů x počet |  | 127.68 | [12 empty] | VV | 1 | 2 | True | 0 | ROZPOCET
| VV | B32 | (4.1+0.6)*29 "D.1.14 Situace založení úsek DÚ 1-13, D.1.4 Podélný profil SO 03 - TI; délka sloupů x počet |  | 136.3 | [12 empty] | VV | 1 | 2 | True | 0 | ROZPOCET
| VV | C32 | (4.65+0.6)*14 "D.1.14 Situace založení úsek DÚ 1-13, D.1.4 Podélný profil SO 03 - TI; délka sloupů x počet |  | 73.5 | [12 empty] | VV | 1 | 2 | True | 0 | ROZPOCET
| VV | D32 | (5.2+0.6)*28 "D32.1.14 Situace založení úsek DÚ 1-13, D32.1.4 Podélný profil SO 03 - TI; délka sloupů x počet |  | 162.4 | [12 empty] | VV | 1 | 2 | True | 0 | ROZPOCET
| VV | E32 | (5.32+0.6)*4 "D32.1.15 Situace založení úsek DÚ 14-44, D32.1.4 Podélný profil SO 03 - TI; délka sloupů x počet |  | 23.68 | [12 empty] | VV | 1 | 2 | True | 0 | ROZPOCET
| VV | F32 | (4.32+0.6)*4"D32.1.15 Situace založení úsek DÚ 14-44, D32.1.4 Podélný profil SO 03 - TI; délka sloupů x počet |  | 19.68 | [12 empty] | VV | 1 | 2 | True | 0 | ROZPOCET
| VV | G32 | (3.6+0.6)*52 "D32.1.15 Situace založení úsek DÚ 14-44, D32.1.4 Podélný profil SO 03 - TI; délka sloupů x počet |  | 218.4 | [12 empty] | VV | 1 | 2 | True | 0 | ROZPOCET
| VV | H32 | (3.8+0.6)*52 "D32.1.15 Situace založení úsek DÚ 14-44, D32.1.4 Podélný profil SO 03 - TI; délka sloupů x počet |  | 228.8 | [12 empty] | VV | 1 | 2 | True | 0 | ROZPOCET
| VV | I32 | (4.3+0.6)*12 "D32.1.15 Situace založení úsek DÚ 14-44, D32.1.4 Podélný profil SO 03 - TI; délka sloupů x počet |  | 58.8 | [12 empty] | VV | 1 | 2 | True | 0 | ROZPOCET
| VV | J32 | "Celkem: "A32+B32+C32+D32+E32+F32+G32+H32+I32 |  | 1049.24 | [12 empty] | VV | 1 | 2 | True | 1 | ROZPOCET
33 | K | R2912112 | Zřízení provizorních komunikací a sjezdů z koruny hráze do prostoru vzdušní paty, včetně dodávky veškerého potřebného materiálu, včetně odstranění a likvidace dle platné legislativy po dokončení stavby a uvedení dotčených pozemků do původního stavu | SOUBOR | 1 |  | 0 |  |  | základní |  | 0 | 181.242 | 181.242 | 0 | 0 | 4 | K | 1 |  |  |  | ROZPOCET |  |  |  |  | 0 | 0 | 0 | 0 | 0 | 1 | 0 | 4 | -1455646040
| D | 3 | Svislé a kompletní konstrukce |  |  |  | 0 |  |  |  |  | 0 |  | 943.0742 |  | 0 | 4 | D | 0 |  |  |  | ROZPOCET | [10 empty] | 0
34 | K | 311101211 | Vytvoření prostupů nebo suchých kanálků v betonových zdech nosných z monolitického betonu a železobetonu vodorovných, šikmých, obloukových, zalomených, svislých vložkami z trub, prefabrikovaných dílců, dutinových tvarovek, apod., bez jejich dodání trvale osazenými na sraz, včetně polohového zajištění v bednění při betonáži, vnější průřezové plochy do 0,02 m2 | M | 525.527 |  | 0 | CS ÚRS 2020 02 |  | základní |  | 0 | 0 | 0 | 0 | 0 | 4 | K | 1 |  |  |  | ROZPOCET |  |  |  |  | 0 | 0 | 0 | 0 | 0 | 1 | 0 | 4 | -926939691
| PSC |  | Poznámka k souboru cen: 1. Neodečítá-li se objem neprovedeného betonu podle čl. 3523 odst. a) Všeobecných podmínek tohoto katalogu (do 0,10 m3 a do 0,05 m2), neoceňuje se ukládání vložek cenami -1211 (do 0,02 m2) a -1212 (do 0,05 m2), ale pouze jejich dodávka podle poznámky 2 a 3. 2. Dodávka vložek předepsaných projektem se oceňuje ve specifikaci. 3. Ztratné lze stanovit ve výši 1 %. | [14 empty] | PSC | 1
| VV | A34 | 2*0.4 "D.2.1 Podrobná situace, D.1.8 Výkres prostupu kabely ČEZ CIT - PVC trubka pro vedení TI |  | 0.8 | [12 empty] | VV | 1 | 2 | True | 0 | ROZPOCET
| VV | B34 | 2*0.4 "D.2.1 Podrobná situace, D.1.8 Výkres prostupu kabely ČETIN - PVC trubka pro vedení TI |  | 0.8 | [12 empty] | VV | 1 | 2 | True | 0 | ROZPOCET
| VV | C34 | 2*259.37*1.01 "D.2.1 Podrobná situace, D.1 TZ - injektážní hadičky pro zatěsnění spáry mezi zhlavím TI A34 základem zdi; 2 řady x délka x ztratné 1% |  | 523.927 | [12 empty] | VV | 1 | 2 | True | 0 | ROZPOCET
| VV | D34 | "Celkem: "A34+B34+C34 |  | 525.527 | [12 empty] | VV | 1 | 2 | True | 1 | ROZPOCET
35 | M | M2861113 | trubka kanalizační PVC DN 150x500mm SN4 | M | 1.6 |  | 0 |  |  | základní |  | 0 | 0.0032 | 0.00512 | 0 | 0 | 8 | M | 1 |  |  |  | ROZPOCET |  |  |  |  | 0 | 0 | 0 | 0 | 0 | 1 | 0 | 4 | 475882446
| VV | A35 | 2*0.4 "D.2.1 Podrobná situace, D.1.8 Výkres prostupu kabely ČEZ CIT - PVC trubka pro vedení TI |  | 0.8 | [12 empty] | VV | 1 | 2 | True | 0 | ROZPOCET
| VV | B35 | 2*0.4 "D.2.1 Podrobná situace, D.1.8 Výkres prostupu kabely ČETIN - PVC trubka pro vedení TI |  | 0.8 | [12 empty] | VV | 1 | 2 | True | 0 | ROZPOCET
| VV | C35 | "Celkem: "A35+B35 |  | 1.6 | [12 empty] | VV | 1 | 2 | True | 1 | ROZPOCET
36 | M | 28342110 | injektážní hadička IH 12/6 | M | 523.927 |  | 0 | CS ÚRS 2020 02 |  | základní |  | 0 | 0.00012 | 0.062871 | 0 | 0 | 8 | M | 1 |  |  |  | ROZPOCET |  |  |  |  | 0 | 0 | 0 | 0 | 0 | 1 | 0 | 4 | -503671318
| VV | A36 | 2*259.37*1.01 "D.2.1 Podrobná situace, D.1 TZ - injektážní hadičky pro zatěsnění spáry mezi zhlavím TI A36 základem zdi; 2 řady x délka x ztratné 1% |  | 523.927 | [12 empty] | VV | 1 | 2 | True | 1 | ROZPOCET
37 | K | 311113214 | Nadzákladové zdi z tvárnic ztraceného bednění štípaných, včetně výplně z betonu třídy C 16/20 přírodních, tloušťky zdiva 300 mm | M2 | 5.28 |  | 0 | CS ÚRS 2020 02 |  | základní |  | 0 | 0.68272 | 3.6048 | 0 | 0 | 4 | K | 1 |  |  |  | ROZPOCET |  |  |  |  | 0 | 0 | 0 | 0 | 0 | 1 | 0 | 4 | -1813173426
| PSC |  | Poznámka k souboru cen: 1. V cenách jsou započteny i náklady na dodání a uložení betonu 2. V cenách -3212 až -3234 jsou započteny i náklady na doplňkové - rohové tvárnice. 3. V cenách nejsou započteny náklady na dodání a uložení betonářské výztuže; tyto se oceňují cenami souboru cen 31* 36- . . Výztuž nadzákladových zdí. 4. Množství jednotek se určuje v m2 plochy zdiva. | [14 empty] | PSC | 1
| VV | A37 | 2*2.2*1.2 "D.2.1 Podrobná situace - opěrná křídla ve svahu v km 0,018 40, základ; obě strany x délka x výška |  | 5.28 | [12 empty] | VV | 1 | 2 | True | 1 | ROZPOCET
38 | K | 311361821 | Výztuž nadzákladových zdí nosných svislých nebo odkloněných od svislice, rovných nebo oblých z betonářské oceli 10 505 (R) nebo BSt 500 | T | 0.039 |  | 0 | CS ÚRS 2020 02 |  | základní |  | 0 | 1.0492 | 0.04092 | 0 | 0 | 4 | K | 1 |  |  |  | ROZPOCET |  |  |  |  | 0 | 0 | 0 | 0 | 0 | 1 | 0 | 4 | 204395920
| VV | A38 | 2*22*(0.888/1000) "D.2.1 Podrobná situace - opěrná křídla ve svahu v km 0,018 40, výztuž; 2 x 22 kusů R12 x hmotnost |  | 0.039 | [12 empty] | VV | 1 | 2 | True | 1 | ROZPOCET
39 | K | 321321116 | Konstrukce vodních staveb z betonu přehrad, jezů a plavebních komor, spodní stavby vodních elektráren, jader přehrad, odběrných věží a výpustných zařízení, opěrných zdí, šachet, šachtic a ostatních konstrukcí železového pro prostředí s mrazovými cykly tř. C 30/37 | M3 | 318.47 |  | 0 | CS ÚRS 2020 02 |  | základní |  | 0 | 2.8089 | 894.5631 | 0 | 0 | 4 | K | 1 |  |  |  | ROZPOCET |  |  |  |  | 0 | 0 | 0 | 0 | 0 | 1 | 0 | 4 | -135324293
| PSC |  | Poznámka k souboru cen: 1. Ceny lze použít i pro: a) konstrukce těsnících ostruh, vývarů, patek, dotlačných klínů, vtoků hrází a vodních elektráren, injekčních, revizních a komunikačních štol a základových výpustí hrází, podklad pod dlažbu dna vývaru, b) betony nevodostavebné a nemrazuvzdorné, pokud jsou výjimečně použity v částech konstrukcí. 2. Ceny neplatí pro: a) předsádkový beton; tento se oceňuje cenami souboru cen 313 43- .1 Předsádkový beton konstrukcí vodních staveb, b) betonový podklad pod dlažbu; tento se oceňuje cenami souboru cen 451 31-51 Podkladní a výplňové vrstvy z betonu prostého pod dlažbu, c) betonovou těsnící nebo opevňovací vrstvu; tato se oceňuje cenami souboru cen 457 31- Těsnicí vrstva z betonu odolného proti agresivnímu prostředí, d) betonové zálivky kotevních šroubů, ocelových konstrukcí, různých dutin apod.; tyto se oceňují cenami souboru cen 936 45-71 Zálivka kotevních šroubů, ocelových konstrukcí, různých dutin apod.. 3. V cenách jsou započteny i náklady na : a) úpravu, opracování a ošetření pracovních spár tlakovou vodou, vzduchem nebo odstraněním betonové vrstvy, b) spojovací vrstvu na pracovních spárách, c) ošetření a ochranu čerstvého betonu proti povětrnostním vlivům a proti vysýchání, d) odstranění drátů z líce konstrukce a na úpravu líce v místě po odstraněných drátech, e) osazení kotevních želez při betonování konstrukce, f) ztížení práce u drážek otvorů, kapes, injekčních trubek apod.. 4. V cenách z betonu pro konstrukce bílých van 321 32-12 nejsou započteny náklady na těsnění dilatačních a pracovních spar, tyto se oceňují cenami souborů cen 953 33 části A08 katalogu 801-1 Budovy a haly - zděné a monolitické. 5. Objem se stanoví v m3 betonové konstrukce; objem dutin jednotlivě do 0,20 m3 se od celkového objemu neodečítá. | [14 empty] | PSC | 1
| P |  | Poznámka k položce: - beton C 30/37 XC4 XD2, XF4 | [14 empty] | P | 1
| VV | A39 | 318.47 "F.4 tab vv - beton C 30/37 celkem, základ + zeď |  | 318.47 | [12 empty] | VV | 1 | 2 | True | 1 | ROZPOCET
40 | K | 321351010 | Bednění konstrukcí z betonu prostého nebo železového vodních staveb přehrad, jezů a plavebních komor, spodní stavby vodních elektráren, jader přehrad, odběrných věží a výpustných zařízení, opěrných zdí, šachet, šachtic a ostatních konstrukcí zřízení ploch rovinných | M2 | 1236.05 |  | 0 | CS ÚRS 2020 02 |  | základní |  | 0 | 0.00726 | 8.9737 | 0 | 0 | 4 | K | 1 |  |  |  | ROZPOCET |  |  |  |  | 0 | 0 | 0 | 0 | 0 | 1 | 0 | 4 | 1070240324
| PSC |  | Poznámka k souboru cen: 1. Ceny jsou určeny pro: a) bednění prováděné v prostorách zapažených nebo nezapažených, b) bednění ploch vodorovných, svislých nebo skloněných, c) bednění v prostoru bez výztuže nebo s výztuží jakékoliv hustoty, d) bednění prováděné taženou lištou, taženým bedněním, prefabrikovaným bedněním apod., kromě betonového prefabrikovaného bednění. 2. Ceny neplatí pro: a) bednění pohledových betonů. Tyto náklady se oceňují individuálně; b) bednění konstrukcí spirál a savek. Tyto náklady se oceňují cenami souboru cen 321 35-6111 až -6940 Obednění a odbednění spirál a savek. c) bednění základových pasů, tyto práce lze ocenit cenami 27.35 katalogu 801-1. 3. V cenách jsou započteny i náklady na: a) podíl bednění otvorů, kapes, rýh, prostupů, výklenků apod. objemu jednotlivě do 1 m3, b) bednění v provedení, které nevyžaduje další úpravu betonových a železobetonových konstrukcí. 4. V cenách nejsou započteny náklady na podpěrné konstrukce; tyto se oceňují cenami katalogu 800-3 Lešení. 5. Plocha se stanoví v m2 rozvinuté plochy obedňované konstrukce. 6. Při výpočtu rozvinuté plochy obedňované konstrukce se neberou v úvahu otvory, kapsy, rýhy, prostupy, výklenky apod. objemu jednotlivě do 1 m3 . | [14 empty] | PSC | 1
| VV | A40 | 484.66 "F.4 tab vv - Bednění základu žb zdi |  | 484.66 | [12 empty] | VV | 1 | 2 | True | 0 | ROZPOCET
| VV | B40 | 746.59 "F.4 tab vv - Bednění dříku žb zdi |  | 746.59 | [12 empty] | VV | 1 | 2 | True | 0 | ROZPOCET
| VV | C40 | 4*(4*0.5*0.6) "D.2.1 Podrobná situace, D.1.6 Vzorový příčný řez 2 - bednění opěrných bloků podpěr; počet x rozměr |  | 4.8 | [12 empty] | VV | 1 | 2 | True | 0 | ROZPOCET
| VV | D40 | "Celkem: "A40+B40+C40 |  | 1236.05 | [12 empty] | VV | 1 | 2 | True | 1 | ROZPOCET
41 | K | 321352010 | Bednění konstrukcí z betonu prostého nebo železového vodních staveb přehrad, jezů a plavebních komor, spodní stavby vodních elektráren, jader přehrad, odběrných věží a výpustných zařízení, opěrných zdí, šachet, šachtic a ostatních konstrukcí odstranění ploch rovinných | M2 | 1236.05 |  | 0 | CS ÚRS 2020 02 |  | základní |  | 0 | 0.00086 | 1.063 | 0 | 0 | 4 | K | 1 |  |  |  | ROZPOCET |  |  |  |  | 0 | 0 | 0 | 0 | 0 | 1 | 0 | 4 | -725030228
| PSC |  | Poznámka k souboru cen: 1. Ceny jsou určeny pro: a) bednění prováděné v prostorách zapažených nebo nezapažených, b) bednění ploch vodorovných, svislých nebo skloněných, c) bednění v prostoru bez výztuže nebo s výztuží jakékoliv hustoty, d) bednění prováděné taženou lištou, taženým bedněním, prefabrikovaným bedněním apod., kromě betonového prefabrikovaného bednění. 2. Ceny neplatí pro: a) bednění pohledových betonů. Tyto náklady se oceňují individuálně; b) bednění konstrukcí spirál a savek. Tyto náklady se oceňují cenami souboru cen 321 35-6111 až -6940 Obednění a odbednění spirál a savek. c) bednění základových pasů, tyto práce lze ocenit cenami 27.35 katalogu 801-1. 3. V cenách jsou započteny i náklady na: a) podíl bednění otvorů, kapes, rýh, prostupů, výklenků apod. objemu jednotlivě do 1 m3, b) bednění v provedení, které nevyžaduje další úpravu betonových a železobetonových konstrukcí. 4. V cenách nejsou započteny náklady na podpěrné konstrukce; tyto se oceňují cenami katalogu 800-3 Lešení. 5. Plocha se stanoví v m2 rozvinuté plochy obedňované konstrukce. 6. Při výpočtu rozvinuté plochy obedňované konstrukce se neberou v úvahu otvory, kapsy, rýhy, prostupy, výklenky apod. objemu jednotlivě do 1 m3 . | [14 empty] | PSC | 1
42 | K | 321366111 | Výztuž železobetonových konstrukcí vodních staveb přehrad, jezů a plavebních komor, spodní stavby vodních elektráren, jader přehrad, odběrných věží a výpustných zařízení, opěrných zdí, šachet, šachtic a ostatních konstrukcí jednotlivé pruty průměru do 12 mm, z oceli 10 505 (R) nebo BSt 500 | T | 13.022 |  | 0 | CS ÚRS 2020 02 |  | základní |  | 0 | 1.0953 | 14.2627 | 0 | 0 | 4 | K | 1 |  |  |  | ROZPOCET |  |  |  |  | 0 | 0 | 0 | 0 | 0 | 1 | 0 | 4 | -1455546165
| PSC |  | Poznámka k souboru cen: 1. Ceny lze použít i pro: a) výztuž prováděnou v obedněných prostorách, b) výztuž koster obalených sítí; potažení kostry hustým pletivem se oceňuje individuálně, c) výztuž z armokošů. 2. V cenách jsou započteny i náklady na bodové svařování nahrazující vázaní drátem. 3. V cenách nejsou započteny náklady na provedení nosných svarů a na provedení svarů přenášejících tahová napětí při přepravě a montáži výztuže z vyztužených koster; tyto se oceňují cenami souboru cen 320 36-0 Svařované nosné spoje. 4. Množství jednotek se stanoví v t hmotnosti výztuže bez prostřihu. | [14 empty] | PSC | 1
| VV | A42 | 13.022 "D.1.12 Výkres výztuže - výztuž žb základu A42 zdi |  | 13.022 | [12 empty] | VV | 1 | 2 | True | 1 | ROZPOCET
43 | K | 321366112 | Výztuž železobetonových konstrukcí vodních staveb přehrad, jezů a plavebních komor, spodní stavby vodních elektráren, jader přehrad, odběrných věží a výpustných zařízení, opěrných zdí, šachet, šachtic a ostatních konstrukcí jednotlivé pruty přes 12 do 32 mm, z oceli 10 505 (R) nebo BSt 500 | T | 13.708 |  | 0 | CS ÚRS 2020 02 |  | základní |  | 0 | 1.0556 | 14.4702 | 0 | 0 | 4 | K | 1 |  |  |  | ROZPOCET |  |  |  |  | 0 | 0 | 0 | 0 | 0 | 1 | 0 | 4 | 1862384231
| PSC |  | Poznámka k souboru cen: 1. Ceny lze použít i pro: a) výztuž prováděnou v obedněných prostorách, b) výztuž koster obalených sítí; potažení kostry hustým pletivem se oceňuje individuálně, c) výztuž z armokošů. 2. V cenách jsou započteny i náklady na bodové svařování nahrazující vázaní drátem. 3. V cenách nejsou započteny náklady na provedení nosných svarů a na provedení svarů přenášejících tahová napětí při přepravě a montáži výztuže z vyztužených koster; tyto se oceňují cenami souboru cen 320 36-0 Svařované nosné spoje. 4. Množství jednotek se stanoví v t hmotnosti výztuže bez prostřihu. | [14 empty] | PSC | 1
| VV | A43 | 13.7075 "D.1.12 Výkres výztuže - výztuž žb základu A43 zdi |  | 13.708 | [12 empty] | VV | 1 | 2 | True | 1 | ROZPOCET
44 | K | 321368211 | Výztuž železobetonových konstrukcí vodních staveb přehrad, jezů a plavebních komor, spodní stavby vodních elektráren, jader přehrad, odběrných věží a výpustných zařízení, opěrných zdí, šachet, šachtic a ostatních konstrukcí svařované sítě z ocelových tažených drátů jakéhokoliv druhu oceli jakéhokoliv průměru a roztečí | T | 4.477 |  | 0 | CS ÚRS 2020 02 |  | základní |  | 0 | 1.0395 | 4.6541 | 0 | 0 | 4 | K | 1 |  |  |  | ROZPOCET |  |  |  |  | 0 | 0 | 0 | 0 | 0 | 1 | 0 | 4 | -1143827837
| PSC |  | Poznámka k souboru cen: 1. Ceny lze použít i pro: a) výztuž prováděnou v obedněných prostorách, b) výztuž koster obalených sítí; potažení kostry hustým pletivem se oceňuje individuálně, c) výztuž z armokošů. 2. V cenách jsou započteny i náklady na bodové svařování nahrazující vázaní drátem. 3. V cenách nejsou započteny náklady na provedení nosných svarů a na provedení svarů přenášejících tahová napětí při přepravě a montáži výztuže z vyztužených koster; tyto se oceňují cenami souboru cen 320 36-0 Svařované nosné spoje. 4. Množství jednotek se stanoví v t hmotnosti výztuže bez prostřihu. | [14 empty] | PSC | 1
| VV | A44 | 4.477 "D.1.12 Výkres výztuže - výztuž žb základu A44 zdi |  | 4.477 | [12 empty] | VV | 1 | 2 | True | 1 | ROZPOCET
45 | K | R3173533 | Příplatek za vložení matrice do bednění zdí | M2 | 746.59 |  | 0 |  |  | základní |  | 0 | 0.00184 | 1.3737 | 0 | 0 | 4 | K | 1 |  |  |  | ROZPOCET |  |  |  |  | 0 | 0 | 0 | 0 | 0 | 1 | 0 | 4 | 1866490658
| P |  | Poznámka k položce: - vzor imitace dřevěných prken | [14 empty] | P | 1
| VV | A45 | 746.59 "F.4 tab vv - Bednění dříku žb zdi |  | 746.59 | [12 empty] | VV | 1 | 2 | True | 1 | ROZPOCET
| D | 4 | Vodorovné konstrukce |  |  |  | 0 |  |  |  |  | 0 |  | 118.8451 |  | 0 | 4 | D | 0 |  |  |  | ROZPOCET | [10 empty] | 0
46 | K | 452112111 | Osazení betonových dílců prstenců nebo rámů pod poklopy a mříže, výšky do 100 mm | KUS | 1 |  | 0 | CS ÚRS 2020 02 |  | základní |  | 0 | 0.0066 | 0.0066 | 0 | 0 | 4 | K | 1 |  |  |  | ROZPOCET |  |  |  |  | 0 | 0 | 0 | 0 | 0 | 1 | 0 | 4 | -191861479
| PSC |  | Poznámka k souboru cen: 1. V cenách nejsou započteny náklady na dodávku betonových výrobků; tyto se oceňují ve specifikaci. | [14 empty] | PSC | 1
| VV | A46 | 1 "D.2.1 Podrobná situace, D.1.7 Výkres čerpací šachty - vyrovnávací prstenec 100 mm |  | 1 | [12 empty] | VV | 1 | 2 | True | 1 | ROZPOCET
47 | M | M5922403 | prstenec šachtový vyrovnávací betonový 625x100x90mm | KUS | 1 |  | 0 |  |  | základní |  | 0 | 0.041 | 0.041 | 0 | 0 | 8 | M | 1 |  |  |  | ROZPOCET |  |  |  |  | 0 | 0 | 0 | 0 | 0 | 1 | 0 | 4 | -1122403749
48 | K | 457311118 | Vyrovnávací nebo spádový beton včetně úpravy povrchu C 30/37 | M3 | 45.08 |  | 0 | CS ÚRS 2020 02 |  | základní |  | 0 | 2.4816 | 111.8696 | 0 | 0 | 4 | K | 1 |  |  |  | ROZPOCET |  |  |  |  | 0 | 0 | 0 | 0 | 0 | 1 | 0 | 4 | 1941289672
| PSC |  | Poznámka k souboru cen: 1. V cenách jsou započteny náklady na kontrolu bednění, vlastní betonáž zejména čerpadlem betonu, rozhrnutí a hutnění betonu vibrační lištou, uhlazení horního povrchu betonu vyrovnávací nebo spádové konstrukce v tloušťce větší než 60 mm, v případě železobetonu přes 100 mm, ošetření a ochranu čerstvě uloženého certifikovaného betonu požadované konzistence. Rovinnost povrchu - třída 9 až 10. 2. Příplatek za rovinnost povrchu platí pro všechny ceny ukládaného konstrukčního betonu pod celoplošnou izolaci mostovky v požadovaném příčném nebo podélném minimálním sklonu 0,5 %. Rovinnost je daná normou 8 mm pod 2 m lati a třídou 8 přesnosti. 3. V cenách nejsou započteny náklady na: a) železobetonovou desku nebo spřahující desku ze železobetonu tloušťky přes 100 mm, b) bednění vyrovnávacího a spádového betonu, c) vyrovnávací vrstvy ze sanační reprofilační malty, tyto se oceňují souborem cen 628 63-21 Úprava příčných spár u montovaných mostů, d) dobroušení povrchu na požadovanou třídu 6 přesnosti. | [14 empty] | PSC | 1
| VV | A48 | 45.08 "F.4 tab vv - podkladní beton C 30/37 |  | 45.08 | [12 empty] | VV | 1 | 2 | True | 1 | ROZPOCET
49 | K | 457532112 | Filtrační vrstvy jakékoliv tloušťky a sklonu z hrubého drceného kameniva se zhutněním do 10 pojezdů/m3, frakce od 16-63 do 32-63 mm | M3 | 0.236 |  | 0 | CS ÚRS 2020 02 |  | základní |  | 0 | 2.25 | 0.531 | 0 | 0 | 4 | K | 1 |  |  |  | ROZPOCET |  |  |  |  | 0 | 0 | 0 | 0 | 0 | 1 | 0 | 4 | 325317110
| PSC |  | Poznámka k souboru cen: 1. Ceny jsou určeny při jakémkoliv množství filtračních vrstev. 2. Ceny neplatí, je-li předepsáno mísení více frakcí kameniva v jedné vrstvě; tyto práce se oceňují individuálně. 3. V cenách jsou započteny i náklady na: a) průměrné množství kameniva zatlačeného do podloží, b) urovnání líce vrstvy. 4. Objem se stanoví v m3 filtrační vrstvy. 5. Příplatek k cenám je určen pro položky -1111 až -2111. | [14 empty] | PSC | 1
| VV | A49 | 0.5*0.5*pi*0.3 "D.2.1 Podrobná situace, D.1.7 Výkres čerpací šachty - propustné dno, štěrk fr. 16-32 |  | 0.236 | [12 empty] | VV | 1 | 2 | True | 1 | ROZPOCET
50 | K | 457542111 | Filtrační vrstvy jakékoliv tloušťky a sklonu ze štěrkodrti se zhutněním do 10 pojezdů/m3, frakce od 0-22 do 0-63 mm | M3 | 2.4 |  | 0 | CS ÚRS 2020 02 |  | základní |  | 0 | 2.25 | 5.4 | 0 | 0 | 4 | K | 1 |  |  |  | ROZPOCET |  |  |  |  | 0 | 0 | 0 | 0 | 0 | 1 | 0 | 4 | -1235266914
| PSC |  | Poznámka k souboru cen: 1. Ceny jsou určeny při jakémkoliv množství filtračních vrstev. 2. Ceny neplatí, je-li předepsáno mísení více frakcí kameniva v jedné vrstvě; tyto práce se oceňují individuálně. 3. V cenách jsou započteny i náklady na: a) průměrné množství kameniva zatlačeného do podloží, b) urovnání líce vrstvy. 4. Objem se stanoví v m3 filtrační vrstvy. 5. Příplatek k cenám je určen pro položky -1111 až -2111. | [14 empty] | PSC | 1
| VV | A50 | 2.4 "F.4 tab vv - Hutněný zásyp ŠD 0-63 pod drenáž |  | 2.4 | [12 empty] | VV | 1 | 2 | True | 1 | ROZPOCET
51 | K | 458311121 | Výplňové klíny a filtrační vrstvy za opěrou z betonu hutněného po vrstvách výplňového prostého | M3 | 0.425 |  | 0 | CS ÚRS 2020 02 |  | základní |  | 0 | 2.3457 | 0.99692 | 0 | 0 | 4 | K | 1 |  |  |  | ROZPOCET |  |  |  |  | 0 | 0 | 0 | 0 | 0 | 1 | 0 | 4 | 59107659
| PSC |  | Poznámka k souboru cen: 1. V cenách jsou započteny náklady na ukládku stabilizačního nebo prostého betonu s hutněním po vrstvách na projektovanou míru zhutnění, případně společně v kombinaci s ukládkou hutněné ochranné filtrační vrstvy z drenážního betonu podél opěry nebo nebo přesýpaného objektu, rozhrnutí a hutnění betonu vibrační deskou po vrstvách v tloušťce 300 až 600 mm, pomocné překládané oddělovací bednění mezi filtrační drenážní vrstvou a výplňovým klínem, urovnání zhutněného horního povrchu výplně za opěrou. | [14 empty] | PSC | 1
| VV | A51 | 0.25*1.7 "D.2.1 Podrobná situace, D.1.7 Výkres čerpací šachty - výplňový beton C 12/15; plocha v řezu x délka |  | 0.425 | [12 empty] | VV | 1 | 2 | True | 1 | ROZPOCET
| D | 46-M | Zemní práce při extr.mont.pracích |  |  |  | 0 |  |  |  |  | 0 |  | 0.0051 |  | 0 | 4 | D | 0 |  |  |  | ROZPOCET | [10 empty] | 0
87 | K | 460520164 | Montáž trubek ochranných uložených volně do rýhy plastových tuhých,vnitřního průměru přes 90 do 110 mm | M | 6.8 |  | 0 | CS ÚRS 2020 02 |  | základní |  | 0 | 0 | 0 | 0 | 0 | 4 | K | 1 |  |  |  | ROZPOCET |  |  |  |  | 0 | 0 | 0 | 0 | 0 | 1 | 0 | 4 | 1537499470
| VV | A87 | 1+1 "D.2.1 Podrobná situace, D.1.8 Výkres prostupu kabely ČEZ CIT |  | 2 | [12 empty] | VV | 1 | 2 | True | 0 | ROZPOCET
| VV | B87 | 2.4+2.4 "D.2.1 Podrobná situace, D.1.8 Výkres prostupu kabely ČETIN |  | 4.8 | [12 empty] | VV | 1 | 2 | True | 0 | ROZPOCET
| VV | C87 | "Celkem: "A87+B87 |  | 6.8 | [12 empty] | VV | 1 | 2 | True | 1 | ROZPOCET
88 | M | 34571356 | trubka elektroinstalační ohebná dvouplášťová korugovaná (chránička) D 100/120mm, HDPE+LDPE | M | 6.8 |  | 0 | CS ÚRS 2020 02 |  | základní |  | 0 | 0.00075 | 0.0051 | 0 | 0 | 8 | M | 1 |  |  |  | ROZPOCET |  |  |  |  | 0 | 0 | 0 | 0 | 0 | 1 | 0 | 4 | 45759163
| D | 6 | Úpravy povrchů, podlahy a osazování výplní |  |  |  | 0 |  |  |  |  | 0 |  | 0.18479 |  | 0 | 4 | D | 0 |  |  |  | ROZPOCET | [10 empty] | 0
52 | K | 624631412 | Úprava vnějších spár obvodového pláště z prefabrikovaných dílců vyplnění spáry těsnicím provazcem z pěnového polyetylénu, šířky přes 20 do 30 mm | M | 246.38 |  | 0 | CS ÚRS 2020 02 |  | základní |  | 0 | 0.00075 | 0.18479 | 0 | 0 | 4 | K | 1 |  |  |  | ROZPOCET |  |  |  |  | 0 | 0 | 0 | 0 | 0 | 1 | 0 | 4 | -755539502
| PSC |  | Poznámka k souboru cen: 1. V cenách tmelení spáry jsou započteny i náklady na očištění podkladu, ochranu okolí hrany spáry papírovou páskou a na penetrační nátěr. 2. V cenách těsnění spáry jsou započteny i náklady na vyplnění spáry PUR pěnou a vložení pásky do silikonového tmelu. | [14 empty] | PSC | 1
| VV | A52 | 239.48 "F.4 tab vv - Těsnící provazec do dilatačních spár |  | 239.48 | [12 empty] | VV | 1 | 2 | True | 0 | ROZPOCET
| VV | B52 | (0.13+0.15+0.34+0.15+0.13)+2*3 "D.2.1 Podrobná situace, D.1.11 Napojení stěny na želzniční most - výplň spáry |  | 6.9 | [12 empty] | VV | 1 | 2 | True | 0 | ROZPOCET
| VV | C52 | "Celkem: "A52+B52 |  | 246.38 | [12 empty] | VV | 1 | 2 | True | 1 | ROZPOCET
| D | 711 | Izolace proti vodě, vlhkosti a plynům |  |  |  | 0 |  |  |  |  | 0 |  | 3.044 |  | 0 | 4 | D | 0 |  |  |  | ROZPOCET | [10 empty] | 0
84 | K | 711112001 | Provedení izolace proti zemní vlhkosti natěradly a tmely za studena na ploše svislé S nátěrem penetračním | M2 | 761.12 |  | 0 | CS ÚRS 2020 02 |  | základní |  | 0 | 0 | 0 | 0 | 0 | 4 | K | 1 |  |  |  | ROZPOCET |  |  |  |  | 0 | 0 | 0 | 0 | 0 | 1 | 0 | 4 | 634285066
| PSC |  | Poznámka k souboru cen: 1. Izolace plochy jednotlivě do 10 m2 se oceňují skladebně cenou příslušné izolace a cenou 711 19-9095 Příplatek za plochu do 10 m2. | [14 empty] | PSC | 1
| VV | A84 | 761.12 "F.4 tab vv - nátěr ve styku se zeminou |  | 761.12 | [12 empty] | VV | 1 | 2 | True | 1 | ROZPOCET
85 | M | 11163150 | lak penetrační asfaltový | T | 3.044 |  | 0 | CS ÚRS 2020 02 |  | základní |  | 0 | 1 | 3.044 | 0 | 0 | 8 | M | 1 |  |  |  | ROZPOCET |  |  |  |  | 0 | 0 | 0 | 0 | 0 | 1 | 0 | 4 | 890610752
86 | K | 998711101 | Přesun hmot pro izolace proti vodě, vlhkosti a plynům stanovený z hmotnosti přesunovaného materiálu vodorovná dopravní vzdálenost do 50 m v objektech výšky do 6 m | T | 3.044 |  | 0 | CS ÚRS 2020 02 |  | základní |  | 0 | 0 | 0 | 0 | 0 | 4 | K | 1 |  |  |  | ROZPOCET |  |  |  |  | 0 | 0 | 0 | 0 | 0 | 1 | 0 | 4 | -58843246
| PSC |  | Poznámka k souboru cen: 1. Ceny pro přesun hmot stanovený z hmotnosti přesunovaného materiálu se používají tehdy, pokud je možné určit hmotnost za celý stavební díl. Do této hmotnosti se započítává i hmotnost materiálů oceňovaných ve specifikaci. 2. Pokud nelze jednoznačně stanovit hmotnost přesunovaných materiálů, lze pro výpočet přesunu hmot použít orientačně procentní sazbu. Touto sazbou se vynásobí rozpočtové náklady za celý stavební díl včetně nákladů na materiál ve specifikacích. 3. Příplatek k cenám -1181 pro přesun prováděný bez použití mechanizace, tj. za ztížených podmínek, lze použít pouze pro hmotnost materiálu, která se tímto způsobem skutečně přemísťuje. | [14 empty] | PSC | 1
| D | 8 | Trubní vedení |  |  |  | 0 |  |  |  |  | 0 |  | 21.9824 |  | 0 | 4 | D | 0 |  |  |  | ROZPOCET | [10 empty] | 0
53 | K | 894411311 | Osazení betonových nebo železobetonových dílců pro šachty skruží rovných | KUS | 2 |  | 0 | CS ÚRS 2020 02 |  | základní |  | 0 | 0.01019 | 0.02038 | 0 | 0 | 4 | K | 1 |  |  |  | ROZPOCET |  |  |  |  | 0 | 0 | 0 | 0 | 0 | 1 | 0 | 4 | -1293388397
| PSC |  | Poznámka k souboru cen: 1. V cenách nejsou započteny náklady na dodání betonových nebo železobetonových dílců a těsnění; dodání těchto se oceňuje ve specifikaci. | [14 empty] | PSC | 1
| VV | A53 | 1 "D.2.1 Podrobná situace, D.1.7 Výkres čerpací šachty - skruž výšky 1,0 m |  | 1 | [12 empty] | VV | 1 | 2 | True | 0 | ROZPOCET
| VV | B53 | 1 "D.2.1 Podrobná situace, D.1.7 Výkres čerpací šachty - skruž výšky 0,5 m |  | 1 | [12 empty] | VV | 1 | 2 | True | 0 | ROZPOCET
| VV | C53 | "Celkem: "A53+B53 |  | 2 | [12 empty] | VV | 1 | 2 | True | 1 | ROZPOCET
54 | M | M5922401 | skruž pro kanalizační šachty se zabudovanými stupadly 80x50x9cm | KUS | 1 |  | 0 |  |  | základní |  | 0 | 0.506 | 0.506 | 0 | 0 | 8 | M | 1 |  |  |  | ROZPOCET |  |  |  |  | 0 | 0 | 0 | 0 | 0 | 1 | 0 | 4 | -117073740
| P |  | Poznámka k položce: - s otvorem pro potrubí DN 250 - se zabudovaným elastomerovým těsnícím kroužkem | [14 empty] | P | 1
| VV | A54 | 1 "D.2.1 Podrobná situace, D.1.7 Výkres čerpací šachty - skruž výšky 0,5 m |  | 1 | [12 empty] | VV | 1 | 2 | True | 1 | ROZPOCET
55 | M | M5922402 | skruž pro kanalizační šachty se zabudovanými stupadly 80x100x9cm | KUS | 1 |  | 0 |  |  | základní |  | 0 | 1.013 | 1.013 | 0 | 0 | 8 | M | 1 |  |  |  | ROZPOCET |  |  |  |  | 0 | 0 | 0 | 0 | 0 | 1 | 0 | 4 | -1974825329
| P |  | Poznámka k položce: - se zabudovaným elastomerovým těsnícím kroužkem | [14 empty] | P | 1
| VV | A55 | 1 "D.2.1 Podrobná situace, D.1.7 Výkres čerpací šachty - skruž výšky 1,0 m |  | 1 | [12 empty] | VV | 1 | 2 | True | 1 | ROZPOCET
56 | K | 894412411 | Osazení betonových nebo železobetonových dílců pro šachty skruží přechodových | KUS | 1 |  | 0 | CS ÚRS 2020 02 |  | základní |  | 0 | 0.01248 | 0.01248 | 0 | 0 | 4 | K | 1 |  |  |  | ROZPOCET |  |  |  |  | 0 | 0 | 0 | 0 | 0 | 1 | 0 | 4 | -2024391019
| PSC |  | Poznámka k souboru cen: 1. V cenách nejsou započteny náklady na dodání betonových nebo železobetonových dílců a těsnění; dodání těchto se oceňuje ve specifikaci. | [14 empty] | PSC | 1
| VV | A56 | 1 "D.2.1 Podrobná situace, D.1.7 Výkres čerpací šachty - přechodová skruž výšky 0,5 m |  | 1 | [12 empty] | VV | 1 | 2 | True | 1 | ROZPOCET
57 | M | M592241 | skruž betonová přechodová 62,5/80x60x9cm, stupadla poplastovaná kapsová | KUS | 1 |  | 0 |  |  | základní |  | 0 | 0.548 | 0.548 | 0 | 0 | 8 | M | 1 |  |  |  | ROZPOCET |  |  |  |  | 0 | 0 | 0 | 0 | 0 | 1 | 0 | 4 | 1723203399
| P |  | Poznámka k položce: - se zabudovaným elastomerovým těsnícím kroužkem | [14 empty] | P | 1
58 | K | 899304111 | Osazení poklopů železobetonových včetně rámů jakékoliv hmotnosti | KUS | 1 |  | 0 | CS ÚRS 2020 02 |  | základní |  | 0 | 0.00702 | 0.00702 | 0 | 0 | 4 | K | 1 |  |  |  | ROZPOCET |  |  |  |  | 0 | 0 | 0 | 0 | 0 | 1 | 0 | 4 | -910859609
| PSC |  | Poznámka k souboru cen: 1. V cenách nejsou započteny náklady na dodání železobetonových poklopů; poklopy včetně rámů se oceňují ve specifikaci. | [14 empty] | PSC | 1
| VV | A58 | 1 "D.2.1 Podrobná situace, D.1.7 Výkres čerpací šachty - poklop |  | 1 | [12 empty] | VV | 1 | 2 | True | 1 | ROZPOCET
59 | M | 28661935 | poklop šachtový litinový DN 600 pro třídu zatížení D400 | KUS | 1 |  | 0 | CS ÚRS 2020 02 |  | základní |  | 0 | 0.196 | 0.196 | 0 | 0 | 8 | M | 1 |  |  |  | ROZPOCET |  |  |  |  | 0 | 0 | 0 | 0 | 0 | 1 | 0 | 4 | 1356315264
| P |  | Poznámka k položce: - s odvětráním | [14 empty] | P | 1
60 | K | 899623181 | Obetonování potrubí nebo zdiva stok betonem prostým v otevřeném výkopu, beton tř. C 30/37 | M3 | 1.536 |  | 0 | CS ÚRS 2020 02 |  | základní |  | 0 | 2.4533 | 3.7683 | 0 | 0 | 4 | K | 1 |  |  |  | ROZPOCET |  |  |  |  | 0 | 0 | 0 | 0 | 0 | 1 | 0 | 4 | 563458967
| PSC |  | Poznámka k souboru cen: 1. Obetonování zdiva stok ve štole se oceňuje cenami souboru cen 359 31-02 Výplň za rubem cihelného zdiva stok části A 03 tohoto katalogu. | [14 empty] | PSC | 1
| VV | A60 | 0.6*1.6*0.4 "D.2.1 Podrobná situace, D.1.8 Výkres prostupu kabely ČEZ CIT - obetonování chrániček |  | 0.384 | [12 empty] | VV | 1 | 2 | True | 0 | ROZPOCET
| VV | B60 | 1.8*1.6*0.4 "D.2.1 Podrobná situace, D.1.8 Výkres prostupu kabely ČETIN - obetonování chrániček |  | 1.152 | [12 empty] | VV | 1 | 2 | True | 0 | ROZPOCET
| VV | C60 | "Celkem: "A60+B60 |  | 1.536 | [12 empty] | VV | 1 | 2 | True | 1 | ROZPOCET
61 | K | 899643111 | Bednění pro obetonování potrubí v otevřeném výkopu | M2 | 4.48 |  | 0 | CS ÚRS 2020 02 |  | základní |  | 0 | 0.00402 | 0.01801 | 0 | 0 | 4 | K | 1 |  |  |  | ROZPOCET |  |  |  |  | 0 | 0 | 0 | 0 | 0 | 1 | 0 | 4 | -1690789029
| VV | A61 | (2*(0.6+1.6))*0.4 "D.2.1 Podrobná situace, D.1.8 Výkres prostupu kabely ČEZ CIT - obetonování chrániček |  | 1.76 | [12 empty] | VV | 1 | 2 | True | 0 | ROZPOCET
| VV | B61 | (2*(1.8+1.6))*0.4 "D.2.1 Podrobná situace, D.1.8 Výkres prostupu kabely ČETIN - obetonování chrániček |  | 2.72 | [12 empty] | VV | 1 | 2 | True | 0 | ROZPOCET
| VV | C61 | "Celkem: "A61+B61 |  | 4.48 | [12 empty] | VV | 1 | 2 | True | 1 | ROZPOCET
62 | K | R89481232 | Revizní a čistící šachta z polypropylenu PP pro hladké trouby DN 630 šachtové dno (DN šachty / DN trubního vedení) DN 630/250 průtočné | KUS | 5 |  | 0 |  |  | základní |  | 0 | 0.10833 | 0.54165 | 0 | 0 | 4 | K | 1 |  |  |  | ROZPOCET |  |  |  |  | 0 | 0 | 0 | 0 | 0 | 1 | 0 | 4 | -183078398
| PSC |  | Poznámka k souboru cen: 1. Vpříslušných cenách jsou započteny i náklady na: a) vyrovnávací násypnou vrstvu ze štěrkopísku tl. 100 mm, b) dodání a montáž šachtového dna, trouby šachty, teleskopu a poklopu, příslušného dílu šachty, c) napojení stávajícího kanalizačního potrubí. 2. Vcenách nejsou započteny náklady na: a) fixování šachty obsypem, který se oceňuje cenami souboru 174 ..-.... Zásyp sypaninou z jakékoliv horniny, katalogu 800-1 Zemní práce části A 07. | [14 empty] | PSC | 1
| VV | A62 | 5 "D.2.1 Podrobná situace, D.1.6 Vzorový příčný řez v místě šachty - dno revizní šachty |  | 5 | [12 empty] | VV | 1 | 2 | True | 1 | ROZPOCET
63 | K | R89481233 | Revizní a čistící šachta z polypropylenu PP pro hladké trouby DN 630 roura šachtová korugovaná, světlé hloubky 2 000 mm | KUS | 5 |  | 0 |  |  | základní |  | 0 | 0.02424 | 0.1212 | 0 | 0 | 4 | K | 1 |  |  |  | ROZPOCET |  |  |  |  | 0 | 0 | 0 | 0 | 0 | 1 | 0 | 4 | 1520915066
| PSC |  | Poznámka k souboru cen: 1. Vpříslušných cenách jsou započteny i náklady na: a) vyrovnávací násypnou vrstvu ze štěrkopísku tl. 100 mm, b) dodání a montáž šachtového dna, trouby šachty, teleskopu a poklopu, příslušného dílu šachty, c) napojení stávajícího kanalizačního potrubí. 2. Vcenách nejsou započteny náklady na: a) fixování šachty obsypem, který se oceňuje cenami souboru 174 ..-.... Zásyp sypaninou z jakékoliv horniny, katalogu 800-1 Zemní práce části A 07. | [14 empty] | PSC | 1
| VV | A63 | 5 "D.2.1 Podrobná situace, D.1.6 Vzorový příčný řez v místě šachty - revizní šachta |  | 5 | [12 empty] | VV | 1 | 2 | True | 1 | ROZPOCET
64 | K | R89481234 | Revizní a čistící šachta z polypropylenu PP pro hladké trouby DN 630 Příplatek k cenám 2331 - 2334 za uříznutí šachtové roury | KUS | 5 |  | 0 |  |  | základní |  | 0 | 0 | 0 | 0 | 0 | 4 | K | 1 |  |  |  | ROZPOCET |  |  |  |  | 0 | 0 | 0 | 0 | 0 | 1 | 0 | 4 | -249612289
| PSC |  | Poznámka k souboru cen: 1. Vpříslušných cenách jsou započteny i náklady na: a) vyrovnávací násypnou vrstvu ze štěrkopísku tl. 100 mm, b) dodání a montáž šachtového dna, trouby šachty, teleskopu a poklopu, příslušného dílu šachty, c) napojení stávajícího kanalizačního potrubí. 2. Vcenách nejsou započteny náklady na: a) fixování šachty obsypem, který se oceňuje cenami souboru 174 ..-.... Zásyp sypaninou z jakékoliv horniny, katalogu 800-1 Zemní práce části A 07. | [14 empty] | PSC | 1
65 | K | R89481237 | Revizní a čistící šachta z polypropylenu PP pro hladké trouby DN 630 poklop (mříž) kompozitový pro třídu zatížení D400 s odvětráním a teleskopickým adaptérem | KUS | 5 |  | 0 |  |  | základní |  | 0 | 0.21008 | 1.0504 | 0 | 0 | 4 | K | 1 |  |  |  | ROZPOCET |  |  |  |  | 0 | 0 | 0 | 0 | 0 | 1 | 0 | 4 | 665013787
| PSC |  | Poznámka k souboru cen: 1. Vpříslušných cenách jsou započteny i náklady na: a) vyrovnávací násypnou vrstvu ze štěrkopísku tl. 100 mm, b) dodání a montáž šachtového dna, trouby šachty, teleskopu a poklopu, příslušného dílu šachty, c) napojení stávajícího kanalizačního potrubí. 2. Vcenách nejsou započteny náklady na: a) fixování šachty obsypem, který se oceňuje cenami souboru 174 ..-.... Zásyp sypaninou z jakékoliv horniny, katalogu 800-1 Zemní práce části A 07. | [14 empty] | PSC | 1
| VV | A65 | 5 "D.2.1 Podrobná situace, D.1.6 Vzorový příčný řez v místě šachty - poklop revizní šachty |  | 5 | [12 empty] | VV | 1 | 2 | True | 1 | ROZPOCET
66 | K | 899620141 | Obetonování plastových šachet z polypropylenu betonem prostým v otevřeném výkopu, beton tř. C 20/25 | M3 | 5.78 |  | 0 | CS ÚRS 2020 02 |  | základní |  | 0 | 2.4533 | 14.18 | 0 | 0 | 4 | K | 1 |  |  |  | ROZPOCET |  |  |  |  | 0 | 0 | 0 | 0 | 0 | 1 | 0 | 4 | 1205609873
| VV | A66 | 5*(1.7*1.7*0.4) "D.2.1 Podrobná situace, D.1.6 Vzorový příčný řez v místě šachty - obetonování dna revizní šachty; počet x (šířka x délka x tloušťka) |  | 5.78 | [12 empty] | VV | 1 | 2 | True | 1 | ROZPOCET
| D | 9 | Ostatní konstrukce a práce, bourání |  |  |  | 0 |  |  |  |  | 0 |  | 5.5097 |  | 0.51 | 4 | D | 0 |  |  |  | ROZPOCET | [10 empty] | 0
67 | K | 919726121 | Geotextilie netkaná pro ochranu, separaci nebo filtraci měrná hmotnost do 200 g/m2 | M2 | 602.14 |  | 0 | CS ÚRS 2020 02 |  | základní |  | 0 | 0.00036 | 0.21677 | 0 | 0 | 4 | K | 1 |  |  |  | ROZPOCET |  |  |  |  | 0 | 0 | 0 | 0 | 0 | 1 | 0 | 4 | -520154157
| PSC |  | Poznámka k souboru cen: 1. V cenách jsou započteny i náklady na položení a dodání geotextilie včetně přesahů. | [14 empty] | PSC | 1
| VV | A67 | 602.14 "F.4 tab vv - Geotextilie - drenáž |  | 602.14 | [12 empty] | VV | 1 | 2 | True | 1 | ROZPOCET
68 | K | 919726122 | Geotextilie netkaná pro ochranu, separaci nebo filtraci měrná hmotnost přes 200 do 300 g/m2 | M2 | 2.941 |  | 0 | CS ÚRS 2020 02 |  | základní |  | 0 | 0.00047 | 0.0013823 | 0 | 0 | 4 | K | 1 |  |  |  | ROZPOCET |  |  |  |  | 0 | 0 | 0 | 0 | 0 | 1 | 0 | 4 | -405525875
| PSC |  | Poznámka k souboru cen: 1. V cenách jsou započteny i náklady na položení a dodání geotextilie včetně přesahů. | [14 empty] | PSC | 1
| VV | A68 | 1.7*1.73 "D.2.1 Podrobná situace, D.1.7 Výkres čerpací šachty - geotextilie pod propustné dno |  | 2.941 | [12 empty] | VV | 1 | 2 | True | 1 | ROZPOCET
69 | K | 931992121 | Výplň dilatačních spár z polystyrenu extrudovaného, tloušťky 20 mm | M2 | 66.695 |  | 0 | CS ÚRS 2020 02 |  | základní |  | 0 | 0.00063 | 0.042018 | 0 | 0 | 4 | K | 1 |  |  |  | ROZPOCET |  |  |  |  | 0 | 0 | 0 | 0 | 0 | 1 | 0 | 4 | 1827040213
| PSC |  | Poznámka k souboru cen: 1. V cenách jsou započteny náklady na řezání desek z polystyrenu na požadovaný rozměr a uložení do bednění dilatační spáry s nutným zajištěním před betonáží. 2. V cenách nejsou započteny náklady bednění čela dilatační spáry a vložení lišt zkosení dilatační spáry, tmelení dilatační spáry s předtěsněním, tyto se oceňují souborem cen 931 99-41 Těsnění spáry betonové konstrukce pásy, profily a tmely. | [14 empty] | PSC | 1
| VV | A69 | 62.72 "F.4 tab vv - extrudovaný polystyren tl. 20 mm do dilatačních spár |  | 62.72 | [12 empty] | VV | 1 | 2 | True | 0 | ROZPOCET
| VV | B69 | 0.75*1.7 "D.2.1 Podrobná situace, D.1.7 Výkres čerpací šachty - oddělení výplňového betonu dilatací XCS tl. 20 mm; výška x délka |  | 1.275 | [12 empty] | VV | 1 | 2 | True | 0 | ROZPOCET
| VV | C69 | (0.13+0.15+0.34+0.15+0.13)*3 "D.2.1 Podrobná situace, D.1.11 Napojení stěny na želzniční most - výplň spáry; šířka x výška |  | 2.7 | [12 empty] | VV | 1 | 2 | True | 0 | ROZPOCET
| VV | D69 | "Celkem: "A69+B69+C69 |  | 66.695 | [12 empty] | VV | 1 | 2 | True | 1 | ROZPOCET
70 | K | 931994132 | Těsnění spáry betonové konstrukce pásy, profily, tmely tmelem silikonovým spáry dilatační do 4,0 cm2 | M | 246.38 |  | 0 | CS ÚRS 2020 02 |  | základní |  | 0 | 0.00018 | 0.044348 | 0 | 0 | 4 | K | 1 |  |  |  | ROZPOCET |  |  |  |  | 0 | 0 | 0 | 0 | 0 | 1 | 0 | 4 | -1643104680
| PSC |  | Poznámka k souboru cen: 1. V cenách těsnění spár pásy těsnicími jsou započteny náklady na rozměření délky pásu v konstrukci, nastříhaní a lepení pásu na požadovaný rozměr, uchycení hřebenu pásu k výztuži a k bednění tak, aby nedošlo u povrchových pásů k posunutí a u vnitřních k volnému pohybu během betonáže, a náklady uložení pásů pro svislou nebo vodorovnou ochranu spáry. 2. V cenách těsnění styčné spáry profilem jsou započteny náklady na nastříhání, vložení a nalepení profilové pryže z nevodotěsného mikrotenového profilu nebo vodotěsného vodoubobtnajícího profilu do drážky styčné spáry mezi prefa dílci během montáže konstrukce zejména přesýpaných objektů. 3. Těsnění tmelem se používá převážně u pohledových pracovních a dilatačních spár v profilu vytvořeném lištami o ploše do 1,5 cm2 u pracovních spár a 4 cm2 u dilatačních spár. V ceně jsou započteny náklady na penetraci pro lepší přilnavost k betonu, u dilatačních spár osazení separační vložky tmelu pro oddělení polystyrenové výplně dilatační spáry a uhlazení tmelu. 4. Těsnění spárovým profilem ze silikonu nebo uretanu jako náhrada za pohledové výplně obsahuje nastříhaní a slepení pásů na potřebnou délku, vložení do spáry vytvořené lištami, zkosení čela spáry do 20/20 mm nebo do 40/40 mm. 5. Těsnění smrštitelné (pseudo) spáry obsahuje těsnění lícové tmelem a rubové povrchovým pásem dilatačním, vložení extrudovaného polystyrenu v 1/3 plochy tloušťky betonové stěny. 6. V cenách nejsou započteny náklady na: a) bednění pracovních a dilatačních čel, bednění podpěr těsnicího pásu svisle uložených, tyto se oceňují cenou 327 35-3112, b) bednění podpěr těsnicího pásu vodorovně uložených, tyto se oceňují cenou 421 35-3112, c) vložení polystyrenu do dilatačních spár, tyto se oceňují souborem cen 931 99-21 Výplň dilatačních spár z polystyrenu, d) u cen -4171 a -4172 na tmelení spáry pod izolačním pásem, tyto se oceňují cenami -4131 až -4142, e) u cen -4171 a -4172 na penetrační nátěr betonu, tyto se oceňují cenami katalogu 800-711 Izolace proti vodě, vlhkosti a plynům. | [14 empty] | PSC | 1
| VV | A70 | 239.48 "F.4 tab vv - Těsnící provazec do dilatačních spár, zatření trvale pružným tmelem |  | 239.48 | [12 empty] | VV | 1 | 2 | True | 0 | ROZPOCET
| VV | B70 | (0.13+0.15+0.34+0.15+0.13)+2*3 "D.2.1 Podrobná situace, D.1.11 Napojení stěny na želzniční most - výplň spáry |  | 6.9 | [12 empty] | VV | 1 | 2 | True | 0 | ROZPOCET
| VV | C70 | "Celkem: "A70+B70 |  | 246.38 | [12 empty] | VV | 1 | 2 | True | 1 | ROZPOCET
71 | K | 953333318 | PVC těsnící pás do betonových konstrukcí do dilatačních spar vnitřní, pokládaný doprostřed konstrukce mezi výztuž šířky 190 mm | M | 101.7 |  | 0 | CS ÚRS 2020 02 |  | základní |  | 0 | 0.00149 | 0.15153 | 0 | 0 | 4 | K | 1 |  |  |  | ROZPOCET |  |  |  |  | 0 | 0 | 0 | 0 | 0 | 1 | 0 | 4 | -2002372236
| PSC |  | Poznámka k souboru cen: 1. V cenách dodatečného přírubového pásu -3611 a -3621 jsou započteny i náklady na hmoždinky a šrouby, na ocelovou pásnici a pryžovou podložku, položenou do bobtnajícího lepícího tmelu, kterými se pás přitáhne k betonové konstrukci. 2. V cenách příplatků za vytvoření tvarovky -3911 až -3935 jsou započteny náklady zhotovení tvarovky svařením pásů. 3. U plošných tvarovek jsou pásy svařovány ve stejné rovině, u vertikálních tvarovek v rovinách na sebe kolmých. 4. Množství měrných jednotek pásů se určuje v m jejich délky. Délka pásů, které tvoří tvarovky, se od této délky neodečítá. | [14 empty] | PSC | 1
| VV | A71 | 101.7 "F.4 tab vv - těsnící PVC pás do dilatačních spár |  | 101.7 | [12 empty] | VV | 1 | 2 | True | 1 | ROZPOCET
72 | K | 953333615 | PVC těsnící pás do betonových konstrukcí dodatečný přírubový pro připojení nové stavby ke stávající konstrukci vnitřní, pokládaný doprostřed konstrukce mezi výztuž rozměru 180/170 mm | M | 3 |  | 0 | CS ÚRS 2020 02 |  | základní |  | 0 | 0.00818 | 0.02454 | 0 | 0 | 4 | K | 1 |  |  |  | ROZPOCET |  |  |  |  | 0 | 0 | 0 | 0 | 0 | 1 | 0 | 4 | 1759631745
| PSC |  | Poznámka k souboru cen: 1. V cenách dodatečného přírubového pásu -3611 a -3621 jsou započteny i náklady na hmoždinky a šrouby, na ocelovou pásnici a pryžovou podložku, položenou do bobtnajícího lepícího tmelu, kterými se pás přitáhne k betonové konstrukci. 2. V cenách příplatků za vytvoření tvarovky -3911 až -3935 jsou započteny náklady zhotovení tvarovky svařením pásů. 3. U plošných tvarovek jsou pásy svařovány ve stejné rovině, u vertikálních tvarovek v rovinách na sebe kolmých. 4. Množství měrných jednotek pásů se určuje v m jejich délky. Délka pásů, které tvoří tvarovky, se od této délky neodečítá. | [14 empty] | PSC | 1
| VV | A72 | 3 "D.2.1 Podrobná situace, D.1.11 Napojení stěny na želzniční most - těsnící PVC pás rohový; šířka x výška x tloušťka |  | 3 | [12 empty] | VV | 1 | 2 | True | 1 | ROZPOCET
73 | K | 953334121 | Bobtnavý pásek do pracovních spar betonových konstrukcí bentonitový, rozměru 20 x 25 mm | M | 605.54 |  | 0 | CS ÚRS 2020 02 |  | základní |  | 0 | 0.00137 | 0.82959 | 0 | 0 | 4 | K | 1 |  |  |  | ROZPOCET |  |  |  |  | 0 | 0 | 0 | 0 | 0 | 1 | 0 | 4 | -219879477
| PSC |  | Poznámka k souboru cen: 1. V cenách jsou započteny i náklady na očištění pracovní spáry, nanesení lepícího tmelu, u bentonitových pásků překrytí pásky upevňovací mřížkou a ukotvení hřeby do betonu. | [14 empty] | PSC | 1
| VV | A73 | 605.54 "F.4 tab vv - těsnící bentonitový pás 20x25 mm |  | 605.54 | [12 empty] | VV | 1 | 2 | True | 1 | ROZPOCET
74 | K | 977211131 | Řezání konstrukcí stěnovou pilou z kamene hloubka řezu do 200 mm | M | 6 |  | 0 | CS ÚRS 2020 02 |  | základní |  | 0 | 9e-05 | 0.00054 | 0 | 0 | 4 | K | 1 |  |  |  | ROZPOCET |  |  |  |  | 0 | 0 | 0 | 0 | 0 | 1 | 0 | 4 | -1289129981
| PSC |  | Poznámka k souboru cen: 1. Množství měrných jednotek se určuje: a) u řezů v m délky řezu v závislosti na jeho hloubce, b) u příplatku za řezy do výztuže průměru přes 16 mm v cm2 plochy řezané výztuže. 2. V cenách jsou započteny i náklady na spotřebu vody. 3. V cenách nejsou započteny náklady na vybourání konstrukce; tyto náklady se oceňují cenami katalogu 801-3 Budovy a haly - bourání konstrukcí. | [14 empty] | PSC | 1
| VV | A74 | 2*3 "D.2.1 Podrobná situace, D.1.11 Napojení stěny na želzniční most - drážka pro novou zeď;obě strany x výška |  | 6 | [12 empty] | VV | 1 | 2 | True | 1 | ROZPOCET
75 | K | 985223211 | Přezdívání zdiva do aktivované malty kamenného, objemu přes 1 do 3 m3 | M3 | 0.204 |  | 0 | CS ÚRS 2020 02 |  | základní |  | 0 | 0.50375 | 0.10276 | 2.5 | 0.51 | 4 | K | 1 |  |  |  | ROZPOCET |  |  |  |  | 0 | 0 | 0 | 0 | 0 | 1 | 0 | 4 | -1713578733
| PSC |  | Poznámka k souboru cen: 1. V cenách jsou započteny náklady na odstranění narušených zdicích prvků a jejich postupnou náhradu prvky novými. 2. V cenách nejsou započteny náklady na: a) dodávku zdicích prvků; tato dodávka se oceňuje ve specifikaci, b) fixování okolního zdiva např. vyklínováním, rozepřením, apod., c) spárování zdiva, které se oceňuje cenami souborů cen 985 23-11 Spárování zdiva hloubky do 40 mm nebo 985 23-21 Hloubkové spárování zdiva hloubky do 80 mm. | [14 empty] | PSC | 1
| VV | A75 | 0.34*3*0.2 "D.2.1 Podrobná situace, D.1.11 Napojení stěny na želzniční most - drážka pro novou zeď; šířka x výška x tloušťka |  | 0.204 | [12 empty] | VV | 1 | 2 | True | 1 | ROZPOCET
76 | K | 985312114 | Stěrka k vyrovnání ploch reprofilovaného betonu stěn, tloušťky do 5 mm | M2 | 1.02 |  | 0 | CS ÚRS 2020 02 |  | základní |  | 0 | 0.0089 | 0.009078 | 0 | 0 | 4 | K | 1 |  |  |  | ROZPOCET |  |  |  |  | 0 | 0 | 0 | 0 | 0 | 1 | 0 | 4 | -852614528
| PSC |  | Poznámka k souboru cen: 1. V cenách nejsou započteny náklady na ochranný nátěr, které se oceňují souborem cen 985 32-4 Ochranný nátěr betonu. | [14 empty] | PSC | 1
| VV | A76 | 0.34*3 "D.2.1 Podrobná situace, D.1.11 Napojení stěny na želzniční most - vyrovnávací epoxidová stěrka; šířka x výška |  | 1.02 | [12 empty] | VV | 1 | 2 | True | 1 | ROZPOCET
77 | K | 985312192 | Stěrka k vyrovnání ploch reprofilovaného betonu Příplatek k cenám za plochu do 10 m2 jednotlivě | M2 | 1.02 |  | 0 | CS ÚRS 2020 02 |  | základní |  | 0 | 0 | 0 | 0 | 0 | 4 | K | 1 |  |  |  | ROZPOCET |  |  |  |  | 0 | 0 | 0 | 0 | 0 | 1 | 0 | 4 | 493738310
| PSC |  | Poznámka k souboru cen: 1. V cenách nejsou započteny náklady na ochranný nátěr, které se oceňují souborem cen 985 32-4 Ochranný nátěr betonu. | [14 empty] | PSC | 1
78 | K | 985324211 | Ochranný nátěr betonu akrylátový dvojnásobný s impregnací (OS-B) | M2 | 838.39 |  | 0 | CS ÚRS 2020 02 |  | základní |  | 0 | 0.00116 | 0.97253 | 0 | 0 | 4 | K | 1 |  |  |  | ROZPOCET |  |  |  |  | 0 | 0 | 0 | 0 | 0 | 1 | 0 | 4 | 1688598086
| VV | A78 | 838.39 "F.4 tab vv - nátěr viditelných částí žb zdi |  | 838.39 | [12 empty] | VV | 1 | 2 | True | 1 | ROZPOCET
79 | K | R9854223 | Injektáž pracovní spáry mezi zhlavím TI a ŽB základem cementovou směsí pomocí hadiček IH 12/6 vkládaných do spáry před betonáží, včetně dodávky směsi | M | 518.74 |  | 0 |  |  | základní |  | 0 | 0.005877 | 3.0486 | 0 | 0 | 4 | K | 1 |  |  |  | ROZPOCET |  |  |  |  | 0 | 0 | 0 | 0 | 0 | 1 | 0 | 4 | 846604356
| VV | A79 | 2*259.37 "D.2.1 Podrobná situace, D.1 TZ - injektáž hadiček pro zatěsnění spáry mezi zhlavím TI A79 základem zdi; 2 řady x délka |  | 518.74 | [12 empty] | VV | 1 | 2 | True | 1 | ROZPOCET
80 | K | AGR 03.01.01 | M+D Mobilní hrazení, včetně dodávky veškerého potřebného materiálu, včetně uložení vodících prvků do bednění před betonáží ŽB zdí | M2 | 60.143 |  | 0 |  |  | základní |  | 0 | 0 | 0 | 0 | 0 | 4 | K | 1 |  |  |  | ROZPOCET |  |  |  |  | 0 | 0 | 0 | 0 | 0 | 1 | 0 | 4 | -1011099046
| VV | A80 | 10.8*3.3 "D.2.1 Podrobná situace, D.1.6 Vzorové příčné řezy - mobilní hrazení v km 0,018 40 - 0,031 03; délka x výška |  | 35.64 | [12 empty] | VV | 1 | 2 | True | 0 | ROZPOCET
| VV | B80 | 13.5*1.815 "D.2.1 Podrobná situace, D.1.6 Vzorové příčné řezy - mobilní hrazení v km 0,059 07 - 0,073 37; délka x výška |  | 24.503 | [12 empty] | VV | 1 | 2 | True | 0 | ROZPOCET
| VV | C80 | "Celkem: "A80+B80 |  | 60.143 | [12 empty] | VV | 1 | 2 | True | 1 | ROZPOCET
81 | K | R9369461 | Konstrukční opatření v rámci antikorozní ochrany konstrukcí | SOUBOR | 1 |  | 0 |  |  | základní |  | 0 | 0.066 | 0.066 | 0 | 0 | 4 | K | 1 |  |  |  | ROZPOCET |  |  |  |  | 0 | 0 | 0 | 0 | 0 | 1 | 0 | 4 | -130792438
| D | 997 | Přesun sutě |  |  |  | 0 |  |  |  |  | 0 |  | 0 |  | 0 | 4 | D | 0 |  |  |  | ROZPOCET | [10 empty] | 0
82 | K | R 997001 | Vodorovné přemístění suti a likvidace dle platné legislativy | T | 174.059 |  | 0 |  |  | základní |  | 0 | 0 | 0 | 0 | 0 | 4 | K | 1 |  |  |  | ROZPOCET |  |  |  |  | 0 | 0 | 0 | 0 | 0 | 1 | 0 | 4 | -591586268
| VV | A82 | 69.474*2.5 "likvidace odbouraných/očištěných hlav sloupů tryskové injektáže, objem dle pol. 139951121 x obj. hmotnost |  | 173.685 | [12 empty] | VV | 1 | 2 | True | 0 | ROZPOCET
| VV | B82 | 0.51 "D.2.1 Podrobná situace, D.1.11 Napojení stěny na želzniční most - drážka pro novou zeď, hmotnost dle TOV pol. 985223211 |  | 0.51 | [12 empty] | VV | 1 | 2 | True | 0 | ROZPOCET
| VV | C82 | -0.34*0.4 "D.2.1 Podrobná situace, D.1.11 Napojení stěny na želzniční most - dozdění drážky nad korunou zdi; šířka x výška |  | -0.136 | [12 empty] | VV | 1 | 2 | True | 0 | ROZPOCET
| VV | D82 | "Celkem: "A82+B82+C82 |  | 174.059 | [12 empty] | VV | 1 | 2 | True | 1 | ROZPOCET
| D | 998 | Přesun hmot |  |  |  | 0 |  |  |  |  | 0 |  | 0 |  | 0 | 4 | D | 0 |  |  |  | ROZPOCET | [10 empty] | 0
83 | K | 998332011 | Přesun hmot pro úpravy vodních toků a kanály, hráze rybníků apod. dopravní vzdálenost do 500 m | T | 1775.729 |  | 0 | CS ÚRS 2020 02 |  | základní |  | 0 | 0 | 0 | 0 | 0 | 4 | K | 1 |  |  |  | ROZPOCET |  |  |  |  | 0 | 0 | 0 | 0 | 0 | 1 | 0 | 4 | -642097657
| PSC |  | Poznámka k souboru cen: 1. Ceny jsou určeny pro jakoukoliv konstrukčně-materiálovou charakteristiku. | [14 empty] | PSC | 1

## SO 03.2 - Opatření č. 1P-...
[18 empty] | {93b8c677-0a35-4d03-9cef-d63e4cb4016f} | [5 empty] | B13 | B13 | 195 | 2
[18 empty] | 2 | [5 empty] | B15 | B15 | 2,6 | 2
| KRYCÍ LIST SOUPISU PRACÍ | [7 empty] | v --- níže se nacházejí doplnkové a pomocné údaje k sestavám --- v | [8 empty] | False | [5 empty] | B4 | B4 | 5 | 2
[24 empty] | B7 | B7 | 438 | 2
| Stavba: | [22 empty] | B9 | B9 | 438 | 2
|  | Bečva, Přerov - protipovodňová ochrana nad jezem - I. etapa - oprava 08_2021 | [21 empty] | C4 | C4 | 195 | 2
Objekt:
SO 03.2 - Opatření č. 1P/04 - ochranná stěna mezi mosty - 2.část - obnova chodníku
| KSO: |  |  |  |  | CC-CZ:
| Místo: |  | Přerov |  |  | Datum: | 12. 8. 2021
| Zadavatel: |  |  |  |  | IČ:
|  | Povodí Moravy, s.p. |  |  |  | DIČ:
| Uchazeč: |  |  |  |  | IČ: | Vyplň údaj
|  | Vyplň údaj |  |  |  | DIČ: | Vyplň údaj
| Projektant: |  |  |  |  | IČ:
|  | HG partner s.r.o. |  |  |  | DIČ:
| Zpracovatel: |  |  |  |  | IČ:
DIČ:
Poznámka:
| Cena bez DPH | [5 empty] | 0
|  |  | Základ daně |  |  | Sazba daně | Výše daně
| DPH | základní | 0 |  |  | 21% | 0
|  | snížená | 0 |  |  | 15% | 0
|  | zákl. přenesená | 0 |  |  | 21% | 0
|  | sníž. přenesená | 0 |  |  | 15% | 0
|  | nulová | 0 |  |  | 0% | 0
| Cena s DPH |  |  | v | CZK |  | 0
REKAPITULACE ČLENĚNÍ SOUPISU PRACÍ
Stavba:
Bečva, Přerov - protipovodňová ochrana nad jezem - I. etapa - oprava 08_2021
Objekt:
SO 03.2 - Opatření č. 1P/04 - ochranná stěna mezi mosty - 2.část - obnova chodníku
Místo: |  |  | Přerov |  |  | Datum: | 12. 8. 2021
Zadavatel: |  |  | Povodí Moravy, s.p. |  |  | Projektant: | HG partner s.r.o.
Uchazeč: |  |  | Vyplň údaj |  |  | Zpracovatel:
Kód dílu - Popis | [6 empty] | Cena celkem [CZK]
Náklady stavby celkem | [6 empty] | 0 | [11 empty] | -1
| 1 - Zemní práce | [5 empty] | 0
| 5 - Komunikace pozemní | [5 empty] | 0
| 9 - Ostatní konstrukce a práce, bourání | [5 empty] | 0
| 997 - Přesun sutě | [5 empty] | 0
| 998 - Přesun hmot | [5 empty] | 0
SOUPIS PRACÍ
Stavba:
Bečva, Přerov - protipovodňová ochrana nad jezem - I. etapa - oprava 08_2021
Objekt:
SO 03.2 - Opatření č. 1P/04 - ochranná stěna mezi mosty - 2.část - obnova chodníku
Místo: |  |  | Přerov |  |  | Datum: | 12. 8. 2021
Zadavatel: |  |  | Povodí Moravy, s.p. |  |  | Projektant: | HG partner s.r.o.
Uchazeč: |  |  | Vyplň údaj |  |  | Zpracovatel:
PČ | Typ | Kód | Popis | MJ | Množství | J.cena [CZK] | Cena celkem [CZK] | Cenová soustava |  | DPH | J. Nh [h] | Nh celkem [h] | J. hmotnost [t] | Hmotnost celkem [t] | J. suť [t] | Suť Celkem [t]
Náklady soupisu celkem | [6 empty] | 0 |  |  |  |  | 0 |  | 362.1866 |  | 268.005 |  | D | -1 | [14 empty] | 0
| D | 1 | Zemní práce |  |  |  | 0 |  |  |  |  | 0 |  | 0 |  | 268.005 | 4 | D | 0 |  |  |  | ROZPOCET | [10 empty] | 0
1 | K | 113106123 | Rozebrání dlažeb komunikací pro pěší s přemístěním hmot na skládku na vzdálenost do 3 m nebo s naložením na dopravní prostředek s ložem z kameniva nebo živice a s jakoukoliv výplní spár ručně ze zámkové dlažby | M2 | 10 |  | 0 | CS ÚRS 2020 02 |  | základní |  | 0 | 0 | 0 | 0.26 | 2.6 | 4 | K | 1 |  |  |  | ROZPOCET |  |  |  |  | 0 | 0 | 0 | 0 | 0 | 1 | 0 | 4 | 1709801741
| PSC |  | Poznámka k souboru cen: 1. Ceny jsou určeny pro rozebrání dlažeb včetně odstranění lože. 2. Ceny nelze použít pro rozebrání dlažeb uložených do betonového lože nebo do cementové malty, které se oceňují cenami pro odstranění podkladů nebo krytů z betonu prostého souboru cen 113 10-7. Pro volbu těchto cen je rozhodující tloušťka bourané dlažby včetně lože nebo podkladu. 3. V cenách nejsou započteny náklady na popř. nutné očištění: a) dlažebních nebo mozaikových kostek, které se oceňuje cenami souboru cen 979 07-11 Očištění vybouraných dlažebních kostek části C01, b) betonových, kameninových nebo kamenných desek nebo dlaždic, které se oceňuje cenami souboru cen 979 0 . - . . Očištění vybouraných obrubníků, krajníků, desek nebo dílců části C01. 4. Přemístění vybourané dlažby včetně materiálu z lože a spár na vzdálenost přes 3 m se oceňuje cenami souborů cen 997 22-1 Vodorovná doprava suti a vybouraných hmot. | [14 empty] | PSC | 1
| VV | A1 | 10 "D.2.1 Podrobná situace - odstranění/obnova betonové dlažby do ŠP lože |  | 10 | [12 empty] | VV | 1 | 2 | True | 1 | ROZPOCET
2 | K | 113107222 | Odstranění podkladů nebo krytů strojně plochy jednotlivě přes 200 m2 s přemístěním hmot na skládku na vzdálenost do 20 m nebo s naložením na dopravní prostředek z kameniva hrubého drceného, o tl. vrstvy přes 100 do 200 mm | M2 | 438 |  | 0 | CS ÚRS 2020 02 |  | základní |  | 0 | 0 | 0 | 0.29 | 127.02 | 4 | K | 1 |  |  |  | ROZPOCET |  |  |  |  | 0 | 0 | 0 | 0 | 0 | 1 | 0 | 4 | 2101004795
| PSC |  | Poznámka k souboru cen: 1. Pro volbu cen z hlediska množství se uvažuje každá souvisle odstraňovaná plocha krytu nebo podkladu stejného druhu samostatně. Odstraňuje-li se několik vrstev vozovky najednou, jednotlivé vrstvy se oceňují každá samostatně. 2. Ceny a) –7111 až –7113, –7151 až -7153, -7211 až -7213 a -7311 až -7313 lze použít i pro odstranění podkladů nebo krytů ze štěrkopísku, škváry, strusky nebo z mechanicky zpevněných zemin, b) –7121 až 7125, –7161 až -7165, -7221 až -7225 a -7321 až -7325 lze použít i pro odstranění podkladů nebo krytů ze zemin stabilizovaných vápnem, c) –7130 až -7134, –7170 až -7174, –7230 až -7234 a -7330 až -7334 lze použít i pro odstranění dlažeb uložených do betonového lože a dlažeb z mozaiky uložených do cementové malty nebo podkladu ze zemin stabilizovaných cementem. 3. Ceny lze použít i pro odstranění podkladů nebo krytů opatřených živičnými postřiky nebo nátěry. 4. Ceny odlišené podle tloušťky (např. do 100 mm, do 200 mm) jsou určeny vždy pro celou tloušťku jednotlivých konstrukcí. 5. V cenách nejsou započteny náklady na zarovnání styčných ploch betonových nebo živičných podkladů nebo krytů, které se oceňuje cenami souboru cen 919 73- Zarovnání styčné plochy části C 01 tohoto ceníku. Množství suti získané ze zarovnání styčných ploch podkladů nebo krytů se zvlášť nevykazuje. 6. Přemístění vybouraného materiálu větší vzdálenost, než je uvedeno, se oceňuje cenami souborů cen 997 22-1 Vodorovná doprava suti. 7. Ceny -714 . , -718 . , –724 . a -734 . nelze použít pro odstranění podkladu nebo krytu frézováním. | [14 empty] | PSC | 1
| VV | A2 | 438 "D.2.1 Podrobná situace, D.1.6 Vzorové příčné řezy - odstranění/obnova chodníku |  | 438 | [12 empty] | VV | 1 | 2 | True | 1 | ROZPOCET
3 | K | 113107242 | Odstranění podkladů nebo krytů strojně plochy jednotlivě přes 200 m2 s přemístěním hmot na skládku na vzdálenost do 20 m nebo s naložením na dopravní prostředek živičných, o tl. vrstvy přes 50 do 100 mm | M2 | 438 |  | 0 | CS ÚRS 2020 02 |  | základní |  | 0 | 0 | 0 | 0.22 | 96.36 | 4 | K | 1 |  |  |  | ROZPOCET |  |  |  |  | 0 | 0 | 0 | 0 | 0 | 1 | 0 | 4 | -186745441
| PSC |  | Poznámka k souboru cen: 1. Pro volbu cen z hlediska množství se uvažuje každá souvisle odstraňovaná plocha krytu nebo podkladu stejného druhu samostatně. Odstraňuje-li se několik vrstev vozovky najednou, jednotlivé vrstvy se oceňují každá samostatně. 2. Ceny a) –7111 až –7113, –7151 až -7153, -7211 až -7213 a -7311 až -7313 lze použít i pro odstranění podkladů nebo krytů ze štěrkopísku, škváry, strusky nebo z mechanicky zpevněných zemin, b) –7121 až 7125, –7161 až -7165, -7221 až -7225 a -7321 až -7325 lze použít i pro odstranění podkladů nebo krytů ze zemin stabilizovaných vápnem, c) –7130 až -7134, –7170 až -7174, –7230 až -7234 a -7330 až -7334 lze použít i pro odstranění dlažeb uložených do betonového lože a dlažeb z mozaiky uložených do cementové malty nebo podkladu ze zemin stabilizovaných cementem. 3. Ceny lze použít i pro odstranění podkladů nebo krytů opatřených živičnými postřiky nebo nátěry. 4. Ceny odlišené podle tloušťky (např. do 100 mm, do 200 mm) jsou určeny vždy pro celou tloušťku jednotlivých konstrukcí. 5. V cenách nejsou započteny náklady na zarovnání styčných ploch betonových nebo živičných podkladů nebo krytů, které se oceňuje cenami souboru cen 919 73- Zarovnání styčné plochy části C 01 tohoto ceníku. Množství suti získané ze zarovnání styčných ploch podkladů nebo krytů se zvlášť nevykazuje. 6. Přemístění vybouraného materiálu větší vzdálenost, než je uvedeno, se oceňuje cenami souborů cen 997 22-1 Vodorovná doprava suti. 7. Ceny -714 . , -718 . , –724 . a -734 . nelze použít pro odstranění podkladu nebo krytu frézováním. | [14 empty] | PSC | 1
| VV | A3 | 438 "D.2.1 Podrobná situace, D.1.6 Vzorové příčné řezy - odstranění/obnova chodníku |  | 438 | [12 empty] | VV | 1 | 2 | True | 1 | ROZPOCET
4 | K | 113202111 | Vytrhání obrub s vybouráním lože, s přemístěním hmot na skládku na vzdálenost do 3 m nebo s naložením na dopravní prostředek z krajníků nebo obrubníků stojatých | M | 205 |  | 0 | CS ÚRS 2020 02 |  | základní |  | 0 | 0 | 0 | 0.205 | 42.025 | 4 | K | 1 |  |  |  | ROZPOCET |  |  |  |  | 0 | 0 | 0 | 0 | 0 | 1 | 0 | 4 | -1183961248
| PSC |  | Poznámka k souboru cen: 1. Ceny jsou určeny: a) pro vytrhání obrub, obrubníků nebo krajníků jakéhokoliv druhu a velikosti uložených v jakémkoliv loži popř. i s opěrami a vyspárovaných jakýmkoliv materiálem, b) pro obruby z dlažebních kostek uložených v jedné řadě. 2. V cenách nejsou započteny náklady na popř. nutné očištění: a) vytrhaných obrubníků nebo krajníků, které se oceňuje cenami souboru cen 979 0 . - . . Očištění vybouraných obrubníků, krajníků, desek nebo dílců části C 01 tohoto ceníku, b) vytrhaných dlažebních kostek, které se oceňují cenami souboru cen 979 07-11 Očištění vybouraných dlažebních kostek části C 01 tohoto ceníku. 3. Vytrhání obrub ze dvou řad kostek se oceňuje jako dvojnásobné množství vytrhání obrub z jedné řady kostek. 4. Přemístění vybouraných obrub, krajníků nebo dlažebních kostek včetně materiálu z lože a spár na vzdálenost přes 3 m se oceňuje cenami souborů cen 997 22-1 Vodorovná doprava suti a vybouraných hmot. | [14 empty] | PSC | 1
| VV | A4 | 5 "D.2.1 Podrobná situace - odstranění/obnova silničního obrubníku do betonu C 25/30 |  | 5 | [12 empty] | VV | 1 | 2 | True | 0 | ROZPOCET
| VV | B4 | 5 "D.2.1 Podrobná situace - odstranění/obnova chodníkového obrubníku do betonu C 25/30 |  | 5 | [12 empty] | VV | 1 | 2 | True | 0 | ROZPOCET
| VV | C4 | 195 "D.2.1 Podrobná situace, D.1.6 Vzorové příčné řezy - odstranění/obnova silničního obrubníku do betonu C4 25/30 |  | 195 | [12 empty] | VV | 1 | 2 | True | 0 | ROZPOCET
| VV | D4 | "Celkem: "A4+B4+C4 |  | 205 | [12 empty] | VV | 1 | 2 | True | 1 | ROZPOCET
5 | K | 171152501 | Zhutnění podloží pod násypy z rostlé horniny třídy těžitelnosti I a II, skupiny 1 až 4 z hornin soudružných a nesoudržných | M2 | 438 |  | 0 | CS ÚRS 2020 02 |  | základní |  | 0 | 0 | 0 | 0 | 0 | 4 | K | 1 |  |  |  | ROZPOCET |  |  |  |  | 0 | 0 | 0 | 0 | 0 | 1 | 0 | 4 | 883968729
| PSC |  | Poznámka k souboru cen: 1. Cena je určena pro zhutnění ploch vodorovných nebo ve sklonu do 1 : 5, je-li předepsáno zhutnění do hloubky 0,7 m od pláně. 2. Cenu nelze použít pro zhutnění podloží z hornin konzistence kašovité až tekoucí. 3. Množství jednotek se určí v m2 půdorysné plochy zhutněného podloží. | [14 empty] | PSC | 1
| P |  | Poznámka k položce: - zhutnění na Ed=30 MPa | [14 empty] | P | 1
| VV | A5 | 438 "D.2.1 Podrobná situace, D.1.6 Vzorové příčné řezy - odstranění/obnova chodníku |  | 438 | [12 empty] | VV | 1 | 2 | True | 1 | ROZPOCET
6 | K | R162701 | Vodorovné přemístění výkopku vč. likvidace dle platné legislativy | M3 | 87.6 |  | 0 |  |  | základní |  | 0 | 0 | 0 | 0 | 0 | 4 | K | 1 |  |  |  | ROZPOCET |  |  |  |  | 0 | 0 | 0 | 0 | 0 | 1 | 0 | 4 | -1071793508
| VV | A6 | 438*0,2 "D.2.1 Podrobná situace, D.1.6 Vzorové příčné řezy - odstranění/obnova chodníku, likvidace stávajícího podkladu |  | 87.6 | [12 empty] | VV | 1 | 2 | True | 1 | ROZPOCET
| D | 5 | Komunikace pozemní |  |  |  | 0 |  |  |  |  | 0 |  | 326.1096 |  | 0 | 4 | D | 0 |  |  |  | ROZPOCET | [10 empty] | 0
7 | K | 564750011 | Podklad nebo kryt z kameniva hrubého drceného vel. 8-16 mm s rozprostřením a zhutněním, po zhutnění tl. 150 mm | M2 | 448 |  | 0 | CS ÚRS 2020 02 |  | základní |  | 0 | 0.299 | 133.952 | 0 | 0 | 4 | K | 1 |  |  |  | ROZPOCET |  |  |  |  | 0 | 0 | 0 | 0 | 0 | 1 | 0 | 4 | 1318458633
| VV | A7 | 10 "D.2.1 Podrobná situace - odstranění/obnova betonové dlažby do ŠP lože |  | 10 | [12 empty] | VV | 1 | 2 | True | 0 | ROZPOCET
| VV | B7 | 438 "D.2.1 Podrobná situace, D.1.6 Vzorové příčné řezy - odstranění/obnova chodníku |  | 438 | [12 empty] | VV | 1 | 2 | True | 0 | ROZPOCET
| VV | C7 | "Celkem: "A7+B7 |  | 448 | [12 empty] | VV | 1 | 2 | True | 1 | ROZPOCET
8 | K | 566501111 | Úprava dosavadního krytu z kameniva drceného jako podklad pro nový kryt s vyrovnáním profilu v příčném i podélném směru, s vlhčením a zhutněním, s doplněním kamenivem drceným, jeho rozprostřením a zhutněním, v množství přes 0,08 do 0,10 m3/m2 | M2 | 438 |  | 0 | CS ÚRS 2020 02 |  | základní |  | 0 | 0.17726 | 77.6399 | 0 | 0 | 4 | K | 1 |  |  |  | ROZPOCET |  |  |  |  | 0 | 0 | 0 | 0 | 0 | 1 | 0 | 4 | 637923809
| PSC |  | Poznámka k souboru cen: 1. Ceny neplatí pro vyrovnání nerovností nově zřizovaných podkladů nebo krytů, 2. V cenách nejsou započteny náklady na příp. nutné rozrytí dosavadní vozovky, které se oceňují cenou 113 10-8441 Rozrytí vrstvy krytu nebo podkladu. 3. Množství kameniva uvedené v popisu cen je průměrné množství kameniva v nezhutněném stavu na 1 m2 projektem předepsané úpravy na jednom objektu. | [14 empty] | PSC | 1
| VV | A8 | 438 "D.2.1 Podrobná situace, D.1.6 Vzorové příčné řezy - odstranění/obnova chodníku |  | 438 | [12 empty] | VV | 1 | 2 | True | 1 | ROZPOCET
9 | K | 596212213 | Kladení dlažby z betonových zámkových dlaždic pozemních komunikací s ložem z kameniva těženého nebo drceného tl. do 50 mm, s vyplněním spár, s dvojitým hutněním vibrováním a se smetením přebytečného materiálu na krajnici tl. 80 mm skupiny A, pro plochy přes 300 m2 | M2 | 448 |  | 0 | CS ÚRS 2020 02 |  | základní |  | 0 | 0.10362 | 46.4218 | 0 | 0 | 4 | K | 1 |  |  |  | ROZPOCET |  |  |  |  | 0 | 0 | 0 | 0 | 0 | 1 | 0 | 4 | 695413338
| PSC |  | Poznámka k souboru cen: 1. Pro volbu cen dlažeb platí toto rozdělení: Skupina A: dlažby z prvků stejného tvaru, Skupina B: dlažby z prvků dvou a více tvarů, nebo z obrazců o ploše jednotlivě do 100 m2, Skupina C: dlažby obloukovitých tvarů (oblouky, kruhy, apod.). 2. V cenách jsou započteny i náklady na dodání hmot pro lože a na dodání materiálu na výplň spár. 3. V cenách nejsou započteny náklady na dodání zámkové dlažby, které se oceňuje ve specifikaci; ztratné lze dohodnout u plochy a) do 100 m2 ve výši 3 %, b) přes 100 do 300 m2 ve výši 2 %, c) přes 300 m2 ve výši 1 %. 4. Část lože přesahující tloušťku 50 mm se oceňuje cenami souboru cen 451 ..-9 Příplatek za každých dalších 10 mm tloušťky podkladu nebo lože. | [14 empty] | PSC | 1
| VV | A9 | 10 "D.2.1 Podrobná situace - odstranění/obnova betonové dlažby do ŠP lože |  | 10 | [12 empty] | VV | 1 | 2 | True | 0 | ROZPOCET
| VV | B9 | 438 "D.2.1 Podrobná situace, D.1.6 Vzorové příčné řezy - odstranění/obnova chodníku |  | 438 | [12 empty] | VV | 1 | 2 | True | 0 | ROZPOCET
| VV | C9 | "Celkem: "A9+B9 |  | 448 | [12 empty] | VV | 1 | 2 | True | 1 | ROZPOCET
10 | M | 59245013 | dlažba zámková tvaru I 200x165x80mm přírodní | M2 | 448 |  | 0 | CS ÚRS 2020 02 |  | základní |  | 0 | 0.152 | 68.096 | 0 | 0 | 8 | M | 1 |  |  |  | ROZPOCET |  |  |  |  | 0 | 0 | 0 | 0 | 0 | 1 | 0 | 4 | -1172251368
| D | 9 | Ostatní konstrukce a práce, bourání |  |  |  | 0 |  |  |  |  | 0 |  | 36.077 |  | 0 | 4 | D | 0 |  |  |  | ROZPOCET | [10 empty] | 0
11 | K | 916131213 | Osazení silničního obrubníku betonového se zřízením lože, s vyplněním a zatřením spár cementovou maltou stojatého s boční opěrou z betonu prostého, do lože z betonu prostého | M | 5 |  | 0 | CS ÚRS 2020 02 |  | základní |  | 0 | 0.1554 | 0.777 | 0 | 0 | 4 | K | 1 |  |  |  | ROZPOCET |  |  |  |  | 0 | 0 | 0 | 0 | 0 | 1 | 0 | 4 | 24707944
| PSC |  | Poznámka k souboru cen: 1. V cenách silničních obrubníků ležatých i stojatých jsou započteny: a) pro osazení do lože z kameniva těženého i náklady na dodání hmot pro lože tl. 80 až 100 mm, b) pro osazení do lože z betonu prostého i náklady na dodání hmot pro lože tl. 80 až 100 mm; v cenách -1113 a -1213 též náklady na zřízení bočních opěr. 2. Část lože z betonu prostého přesahující tl. 100 mm se oceňuje cenou 916 99-1121 Lože pod obrubníky, krajníky nebo obruby z dlažebních kostek. 3. V cenách nejsou započteny náklady na dodání obrubníků, tyto se oceňují ve specifikaci. | [14 empty] | PSC | 1
| P |  | Poznámka k položce: - beton C 20/25 | [14 empty] | P | 1
| VV | A11 | 5 "D.2.1 Podrobná situace - odstranění/obnova silničního obrubníku do betonu C 25/30 |  | 5 | [12 empty] | VV | 1 | 2 | True | 1 | ROZPOCET
12 | M | 59217031 | obrubník betonový silniční 1000x150x250mm | M | 5 |  | 0 | CS ÚRS 2020 02 |  | základní |  | 0 | 0.08 | 0.4 | 0 | 0 | 8 | M | 1 |  |  |  | ROZPOCET |  |  |  |  | 0 | 0 | 0 | 0 | 0 | 1 | 0 | 4 | -1889051117
13 | K | 916231213 | Osazení chodníkového obrubníku betonového se zřízením lože, s vyplněním a zatřením spár cementovou maltou stojatého s boční opěrou z betonu prostého, do lože z betonu prostého | M | 200 |  | 0 | CS ÚRS 2020 02 |  | základní |  | 0 | 0.1295 | 25.9 | 0 | 0 | 4 | K | 1 |  |  |  | ROZPOCET |  |  |  |  | 0 | 0 | 0 | 0 | 0 | 1 | 0 | 4 | 1940938924
| PSC |  | Poznámka k souboru cen: 1. V cenách chodníkových obrubníků ležatých i stojatých jsou započteny pro osazení a) do lože z kameniva těženého i náklady na dodání hmot pro lože tl. 80 až 100 mm, b) do lože z betonu prostého i náklady na dodání hmot pro lože tl. 80 až 100 mm; v cenách -1113 a -1213 též náklady na zřízení bočních opěr. 2. Část lože z betonu prostého přesahující tl. 100 mm se oceňuje cenou 916 99-1121 Lože pod obrubníky, krajníky nebo obruby z dlažebních kostek. 3. V cenách nejsou započteny náklady na dodání obrubníků, tyto se oceňují ve specifikaci. 4. Měrná jednotka u příplatků je m délky obrubníku. | [14 empty] | PSC | 1
| VV | A13 | 5 "D.2.1 Podrobná situace - odstranění/obnova silničního obrubníku do betonu C 25/30 |  | 5 | [12 empty] | VV | 1 | 2 | True | 0 | ROZPOCET
| VV | B13 | 195 "D.2.1 Podrobná situace, D.1.6 Vzorové příčné řezy - odstranění/obnova silničního obrubníku do betonu C 25/30 |  | 195 | [12 empty] | VV | 1 | 2 | True | 0 | ROZPOCET
| VV | C13 | "Celkem: "A13+B13 |  | 200 | [12 empty] | VV | 1 | 2 | True | 1 | ROZPOCET
14 | M | 59217016 | obrubník betonový chodníkový 1000x80x250mm | M | 200 |  | 0 | CS ÚRS 2020 02 |  | základní |  | 0 | 0.045 | 9 | 0 | 0 | 8 | M | 1 |  |  |  | ROZPOCET |  |  |  |  | 0 | 0 | 0 | 0 | 0 | 1 | 0 | 4 | 751291848
| D | 997 | Přesun sutě |  |  |  | 0 |  |  |  |  | 0 |  | 0 |  | 0 | 4 | D | 0 |  |  |  | ROZPOCET | [10 empty] | 0
15 | K | R 997001 | Vodorovné přemístění suti a likvidace dle platné legislativy | T | 44.624 |  | 0 |  |  | základní |  | 0 | 0 | 0 | 0 | 0 | 4 | K | 1 |  |  |  | ROZPOCET |  |  |  |  | 0 | 0 | 0 | 0 | 0 | 1 | 0 | 4 | 330126636
| VV | A15 | 42.024"likvidace stávajících obrubníků, hmotnost dle TOV pol. 113202111 |  | 42.024 | [12 empty] | VV | 1 | 2 | True | 0 | ROZPOCET
| VV | B15 | 2.6 "likvidace odstraněné stávající dlažby, hmotnost dle TOV. pol. 113106123 |  | 2.6 | [12 empty] | VV | 1 | 2 | True | 0 | ROZPOCET
| VV | C15 | "Celkem: "A15+B15 |  | 44.624 | [12 empty] | VV | 1 | 2 | True | 1 | ROZPOCET
16 | K | R 997002 | Vodorovné přemístění živičného odpadu a likvidace dle platné legislativy | T | 96.36 |  | 0 |  |  | základní |  | 0 | 0 | 0 | 0 | 0 | 4 | K | 1 |  |  |  | ROZPOCET |  |  |  |  | 0 | 0 | 0 | 0 | 0 | 1 | 0 | 4 | 908819958
| VV | A16 | 96.36 "likvidace stávajícího odstraněného chodníkového krytu, hmotnost dle TOV pol. 113107242 |  | 96.36 | [12 empty] | VV | 1 | 2 | True | 1 | ROZPOCET
| D | 998 | Přesun hmot |  |  |  | 0 |  |  |  |  | 0 |  | 0 |  | 0 | 4 | D | 0 |  |  |  | ROZPOCET | [10 empty] | 0
17 | K | 998223011 | Přesun hmot pro pozemní komunikace s krytem dlážděným dopravní vzdálenost do 200 m jakékoliv délky objektu | T | 228.235 |  | 0 | CS ÚRS 2020 02 |  | základní |  | 0 | 0 | 0 | 0 | 0 | 4 | K | 1 |  |  |  | ROZPOCET |  |  |  |  | 0 | 0 | 0 | 0 | 0 | 1 | 0 | 4 | -721420349

## SO 03.3 - Opatření č. 1P-...
[18 empty] | {a9558790-d972-4a3a-ab5d-45735515e42b} | [5 empty] | B11 | B11 | 5,396 | 2
[18 empty] | 2 | [5 empty] | B21 | B21 | 9,84 | 2
| KRYCÍ LIST SOUPISU PRACÍ | [7 empty] | v --- níže se nacházejí doplnkové a pomocné údaje k sestavám --- v | [8 empty] | False | [5 empty] | B3 | B3 | 46 | 2
[24 empty] | B5 | B5 | 22 | 2
| Stavba: | [22 empty] | B6 | B6 | 46 | 2
|  | Bečva, Přerov - protipovodňová ochrana nad jezem - I. etapa - oprava 08_2021 | [21 empty] | B7 | B7 | 6,9 | 2
| Objekt: | [22 empty] | C11 | C11 | 0,579 | 2
|  | SO 03.3 - Opatření č. 1P/04 - ochranná stěna mezi mosty - 2.část - obnova komunikace | [21 empty] | C7 | C7 | 13,8 | 2
| KSO: |  |  |  |  | CC-CZ:
| Místo: |  | Přerov |  |  | Datum: | 12. 8. 2021
| Zadavatel: |  |  |  |  | IČ:
|  | Povodí Moravy, s.p. |  |  |  | DIČ:
| Uchazeč: |  |  |  |  | IČ: | Vyplň údaj
|  | Vyplň údaj |  |  |  | DIČ: | Vyplň údaj
| Projektant: |  |  |  |  | IČ:
|  | HG partner s.r.o. |  |  |  | DIČ:
| Zpracovatel: |  |  |  |  | IČ:
DIČ:
Poznámka:
| Cena bez DPH | [5 empty] | 0
|  |  | Základ daně |  |  | Sazba daně | Výše daně
| DPH | základní | 0 |  |  | 21% | 0
|  | snížená | 0 |  |  | 15% | 0
|  | zákl. přenesená | 0 |  |  | 21% | 0
|  | sníž. přenesená | 0 |  |  | 15% | 0
|  | nulová | 0 |  |  | 0% | 0
| Cena s DPH |  |  | v | CZK |  | 0
REKAPITULACE ČLENĚNÍ SOUPISU PRACÍ
Stavba:
Bečva, Přerov - protipovodňová ochrana nad jezem - I. etapa - oprava 08_2021
Objekt:
SO 03.3 - Opatření č. 1P/04 - ochranná stěna mezi mosty - 2.část - obnova komunikace
Místo: |  |  | Přerov |  |  | Datum: | 12. 8. 2021
Zadavatel: |  |  | Povodí Moravy, s.p. |  |  | Projektant: | HG partner s.r.o.
Uchazeč: |  |  | Vyplň údaj |  |  | Zpracovatel:
Kód dílu - Popis | [6 empty] | Cena celkem [CZK]
Náklady stavby celkem | [6 empty] | 0 | [11 empty] | -1
| 1 - Zemní práce | [5 empty] | 0
| 5 - Komunikace pozemní | [5 empty] | 0
| 8 - Trubní vedení | [5 empty] | 0
| 9 - Ostatní konstrukce a práce, bourání | [5 empty] | 0
| 997 - Přesun sutě | [5 empty] | 0
| 998 - Přesun hmot | [5 empty] | 0
SOUPIS PRACÍ
Stavba:
Bečva, Přerov - protipovodňová ochrana nad jezem - I. etapa - oprava 08_2021
Objekt:
SO 03.3 - Opatření č. 1P/04 - ochranná stěna mezi mosty - 2.část - obnova komunikace
Místo: |  |  | Přerov |  |  | Datum: | 12. 8. 2021
Zadavatel: |  |  | Povodí Moravy, s.p. |  |  | Projektant: | HG partner s.r.o.
Uchazeč: |  |  | Vyplň údaj |  |  | Zpracovatel:
PČ | Typ | Kód | Popis | MJ | Množství | J.cena [CZK] | Cena celkem [CZK] | Cenová soustava |  | DPH | J. Nh [h] | Nh celkem [h] | J. hmotnost [t] | Hmotnost celkem [t] | J. suť [t] | Suť Celkem [t]
Náklady soupisu celkem | [6 empty] | 0 |  |  |  |  | 0 |  | 126.4009 |  | 77.526 |  | D | -1 | [14 empty] | 0
| D | 1 | Zemní práce |  |  |  | 0 |  |  |  |  | 0 |  | 0 |  | 77.526 | 4 | D | 0 |  |  |  | ROZPOCET | [10 empty] | 0
1 | K | 113106183 | Rozebrání dlažeb a dílců vozovek a ploch s přemístěním hmot na skládku na vzdálenost do 3 m nebo s naložením na dopravní prostředek, s jakoukoliv výplní spár strojně plochy jednotlivě do 50 m2 z velkých kostek s ložem z kameniva | M2 | 46 |  | 0 | CS ÚRS 2020 02 |  | základní |  | 0 | 0 | 0 | 0.417 | 19.182 | 4 | K | 1 |  |  |  | ROZPOCET |  |  |  |  | 0 | 0 | 0 | 0 | 0 | 1 | 0 | 4 | -2104353921
| PSC |  | Poznámka k souboru cen: 1. Ceny jsou určeny pro rozebrání dlažeb a dílců včetně odstranění lože. 2. Ceny nelze použít pro rozebrání dlažeb uložených do betonového lože nebo do cementové malty, které se oceňují cenami pro odstranění podkladů nebo krytů z betonu prostého souboru cen 113 10-7. Pro volbu těchto cen je rozhodující tloušťka bourané dlažby včetně lože nebo podkladu. 3. V cenách nejsou započteny náklady na popř. nutné očištění: a) dlažebních, které se oceňuje cenami souboru cen 979 07-11 Očištění vybouraných dlažebních kostek části C01, b) betonových, kameninových nebo kamenných desek nebo dlaždic, které se oceňuje cenami souboru cen 979 0 . - . . Očištění vybouraných obrubníků, krajníků, desek nebo dílců části C01. 4. Přemístění vybourané dlažby včetně materiálu z lože a spár na vzdálenost přes 3 m se oceňuje cenami souborů cen 997 22-1 Vodorovná doprava suti a vybouraných hmot. | [14 empty] | PSC | 1
| VV | A1 | 46 "D.2.1 Podrobná situace, D.6.1 Vzorové příčné řezy - odstranění/obnova dlažby tl. 150 mm |  | 46 | [12 empty] | VV | 1 | 2 | True | 1 | ROZPOCET
2 | K | 113107221 | Odstranění podkladů nebo krytů strojně plochy jednotlivě přes 200 m2 s přemístěním hmot na skládku na vzdálenost do 20 m nebo s naložením na dopravní prostředek z kameniva hrubého drceného, o tl. vrstvy do 100 mm | M2 | 46 |  | 0 | CS ÚRS 2020 02 |  | základní |  | 0 | 0 | 0 | 0.17 | 7.82 | 4 | K | 1 |  |  |  | ROZPOCET |  |  |  |  | 0 | 0 | 0 | 0 | 0 | 1 | 0 | 4 | 337693255
| PSC |  | Poznámka k souboru cen: 1. Pro volbu cen z hlediska množství se uvažuje každá souvisle odstraňovaná plocha krytu nebo podkladu stejného druhu samostatně. Odstraňuje-li se několik vrstev vozovky najednou, jednotlivé vrstvy se oceňují každá samostatně. 2. Ceny a) –7111 až –7113, –7151 až -7153, -7211 až -7213 a -7311 až -7313 lze použít i pro odstranění podkladů nebo krytů ze štěrkopísku, škváry, strusky nebo z mechanicky zpevněných zemin, b) –7121 až 7125, –7161 až -7165, -7221 až -7225 a -7321 až -7325 lze použít i pro odstranění podkladů nebo krytů ze zemin stabilizovaných vápnem, c) –7130 až -7134, –7170 až -7174, –7230 až -7234 a -7330 až -7334 lze použít i pro odstranění dlažeb uložených do betonového lože a dlažeb z mozaiky uložených do cementové malty nebo podkladu ze zemin stabilizovaných cementem. 3. Ceny lze použít i pro odstranění podkladů nebo krytů opatřených živičnými postřiky nebo nátěry. 4. Ceny odlišené podle tloušťky (např. do 100 mm, do 200 mm) jsou určeny vždy pro celou tloušťku jednotlivých konstrukcí. 5. V cenách nejsou započteny náklady na zarovnání styčných ploch betonových nebo živičných podkladů nebo krytů, které se oceňuje cenami souboru cen 919 73- Zarovnání styčné plochy části C 01 tohoto ceníku. Množství suti získané ze zarovnání styčných ploch podkladů nebo krytů se zvlášť nevykazuje. 6. Přemístění vybouraného materiálu větší vzdálenost, než je uvedeno, se oceňuje cenami souborů cen 997 22-1 Vodorovná doprava suti. 7. Ceny -714 . , -718 . , –724 . a -734 . nelze použít pro odstranění podkladu nebo krytu frézováním. | [14 empty] | PSC | 1
| VV | A2 | 32+6 "D.2.1 Podrobná situace, D.1 TZ - obnova asfaltového povrchu v místech souběhu linie drenáže s komunikací, stávající podkladní vrstva tl. 50 mm |  | 38 | [12 empty] | VV | 1 | 2 | True | 0 | ROZPOCET
| VV | B2 | 46 "D.2.1 Podrobná situace, D.6.1 Vzorové příčné řezy - odstranění/obnova podkladní vrstvy dlažby tl. 50 mm |  | 46 | [12 empty] | VV | 1 | 2 | True | 1 | ROZPOCET
3 | K | 113107223 | Odstranění podkladů nebo krytů strojně plochy jednotlivě přes 200 m2 s přemístěním hmot na skládku na vzdálenost do 20 m nebo s naložením na dopravní prostředek z kameniva hrubého drceného, o tl. vrstvy přes 200 do 300 mm | M2 | 84 |  | 0 | CS ÚRS 2020 02 |  | základní |  | 0 | 0 | 0 | 0.44 | 36.96 | 4 | K | 1 |  |  |  | ROZPOCET |  |  |  |  | 0 | 0 | 0 | 0 | 0 | 1 | 0 | 4 | -1699730115
| PSC |  | Poznámka k souboru cen: 1. Pro volbu cen z hlediska množství se uvažuje každá souvisle odstraňovaná plocha krytu nebo podkladu stejného druhu samostatně. Odstraňuje-li se několik vrstev vozovky najednou, jednotlivé vrstvy se oceňují každá samostatně. 2. Ceny a) –7111 až –7113, –7151 až -7153, -7211 až -7213 a -7311 až -7313 lze použít i pro odstranění podkladů nebo krytů ze štěrkopísku, škváry, strusky nebo z mechanicky zpevněných zemin, b) –7121 až 7125, –7161 až -7165, -7221 až -7225 a -7321 až -7325 lze použít i pro odstranění podkladů nebo krytů ze zemin stabilizovaných vápnem, c) –7130 až -7134, –7170 až -7174, –7230 až -7234 a -7330 až -7334 lze použít i pro odstranění dlažeb uložených do betonového lože a dlažeb z mozaiky uložených do cementové malty nebo podkladu ze zemin stabilizovaných cementem. 3. Ceny lze použít i pro odstranění podkladů nebo krytů opatřených živičnými postřiky nebo nátěry. 4. Ceny odlišené podle tloušťky (např. do 100 mm, do 200 mm) jsou určeny vždy pro celou tloušťku jednotlivých konstrukcí. 5. V cenách nejsou započteny náklady na zarovnání styčných ploch betonových nebo živičných podkladů nebo krytů, které se oceňuje cenami souboru cen 919 73- Zarovnání styčné plochy části C 01 tohoto ceníku. Množství suti získané ze zarovnání styčných ploch podkladů nebo krytů se zvlášť nevykazuje. 6. Přemístění vybouraného materiálu větší vzdálenost, než je uvedeno, se oceňuje cenami souborů cen 997 22-1 Vodorovná doprava suti. 7. Ceny -714 . , -718 . , –724 . a -734 . nelze použít pro odstranění podkladu nebo krytu frézováním. | [14 empty] | PSC | 1
| VV | A3 | 32+6 "D.2.1 Podrobná situace, D.1 TZ - obnova asfaltového povrchu v místech souběhu linie drenáže s komunikací, stávající podkladní vrstva tl. 250 mm |  | 38 | [12 empty] | VV | 1 | 2 | True | 0 | ROZPOCET
| VV | B3 | 46 "D.2.1 Podrobná situace, D.6.1 Vzorové příčné řezy - odstranění/obnova podkladní vrstvy dlažby tl. 300 mm |  | 46 | [12 empty] | VV | 1 | 2 | True | 0 | ROZPOCET
| VV | C3 | "Celkem: "A3+B3 |  | 84 | [12 empty] | VV | 1 | 2 | True | 1 | ROZPOCET
4 | K | 113107241 | Odstranění podkladů nebo krytů strojně plochy jednotlivě přes 200 m2 s přemístěním hmot na skládku na vzdálenost do 20 m nebo s naložením na dopravní prostředek živičných, o tl. vrstvy do 50 mm | M2 | 38 |  | 0 | CS ÚRS 2020 02 |  | základní |  | 0 | 0 | 0 | 0.098 | 3.724 | 4 | K | 1 |  |  |  | ROZPOCET |  |  |  |  | 0 | 0 | 0 | 0 | 0 | 1 | 0 | 4 | 2100072036
| PSC |  | Poznámka k souboru cen: 1. Pro volbu cen z hlediska množství se uvažuje každá souvisle odstraňovaná plocha krytu nebo podkladu stejného druhu samostatně. Odstraňuje-li se několik vrstev vozovky najednou, jednotlivé vrstvy se oceňují každá samostatně. 2. Ceny a) –7111 až –7113, –7151 až -7153, -7211 až -7213 a -7311 až -7313 lze použít i pro odstranění podkladů nebo krytů ze štěrkopísku, škváry, strusky nebo z mechanicky zpevněných zemin, b) –7121 až 7125, –7161 až -7165, -7221 až -7225 a -7321 až -7325 lze použít i pro odstranění podkladů nebo krytů ze zemin stabilizovaných vápnem, c) –7130 až -7134, –7170 až -7174, –7230 až -7234 a -7330 až -7334 lze použít i pro odstranění dlažeb uložených do betonového lože a dlažeb z mozaiky uložených do cementové malty nebo podkladu ze zemin stabilizovaných cementem. 3. Ceny lze použít i pro odstranění podkladů nebo krytů opatřených živičnými postřiky nebo nátěry. 4. Ceny odlišené podle tloušťky (např. do 100 mm, do 200 mm) jsou určeny vždy pro celou tloušťku jednotlivých konstrukcí. 5. V cenách nejsou započteny náklady na zarovnání styčných ploch betonových nebo živičných podkladů nebo krytů, které se oceňuje cenami souboru cen 919 73- Zarovnání styčné plochy části C 01 tohoto ceníku. Množství suti získané ze zarovnání styčných ploch podkladů nebo krytů se zvlášť nevykazuje. 6. Přemístění vybouraného materiálu větší vzdálenost, než je uvedeno, se oceňuje cenami souborů cen 997 22-1 Vodorovná doprava suti. 7. Ceny -714 . , -718 . , –724 . a -734 . nelze použít pro odstranění podkladu nebo krytu frézováním. | [14 empty] | PSC | 1
| VV | A4 | 32+6 "D.2.1 Podrobná situace, D.1 TZ - obnova asfaltového povrchu v místech souběhu linie drenáže s komunikací |  | 38 | [12 empty] | VV | 1 | 2 | True | 1 | ROZPOCET
5 | K | 113202111 | Vytrhání obrub s vybouráním lože, s přemístěním hmot na skládku na vzdálenost do 3 m nebo s naložením na dopravní prostředek z krajníků nebo obrubníků stojatých | M | 48 |  | 0 | CS ÚRS 2020 02 |  | základní |  | 0 | 0 | 0 | 0.205 | 9.84 | 4 | K | 1 |  |  |  | ROZPOCET |  |  |  |  | 0 | 0 | 0 | 0 | 0 | 1 | 0 | 4 | -1360548415
| PSC |  | Poznámka k souboru cen: 1. Ceny jsou určeny: a) pro vytrhání obrub, obrubníků nebo krajníků jakéhokoliv druhu a velikosti uložených v jakémkoliv loži popř. i s opěrami a vyspárovaných jakýmkoliv materiálem, b) pro obruby z dlažebních kostek uložených v jedné řadě. 2. V cenách nejsou započteny náklady na popř. nutné očištění: a) vytrhaných obrubníků nebo krajníků, které se oceňuje cenami souboru cen 979 0 . - . . Očištění vybouraných obrubníků, krajníků, desek nebo dílců části C 01 tohoto ceníku, b) vytrhaných dlažebních kostek, které se oceňují cenami souboru cen 979 07-11 Očištění vybouraných dlažebních kostek části C 01 tohoto ceníku. 3. Vytrhání obrub ze dvou řad kostek se oceňuje jako dvojnásobné množství vytrhání obrub z jedné řady kostek. 4. Přemístění vybouraných obrub, krajníků nebo dlažebních kostek včetně materiálu z lože a spár na vzdálenost přes 3 m se oceňuje cenami souborů cen 997 22-1 Vodorovná doprava suti a vybouraných hmot. | [14 empty] | PSC | 1
| VV | A5 | 26 "D.2.1 Podrobná situace, D.1 TZ - vytrhání/obnova stávajících obrubníků podél živice |  | 26 | [12 empty] | VV | 1 | 2 | True | 0 | ROZPOCET
| VV | B5 | 22 "D.2.1 Podrobná situace, D.1 TZ - vytrhání/obnova stávajících obrubníků podél žulové dlažby |  | 22 | [12 empty] | VV | 1 | 2 | True | 0 | ROZPOCET
| VV | C5 | "Celkem: "A5+B5 |  | 48 | [12 empty] | VV | 1 | 2 | True | 1 | ROZPOCET
6 | K | 171152501 | Zhutnění podloží pod násypy z rostlé horniny třídy těžitelnosti I a II, skupiny 1 až 4 z hornin soudružných a nesoudržných | M2 | 84 |  | 0 | CS ÚRS 2020 02 |  | základní |  | 0 | 0 | 0 | 0 | 0 | 4 | K | 1 |  |  |  | ROZPOCET |  |  |  |  | 0 | 0 | 0 | 0 | 0 | 1 | 0 | 4 | 2021331099
| PSC |  | Poznámka k souboru cen: 1. Cena je určena pro zhutnění ploch vodorovných nebo ve sklonu do 1 : 5, je-li předepsáno zhutnění do hloubky 0,7 m od pláně. 2. Cenu nelze použít pro zhutnění podloží z hornin konzistence kašovité až tekoucí. 3. Množství jednotek se určí v m2 půdorysné plochy zhutněného podloží. | [14 empty] | PSC | 1
| P |  | Poznámka k položce: - zhutnění na Ed=30 MPa | [14 empty] | P | 1
| VV | A6 | 32+6 "D.2.1 Podrobná situace, D.1 TZ - obnova asfaltového povrchu v místech souběhu linie drenáže s komunikací, zhutnění podloží |  | 38 | [12 empty] | VV | 1 | 2 | True | 0 | ROZPOCET
| VV | B6 | 46 "D.2.1 Podrobná situace, D.6.1 Vzorové příčné řezy - odstranění/obnova dlažby, zhutnění podloží |  | 46 | [12 empty] | VV | 1 | 2 | True | 0 | ROZPOCET
| VV | C6 | "Celkem: "A6+B6 |  | 84 | [12 empty] | VV | 1 | 2 | True | 1 | ROZPOCET
7 | K | R162701 | Vodorovné přemístění výkopku vč. likvidace dle platné legislativy | M3 | 30.2 |  | 0 |  |  | základní |  | 0 | 0 | 0 | 0 | 0 | 4 | K | 1 |  |  |  | ROZPOCET |  |  |  |  | 0 | 0 | 0 | 0 | 0 | 1 | 0 | 4 | 1850254028
| VV | A7 | (32+6)*0.25 "D.2.1 Podrobná situace, D.1 TZ - obnova asf. povrchu v místech souběhu linie drenáže s komunikací, stávající podkladní vrstva tl. 250 mm |  | 9.5 | [12 empty] | VV | 1 | 2 | True | 0 | ROZPOCET
| VV | B7 | 46*0.15 "D.2.1 Podrobná situace, D.6.1 Vzorové příčné řezy - odstranění/obnova dlažby tl. 150 mm |  | 6.9 | [12 empty] | VV | 1 | 2 | True | 0 | ROZPOCET
| VV | C7 | 46*0.3 "D.2.1 Podrobná situace, D.6.1 Vzorové příčné řezy - odstranění/obnova podkladní vrstvy dlažby tl. 300 mm |  | 13.8 | [12 empty] | VV | 1 | 2 | True | 0 | ROZPOCET
| VV | D7 | "Celkem: "A7+B7+C7 |  | 30.2 | [12 empty] | VV | 1 | 2 | True | 1 | ROZPOCET
| D | 5 | Komunikace pozemní |  |  |  | 0 |  |  |  |  | 0 |  | 109.2171 |  | 0 | 4 | D | 0 |  |  |  | ROZPOCET | [10 empty] | 0
8 | K | 564871111 | Podklad ze štěrkodrti ŠD s rozprostřením a zhutněním, po zhutnění tl. 250 mm | M2 | 38 |  | 0 | CS ÚRS 2020 02 |  | základní |  | 0 | 0.575 | 21.85 | 0 | 0 | 4 | K | 1 |  |  |  | ROZPOCET |  |  |  |  | 0 | 0 | 0 | 0 | 0 | 1 | 0 | 4 | -1696242175
| VV | A8 | 32+6 "D.2.1 Podrobná situace, D.1 TZ - obnova asfaltového povrchu v místech souběhu linie drenáže s komunikací, obnova podkladní vrstvy tl. 250 mm |  | 38 | [12 empty] | VV | 1 | 2 | True | 1 | ROZPOCET
9 | K | 564871116 | Podklad ze štěrkodrti ŠD s rozprostřením a zhutněním, po zhutnění tl. 300 mm | M2 | 46 |  | 0 | CS ÚRS 2020 02 |  | základní |  | 0 | 0.69 | 31.74 | 0 | 0 | 4 | K | 1 |  |  |  | ROZPOCET |  |  |  |  | 0 | 0 | 0 | 0 | 0 | 1 | 0 | 4 | 1321860842
| VV | A9 | 46 "D.2.1 Podrobná situace, D.6.1 Vzorové příčné řezy - odstranění/obnova podkladního lože dlažby ŠD fr. 16-32 tl. 300 mm |  | 46 | [12 empty] | VV | 1 | 2 | True | 1 | ROZPOCET
10 | K | 564911311 | Podklad nebo podsyp z betonového recyklátu s rozprostřením a zhutněním, po zhutnění tl. 50 mm | M2 | 38 |  | 0 | CS ÚRS 2020 02 |  | základní |  | 0 | 0.095 | 3.61 | 0 | 0 | 4 | K | 1 |  |  |  | ROZPOCET |  |  |  |  | 0 | 0 | 0 | 0 | 0 | 1 | 0 | 4 | 1183896492
| VV | A10 | 32+6 "D.2.1 Podrobná situace, D.1 TZ - obnova asfaltového povrchu v místech souběhu linie drenáže s komunikací, obnova podkladní vrstvy tl. 50 mm |  | 38 | [12 empty] | VV | 1 | 2 | True | 1 | ROZPOCET
11 | K | 569903311 | Zřízení zemních krajnic z hornin jakékoliv třídy se zhutněním | M3 | 9.633 |  | 0 | CS ÚRS 2020 02 |  | základní |  | 0 | 0 | 0 | 0 | 0 | 4 | K | 1 |  |  |  | ROZPOCET |  |  |  |  | 0 | 0 | 0 | 0 | 0 | 1 | 0 | 4 | 1321832839
| PSC |  | Poznámka k souboru cen: 1. Ceny jsou určeny pro jakoukoliv tloušťku krajnice. 2. V cenách nejsou započteny náklady na opatření zeminy a její přemístění k místu zabudování, které se oceňují podle ustanovení čl. 3111 Všeobecných podmínek části A 01 tohoto katalogu. | [14 empty] | PSC | 1
| VV | A11 | 0.13*(59.17-31.03) "D.2.1 Podrobná situace, D.6.1 Vzorové příčné řezy - odstranění/obnova krajnice v km 0,031 03 - 0,059 07; plocha v řezu x délka |  | 3.658 | [12 empty] | VV | 1 | 2 | True | 0 | ROZPOCET
| VV | B11 | 0.38*(73.37-59.17) "D.2.1 Podrobná situace, D.6.1 Vzorové příčné řezy - odstranění/obnova krajnice v km 0,059 07 - 0,073 37; plocha v řezu x délka |  | 5.396 | [12 empty] | VV | 1 | 2 | True | 0 | ROZPOCET
| VV | C11 | 0.13*(77.82-73.37) "D.2.1 Podrobná situace, D.6.1 Vzorové příčné řezy - odstranění/obnova krajnice v km 0,073 37 - 0,077 82; plocha v řezu x délka |  | 0.579 | [12 empty] | VV | 1 | 2 | True | 0 | ROZPOCET
| VV | D11 | "Celkem: "A11+B11+C11 |  | 9.633 | [12 empty] | VV | 1 | 2 | True | 1 | ROZPOCET
12 | M | 58343930 | kamenivo drcené hrubé frakce 16/32 | T | 19.266 |  | 0 | CS ÚRS 2020 02 |  | základní |  | 0 | 1 | 19.266 | 0 | 0 | 8 | M | 1 |  |  |  | ROZPOCET |  |  |  |  | 0 | 0 | 0 | 0 | 0 | 1 | 0 | 4 | -836490091
13 | K | 577144141 | Asfaltový beton vrstva obrusná ACO 11 (ABS) s rozprostřením a se zhutněním z modifikovaného asfaltu v pruhu šířky přes 3 m, po zhutnění tl. 50 mm | M2 | 38 |  | 0 | CS ÚRS 2020 02 |  | základní |  | 0 | 0.12966 | 4.9271 | 0 | 0 | 4 | K | 1 |  |  |  | ROZPOCET |  |  |  |  | 0 | 0 | 0 | 0 | 0 | 1 | 0 | 4 | -1167034704
| PSC |  | Poznámka k souboru cen: 1. Cenami 577 1.-40 lze oceňovat např. chodníky, úzké cesty a vjezdy v pruhu šířky do 1,5 m jakékoliv délky a jednotlivé plochy velikosti do 10 m2. 2. ČSN EN 13108-1 připouští pro ACO 11 pouze tl. 35 až 50 mm. | [14 empty] | PSC | 1
| VV | A13 | 32+6 "D.2.1 Podrobná situace, D.1 TZ - obnova asfaltového povrchu v místech souběhu linie drenáže s komunikací, obnova krycí vrstvy |  | 38 | [12 empty] | VV | 1 | 2 | True | 1 | ROZPOCET
14 | K | 591111111 | Kladení dlažby z kostek s provedením lože do tl. 50 mm, s vyplněním spár, s dvojím beraněním a se smetením přebytečného materiálu na krajnici velkých z kamene, do lože z kameniva těženého | M2 | 46 |  | 0 | CS ÚRS 2020 02 |  | základní |  | 0 | 0.1837 | 8.4502 | 0 | 0 | 4 | K | 1 |  |  |  | ROZPOCET |  |  |  |  | 0 | 0 | 0 | 0 | 0 | 1 | 0 | 4 | -2033636851
| PSC |  | Poznámka k souboru cen: 1. Ceny 591 1.- pro dlažbu z kostek velkých jsou určeny pro dlažbu úhlopříčnou a řádkovou. 2. Ceny 591 2.- pro dlažbu z kostek drobných jsou určeny pro dlažbu úhlopříčnou, řádkovou a kroužkovou. 3. Dlažba vějířová z kostek drobných se oceňuje cenami 591 41-2111 a 591 44-2111 Kladení dlažby z mozaiky dvoubarevné a vícebarevné komunikací pro pěší. 4. V cenách jsou započteny i náklady na dodání hmot pro lože a na dodání téhož materiálu na výplň spár. 5. V cenách nejsou započteny náklady na: a) dodání dlažebních kostek, které se oceňuje ve specifikaci; ztratné lze dohodnout - u velkých kostek ve výši 1 %, - u drobných kostek ve výši 2 %, b) vyplnění spár dlažby živičnou zálivkou, které se oceňuje cenami souboru cen 599 1 . -11 Zálivka živičná spár dlažby. 6. Část lože přesahující tloušťku 50 mm se oceňuje cenami souboru cen 451 31-97 Příplatek za každých dalších 10 mm tloušťky podkladu nebo lože. | [14 empty] | PSC | 1
| VV | A14 | 46 "D.2.1 Podrobná situace, D.6.1 Vzorové příčné řezy - odstranění/obnova dlažby tl. 150 mm |  | 46 | [12 empty] | VV | 1 | 2 | True | 1 | ROZPOCET
15 | M | R5838100 | kostka dlažební žula velká 12/12 | M2 | 46.46 |  | 0 |  |  | základní |  | 0 | 0.417 | 19.3738 | 0 | 0 | 8 | M | 1 |  |  |  | ROZPOCET |  |  |  |  | 0 | 0 | 0 | 0 | 0 | 1 | 0 | 4 | -1156378871
| D | 8 | Trubní vedení |  |  |  | 0 |  |  |  |  | 0 |  | 0.67064 |  | 0 | 4 | D | 0 |  |  |  | ROZPOCET | [10 empty] | 0
16 | K | R8993311 | Demontáž a znovuosazení uliční vpusti v km 0,040 00 | KUS | 1 |  | 0 |  |  | základní |  | 0 | 0.67064 | 0.67064 | 0 | 0 | 4 | K | 1 |  |  |  | ROZPOCET |  |  |  |  | 0 | 0 | 0 | 0 | 0 | 1 | 0 | 4 | 905839289
| D | 9 | Ostatní konstrukce a práce, bourání |  |  |  | 0 |  |  |  |  | 0 |  | 16.5132 |  | 0 | 4 | D | 0 |  |  |  | ROZPOCET | [10 empty] | 0
17 | K | 916131213 | Osazení silničního obrubníku betonového se zřízením lože, s vyplněním a zatřením spár cementovou maltou stojatého s boční opěrou z betonu prostého, do lože z betonu prostého | M | 64 |  | 0 | CS ÚRS 2020 02 |  | základní |  | 0 | 0.1554 | 9.9456 | 0 | 0 | 4 | K | 1 |  |  |  | ROZPOCET |  |  |  |  | 0 | 0 | 0 | 0 | 0 | 1 | 0 | 4 | 2123319407
| PSC |  | Poznámka k souboru cen: 1. V cenách silničních obrubníků ležatých i stojatých jsou započteny: a) pro osazení do lože z kameniva těženého i náklady na dodání hmot pro lože tl. 80 až 100 mm, b) pro osazení do lože z betonu prostého i náklady na dodání hmot pro lože tl. 80 až 100 mm; v cenách -1113 a -1213 též náklady na zřízení bočních opěr. 2. Část lože z betonu prostého přesahující tl. 100 mm se oceňuje cenou 916 99-1121 Lože pod obrubníky, krajníky nebo obruby z dlažebních kostek. 3. V cenách nejsou započteny náklady na dodání obrubníků, tyto se oceňují ve specifikaci. | [14 empty] | PSC | 1
| VV | A17 | 53+11 "D.2.1 Podrobná situace, D.1 TZ - obnova asfaltového povrchu v místech souběhu linie drenáže s komunikací, obnova krycí vrstvy |  | 64 | [12 empty] | VV | 1 | 2 | True | 1 | ROZPOCET
18 | M | 59217034 | obrubník betonový silniční 1000x150x300mm | M | 64 |  | 0 | CS ÚRS 2020 02 |  | základní |  | 0 | 0.102 | 6.528 | 0 | 0 | 8 | M | 1 |  |  |  | ROZPOCET |  |  |  |  | 0 | 0 | 0 | 0 | 0 | 1 | 0 | 4 | 376892529
19 | K | 919732221 | Styčná pracovní spára při napojení nového živičného povrchu na stávající se zalitím za tepla modifikovanou asfaltovou hmotou s posypem vápenným hydrátem šířky do 15 mm, hloubky do 25 mm bez prořezání spáry | M | 66 |  | 0 | CS ÚRS 2020 02 |  | základní |  | 0 | 0.0006 | 0.0396 | 0 | 0 | 4 | K | 1 |  |  |  | ROZPOCET |  |  |  |  | 0 | 0 | 0 | 0 | 0 | 1 | 0 | 4 | 1642876372
| PSC |  | Poznámka k souboru cen: 1. V cenách jsou započteny i náklady na vyčištění spár, na impregnaci a zalití spár včetně dodání hmot. | [14 empty] | PSC | 1
| VV | A19 | 66 "D.2.1 Podrobná situace, D.1 TZ - obnova asfaltového povrchu v místech souběhu linie drenáže s komunikací, obnova krycí vrstvy |  | 66 | [12 empty] | VV | 1 | 2 | True | 1 | ROZPOCET
20 | K | 919735111 | Řezání stávajícího živičného krytu nebo podkladu hloubky do 50 mm | M | 66 |  | 0 | CS ÚRS 2020 02 |  | základní |  | 0 | 0 | 0 | 0 | 0 | 4 | K | 1 |  |  |  | ROZPOCET |  |  |  |  | 0 | 0 | 0 | 0 | 0 | 1 | 0 | 4 | 716161612
| PSC |  | Poznámka k souboru cen: 1. V cenách jsou započteny i náklady na spotřebu vody. | [14 empty] | PSC | 1
| VV | A20 | 66 "D.2.1 Podrobná situace, D.1 TZ - obnova asfaltového povrchu v místech souběhu linie drenáže s komunikací, obnova krycí vrstvy |  | 66 | [12 empty] | VV | 1 | 2 | True | 1 | ROZPOCET
| D | 997 | Přesun sutě |  |  |  | 0 |  |  |  |  | 0 |  | 0 |  | 0 | 4 | D | 0 |  |  |  | ROZPOCET | [10 empty] | 0
21 | K | R 997001 | Vodorovné přemístění suti a likvidace dle platné legislativy | T | 16.3 |  | 0 |  |  | základní |  | 0 | 0 | 0 | 0 | 0 | 4 | K | 1 |  |  |  | ROZPOCET |  |  |  |  | 0 | 0 | 0 | 0 | 0 | 1 | 0 | 4 | -683972782
| VV | A21 | 6.46 "likvidace podkladní vrstvy tl. 50 mm, hmotnost dle TOV pol. 113107221 |  | 6.46 | [12 empty] | VV | 1 | 2 | True | 0 | ROZPOCET
| VV | B21 | 9.84 "likvidace vybouraných stávajících obrubníků, hmotnost dle TOv pol. 113202111 |  | 9.84 | [12 empty] | VV | 1 | 2 | True | 0 | ROZPOCET
| VV | C21 | "Celkem: "A21+B21 |  | 16.3 | [12 empty] | VV | 1 | 2 | True | 1 | ROZPOCET
22 | K | R 997002 | Vodorovné přemístění živičného odpadu a likvidace dle platné legislativy | T | 3.724 |  | 0 |  |  | základní |  | 0 | 0 | 0 | 0 | 0 | 4 | K | 1 |  |  |  | ROZPOCET |  |  |  |  | 0 | 0 | 0 | 0 | 0 | 1 | 0 | 4 | -1040775488
| VV | A22 | 3.724 "likvidace odstraněné stávající vrstvy ACO tl. 50 mm, hmotnost dle TOV pol. 113107241 |  | 3.724 | [12 empty] | VV | 1 | 2 | True | 1 | ROZPOCET
| D | 998 | Přesun hmot |  |  |  | 0 |  |  |  |  | 0 |  | 0 |  | 0 | 4 | D | 0 |  |  |  | ROZPOCET | [10 empty] | 0
23 | K | 998225111 | Přesun hmot pro komunikace s krytem z kameniva, monolitickým betonovým nebo živičným dopravní vzdálenost do 200 m jakékoliv délky objektu | T | 64.274 |  | 0 | CS ÚRS 2020 02 |  | základní |  | 0 | 0 | 0 | 0 | 0 | 4 | K | 1 |  |  |  | ROZPOCET |  |  |  |  | 0 | 0 | 0 | 0 | 0 | 1 | 0 | 4 | -1508466890
| PSC |  | Poznámka k souboru cen: 1. Ceny lze použít i pro plochy letišť s krytem monolitickým betonovým nebo živičným. | [14 empty] | PSC | 1

## SO 06.1 - Opatření č. 1L-...
[18 empty] | {f2bb9ca0-1f8e-4c07-b8a3-37f4dc04d8bc} | [5 empty] | A20_1 | A20 | 838,942 | 2
[18 empty] | 2 | [5 empty] | A21_1 | A21 | 1205,98 | 2
| KRYCÍ LIST SOUPISU PRACÍ | [7 empty] | v --- níže se nacházejí doplnkové a pomocné údaje k sestavám --- v | [8 empty] | False | [5 empty] | A48_1 | A48 | 38 | 2
[24 empty] | A5 | A5 | 2,052 | 2
| Stavba: | [22 empty] | A50_1 | A50 | 25 | 2
|  | Bečva, Přerov - protipovodňová ochrana nad jezem - I. etapa - oprava 08_2021 | [21 empty] | A60_1 | A60 | 1,71 | 2
| Objekt: | [22 empty] | A79_1 | A79 | 7,8 | 2
|  | SO 06.1 - Opatření č. 1L/11 - ochranná opatření u tenisu - ochranná stěna | [21 empty] | A81_1 | A81 | 21,2 | 2
[24 empty] | A95_1 | A95 | 490 | 2
| KSO: |  |  |  |  | CC-CZ: | [17 empty] | B10 | B10 | 40 | 2
| Místo: |  | Přerov |  |  | Datum: | 12. 8. 2021 | [16 empty] | B12 | B12 | 20 | 2
[24 empty] | B17 | B17 | 649,8 | 2
| Zadavatel: |  |  |  |  | IČ: | [17 empty] | B18_1 | B18 | 649,8 | 2
|  | Povodí Moravy, s.p. |  |  |  | DIČ: | [17 empty] | B19 | B19 | 92,288 | 2
[24 empty] | B21 | B21 | 1460,1 | 2
| Uchazeč: |  |  |  |  | IČ: | Vyplň údaj | [16 empty] | B23_1 | B23 | 730,05 | 2
|  | Vyplň údaj |  |  |  | DIČ: | Vyplň údaj | [16 empty] | B26 | B26 | 730,05 | 2
[24 empty] | B33 | B33 | 976,06 | 2
| Projektant: |  |  |  |  | IČ: | [17 empty] | B35 | B35 | 9 | 2
|  | HG partner s.r.o. |  |  |  | DIČ: | [17 empty] | B36_1 | B36 | 1,823 | 2
[24 empty] | B37 | B37 | 6,4 | 2
| Zpracovatel: |  |  |  |  | IČ: | [17 empty] | B39 | B39 | 1,2 | 2
[6 empty] | DIČ: | [17 empty] | B41 | B41 | 20 | 2
[24 empty] | B44 | B44 | 835,75 | 2
| Poznámka: | [22 empty] | B48 | B48 | 93 | 2
[24 empty] | B49 | B49 | 93 | 2
[24 empty] | B5 | B5 | 5,022 | 2
[24 empty] | B51 | B51 | 185 | 2
| Cena bez DPH | [5 empty] | 0 | [16 empty] | B54_1 | B54 | 12,716 | 2
[24 empty] | B56 | B56 | 4,884 | 2
|  |  | Základ daně |  |  | Sazba daně | Výše daně | [16 empty] | B57 | B57 | 2 | 2
| DPH | základní | 0 |  |  | 21% | 0 | [16 empty] | B58_1 | B58 | 6,4 | 2
|  | snížená | 0 |  |  | 15% | 0 | [16 empty] | B59 | B59 | 1,335 | 2
|  | zákl. přenesená | 0 |  |  | 21% | 0 | [16 empty] | B60_1 | B60 | 1,71 | 2
|  | sníž. přenesená | 0 |  |  | 15% | 0 | [16 empty] | B62_1 | B62 | 0,6 | 2
|  | nulová | 0 |  |  | 0% | 0 | [16 empty] | B63 | B63 | 2,8 | 2
[24 empty] | B64_1 | B64 | 15,9 | 2
| Cena s DPH |  |  | v | CZK |  | 0 | [16 empty] | B71_1 | B71 | 5 | 2
[24 empty] | B72_1 | B72 | 5 | 2
[24 empty] | B73 | B73 | 1 | 2
[24 empty] | B74_1 | B74 | 1 | 2
[24 empty] | B77 | B77 | 1 | 2
[24 empty] | B8 | B8 | 17 | 2
REKAPITULACE ČLENĚNÍ SOUPISU PRACÍ | [23 empty] | B81_1 | B81 | 21,2 | 2
[24 empty] | B87 | B87 | 11 | 2
Stavba: | [23 empty] | B89 | B89 | 0,66 | 2
|  | Bečva, Přerov - protipovodňová ochrana nad jezem - I. etapa - oprava 08_2021 | [21 empty] | B9_1 | B9 | 32 | 2
Objekt: | [23 empty] | B95 | B95 | 5,4 | 2
|  | SO 06.1 - Opatření č. 1L/11 - ochranná opatření u tenisu - ochranná stěna | [21 empty] | B96 | B96 | 103 | 2
[24 empty] | B97 | B97 | 204 | 2
Místo: |  |  | Přerov |  |  | Datum: | 12. 8. 2021 | [16 empty] | C17 | C17 | 176,9 | 2
[24 empty] | C18_1 | C18 | 176,9 | 2
Zadavatel: |  |  | Povodí Moravy, s.p. |  |  | Projektant: | HG partner s.r.o. | [16 empty] | C19 | C19 | 25,124 | 2
Uchazeč: |  |  | Vyplň údaj |  |  | Zpracovatel: | [17 empty] | C33 | C33 | 1275,98 | 2
[24 empty] | C4 | C4 | 3 | 2
Kód dílu - Popis | [6 empty] | Cena celkem [CZK] | [16 empty] | C44 | C44 | 57,99 | 2
[24 empty] | C48 | C48 | 25 | 2
Náklady stavby celkem | [6 empty] | 0 | [11 empty] | -1 |  |  |  |  | C5 | C5 | 1,35 | 2
| 1 - Zemní práce | [5 empty] | 0 | [16 empty] | C54_1 | C54 | 2,601 | 2
| 2 - Zakládání | [5 empty] | 0 | [16 empty] | C56 | C56 | 0,999 | 2
| 23-M - Montáže potrubí | [5 empty] | 0 | [16 empty] | C71_1 | C71 | 1 | 2
| 3 - Svislé a kompletní konstrukce | [5 empty] | 0 | [16 empty] | C90 | C90 | 3 | 2
| 4 - Vodorovné konstrukce | [5 empty] | 0 | [16 empty] | C91 | C91 | 45,32 | 2
| 46-M - Zemní práce při extr.mont.pracích | [5 empty] | 0 | [16 empty] | D10 | D10 | 24 | 2
| 5 - Komunikace pozemní | [5 empty] | 0 | [16 empty] | D12 | D12 | 19,5 | 2
| 6 - Úpravy povrchů, podlahy a osazování výplní | [5 empty] | 0 | [16 empty] | D21 | D21 | 40 | 2
| 711 - Izolace proti vodě, vlhkosti a plynům | [5 empty] | 0 | [16 empty] | D23 | D23 | 20 | 2
| 8 - Trubní vedení | [5 empty] | 0 | [16 empty] | D26 | D26 | 20 | 2
| 9 - Ostatní konstrukce a práce, bourání | [5 empty] | 0 | [16 empty] | D4 | D4 | 3,6 | 2
| 997 - Přesun sutě | [5 empty] | 0 | [16 empty] | D54_1 | D54 | 0,242 | 2
| 998 - Přesun hmot | [5 empty] | 0 | [16 empty] | D56 | D56 | 0,074 | 2
[24 empty] | D63 | D63 | 7,2 | 2
[24 empty] | D71_1 | D71 | 1 | 2
[24 empty] | D72_1 | D72 | 27 | 2
[24 empty] | D73 | D73 | 9 | 2
[24 empty] | D74 | D74 | 9 | 2
[24 empty] | D77 | D77 | 9 | 2
SOUPIS PRACÍ | [23 empty] | D8 | D8 | 108 | 2
[24 empty] | D90 | D90 | 3 | 2
Stavba: | [23 empty] | D91 | D91 | 37,12 | 2
|  | Bečva, Přerov - protipovodňová ochrana nad jezem - I. etapa - oprava 08_2021 | [21 empty] | E10 | E10 | 24 | 2
Objekt: | [23 empty] | E12 | E12 | 19,5 | 2
|  | SO 06.1 - Opatření č. 1L/11 - ochranná opatření u tenisu - ochranná stěna | [21 empty] | E21 | E21 | 24 | 2
[24 empty] | E23 | E23 | 12 | 2
Místo: |  |  | Přerov |  |  | Datum: | 12. 8. 2021 | [16 empty] | E26 | E26 | 12 | 2
[24 empty] | E33 | E33 | -602,99 | 2
Zadavatel: |  |  | Povodí Moravy, s.p. |  |  | Projektant: | HG partner s.r.o. | [16 empty] | E54 | E54 | 0,29 | 2
Uchazeč: |  |  | Vyplň údaj |  |  | Zpracovatel: | [17 empty] | E56 | E56 | 0,111 | 2
[24 empty] | F33 | F33 | -730,05 | 2
PČ | Typ | Kód | Popis | MJ | Množství | J.cena [CZK] | Cena celkem [CZK] | Cenová soustava |  | DPH | J. Nh [h] | Nh celkem [h] | J. hmotnost [t] | Hmotnost celkem [t] | J. suť [t] | Suť Celkem [t] | [7 empty] | F54 | F54 | 0,29 | 2
Náklady soupisu celkem | [6 empty] | 0 |  |  |  |  | 0 |  | 6286.6306 |  | 9.9556 |  | D | -1 |  |  |  |  | F56 | F56 | 0,111 | 2 | [6 empty] | 0
| D | 1 | Zemní práce |  |  |  | 0 |  |  |  |  | 0 |  | 4335.2362 |  | 0 | 4 | D | 0 |  |  |  | ROZPOCET | F71 | F71 | 27 | 2 | [6 empty] | 0
1 | K | 119003223 | Pomocné konstrukce při zabezpečení výkopu svislé ocelové mobilní oplocení, výšky do 2,2 m panely vyplněné profilovaným plechem zřízení | M | 510 |  | 0 | CS ÚRS 2020 02 |  | základní |  | 0 | 0.0003 | 0.153 | 0 | 0 | 4 | K | 1 |  |  |  | ROZPOCET | F90 | F90 | 36 | 2 | 0 | 0 | 0 | 0 | 0 | 1 | 0 | 4 | 1601494582
| PSC |  | Poznámka k souboru cen: 1. V ceně zřízení -2121, -2131, -2411, -3211, -3212, -3213, -3215, -3217, -3121, -3223, -3227 jsou započteny i náklady na opotřebení. 2. V ceně zřízení mobilního oplocení -3211, -3213, -3217, -3223, -3227 je zahrnuto i opotřebení betonové patky, vzpěry, spojky. 3. Položku -2411 lze použít pouze pro šířku výkopu do 1,0 m. 4. V položce -3131 jsou započteny i náklady na dřevěný sloupek. 5. U položek -2311, -4111, -4121 je uvažováno se 100% opotřebením. Bezpečný vlez nebo výlez se zpravidla umisťuje po 20 m délky výkopu. 6. Položky tohoto souboru cen jsou určeny k ocenění pomocných konstrukcí sloužících k zabezpečení výkopů (BOZP) na veřejných prostranstvích (v obcích, na komunikacích apod.). Položky nelze užít k ocenění zařízení staveniště, pokud se toto oceňuje pomocí VRN. | [14 empty] | PSC | 1 |  |  |  |  | F91 | F91 | 216 | 2
| VV | A1_1 | 510 "D.2.2 Podrobná situace - provizorní oplocení prostoru stavby v městské zástavbě |  | 510 | [12 empty] | VV | 1 | 2 | True | 1 | ROZPOCET | G10 | G10 | 288 | 2
2 | K | 119003224 | Pomocné konstrukce při zabezpečení výkopu svislé ocelové mobilní oplocení, výšky do 2,2 m panely vyplněné profilovaným plechem odstranění | M | 510 |  | 0 | CS ÚRS 2020 02 |  | základní |  | 0 | 0 | 0 | 0 | 0 | 4 | K | 1 |  |  |  | ROZPOCET | G12 | G12 | 144 | 2 | 0 | 0 | 0 | 0 | 0 | 1 | 0 | 4 | 668701485
| PSC |  | Poznámka k souboru cen: 1. V ceně zřízení -2121, -2131, -2411, -3211, -3212, -3213, -3215, -3217, -3121, -3223, -3227 jsou započteny i náklady na opotřebení. 2. V ceně zřízení mobilního oplocení -3211, -3213, -3217, -3223, -3227 je zahrnuto i opotřebení betonové patky, vzpěry, spojky. 3. Položku -2411 lze použít pouze pro šířku výkopu do 1,0 m. 4. V položce -3131 jsou započteny i náklady na dřevěný sloupek. 5. U položek -2311, -4111, -4121 je uvažováno se 100% opotřebením. Bezpečný vlez nebo výlez se zpravidla umisťuje po 20 m délky výkopu. 6. Položky tohoto souboru cen jsou určeny k ocenění pomocných konstrukcí sloužících k zabezpečení výkopů (BOZP) na veřejných prostranstvích (v obcích, na komunikacích apod.). Položky nelze užít k ocenění zařízení staveniště, pokud se toto oceňuje pomocí VRN. | [14 empty] | PSC | 1 |  |  |  |  | G21 | G21 | 4,32 | 2
3 | K | 121151123 | Sejmutí ornice strojně při souvislé ploše přes 500 m2, tl. vrstvy do 200 mm | M2 | 4194.71 |  | 0 | CS ÚRS 2020 02 |  | základní |  | 0 | 0 | 0 | 0 | 0 | 4 | K | 1 |  |  |  | ROZPOCET | G23 | G23 | 2,16 | 2 | 0 | 0 | 0 | 0 | 0 | 1 | 0 | 4 | 1765923129
| PSC |  | Poznámka k souboru cen: 1. V cenách jsou započteny i náklady na a) naložení sejmuté ornice na dopravní prostředek. b) vodorovné přemístění na hromady v místě upotřebení nebo na dočasné či trvalé skládky na vzdálenost do 50 m a se složením. 2. Ceny lze použít i pro sejmutí podorničí. 3. V cenách nejsou započteny náklady na odstranění nevhodných přimísenin (kamenů, kořenů apod.); tyto práce se ocení individuálně. | [14 empty] | PSC | 1 |  |  |  |  | G26 | G26 | 2,16 | 2
| VV | A3_1 | 4194.71 "F.4 tab vv - Sejmutí/rozhrnutí ornice tl. 10 cm |  | 4194.71 | [12 empty] | VV | 1 | 2 | True | 1 | ROZPOCET | G54_1 | G54 | 0,248 | 2
4 | K | 124253101 | Vykopávky pro koryta vodotečí strojně v hornině třídy těžitelnosti I skupiny 3 přes 100 do 1 000 m3 | M3 | 875.36 |  | 0 | CS ÚRS 2020 02 |  | základní |  | 0 | 0 | 0 | 0 | 0 | 4 | K | 1 |  |  |  | ROZPOCET | G56 | G56 | 0,074 | 2 | 0 | 0 | 0 | 0 | 0 | 1 | 0 | 4 | 2097035547
| PSC |  | Poznámka k souboru cen: 1. Ceny lze použít i pro nezapažené odkopávky a prokopávky při úpravě území kolem vodotečí vně svislých ploch proložených projektovanými břehovými čarami souvisejí-li tyto odkopávky a prokopávky s prováděnými vykopávkami pro koryta vodotečí. 2. V cenách jsou započteny i náklady na přehození výkopku na vzdálenost do 3 m nebo naložení na dopravní prostředek. 3. Ceny nelze použít pro: a) vykopávky koryt vodotečí, které jsou dle projektu pod úrovní pracovní hladiny vody; tyto zemní práce se oceňují cenami souboru cen 127 . 5-.1 Vykopávky pod vodou strojně, b) vykopávky koryt vodotečí v prostorách s rozepřeným nebo vzepřeným pažením; tyto zemní práce se oceňují cenami souboru cen 131 . 5-.20. Hloubení zapažených jam a zářezů části A 03 tohoto katalogu. Štětová stěna vzepřená nebo rozepřená se z hlediska ocenění považuje za vzepřené nebo rozepřené pažení, c) vykopávky pod obrysem výkopu pro koryta vodotečí (pro opěrné zdi, patky, apod.); tyto zemní práce se oceňují podle své povahy cenami souboru cen 131 . 5-.20. Hloubení nezapažených jam, 131 . 5-.1. Hloubení zapažených jam, 132 . 5-.1. Hloubení rýh do 800 mm, 132 . 5-.2. Hloubení rýh do 2000 mm, 132 . 5 Hloubená vykopávka pod základy ručně 133 . 5- .10. Hloubení zapažených i nezapažených šachet části A03, d) hloubení zatrubněných nebo zastropených koryt vodotečí; tyto práce se oceňují cenami souboru cen 123 . 5-.1 Vykopávky zářezů se šikmými stěnami pro podzemní vedení. | [14 empty] | PSC | 1 |  |  |  |  | G71_1 | G71 | 9 | 2
| VV | A4_1 | 868.76 "F.4 tab vv - Výkop pro přísyp hráze |  | 868.76 | [12 empty] | VV | 1 | 2 | True | 0 | ROZPOCET | H21 | H21 | 6,72 | 2
| VV | B4 | "Mezisoučet: "A4_1 |  | 868.76 | [12 empty] | VV | 1 | 2 | True | 0 | ROZPOCET | H23 | H23 | 3,36 | 2
| VV | C4 | 3 "F.4 tab vv - Výkop pro schodiště u čerpací jímky č. 1 |  | 3 | [12 empty] | VV | 1 | 2 | True | 0 | ROZPOCET | H26 | H26 | 3,36 | 2
| VV | D4 | 3.6 "F.4 tab vv - Výkop pro schodiště u čerpací jímky č. 2 |  | 3.6 | [12 empty] | VV | 1 | 2 | True | 0 | ROZPOCET | H33 | H33 | 2,052 | 2
| VV | E4 | "Celkem: "A4_1+C4+D4 |  | 875.36 | [12 empty] | VV | 1 | 2 | True | 1 | ROZPOCET | H54 | H54 | 0,289 | 2
5 | K | 131251102 | Hloubení nezapažených jam a zářezů strojně s urovnáním dna do předepsaného profilu a spádu v hornině třídy těžitelnosti I skupiny 3 přes 20 do 50 m3 | M3 | 8.424 |  | 0 | CS ÚRS 2020 02 |  | základní |  | 0 | 0 | 0 | 0 | 0 | 4 | K | 1 |  |  |  | ROZPOCET | I33 | I33 | 5,022 | 2 | 0 | 0 | 0 | 0 | 0 | 1 | 0 | 4 | -2084129355
| PSC |  | Poznámka k souboru cen: 1. Hloubení nezapažených jam hloubky přes 16 m se oceňuje individuálně. 2. V cenách jsou započteny i náklady na případné nutné přemístění výkopku ve výkopišti a na přehození výkopku na přilehlém terénu na vzdálenost do 3 m od okraje jámy nebo naložení na dopravní prostředek. | [14 empty] | PSC | 1 |  |  |  |  | J21 | J21 | 148,42 | 2
| VV | A5 | 38*(0.3*0.3*0.6) "D.2.2 podrobbná situace, D.2.6 Vzorový příčný řez - patky pro obnovu stávajícího oplocení v km 0,162 - 0,233 |  | 2.052 | [12 empty] | VV | 1 | 2 | True | 0 | ROZPOCET | J23 | J23 | 74,21 | 2
| VV | B5 | 93*(0.3*0.3*0.6) "D.2.2 podrobbná situace, D.2.6 Vzorový příčný řez - patky pro obnovu stávajícího oplocení v km 0,256 - 0,447 |  | 5.022 | [12 empty] | VV | 1 | 2 | True | 0 | ROZPOCET | J26 | J26 | 74,21 | 2
| VV | C5 | 25*(0.3*0.3*0.6) "D.2.2 podrobbná situace, D.2.6 Vzorový příčný řez - patky pro obnovu stávajícího oplocení v km 0,162 - 0,233 A5 km 0,256 - 0,447 |  | 1.35 | [12 empty] | VV | 1 | 2 | True | 0 | ROZPOCET | K33 | K33 | 30 | 2
| VV | D5 | "Celkem: "A5+B5+C5 |  | 8.424 | [12 empty] | VV | 1 | 2 | True | 1 | ROZPOCET | L33 | L33 | 17 | 2
6 | K | 132251256 | Hloubení nezapažených rýh šířky přes 800 do 2 000 mm strojně s urovnáním dna do předepsaného profilu a spádu v hornině třídy těžitelnosti I skupiny 3 přes 1 000 do 5 000 m3 | M3 | 1275.98 |  | 0 | CS ÚRS 2020 02 |  | základní |  | 0 | 0 | 0 | 0 | 0 | 4 | K | 1 |  |  |  | ROZPOCET | M33 | M33 | -20 | 2 | 0 | 0 | 0 | 0 | 0 | 1 | 0 | 4 | -1765706078
| PSC |  | Poznámka k souboru cen: 1. V cenách jsou započteny i náklady na případné nutné přemístění výkopku ve výkopišti na vzdálenost do 3 m a na přehození výkopku na přilehlém terénu na vzdálenost do 3 m od osy rýhy nebo naložení na dopravní prostředek. | [14 empty] | PSC | 1 |  |  |  |  | N33 | N33 | -12 | 2
| VV | A6_1 | 1275.98 "F.4 tab vv - výkop pro zeď |  | 1275.98 | [12 empty] | VV | 1 | 2 | True | 1 | ROZPOCET | P33 | P33 | 3 | 2
7 | K | 132254205 | Hloubení zapažených rýh šířky přes 800 do 2 000 mm strojně s urovnáním dna do předepsaného profilu a spádu v hornině třídy těžitelnosti I skupiny 3 přes 500 do 1 000 m3 | M3 | 976.06 |  | 0 | CS ÚRS 2020 02 |  | základní |  | 0 | 0 | 0 | 0 | 0 | 4 | K | 1 |  |  |  | ROZPOCET | Q33 | Q33 | 3,6 | 2 | 0 | 0 | 0 | 0 | 0 | 1 | 0 | 4 | 1933564287
| PSC |  | Poznámka k souboru cen: 1. V cenách jsou započteny i náklady na případné nutné přemístění výkopku ve výkopišti na vzdálenost do 3 m a na přehození výkopku na přilehlém terénu na vzdálenost do 3 m od osy rýhy nebo naložení na dopravní prostředek. | [14 empty] | PSC | 1 |  |  |  |  | S33 | S33 | 36 | 2
| VV | A7_1 | 976.06 "F.4 tab vv - Výkop pro drén |  | 976.06 | [12 empty] | VV | 1 | 2 | True | 1 | ROZPOCET | T33 | T33 | -2,16 | 2
8 | K | 133254104 | Hloubení zapažených šachet strojně v hornině třídy těžitelnosti I skupiny 3 přes 100 m3 | M3 | 155 |  | 0 | CS ÚRS 2020 02 |  | základní |  | 0 | 0 | 0 | 0 | 0 | 4 | K | 1 |  |  |  | ROZPOCET | V33 | V33 | 32 | 2 | 0 | 0 | 0 | 0 | 0 | 1 | 0 | 4 | -900144419
| PSC |  | Poznámka k souboru cen: 1. Ceny jsou určeny pro šachty hloubky do 12 m. Šachty větších hloubek se oceňují individuálně. 2. V cenách jsou započteny i náklady na: a) svislé přemístění výkopku, b) urovnání dna do předepsaného profilu a spádu. c) přehození výkopku na přilehlém terénu na vzdálenost do 3 m od hrany šachty nebo naložení na dopravní prostředek. | [14 empty] | PSC | 1 |  |  |  |  | W33 | W33 | -3,36 | 2
| VV | A8_1 | 30 "F.4 tab vv - Výkop šachty pro čerpací jímku č.1 |  | 30 | [12 empty] | VV | 1 | 2 | True | 0 | ROZPOCET | Y33 | Y33 | 108 | 2
| VV | B8 | 17 "F.4 tab vv - Výkop šachty pro čerpací jímku č.2 |  | 17 | [12 empty] | VV | 1 | 2 | True | 0 | ROZPOCET | Z33 | Z33 | -74,21 | 2
| VV | C8 | "Mezisoučet: "A8_1+B8 |  | 47 | [12 empty] | VV | 1 | 2 | True | 0 | ROZPOCET
| VV | D8 | 108 "D8.2.10 Revizní šachty, F.4 tab vv - Výkop pro revizní šachty |  | 108 | [12 empty] | VV | 1 | 2 | True | 0 | ROZPOCET
| VV | E8 | "Celkem: "A8_1+B8+D8 |  | 155 | [12 empty] | VV | 1 | 2 | True | 1 | ROZPOCET
9 | K | 133312012 | Hloubení šachet ručně zapažených i nezapažených v horninách třídy těžitelnosti II skupiny 4, půdorysná plocha výkopu přes 4 do 20 m2 | M3 | 68 |  | 0 | CS ÚRS 2020 02 |  | základní |  | 0 | 0 | 0 | 0 | 0 | 4 | K | 1 |  |  |  | ROZPOCET |  |  |  |  | 0 | 0 | 0 | 0 | 0 | 1 | 0 | 4 | -1791737249
| PSC |  | Poznámka k souboru cen: 1. Ceny jsou určeny pro šachty hloubky do 6 m. Šachty větších hloubek se oceňují individuálně. 2. V cenách jsou započteny i náklady na svislé přemístění výkopku, urovnání dna do předepsaného profilu a spádu, přehození výkopku na přilehlém terénu na vzdálenost do 3 m od hrany šachty nebo naložení na dopravní prostředek. | [14 empty] | PSC | 1
| VV | A9_1 | 36 "F.4 tab vv - Výkop pro prostup kanalizace v km 0,252 98 |  | 36 | [12 empty] | VV | 1 | 2 | True | 0 | ROZPOCET
| VV | B9_1 | 32 "F.4 tab vv - Výkop pro prostup kanalizace v km 0,433 66 |  | 32 | [12 empty] | VV | 1 | 2 | True | 0 | ROZPOCET
| VV | C9 | "Celkem: "A9_1+B9_1 |  | 68 | [12 empty] | VV | 1 | 2 | True | 1 | ROZPOCET
10 | K | 151101202 | Zřízení pažení stěn výkopu bez rozepření nebo vzepření příložné, hloubky do 8 m | M2 | 424 |  | 0 | CS ÚRS 2020 02 |  | základní |  | 0 | 0.00072 | 0.30528 | 0 | 0 | 4 | K | 1 |  |  |  | ROZPOCET |  |  |  |  | 0 | 0 | 0 | 0 | 0 | 1 | 0 | 4 | 1102453965
| PSC |  | Poznámka k souboru cen: 1. Ceny nelze použít pro oceňování rozepřeného pažení stěn rýh pro podzemní vedení; toto se oceňuje cenami souboru cen 151 . 0-11 Zřízení pažení a rozepření stěn rýh pro podzemní vedení pro všechny šířky rýhy. 2. Plocha mezer mezi pažinami příložného pažení se od plochy příložného pažení neodečítá; nezapažené plochy u pažení zátažného nebo hnaného se od plochy pažení odečítají. | [14 empty] | PSC | 1
| VV | A10_1 | 48 "F.4 tab vv - Rozpěrné pažení šachty pro čerpací jímku č.1 |  | 48 | [12 empty] | VV | 1 | 2 | True | 0 | ROZPOCET
| VV | B10 | 40 "F.4 tab vv - Rozpěrné pažení šachty pro čerpací jímku č.2 |  | 40 | [12 empty] | VV | 1 | 2 | True | 0 | ROZPOCET
| VV | C10 | "Mezisoučet: "A10_1+B10 |  | 88 | [12 empty] | VV | 1 | 2 | True | 0 | ROZPOCET
| VV | D10 | 24 "F.4 tab vv - příložné pažení pro prostup kanalizace v km 0,252 98 |  | 24 | [12 empty] | VV | 1 | 2 | True | 0 | ROZPOCET
| VV | E10 | 24 "F.4 tab vv - příložné pažení pro prostup kanalizace v km 0,433 66 |  | 24 | [12 empty] | VV | 1 | 2 | True | 0 | ROZPOCET
| VV | F10 | "Mezisoučet: "D10+E10 |  | 48 | [12 empty] | VV | 1 | 2 | True | 0 | ROZPOCET
| VV | G10 | 288 "D10.2.10 Revizní šachty, F10.4 tab vv - Příložné pažení pro revizní šachty |  | 288 | [12 empty] | VV | 1 | 2 | True | 0 | ROZPOCET
| VV | H10 | "Celkem: "A10_1+B10+D10+E10+G10 |  | 424 | [12 empty] | VV | 1 | 2 | True | 1 | ROZPOCET
11 | K | 151101212 | Odstranění pažení stěn výkopu bez rozepření nebo vzepření s uložením pažin na vzdálenost do 3 m od okraje výkopu příložné, hloubky do 8 m | M2 | 424 |  | 0 | CS ÚRS 2020 02 |  | základní |  | 0 | 0 | 0 | 0 | 0 | 4 | K | 1 |  |  |  | ROZPOCET |  |  |  |  | 0 | 0 | 0 | 0 | 0 | 1 | 0 | 4 | -2115744695
12 | K | 151101302 | Zřízení rozepření zapažených stěn výkopů s potřebným přepažováním při pažení příložném, hloubky do 8 m | M3 | 227 |  | 0 | CS ÚRS 2020 02 |  | základní |  | 0 | 0.00048 | 0.10896 | 0 | 0 | 4 | K | 1 |  |  |  | ROZPOCET |  |  |  |  | 0 | 0 | 0 | 0 | 0 | 1 | 0 | 4 | -276488964
| PSC |  | Poznámka k souboru cen: 1. Ceny nelze použít pro oceňování rozepření stěn rýh pro podzemní vedení v hloubce do 8 m; toto rozepření je započteno v cenách souboru cen 151 . 0-11 Zřízení pažení a rozepření stěn rýh pro podzemní vedení pro všechny šířky rýhy. | [14 empty] | PSC | 1
| VV | A12_1 | 24 "F.4 tab vv - Rozpěrné pažení šachty pro čerpací jímku č.1 |  | 24 | [12 empty] | VV | 1 | 2 | True | 0 | ROZPOCET
| VV | B12 | 20 "F.4 tab vv - Rozpěrné pažení šachty pro čerpací jímku č.1 |  | 20 | [12 empty] | VV | 1 | 2 | True | 0 | ROZPOCET
| VV | C12 | "Mezisoučet: "A12_1+B12 |  | 44 | [12 empty] | VV | 1 | 2 | True | 0 | ROZPOCET
| VV | D12 | 19.5 "F.4 tab vv - příložné pažení pro prostup kanalizace v km 0,252 98 |  | 19.5 | [12 empty] | VV | 1 | 2 | True | 0 | ROZPOCET
| VV | E12 | 19.5 "F.4 tab vv - příložné pažení pro prostup kanalizace v km 0,433 66 |  | 19.5 | [12 empty] | VV | 1 | 2 | True | 0 | ROZPOCET
| VV | F12 | "Mezisoučet: "D12+E12 |  | 39 | [12 empty] | VV | 1 | 2 | True | 0 | ROZPOCET
| VV | G12 | 144 "D12.2.10 Revizní šachty, F12.4 tab vv - Příložné pažení pro revizní šachty |  | 144 | [12 empty] | VV | 1 | 2 | True | 0 | ROZPOCET
| VV | H12 | "Celkem: "A12_1+B12+D12+E12+G12 |  | 227 | [12 empty] | VV | 1 | 2 | True | 1 | ROZPOCET
13 | K | 151101312 | Odstranění rozepření stěn výkopů s uložením materiálu na vzdálenost do 3 m od okraje výkopu pažení příložného, hloubky do 8 m | M3 | 227 |  | 0 | CS ÚRS 2020 02 |  | základní |  | 0 | 0 | 0 | 0 | 0 | 4 | K | 1 |  |  |  | ROZPOCET |  |  |  |  | 0 | 0 | 0 | 0 | 0 | 1 | 0 | 4 | 1420713865
14 | K | 151811132 | Zřízení pažicích boxů pro pažení a rozepření stěn rýh podzemního vedení hloubka výkopu do 4 m, šířka přes 1,2 do 2,5 m | M2 | 1661.33 |  | 0 | CS ÚRS 2020 02 |  | základní |  | 0 | 0.00059 | 0.98018 | 0 | 0 | 4 | K | 1 |  |  |  | ROZPOCET |  |  |  |  | 0 | 0 | 0 | 0 | 0 | 1 | 0 | 4 | -1610142829
| PSC |  | Poznámka k souboru cen: 1. Množství měrných jednotek pažicích boxů se určuje v m2 celkové zapažené plochy (započítávají se obě strany výkopu). | [14 empty] | PSC | 1
| VV | A14_1 | 1661.33 "F.4 tab vv - Rozpěrné pažení drenáže, šířka 1,25 m |  | 1661.33 | [12 empty] | VV | 1 | 2 | True | 1 | ROZPOCET
15 | K | 151811232 | Odstranění pažicích boxů pro pažení a rozepření stěn rýh podzemního vedení hloubka výkopu do 4 m, šířka přes 1,2 do 2,5 m | M2 | 1661.33 |  | 0 | CS ÚRS 2020 02 |  | základní |  | 0 | 0 | 0 | 0 | 0 | 4 | K | 1 |  |  |  | ROZPOCET |  |  |  |  | 0 | 0 | 0 | 0 | 0 | 1 | 0 | 4 | 1001507217
16 | K | 153111114 | Úprava ocelových štětovnic pro štětové stěny řezání z terénu, štětovnic zaberaněných příčné | KUS | 802 |  | 0 | CS ÚRS 2020 02 |  | základní |  | 0 | 0.0002 | 0.1604 | 0 | 0 | 4 | K | 1 |  |  |  | ROZPOCET |  |  |  |  | 0 | 0 | 0 | 0 | 0 | 1 | 0 | 4 | -484437816
| PSC |  | Poznámka k souboru cen: 1. V cenách nejsou započteny náklady na: a) dodání štětovnic trvale zabudovaných; tyto náklady se oceňují ve specifikaci, b) opotřebení štětovnic dočasně zabudovaných; tyto náklady se oceňují ve specifikaci jako 0,5 násobek pořizovací ceny materiálu, c) zřízení stěn z ocelových štětovnic - beraněných; tyto náklady se oceňují cenami souboru cen 153 11-2 Stěny beraněné z ocelových štětovnic, - nasazených; tyto náklady se oceňují cenami souboru cen 153 11-4 Zřízení štětových stěn z ocelových štětovnic, válcovaných tyčí nebo kolejnic nasazených. | [14 empty] | PSC | 1
| VV | A16_1 | 802 "D.2.2 Podrobná situace, D.2.6 Vzorový příčný řez - úprava zaberaněných štětovnic na kotevní délku 400 mm do základu zdi |  | 802 | [12 empty] | VV | 1 | 2 | True | 1 | ROZPOCET
17 | K | 153112111 | Zřízení beraněných stěn z ocelových štětovnic z terénu nastražení štětovnic ve standardních podmínkách, délky do 10 m | M2 | 1723.1 |  | 0 | CS ÚRS 2020 02 |  | základní |  | 0 | 0.00015 | 0.25847 | 0 | 0 | 4 | K | 1 |  |  |  | ROZPOCET |  |  |  |  | 0 | 0 | 0 | 0 | 0 | 1 | 0 | 4 | -2004938417
| PSC |  | Poznámka k souboru cen: 1. V cenách -2111 a -2112 jsou započteny i náklady na případné zdvojování štětovnic. 2. V cenách nejsou započteny náklady na: a) dodání nebo opotřebení štětovnic. - dodání štětovnic trvale zabudovaných se oceňuje ve specifikaci. - opotřebení štětovnic dočasně zabudovaných se oceňuje ve specifikaci jako 0,5 násobek pořizovací ceny materiálu. b) úpravu štětovnic pro manipulaci, řezání nebo sváření, tyto úpravy se oceňují cenami 153 11-1. . . Úprava ocelových štětovnic | [14 empty] | PSC | 1
| VV | A17_1 | 896.4 "F.4 tab vv - Štětovnicová stěna v km 0,017 36 - 0,257 36 |  | 896.4 | [12 empty] | VV | 1 | 2 | True | 0 | ROZPOCET
| VV | B17 | 649.8 "F.4 tab vv - Štětovnicová stěna v km 0,257 36 - 0,428 22 |  | 649.8 | [12 empty] | VV | 1 | 2 | True | 0 | ROZPOCET
| VV | C17 | 176.9 "F.4 tab vv - Štětovnicová stěna v km 0,428 22 - ,0489 10 |  | 176.9 | [12 empty] | VV | 1 | 2 | True | 0 | ROZPOCET
| VV | D17 | "Celkem: "A17_1+B17+C17 |  | 1723.1 | [12 empty] | VV | 1 | 2 | True | 1 | ROZPOCET
18 | K | 153112121 | Zřízení beraněných stěn z ocelových štětovnic z terénu zaberanění štětovnic ve standardních podmínkách, délky do 4 m | M2 | 1723.1 |  | 0 | CS ÚRS 2020 02 |  | základní |  | 0 | 0 | 0 | 0 | 0 | 4 | K | 1 |  |  |  | ROZPOCET |  |  |  |  | 0 | 0 | 0 | 0 | 0 | 1 | 0 | 4 | -918070733
| PSC |  | Poznámka k souboru cen: 1. V cenách -2111 a -2112 jsou započteny i náklady na případné zdvojování štětovnic. 2. V cenách nejsou započteny náklady na: a) dodání nebo opotřebení štětovnic. - dodání štětovnic trvale zabudovaných se oceňuje ve specifikaci. - opotřebení štětovnic dočasně zabudovaných se oceňuje ve specifikaci jako 0,5 násobek pořizovací ceny materiálu. b) úpravu štětovnic pro manipulaci, řezání nebo sváření, tyto úpravy se oceňují cenami 153 11-1. . . Úprava ocelových štětovnic | [14 empty] | PSC | 1
| VV | A18_1 | 896.4 "F.4 tab vv - Štětovnicová stěna v km 0,017 36 - 0,257 36 |  | 896.4 | [12 empty] | VV | 1 | 2 | True | 0 | ROZPOCET
| VV | B18_1 | 649.8 "F.4 tab vv - Štětovnicová stěna v km 0,257 36 - 0,428 22 |  | 649.8 | [12 empty] | VV | 1 | 2 | True | 0 | ROZPOCET
| VV | C18_1 | 176.9 "F.4 tab vv - Štětovnicová stěna v km 0,428 22 - ,0489 10 |  | 176.9 | [12 empty] | VV | 1 | 2 | True | 0 | ROZPOCET
| VV | D18_1 | "Celkem: "A18_1+B18_1+C18_1 |  | 1723.1 | [12 empty] | VV | 1 | 2 | True | 1 | ROZPOCET
19 | M | M1592022 | štětovnice VL 604 | T | 244.723 |  | 0 |  |  | základní |  | 0 | 1 | 244.723 | 0 | 0 | 8 | M | 1 |  |  |  | ROZPOCET |  |  |  |  | 0 | 0 | 0 | 0 | 0 | 1 | 0 | 4 | -1668836571
| P |  | Poznámka k položce: - hmotnost stěny 123,5 kg/m2 - označení oceli min S270 GP | [14 empty] | P | 1
| VV | A19_1 | 896.4*(123.5/1000)*1.15 "F.4 tab vv - Štětovnicová stěna v km 0,017 36 - 0,257 36; plocha x hmotnost stěny na m2 x 15% pro přesah (bude uříznuto) |  | 127.311 | [12 empty] | VV | 1 | 2 | True | 0 | ROZPOCET
| VV | B19 | 649.8*(123.5/1000)*1.15 "F.4 tab vv - Štětovnicová stěna v km 0,257 36 - 0,428 22; plocha x hmotnost stěny na m2 x 15% pro přesah (bude uříznuto) |  | 92.288 | [12 empty] | VV | 1 | 2 | True | 0 | ROZPOCET
| VV | C19 | 176.9*(123.5/1000)*1.15 "F.4 tab vv - Štětovnicová stěna v km 0,428 22 - ,0489 10; plocha x hmotnost stěny na m2 x 15% pro přesah (bude uříznuto) |  | 25.124 | [12 empty] | VV | 1 | 2 | True | 0 | ROZPOCET
| VV | D19 | "Celkem: "A19_1+B19+C19 |  | 244.723 | [12 empty] | VV | 1 | 2 | True | 1 | ROZPOCET
20 | K | 162306112 | Vodorovné přemístění výkopku bez naložení, avšak se složením zemin schopných zúrodnění, na vzdálenost přes 500 do 1000 m | M3 | 838.942 |  | 0 | CS ÚRS 2020 02 |  | základní |  | 0 | 0 | 0 | 0 | 0 | 4 | K | 1 |  |  |  | ROZPOCET |  |  |  |  | 0 | 0 | 0 | 0 | 0 | 1 | 0 | 4 | 1744027799
| PSC |  | Poznámka k souboru cen: 1. V cenách jsou započteny i náklady na: a) shrnutí výkopku ve výkopišti a hrubé rozhrnutí v násypišti, b) udržování sjízdnosti cest uvnitř násypiště i výkopiště, pokud vrcholky nerovností nejsou vyšší než +- 0,5 m, c) příplatky za jízdu v terénu uvnitř výkopiště i násypiště. 2. V cenách nejsou započteny náklady na příplatky za jízdu v terénu mimo výkopiště a násypiště. | [14 empty] | PSC | 1
| VV | A20_1 | 2*(4194.71*0.1) "F.4 tab vv - Sejmutí/rozhrnutí ornice tl. 10 cm, odvoz na deponii A20_1 zpět |  | 838.942 | [12 empty] | VV | 1 | 2 | True | 1 | ROZPOCET
21 | K | 162351104 | Vodorovné přemístění výkopku nebo sypaniny po suchu na obvyklém dopravním prostředku, bez naložení výkopku, avšak se složením bez rozhrnutí z horniny třídy těžitelnosti I skupiny 1 až 3 na vzdálenost přes 500 do 1 000 m | M3 | 2889.54 |  | 0 | CS ÚRS 2020 02 |  | základní |  | 0 | 0 | 0 | 0 | 0 | 4 | K | 1 |  |  |  | ROZPOCET |  |  |  |  | 0 | 0 | 0 | 0 | 0 | 1 | 0 | 4 | -578375237
| PSC |  | Poznámka k souboru cen: 1. Přemísťuje-li se výkopek z dočasných skládek vzdálených do 50 m, neoceňuje se nakládání výkopku, i když se provádí. Toto ustanovení neplatí, vylučuje-li projekt použití dozeru. 2. Ceny nelze použít, předepisuje-li projekt přemístit výkopek na místo nepřístupné obvyklým dopravním prostředkům; toto přemístění se oceňuje individuálně. | [14 empty] | PSC | 1
| VV | A21_1 | 2*602.99 "F.4 tab vv - Hutněný zpětný zásyp výkopu drenáže, odvoz na deponii A21_1 zpět |  | 1205.98 | [12 empty] | VV | 1 | 2 | True | 0 | ROZPOCET
| VV | B21 | 2*730.05 "F.4 tab vv - Hutněný zpětný zásyp zdi, odvoz na deponii A21_1 zpět |  | 1460.1 | [12 empty] | VV | 1 | 2 | True | 0 | ROZPOCET
| VV | C21 | "Mezisoučet: "A21_1+B21 |  | 2666.08 | [12 empty] | VV | 1 | 2 | True | 0 | ROZPOCET
| VV | D21 | 2*20 "F.4 tab vv - Hutněný zpětný zásyp u čerpací jímky č. 1, odvoz na deponii A21_1 zpět |  | 40 | [12 empty] | VV | 1 | 2 | True | 0 | ROZPOCET
| VV | E21 | 2*12 "F.4 tab vv - Hutněný zpětný zásyp u čerpací jímky č. 2, odvoz na deponii A21_1 zpět |  | 24 | [12 empty] | VV | 1 | 2 | True | 0 | ROZPOCET
| VV | F21 | "Mezisoučet: "D21+E21 |  | 64 | [12 empty] | VV | 1 | 2 | True | 0 | ROZPOCET
| VV | G21 | 2*2.16 "F21.4 tab vv - Hutněnáý zpětný zásyp pro prostup kanalizace v km 0,252 98, odvoz na deponii A21_1 zpět |  | 4.32 | [12 empty] | VV | 1 | 2 | True | 0 | ROZPOCET
| VV | H21 | 2*3.36 "F21.4 tab vv - Hutněný zpětný zásyp pro prostup kanalizace v km 0,433 66, odvoz na deponii A21_1 zpět |  | 6.72 | [12 empty] | VV | 1 | 2 | True | 0 | ROZPOCET
| VV | I21 | "Mezisoučet: "G21+H21 |  | 11.04 | [12 empty] | VV | 1 | 2 | True | 0 | ROZPOCET
| VV | J21 | 2*74.21 "D21.2.10 Revizní šachty, F21.4 tab vv - Hutněný zpětný zásyp pro revizní šachty, odvoz na deponii A21_1 zpět |  | 148.42 | [12 empty] | VV | 1 | 2 | True | 0 | ROZPOCET
| VV | K21 | "Celkem: "A21_1+B21+D21+E21+G21+H21+J21 |  | 2889.54 | [12 empty] | VV | 1 | 2 | True | 1 | ROZPOCET
22 | K | 167103101 | Nakládání neulehlého výkopku z hromad zeminy schopné zúrodnění | M3 | 419.471 |  | 0 | CS ÚRS 2020 02 |  | základní |  | 0 | 0 | 0 | 0 | 0 | 4 | K | 1 |  |  |  | ROZPOCET |  |  |  |  | 0 | 0 | 0 | 0 | 0 | 1 | 0 | 4 | -1149254174
| VV | A22_1 | 4194.71*0.1 "F.4 tab vv - Sejmutí/rozhrnutí ornice tl. 10 cm, nakládání na deponii |  | 419.471 | [12 empty] | VV | 1 | 2 | True | 1 | ROZPOCET
23 | K | 167151111 | Nakládání, skládání a překládání neulehlého výkopku nebo sypaniny strojně nakládání, množství přes 100 m3, z hornin třídy těžitelnosti I, skupiny 1 až 3 | M3 | 1444.77 |  | 0 | CS ÚRS 2020 02 |  | základní |  | 0 | 0 | 0 | 0 | 0 | 4 | K | 1 |  |  |  | ROZPOCET |  |  |  |  | 0 | 0 | 0 | 0 | 0 | 1 | 0 | 4 | -1459643718
| PSC |  | Poznámka k souboru cen: 1. Ceny -1131 až -1133 jsou určeny pro nakládání, překládání a vykládání na vzdálenost a) do 20 m vodorovně; vodorovná vzdálenost se měří od těžnice lodi k těžnici druhé lodi, nebo k těžišti hromady na břehu nebo k těžišti dopravního prostředku na suchu, b) do 4 m svisle; svislá vzdálenost se měří od pracovní hladiny vody k úrovni srovna- ného terénu v místě hromady nebo v místě dopravní plochy pro dopravní prostředek na suchu. Uvedenou svislou vzdálenost 4 m lze zvětšit, a to nejvýše do 6 m, jestliže je vodorovná vzdálenost uvedená v bodu a) kratší než 20 m nejméně o trojnásobek zvětšení výšky přes 4 m. 2. Množství měrných jednotek se určí v rostlém stavu horniny. | [14 empty] | PSC | 1
| VV | A23_1 | 602.99 "F.4 tab vv - Hutněný zpětný zásyp výkopu drenáže, nakládání na deponii |  | 602.99 | [12 empty] | VV | 1 | 2 | True | 0 | ROZPOCET
| VV | B23_1 | 730.05 "F.4 tab vv - Hutněný zpětný zásyp zdi, nakládání na deponii |  | 730.05 | [12 empty] | VV | 1 | 2 | True | 0 | ROZPOCET
| VV | C23_1 | "Mezisoučet: "A23_1+B23_1 |  | 1333.04 | [12 empty] | VV | 1 | 2 | True | 0 | ROZPOCET
| VV | D23 | 20 "F.4 tab vv - Hutněný zpětný zásyp u čerpací jímky č. 1, nakládání na deponii |  | 20 | [12 empty] | VV | 1 | 2 | True | 0 | ROZPOCET
| VV | E23 | 12 "F.4 tab vv - Hutněný zpětný zásyp u čerpací jímky č. 2, nakládání na deponii |  | 12 | [12 empty] | VV | 1 | 2 | True | 0 | ROZPOCET
| VV | F23 | "Mezisoučet: "D23+E23 |  | 32 | [12 empty] | VV | 1 | 2 | True | 0 | ROZPOCET
| VV | G23 | 2.16 "F23.4 tab vv - Hutněnáý zpětný zásyp pro prostup kanalizace v km 0,252 98, nakládání na deponii |  | 2.16 | [12 empty] | VV | 1 | 2 | True | 0 | ROZPOCET
| VV | H23 | 3.36 "F23.4 tab vv - Hutněný zpětný zásyp pro prostup kanalizace v km 0,433 66, nakládní na deponii |  | 3.36 | [12 empty] | VV | 1 | 2 | True | 0 | ROZPOCET
| VV | I23 | "Mezisoučet: "G23+H23 |  | 5.52 | [12 empty] | VV | 1 | 2 | True | 0 | ROZPOCET
| VV | J23 | 74.21 "D23.2.10 Revizní šachty, F23.4 tab vv - Hutněný zpětný zásyp pro revizní šachty, nakládní na deponii |  | 74.21 | [12 empty] | VV | 1 | 2 | True | 0 | ROZPOCET
| VV | K23 | "Celkem: "A23_1+B23_1+D23+E23+G23+H23+J23 |  | 1444.77 | [12 empty] | VV | 1 | 2 | True | 1 | ROZPOCET
24 | K | 171151103 | Uložení sypanin do násypů strojně s rozprostřením sypaniny ve vrstvách a s hrubým urovnáním zhutněných z hornin soudržných jakékoliv třídy těžitelnosti | M3 | 1792.28 |  | 0 | CS ÚRS 2020 02 |  | základní |  | 0 | 0 | 0 | 0 | 0 | 4 | K | 1 |  |  |  | ROZPOCET |  |  |  |  | 0 | 0 | 0 | 0 | 0 | 1 | 0 | 4 | 1756929908
| PSC |  | Poznámka k souboru cen: 1. Ceny lze použít i pro uložení sypaniny s předepsaným zhutněním na trvalé skládky, do koryt vodotečí a do prohlubní terénu. 2. Cenu 25-1101 lze použít i pro: a) rozprostření zbylého výkopu na místě po zásypu jam a rýh pro podzemní vedení a zářezů pro podzemní vedení; toto množství se určí v m3 uloženého výkopku, měřeného v rostlém stavu, b) uložení výkopku do násypů pod vodou. 3. Ceny nelze použít: a) pro uložení sypaniny do hrází; uložení netříděné sypaniny do hrází se oceňuje cenami souboru cen 171 uložení netříděných sypanin do hrází, b) pro uložení sypaniny do ochranných valů nebo těch jejich částí, jejichž šířka je menší než 3 m. Toto uložení se oceňuje cenami souboru cen 175 Obsyp objektů. 4. V cenách není započteno hutnění boků násypů. Toto hutnění se oceňuje cenami souboru cen 171 15-11 Hutnění boků násypů z hornin soudržných a sypkých. | [14 empty] | PSC | 1
| P |  | Poznámka k položce: - hutnění na 95% PS | [14 empty] | P | 1
| VV | A24_1 | 1792.28 "F.4 tab vv - Přísyp zemní hráze |  | 1792.28 | [12 empty] | VV | 1 | 2 | True | 1 | ROZPOCET
25 | M | 10364100 | zemina pro terénní úpravy - tříděná | T | 3226.104 |  | 0 | CS ÚRS 2020 02 |  | základní |  | 0 | 1 | 3226.104 | 0 | 0 | 8 | M | 1 |  |  |  | ROZPOCET |  |  |  |  | 0 | 0 | 0 | 0 | 0 | 1 | 0 | 4 | -1816694483
| P |  | Poznámka k položce: - zemina vhodná pro stabilizačníčásti hráze dle ČSN 75 2410 | [14 empty] | P | 1
26 | K | 174151101 | Zásyp sypaninou z jakékoliv horniny strojně s uložením výkopku ve vrstvách se zhutněním jam, šachet, rýh nebo kolem objektů v těchto vykopávkách | M3 | 1444.77 |  | 0 | CS ÚRS 2020 02 |  | základní |  | 0 | 0 | 0 | 0 | 0 | 4 | K | 1 |  |  |  | ROZPOCET |  |  |  |  | 0 | 0 | 0 | 0 | 0 | 1 | 0 | 4 | -1870616936
| PSC |  | Poznámka k souboru cen: 1. Ceny nelze použít pro zásyp rýh pro drenážní trativody pro lesnicko-technické meliorace a zemědělské. Zásyp těchto rýh se oceňuje cenami souboru cen 174 Zásyp rýh pro drény. 2. V cenách je započteno přemístění sypaniny ze vzdálenosti 10 m od kraje výkopu nebo zasypávaného prostoru, měřeno k těžišti skládky. 3. Objem zásypu je rozdíl objemu výkopu a objemu do něho vestavěných konstrukcí nebo uložených vedení i s jejich obklady a podklady. Objem potrubí do DN 180, příp. i s obalem, se od objemu zásypu neodečítá. Pro stanovení objemu zásypu se od objemu výkopu odečítá i objem obsypu potrubí oceňovaný cenami souboru cen 175 Obsyp potrubí, přichází-li v úvahu . 4. Odklizení zbylého výkopku po provedení zásypu zářezů se šikmými stěnami pro podzemní vedení nebo zásypu jam a rýh pro podzemní vedení se oceňuje cenami souboru cen 167 Nakládání výkopku nebo sypaniny a 162 Vodorovné přemístění výkopku. 5. Rozprostření zbylého výkopku podél výkopu a nad výkopem po provedení zásypů zářezů se šikmými stěnami pro podzemní vedení nebo zásypu jam a rýh pro podzemní vedení se oceňuje cenami souborů cen 171 Uložení sypaniny do násypů. 6. V cenách nejsou zahrnuty náklady na prohození sypaniny, tyto náklady se oceňují cenou 17411-1109 Příplatek za prohození sypaniny. | [14 empty] | PSC | 1
| VV | A26_1 | 602.99 "F.4 tab vv - Hutněný zpětný zásyp výkopu drenáže |  | 602.99 | [12 empty] | VV | 1 | 2 | True | 0 | ROZPOCET
| VV | B26 | 730.05 "F.4 tab vv - Hutněný zpětný zásyp zdi |  | 730.05 | [12 empty] | VV | 1 | 2 | True | 0 | ROZPOCET
| VV | C26 | "Mezisoučet: "A26_1+B26 |  | 1333.04 | [12 empty] | VV | 1 | 2 | True | 0 | ROZPOCET
| VV | D26 | 20 "F.4 tab vv - Hutněný zpětný zásyp u čerpací jímky č. 1 |  | 20 | [12 empty] | VV | 1 | 2 | True | 0 | ROZPOCET
| VV | E26 | 12 "F.4 tab vv - Hutněný zpětný zásyp u čerpací jímky č. 2 |  | 12 | [12 empty] | VV | 1 | 2 | True | 0 | ROZPOCET
| VV | F26 | "Mezisoučet: "D26+E26 |  | 32 | [12 empty] | VV | 1 | 2 | True | 0 | ROZPOCET
| VV | G26 | 2.16 "F26.4 tab vv - Hutněný zpětný zásyp pro prostup kanalizace v km 0,252 98 |  | 2.16 | [12 empty] | VV | 1 | 2 | True | 0 | ROZPOCET
| VV | H26 | 3.36 "F26.4 tab vv - Hutněný zpětný zásyp pro prostup kanalizace v km 0,433 66 |  | 3.36 | [12 empty] | VV | 1 | 2 | True | 0 | ROZPOCET
| VV | I26 | "Mezisoučet: "G26+H26 |  | 5.52 | [12 empty] | VV | 1 | 2 | True | 0 | ROZPOCET
| VV | J26 | 74.21 "D26.2.10 Revizní šachty, F26.4 tab vv - Hutněný zpětný zásyp pro revizní šachty |  | 74.21 | [12 empty] | VV | 1 | 2 | True | 0 | ROZPOCET
| VV | K26 | "Celkem: "A26_1+B26+D26+E26+G26+H26+J26 |  | 1444.77 | [12 empty] | VV | 1 | 2 | True | 1 | ROZPOCET
27 | K | 175151101 | Obsypání potrubí strojně sypaninou z vhodných třídy těžitelnosti I a II, skupiny 1 až 4 nebo materiálem připraveným podél výkopu ve vzdálenosti do 3 m od jeho kraje, pro jakoukoliv hloubku výkopu a míru zhutnění bez prohození sypaniny | M3 | 431.19 |  | 0 | CS ÚRS 2020 02 |  | základní |  | 0 | 0 | 0 | 0 | 0 | 4 | K | 1 |  |  |  | ROZPOCET |  |  |  |  | 0 | 0 | 0 | 0 | 0 | 1 | 0 | 4 | -1317190444
| PSC |  | Poznámka k souboru cen: 1. Objem obsypu na 1 m délky potrubí se rovná šířce dna výkopu násobené součtem vnějšího průměru potrubí příp. i s obalem a projektované tloušťky obsypu nad, případně i pod potrubím. Pro odečítání objemu potrubí se započítávají všechny vestavěné konstrukce nebo uložené vedení i s jejich obklady a podklady (tento objem se nazývá objemem horniny vytlačené konstrukcí). 2. Míru zhutnění předepisuje projekt. 3. V cenách nejsou zahrnuty náklady na nakupovanou sypaninu. Tato se oceňuje ve specifikaci. 4. V cenách nejsou zahrnuty náklady na prohození sypaniny, tyto náklady se oceňují položkou 17511-1109 Příplatek za prohození sypaniny. | [14 empty] | PSC | 1
| VV | A27_1 | 431.19 "F.4 tab vv - Obsyp drenáže ŠD fr. 8-16 mm |  | 431.19 | [12 empty] | VV | 1 | 2 | True | 1 | ROZPOCET
28 | M | 58343872 | kamenivo drcené hrubé frakce 8/16 | T | 862.38 |  | 0 | CS ÚRS 2020 02 |  | základní |  | 0 | 1 | 862.38 | 0 | 0 | 8 | M | 1 |  |  |  | ROZPOCET |  |  |  |  | 0 | 0 | 0 | 0 | 0 | 1 | 0 | 4 | 549190571
29 | K | 181351113 | Rozprostření a urovnání ornice v rovině nebo ve svahu sklonu do 1:5 strojně při souvislé ploše přes 500 m2, tl. vrstvy do 200 mm | M2 | 4194.71 |  | 0 | CS ÚRS 2020 02 |  | základní |  | 0 | 0 | 0 | 0 | 0 | 4 | K | 1 |  |  |  | ROZPOCET |  |  |  |  | 0 | 0 | 0 | 0 | 0 | 1 | 0 | 4 | -742574337
| PSC |  | Poznámka k souboru cen: 1. V ceně jsou započteny i náklady na případné nutné přemístění hromad nebo dočasných skládek na místo spotřeby ze vzdálenosti do 50 m. 2. V ceně nejsou započteny náklady na získání ornice; tyto se oceňují cenami souboru cen 121 Sejmutí ornice. | [14 empty] | PSC | 1
| VV | A29_1 | 4194.71 "F.4 tab vv - Sejmutí/rozhrnutí ornice tl. 10 cm |  | 4194.71 | [12 empty] | VV | 1 | 2 | True | 1 | ROZPOCET
30 | K | 181451131 | Založení trávníku na půdě předem připravené plochy přes 1000 m2 výsevem včetně utažení parkového v rovině nebo na svahu do 1:5 | M2 | 4194.71 |  | 0 | CS ÚRS 2020 02 |  | základní |  | 0 | 0 | 0 | 0 | 0 | 4 | K | 1 |  |  |  | ROZPOCET |  |  |  |  | 0 | 0 | 0 | 0 | 0 | 1 | 0 | 4 | 823756105
| PSC |  | Poznámka k souboru cen: 1. V cenách jsou započteny i náklady na pokosení, naložení a odvoz odpadu do 20 km se složením. 2. V cenách -1161 až -1164 nejsou započteny i náklady na zatravňovací textilii. 3. V cenách nejsou započteny náklady na: a) přípravu půdy, b) travní semeno, tyto náklady se oceňují ve specifikaci, c) vypletí a zalévání; tyto práce se oceňují cenami části C02 souborů cen 185 80-42 Vypletí a 185 80-43 Zalití rostlin vodou, d) srovnání terénu, tyto práce se oceňují souborem cen 181 1.-..Plošná úprava terénu. 4. V cenách o sklonu svahu přes 1:1 jsou uvažovány podmínky pro svahy běžně schůdné; bez použití lezeckých technik. V případě použití lezeckých technik se tyto náklady oceňují individuálně. | [14 empty] | PSC | 1
| VV | A30_1 | 4194.71 "F.4 tab vv - Sejmutí/rozhrnutí ornice tl. 10 cm |  | 4194.71 | [12 empty] | VV | 1 | 2 | True | 1 | ROZPOCET
31 | M | 00572410 | osivo směs travní parková | KG | 62.921 |  | 0 | CS ÚRS 2020 02 |  | základní |  | 0 | 0.001 | 0.062921 | 0 | 0 | 8 | M | 1 |  |  |  | ROZPOCET |  |  |  |  | 0 | 0 | 0 | 0 | 0 | 1 | 0 | 4 | -136162075
32 | K | 182251101 | Svahování trvalých svahů do projektovaných profilů strojně s potřebným přemístěním výkopku při svahování násypů v jakékoliv hornině | M2 | 3733.83 |  | 0 | CS ÚRS 2020 02 |  | základní |  | 0 | 0 | 0 | 0 | 0 | 4 | K | 1 |  |  |  | ROZPOCET |  |  |  |  | 0 | 0 | 0 | 0 | 0 | 1 | 0 | 4 | 1162578208
| PSC |  | Poznámka k souboru cen: 1. Ceny jsou určeny pro svahování všech nově zřizovaných ploch výkopů nebo násypů ve sklonu přes 1:5. 2. Úprava ploch vodorovných nebo ve sklonu do 1 : 5 se oceňuje cenami souboru cen 181 Úprava pláně vyrovnáním výškových rozdílů strojně. | [14 empty] | PSC | 1
| VV | A32_1 | 3733.83 "F.4 tab vv - Svahování přísypu hráze |  | 3733.83 | [12 empty] | VV | 1 | 2 | True | 1 | ROZPOCET
33 | K | R162701 | Vodorovné přemístění výkopku vč. likvidace dle platné legislativy | M3 | 1912.704 |  | 0 |  |  | základní |  | 0 | 0 | 0 | 0 | 0 | 4 | K | 1 |  |  |  | ROZPOCET |  |  |  |  | 0 | 0 | 0 | 0 | 0 | 1 | 0 | 4 | -160633131
| VV | A33_1 | 868.76 "F.4 tab vv - Výkop pro přísyp hráze |  | 868.76 | [12 empty] | VV | 1 | 2 | True | 0 | ROZPOCET
| VV | B33 | 976.06 "F.4 tab vv - Výkop pro drén |  | 976.06 | [12 empty] | VV | 1 | 2 | True | 0 | ROZPOCET
| VV | C33 | 1275.98 "F.4 tab vv - výkop pro zeď |  | 1275.98 | [12 empty] | VV | 1 | 2 | True | 0 | ROZPOCET
| VV | D33 | "Mezisoučet: "A33_1+B33+C33 |  | 3120.8 | [12 empty] | VV | 1 | 2 | True | 0 | ROZPOCET
| VV | E33 | -602.99 "F.4 tab vv - Hutněný zpětný zásyp výkopu drenáže |  | -602.99 | [12 empty] | VV | 1 | 2 | True | 0 | ROZPOCET
| VV | F33 | -730.05 "F33.4 tab vv - Hutněný zpětný zásyp zdi |  | -730.05 | [12 empty] | VV | 1 | 2 | True | 0 | ROZPOCET
| VV | G33 | "Mezisoučet: "E33+F33 |  | -1333.04 | [12 empty] | VV | 1 | 2 | True | 0 | ROZPOCET
| VV | H33 | 38*(0.3*0.3*0.6) "D33.2.2 podrobbná situace, D33.2.6 Vzorový příčný řez - patky pro obnovu stávajícího oplocení v km 0,162 - 0,233 |  | 2.052 | [12 empty] | VV | 1 | 2 | True | 0 | ROZPOCET
| VV | I33 | 93*(0.3*0.3*0.6) "D33.2.2 podrobbná situace, D33.2.6 Vzorový příčný řez - patky pro obnovu stávajícího oplocení v km 0,256 - 0,447 |  | 5.022 | [12 empty] | VV | 1 | 2 | True | 0 | ROZPOCET
| VV | J33 | "Mezisoučet: "H33+I33 |  | 7.074 | [12 empty] | VV | 1 | 2 | True | 0 | ROZPOCET
| VV | K33 | 30 "F33.4 tab vv - Výkop šachty pro čerpací jímku č.1 |  | 30 | [12 empty] | VV | 1 | 2 | True | 0 | ROZPOCET
| VV | L33 | 17 "F33.4 tab vv - Výkop šachty pro čerpací jímku č.2 |  | 17 | [12 empty] | VV | 1 | 2 | True | 0 | ROZPOCET
| VV | M33 | -20 "F33.4 tab vv - Hutněný zpětný zásyp u čerpací jímky č. 1 |  | -20 | [12 empty] | VV | 1 | 2 | True | 0 | ROZPOCET
| VV | N33 | -12 "F33.4 tab vv - Hutněný zpětný zásyp u čerpací jímky č. 2 |  | -12 | [12 empty] | VV | 1 | 2 | True | 0 | ROZPOCET
| VV | O33 | "Mezisoučet: "K33+L33+M33+N33 |  | 15 | [12 empty] | VV | 1 | 2 | True | 0 | ROZPOCET
| VV | P33 | 3 "F33.4 tab vv - Výkop pro schodiště u čerpací jímky č. 1 |  | 3 | [12 empty] | VV | 1 | 2 | True | 0 | ROZPOCET
| VV | Q33 | 3.6 "F33.4 tab vv - Výkop pro schodiště u čerpací jímky č. 2 |  | 3.6 | [12 empty] | VV | 1 | 2 | True | 0 | ROZPOCET
| VV | R33 | "Mezisoučet: "P33+Q33 |  | 6.6 | [12 empty] | VV | 1 | 2 | True | 0 | ROZPOCET
| VV | S33 | 36 "F33.4 tab vv - Výkop pro prostup kanalizace v km 0,252 98 |  | 36 | [12 empty] | VV | 1 | 2 | True | 0 | ROZPOCET
| VV | T33 | -2.16 "F33.4 tab vv - Hutněnáý zpětný zásyp pro prostup kanalizace v km 0,252 98 |  | -2.16 | [12 empty] | VV | 1 | 2 | True | 0 | ROZPOCET
| VV | U33 | "Mezisoučet: "S33+T33 |  | 33.84 | [12 empty] | VV | 1 | 2 | True | 0 | ROZPOCET
| VV | V33 | 32 "F33.4 tab vv - Výkop pro prostup kanalizace V33 km 0,433 66 |  | 32 | [12 empty] | VV | 1 | 2 | True | 0 | ROZPOCET
| VV | W33 | -3.36 "F33.4 tab vv - Hutněný zpětný zásyp pro prostup kanalizace V33 km 0,433 66 |  | -3.36 | [12 empty] | VV | 1 | 2 | True | 0 | ROZPOCET
| VV | X33 | "Mezisoučet: "V33+W33 |  | 28.64 | [12 empty] | VV | 1 | 2 | True | 0 | ROZPOCET
| VV | Y33 | 108 "D33.2.10 Revizní šachty, F33.4 tab vv - Výkop pro revizní šachty |  | 108 | [12 empty] | VV | 1 | 2 | True | 0 | ROZPOCET
| VV | Z33 | -74.21 "D33.2.10 Revizní šachty, F33.4 tab vv - Hutněný zpětný zásyp pro revizní šachty |  | -74.21 | [12 empty] | VV | 1 | 2 | True | 0 | ROZPOCET
| VV | AA33 | "Celkem: "A33_1+B33+C33+E33+F33+H33+I33+K33+L33+M33+N33+P33+Q33+S33+T33+V33+W33+Y33+Z33 |  | 1912.704 | [12 empty] | VV | 1 | 2 | True | 1 | ROZPOCET
| D | 2 | Zakládání |  |  |  | 0 |  |  |  |  | 0 |  | 400.3832 |  | 0 | 4 | D | 0 |  |  |  | ROZPOCET | [10 empty] | 0
34 | K | 212752405 | Trativody z drenážních trubek pro liniové stavby a komunikace se zřízením štěrkového lože pod trubky a s jejich obsypem v otevřeném výkopu trubka korugovaná sendvičová PE-HD SN 8 celoperforovaná 360° DN 300 | M | 392 |  | 0 | CS ÚRS 2020 02 |  | základní |  | 0 | 0.65827 | 258.0418 | 0 | 0 | 4 | K | 1 |  |  |  | ROZPOCET |  |  |  |  | 0 | 0 | 0 | 0 | 0 | 1 | 0 | 4 | 2044127516
| PSC |  | Poznámka k souboru cen: 1. V cenách souboru cen jsou započteny náklady na: a) podsyp ze štěrkopísku tl. 100 mm, b) obsyp DN +150 mm nad potrubí a do stran. 2. V cenách souboru cen nejsou započteny náklady na: a) montáž a dodávku tvarovek, které se oceňují cenami souboru 877 ..-52.1 Montáž tvarovek na kanalizačním potrubí z trub z plastu, části A03, b) opláštění potrubí geotextílií, které se oceňuje cenami souboru 211 97-11.. Zřízení opláštění výplně z geotextilie odvodňovacích žeber nebo trativodů v rýze nebo zářezu se stěnami katalogu 800-2 Zvláštní zakládání objektů, části A 01. | [14 empty] | PSC | 1
| VV | A34 | 225+167 "D.2.2 Podrobná situace SO 06 |  | 392 | [12 empty] | VV | 1 | 2 | True | 1 | ROZPOCET
35 | K | 282606011 | Trysková injektáž sloupů ve standardních podmínkách, průměru do 1000 mm | M | 18 |  | 0 | CS ÚRS 2020 02 |  | základní |  | 0 | 0.00099 | 0.01782 | 0 | 0 | 4 | K | 1 |  |  |  | ROZPOCET |  |  |  |  | 0 | 0 | 0 | 0 | 0 | 1 | 0 | 4 | 679146288
| PSC |  | Poznámka k souboru cen: 1. V cenách jsou započteny i náklady na provedení vrtu. 2. V cenách nejsou započteny náklady na: a) dodání injekčních hmot a směsí, toto dodání se oceňuje ve specifikaci, b) ocelovou výztuž. 3. Množství měrných jednotek se určuje u položek -6011-6018 v m délky vrtu, u položek 6021-6028 projektovanou plochou stěny v m2. 4. Položka -6065 se použije v případě přeložení suché směsi z jímky na dopravní prostředek. | [14 empty] | PSC | 1
| VV | A35_1 | 6*1.5 "D.2.12 Řešení prostupu kanalizací v km 0,252 98; počet x délka |  | 9 | [12 empty] | VV | 1 | 2 | True | 0 | ROZPOCET
| VV | B35 | 6*1.5 "D.2.12 Řešení prostupu kanalizací v km 0,433 66; počet x délka |  | 9 | [12 empty] | VV | 1 | 2 | True | 0 | ROZPOCET
| VV | C35 | "Celkem: "A35_1+B35 |  | 18 | [12 empty] | VV | 1 | 2 | True | 1 | ROZPOCET
36 | M | 58522150 | cement portlandský směsný CEM II 32,5MPa | T | 3.646 |  | 0 | CS ÚRS 2020 02 |  | základní |  | 0 | 1 | 3.646 | 0 | 0 | 8 | M | 1 |  |  |  | ROZPOCET |  |  |  |  | 0 | 0 | 0 | 0 | 0 | 1 | 0 | 4 | 421400194
| VV | A36_1 | 6*1.5*150*(1.35/1000) "D.2.12 Řešení prostupu kanalizací v km 0,252 98; počet x délka x spotřeba na mb x hmotnost |  | 1.823 | [12 empty] | VV | 1 | 2 | True | 0 | ROZPOCET
| VV | B36_1 | 6*1.5*150*(1.35/1000) "D.2.12 Řešení prostupu kanalizací v km 0,433 66; počet x délka x spotřeba na mb x hmotnost |  | 1.823 | [12 empty] | VV | 1 | 2 | True | 0 | ROZPOCET
| VV | C36_1 | "Celkem: "A36_1+B36_1 |  | 3.646 | [12 empty] | VV | 1 | 2 | True | 1 | ROZPOCET
37 | M | M140110 | trubka ocelová bezešvá hladká jakost 11 353 108x16mm | M | 12.8 |  | 0 |  |  | základní |  | 0 | 0.0434 | 0.55552 | 0 | 0 | 8 | M | 1 |  |  |  | ROZPOCET |  |  |  |  | 0 | 0 | 0 | 0 | 0 | 1 | 0 | 4 | 120178227
| VV | A37_1 | 4*1.6 "D.2.12 Řešení prostupu kanalizací v km 0,252 98, výztuž tr 108/16; počet x délka |  | 6.4 | [12 empty] | VV | 1 | 2 | True | 0 | ROZPOCET
| VV | B37 | 4*1.6 "D.2.12 Řešení prostupu kanalizací v km 0,433 66, výztuž tr 108/16; počet x délka |  | 6.4 | [12 empty] | VV | 1 | 2 | True | 0 | ROZPOCET
| VV | C37 | "Celkem: "A37_1+B37 |  | 12.8 | [12 empty] | VV | 1 | 2 | True | 1 | ROZPOCET
38 | K | R2912111 | Zřízení provizorních sjezdů z koruny hráze do prostoru vzdušní paty, včetně dodávky veškerého potřebného materiálu, včetně odstranění a likvidace dle platné legislativy po dokončení stavby a uvedení dotčených pozemků do původního stavu | SOUBOR | 1 |  | 0 |  |  | základní |  | 0 | 138.122 | 138.122 | 0 | 0 | 4 | K | 1 |  |  |  | ROZPOCET |  |  |  |  | 0 | 0 | 0 | 0 | 0 | 1 | 0 | 4 | -2021443853
| D | 23-M | Montáže potrubí |  |  |  | 0 |  |  |  |  | 0 |  | 0.25516 |  | 0 | 4 | D | 0 |  |  |  | ROZPOCET | [10 empty] | 0
39 | K | 230200106 | Montáž chrániček podélně půlených Ø 530, tl. stěny 10 mm | M | 3.2 |  | 0 | CS ÚRS 2020 02 |  | základní |  | 0 | 0.01085 | 0.03472 | 0 | 0 | 4 | K | 1 |  |  |  | ROZPOCET |  |  |  |  | 0 | 0 | 0 | 0 | 0 | 1 | 0 | 4 | 275662994
| PSC |  | Poznámka k souboru cen: 1. Montáž chrániček a ochranných trubek DN do 800 se oceňuje jako montáž plynovodů. 2. Ceny -0081 až -0096 jsou určeny pro ocenění chrániček pokládaných do překopu. 3. Chráničky protlačované se oceňují cenami stavebních prací. 4. Osazení dvojitých chrániček se oceňuje samostatně pro každý druh. 5. V cenách -0081 až -0096 není započtena montáž potrubí, vystředění a utěsnění konců. Toto se oceňuje cenami 230 20-0116 až –0133 Nasunutí potrubní sekce 6. Ceny -0101 až -0114 jsou určeny pro dodatečné osazení na stávající potrubí 7. V cenách -0101 až -0114 je započtena montáž potrubí, vystředění a utěsnění konců. | [14 empty] | PSC | 1
| VV | A105_1 | 3.2 "D.2.12 Řešení prostupu kanalizací v km 0,252 98, chránička DN 500 |  | 3.2 | [12 empty] | VV | 1 | 2 | True | 1 | ROZPOCET
40 | M | M345710 | chránička dělená PE-HD DN 500 | M | 3.2 |  | 0 |  |  | základní |  | 0 | 0.00128 | 0.004096 | 0 | 0 | 8 | M | 1 |  |  |  | ROZPOCET |  |  |  |  | 0 | 0 | 0 | 0 | 0 | 1 | 0 | 4 | 1051133602
41 | K | 230200110 | Montáž chrániček podélně půlených Ø 920, tl. stěny 10 mm | M | 3.15 |  | 0 | CS ÚRS 2020 02 |  | základní |  | 0 | 0.01201 | 0.037831 | 0 | 0 | 4 | K | 1 |  |  |  | ROZPOCET |  |  |  |  | 0 | 0 | 0 | 0 | 0 | 1 | 0 | 4 | 1408081267
| PSC |  | Poznámka k souboru cen: 1. Montáž chrániček a ochranných trubek DN do 800 se oceňuje jako montáž plynovodů. 2. Ceny -0081 až -0096 jsou určeny pro ocenění chrániček pokládaných do překopu. 3. Chráničky protlačované se oceňují cenami stavebních prací. 4. Osazení dvojitých chrániček se oceňuje samostatně pro každý druh. 5. V cenách -0081 až -0096 není započtena montáž potrubí, vystředění a utěsnění konců. Toto se oceňuje cenami 230 20-0116 až –0133 Nasunutí potrubní sekce 6. Ceny -0101 až -0114 jsou určeny pro dodatečné osazení na stávající potrubí 7. V cenách -0101 až -0114 je započtena montáž potrubí, vystředění a utěsnění konců. | [14 empty] | PSC | 1
| VV | A107_1 | 3.15 "D.2.12 Řešení prostupu kanalizací v km 0,433 66, chránička DN 900 |  | 3.15 | [12 empty] | VV | 1 | 2 | True | 1 | ROZPOCET
42 | M | 28614343 | trubka kanalizační PP korugovaná pro velké průměry DN 900x6000mm SN4 | M | 3.15 |  | 0 | CS ÚRS 2020 02 |  | základní |  | 0 | 0.05667 | 0.17851 | 0 | 0 | 8 | M | 1 |  |  |  | ROZPOCET |  |  |  |  | 0 | 0 | 0 | 0 | 0 | 1 | 0 | 4 | 176722418
| D | 3 | Svislé a kompletní konstrukce |  |  |  | 0 |  |  |  |  | 0 |  | 1245.6958 |  | 0 | 4 | D | 0 |  |  |  | ROZPOCET | [10 empty] | 0
43 | K | 311101211 | Vytvoření prostupů nebo suchých kanálků v betonových zdech nosných z monolitického betonu a železobetonu vodorovných, šikmých, obloukových, zalomených, svislých vložkami z trub, prefabrikovaných dílců, dutinových tvarovek, apod., bez jejich dodání trvale osazenými na sraz, včetně polohového zajištění v bednění při betonáži, vnější průřezové plochy do 0,02 m2 | M | 2.4 |  | 0 | CS ÚRS 2020 02 |  | základní |  | 0 | 0 | 0 | 0 | 0 | 4 | K | 1 |  |  |  | ROZPOCET |  |  |  |  | 0 | 0 | 0 | 0 | 0 | 1 | 0 | 4 | -457119608
| PSC |  | Poznámka k souboru cen: 1. Neodečítá-li se objem neprovedeného betonu podle čl. 3523 odst. a) Všeobecných podmínek tohoto katalogu (do 0,10 m3 a do 0,05 m2), neoceňuje se ukládání vložek cenami -1211 (do 0,02 m2) a -1212 (do 0,05 m2), ale pouze jejich dodávka podle poznámky 2 a 3. 2. Dodávka vložek předepsaných projektem se oceňuje ve specifikaci. 3. Ztratné lze stanovit ve výši 1 %. | [14 empty] | PSC | 1
| P |  | Poznámka k položce: - dodávku materiálu chráničky řeší pol. 34571356 | [14 empty] | P | 1
| VV | A39_1 | 1.2 "D.2.2 Podrobná situace - chránička DN 110 pro křížení kabelu VN v km 0,487 82, prostup žb trámcem |  | 1.2 | [12 empty] | VV | 1 | 2 | True | 0 | ROZPOCET
| VV | B39 | 1.2 "D.2.2 Podrobná situace - rezervní chránička DN 110 v km 0,487 82, prostup žb trámcem |  | 1.2 | [12 empty] | VV | 1 | 2 | True | 0 | ROZPOCET
| VV | C39 | "Celkem: "A39_1+B39 |  | 2.4 | [12 empty] | VV | 1 | 2 | True | 1 | ROZPOCET
44 | M | M286111 | těsněná chránička PVC DN 110 | M | 1.2 |  | 0 |  |  | základní |  | 0 | 0.00172 | 0.002064 | 0 | 0 | 8 | M | 1 |  |  |  | ROZPOCET |  |  |  |  | 0 | 0 | 0 | 0 | 0 | 1 | 0 | 4 | -237886077
| VV | A40_1 | 1.2 "D.2.2 Podrobná situace - rezervní chránička DN 110 v km 0,487 82, prostup žb trámcem |  | 1.2 | [12 empty] | VV | 1 | 2 | True | 1 | ROZPOCET
45 | K | 311101212 | Vytvoření prostupů nebo suchých kanálků v betonových zdech nosných z monolitického betonu a železobetonu vodorovných, šikmých, obloukových, zalomených, svislých vložkami z trub, prefabrikovaných dílců, dutinových tvarovek, apod., bez jejich dodání trvale osazenými na sraz, včetně polohového zajištění v bednění při betonáži, vnější průřezové plochy přes 0,02 do 0,05 m2 | M | 40 |  | 0 | CS ÚRS 2020 02 |  | základní |  | 0 | 0 | 0 | 0 | 0 | 4 | K | 1 |  |  |  | ROZPOCET |  |  |  |  | 0 | 0 | 0 | 0 | 0 | 1 | 0 | 4 | -1782388064
| PSC |  | Poznámka k souboru cen: 1. Neodečítá-li se objem neprovedeného betonu podle čl. 3523 odst. a) Všeobecných podmínek tohoto katalogu (do 0,10 m3 a do 0,05 m2), neoceňuje se ukládání vložek cenami -1211 (do 0,02 m2) a -1212 (do 0,05 m2), ale pouze jejich dodávka podle poznámky 2 a 3. 2. Dodávka vložek předepsaných projektem se oceňuje ve specifikaci. 3. Ztratné lze stanovit ve výši 1 %. | [14 empty] | PSC | 1
| VV | A41_1 | 4*5 "D.2.12 Řešení prostupu kanalizací v km 0,252 98, chráničky pro provedení TI; počet x délka |  | 20 | [12 empty] | VV | 1 | 2 | True | 0 | ROZPOCET
| VV | B41 | 4*5 "D.2.12 Řešení prostupu kanalizací v km 0,433 66, chráničky pro provedení TI; počet x délka |  | 20 | [12 empty] | VV | 1 | 2 | True | 0 | ROZPOCET
| VV | C41 | "Celkem: "A41_1+B41 |  | 40 | [12 empty] | VV | 1 | 2 | True | 1 | ROZPOCET
46 | M | 28611139 | trubka kanalizační PVC DN 200x5000mm SN4 | M | 40 |  | 0 | CS ÚRS 2020 02 |  | základní |  | 0 | 0.0191 | 0.764 | 0 | 0 | 8 | M | 1 |  |  |  | ROZPOCET |  |  |  |  | 0 | 0 | 0 | 0 | 0 | 1 | 0 | 4 | 329579840
47 | K | 321321116 | Konstrukce vodních staveb z betonu přehrad, jezů a plavebních komor, spodní stavby vodních elektráren, jader přehrad, odběrných věží a výpustných zařízení, opěrných zdí, šachet, šachtic a ostatních konstrukcí železového pro prostředí s mrazovými cykly tř. C 30/37 | M3 | 413.69 |  | 0 | CS ÚRS 2020 02 |  | základní |  | 0 | 2.8089 | 1162.0304 | 0 | 0 | 4 | K | 1 |  |  |  | ROZPOCET |  |  |  |  | 0 | 0 | 0 | 0 | 0 | 1 | 0 | 4 | 128494509
| PSC |  | Poznámka k souboru cen: 1. Ceny lze použít i pro: a) konstrukce těsnících ostruh, vývarů, patek, dotlačných klínů, vtoků hrází a vodních elektráren, injekčních, revizních a komunikačních štol a základových výpustí hrází, podklad pod dlažbu dna vývaru, b) betony nevodostavebné a nemrazuvzdorné, pokud jsou výjimečně použity v částech konstrukcí. 2. Ceny neplatí pro: a) předsádkový beton; tento se oceňuje cenami souboru cen 313 43- .1 Předsádkový beton konstrukcí vodních staveb, b) betonový podklad pod dlažbu; tento se oceňuje cenami souboru cen 451 31-51 Podkladní a výplňové vrstvy z betonu prostého pod dlažbu, c) betonovou těsnící nebo opevňovací vrstvu; tato se oceňuje cenami souboru cen 457 31- Těsnicí vrstva z betonu odolného proti agresivnímu prostředí, d) betonové zálivky kotevních šroubů, ocelových konstrukcí, různých dutin apod.; tyto se oceňují cenami souboru cen 936 45-71 Zálivka kotevních šroubů, ocelových konstrukcí, různých dutin apod.. 3. V cenách jsou započteny i náklady na : a) úpravu, opracování a ošetření pracovních spár tlakovou vodou, vzduchem nebo odstraněním betonové vrstvy, b) spojovací vrstvu na pracovních spárách, c) ošetření a ochranu čerstvého betonu proti povětrnostním vlivům a proti vysýchání, d) odstranění drátů z líce konstrukce a na úpravu líce v místě po odstraněných drátech, e) osazení kotevních želez při betonování konstrukce, f) ztížení práce u drážek otvorů, kapes, injekčních trubek apod.. 4. V cenách z betonu pro konstrukce bílých van 321 32-12 nejsou započteny náklady na těsnění dilatačních a pracovních spar, tyto se oceňují cenami souborů cen 953 33 části A08 katalogu 801-1 Budovy a haly - zděné a monolitické. 5. Objem se stanoví v m3 betonové konstrukce; objem dutin jednotlivě do 0,20 m3 se od celkového objemu neodečítá. | [14 empty] | PSC | 1
| P |  | Poznámka k položce: - beton C 30/37 XC4 XD2, XF4 | [14 empty] | P | 1
| VV | A43_1 | 413.69 "F.4 tab vv - Beton C30/37, základ + zeď |  | 413.69 | [12 empty] | VV | 1 | 2 | True | 1 | ROZPOCET
48 | K | 321351010 | Bednění konstrukcí z betonu prostého nebo železového vodních staveb přehrad, jezů a plavebních komor, spodní stavby vodních elektráren, jader přehrad, odběrných věží a výpustných zařízení, opěrných zdí, šachet, šachtic a ostatních konstrukcí zřízení ploch rovinných | M2 | 1712.62 |  | 0 | CS ÚRS 2020 02 |  | základní |  | 0 | 0.00726 | 12.4336 | 0 | 0 | 4 | K | 1 |  |  |  | ROZPOCET |  |  |  |  | 0 | 0 | 0 | 0 | 0 | 1 | 0 | 4 | 859268684
| PSC |  | Poznámka k souboru cen: 1. Ceny jsou určeny pro: a) bednění prováděné v prostorách zapažených nebo nezapažených, b) bednění ploch vodorovných, svislých nebo skloněných, c) bednění v prostoru bez výztuže nebo s výztuží jakékoliv hustoty, d) bednění prováděné taženou lištou, taženým bedněním, prefabrikovaným bedněním apod., kromě betonového prefabrikovaného bednění. 2. Ceny neplatí pro: a) bednění pohledových betonů. Tyto náklady se oceňují individuálně; b) bednění konstrukcí spirál a savek. Tyto náklady se oceňují cenami souboru cen 321 35-6111 až -6940 Obednění a odbednění spirál a savek. c) bednění základových pasů, tyto práce lze ocenit cenami 27.35 katalogu 801-1. 3. V cenách jsou započteny i náklady na: a) podíl bednění otvorů, kapes, rýh, prostupů, výklenků apod. objemu jednotlivě do 1 m3, b) bednění v provedení, které nevyžaduje další úpravu betonových a železobetonových konstrukcí. 4. V cenách nejsou započteny náklady na podpěrné konstrukce; tyto se oceňují cenami katalogu 800-3 Lešení. 5. Plocha se stanoví v m2 rozvinuté plochy obedňované konstrukce. 6. Při výpočtu rozvinuté plochy obedňované konstrukce se neberou v úvahu otvory, kapsy, rýhy, prostupy, výklenky apod. objemu jednotlivě do 1 m3 . | [14 empty] | PSC | 1
| VV | A44_1 | 818.88 "F.4 tab vv - Bednění základu ŽB zdi |  | 818.88 | [12 empty] | VV | 1 | 2 | True | 0 | ROZPOCET
| VV | B44 | 835.75 "F.4 tab vv - Bednění dříku ŽB zdi |  | 835.75 | [12 empty] | VV | 1 | 2 | True | 0 | ROZPOCET
| VV | C44 | 57.99 "F.4 tab vv - celková plocha dilatací - bednění boků ŽB zdi |  | 57.99 | [12 empty] | VV | 1 | 2 | True | 0 | ROZPOCET
| VV | D44 | "Celkem: "A44_1+B44+C44 |  | 1712.62 | [12 empty] | VV | 1 | 2 | True | 1 | ROZPOCET
49 | K | 321352010 | Bednění konstrukcí z betonu prostého nebo železového vodních staveb přehrad, jezů a plavebních komor, spodní stavby vodních elektráren, jader přehrad, odběrných věží a výpustných zařízení, opěrných zdí, šachet, šachtic a ostatních konstrukcí odstranění ploch rovinných | M2 | 1712.62 |  | 0 | CS ÚRS 2020 02 |  | základní |  | 0 | 0.00086 | 1.4729 | 0 | 0 | 4 | K | 1 |  |  |  | ROZPOCET |  |  |  |  | 0 | 0 | 0 | 0 | 0 | 1 | 0 | 4 | -1548928408
| PSC |  | Poznámka k souboru cen: 1. Ceny jsou určeny pro: a) bednění prováděné v prostorách zapažených nebo nezapažených, b) bednění ploch vodorovných, svislých nebo skloněných, c) bednění v prostoru bez výztuže nebo s výztuží jakékoliv hustoty, d) bednění prováděné taženou lištou, taženým bedněním, prefabrikovaným bedněním apod., kromě betonového prefabrikovaného bednění. 2. Ceny neplatí pro: a) bednění pohledových betonů. Tyto náklady se oceňují individuálně; b) bednění konstrukcí spirál a savek. Tyto náklady se oceňují cenami souboru cen 321 35-6111 až -6940 Obednění a odbednění spirál a savek. c) bednění základových pasů, tyto práce lze ocenit cenami 27.35 katalogu 801-1. 3. V cenách jsou započteny i náklady na: a) podíl bednění otvorů, kapes, rýh, prostupů, výklenků apod. objemu jednotlivě do 1 m3, b) bednění v provedení, které nevyžaduje další úpravu betonových a železobetonových konstrukcí. 4. V cenách nejsou započteny náklady na podpěrné konstrukce; tyto se oceňují cenami katalogu 800-3 Lešení. 5. Plocha se stanoví v m2 rozvinuté plochy obedňované konstrukce. 6. Při výpočtu rozvinuté plochy obedňované konstrukce se neberou v úvahu otvory, kapsy, rýhy, prostupy, výklenky apod. objemu jednotlivě do 1 m3 . | [14 empty] | PSC | 1
58 | K | 321366111 | Výztuž železobetonových konstrukcí vodních staveb přehrad, jezů a plavebních komor, spodní stavby vodních elektráren, jader přehrad, odběrných věží a výpustných zařízení, opěrných zdí, šachet, šachtic a ostatních konstrukcí jednotlivé pruty průměru do 12 mm, z oceli 10 505 (R) nebo BSt 500 | T | 22.446 |  | 0 | CS ÚRS 2020 02 |  | základní |  | 0 | 1.0953 | 24.5847 | 0 | 0 | 4 | K | 1 |  |  |  | ROZPOCET |  |  |  |  | 0 | 0 | 0 | 0 | 0 | 1 | 0 | 4 | -1211259834
| PSC |  | Poznámka k souboru cen: 1. Ceny lze použít i pro: a) výztuž prováděnou v obedněných prostorách, b) výztuž koster obalených sítí; potažení kostry hustým pletivem se oceňuje individuálně, c) výztuž z armokošů. 2. V cenách jsou započteny i náklady na bodové svařování nahrazující vázaní drátem. 3. V cenách nejsou započteny náklady na provedení nosných svarů a na provedení svarů přenášejících tahová napětí při přepravě a montáži výztuže z vyztužených koster; tyto se oceňují cenami souboru cen 320 36-0 Svařované nosné spoje. 4. Množství jednotek se stanoví v t hmotnosti výztuže bez prostřihu. | [14 empty] | PSC | 1
| VV | A54_1 | (12+8)*0.2885 "D.2.16 Výkres výztuže DÚ 1-12, 41-48 - výztuž; počet DÚ x hmotnost na DÚ |  | 5.77 | [12 empty] | VV | 1 | 2 | True | 0 | ROZPOCET
| VV | B54_1 | (20+18+6)*0.289 "D.2.16 Výkres výztuže DÚ 13-32, 51-68, 71-76 - výztuž; počet DÚ x hmotnost na DÚ |  | 12.716 | [12 empty] | VV | 1 | 2 | True | 0 | ROZPOCET
| VV | C54_1 | (7+2)*0.289 "D.2.16 Výkres výztuže DÚ 33-40, 69-70 - výztuž; počet DÚ x hmotnost na DÚ |  | 2.601 | [12 empty] | VV | 1 | 2 | True | 0 | ROZPOCET
| VV | D54_1 | 0.2415 "D54_1.2.16 Výkres výztuže DÚ 78 - výztuž; hmotnost na DÚ |  | 0.242 | [12 empty] | VV | 1 | 2 | True | 0 | ROZPOCET
| VV | E54 | 0.29 "D54_1.2.16 Výkres výztuže DÚ 50 - výztuž; hmotnost na DÚ |  | 0.29 | [12 empty] | VV | 1 | 2 | True | 0 | ROZPOCET
| VV | F54 | 0.2895 "D54_1.2.16 Výkres výztuže DÚ 49 - výztuž; hmotnost na DÚ |  | 0.29 | [12 empty] | VV | 1 | 2 | True | 0 | ROZPOCET
| VV | G54_1 | 0.248 "D54_1.2.16 Výkres výztuže DÚ 77 - výztuž; hmotnost na DÚ |  | 0.248 | [12 empty] | VV | 1 | 2 | True | 0 | ROZPOCET
| VV | H54 | (2.13+9.67+98.85+177.99)/1000 "D54_1.2.16 Výkres výztuže DÚ 79 - výztuž; hmotnost na DÚ |  | 0.289 | [12 empty] | VV | 1 | 2 | True | 0 | ROZPOCET
| VV | I54 | "Celkem: "A54_1+B54_1+C54_1+D54_1+E54+F54+G54_1+H54 |  | 22.446 | [12 empty] | VV | 1 | 2 | True | 1 | ROZPOCET
59 | K | 321366112 | Výztuž železobetonových konstrukcí vodních staveb přehrad, jezů a plavebních komor, spodní stavby vodních elektráren, jader přehrad, odběrných věží a výpustných zařízení, opěrných zdí, šachet, šachtic a ostatních konstrukcí jednotlivé pruty přes 12 do 32 mm, z oceli 10 505 (R) nebo BSt 500 | T | 0.096 |  | 0 | CS ÚRS 2020 02 |  | základní |  | 0 | 1.0556 | 0.10134 | 0 | 0 | 4 | K | 1 |  |  |  | ROZPOCET |  |  |  |  | 0 | 0 | 0 | 0 | 0 | 1 | 0 | 4 | 120636891
| PSC |  | Poznámka k souboru cen: 1. Ceny lze použít i pro: a) výztuž prováděnou v obedněných prostorách, b) výztuž koster obalených sítí; potažení kostry hustým pletivem se oceňuje individuálně, c) výztuž z armokošů. 2. V cenách jsou započteny i náklady na bodové svařování nahrazující vázaní drátem. 3. V cenách nejsou započteny náklady na provedení nosných svarů a na provedení svarů přenášejících tahová napětí při přepravě a montáži výztuže z vyztužených koster; tyto se oceňují cenami souboru cen 320 36-0 Svařované nosné spoje. 4. Množství jednotek se stanoví v t hmotnosti výztuže bez prostřihu. | [14 empty] | PSC | 1
| VV | A55_1 | (68.4+12.46+10.96+4)/1000 "D.2.16 Výkres výztuže DÚ 79 - výztuž; hmotnost na DÚ |  | 0.096 | [12 empty] | VV | 1 | 2 | True | 1 | ROZPOCET
60 | K | 321368211 | Výztuž železobetonových konstrukcí vodních staveb přehrad, jezů a plavebních komor, spodní stavby vodních elektráren, jader přehrad, odběrných věží a výpustných zařízení, opěrných zdí, šachet, šachtic a ostatních konstrukcí svařované sítě z ocelových tažených drátů jakéhokoliv druhu oceli jakéhokoliv průměru a roztečí | T | 14.243 |  | 0 | CS ÚRS 2020 02 |  | základní |  | 0 | 1.0395 | 14.8063 | 0 | 0 | 4 | K | 1 |  |  |  | ROZPOCET |  |  |  |  | 0 | 0 | 0 | 0 | 0 | 1 | 0 | 4 | 988248150
| PSC |  | Poznámka k souboru cen: 1. Ceny lze použít i pro: a) výztuž prováděnou v obedněných prostorách, b) výztuž koster obalených sítí; potažení kostry hustým pletivem se oceňuje individuálně, c) výztuž z armokošů. 2. V cenách jsou započteny i náklady na bodové svařování nahrazující vázaní drátem. 3. V cenách nejsou započteny náklady na provedení nosných svarů a na provedení svarů přenášejících tahová napětí při přepravě a montáži výztuže z vyztužených koster; tyto se oceňují cenami souboru cen 320 36-0 Svařované nosné spoje. 4. Množství jednotek se stanoví v t hmotnosti výztuže bez prostřihu. | [14 empty] | PSC | 1
| VV | A56_1 | (12+8)*0.3995 "D.2.16 Výkres výztuže DÚ 1-12, 41-48 - výztuž; počet DÚ x hmotnost na DÚ |  | 7.99 | [12 empty] | VV | 1 | 2 | True | 0 | ROZPOCET
| VV | B56 | (20+18+6)*0.111 "D.2.16 Výkres výztuže DÚ 13-32, 51-68, 71-76 - výztuž; počet DÚ x hmotnost na DÚ |  | 4.884 | [12 empty] | VV | 1 | 2 | True | 0 | ROZPOCET
| VV | C56 | (7+2)*0.111 "D.2.16 Výkres výztuže DÚ 33-40, 69-70 - výztuž; počet DÚ x hmotnost na DÚ |  | 0.999 | [12 empty] | VV | 1 | 2 | True | 0 | ROZPOCET
| VV | D56 | 0.074 "D56.2.16 Výkres výztuže DÚ 78 - výztuž; hmotnost na DÚ |  | 0.074 | [12 empty] | VV | 1 | 2 | True | 0 | ROZPOCET
| VV | E56 | 0.111"D56.2.16 Výkres výztuže DÚ 50 - výztuž; hmotnost na DÚ |  | 0.111 | [12 empty] | VV | 1 | 2 | True | 0 | ROZPOCET
| VV | F56 | 0.111 "D56.2.16 Výkres výztuže DÚ 49 - výztuž; hmotnost na DÚ |  | 0.111 | [12 empty] | VV | 1 | 2 | True | 0 | ROZPOCET
| VV | G56 | 0.074 "D56.2.16 Výkres výztuže DÚ 77 - výztuž; hmotnost na DÚ |  | 0.074 | [12 empty] | VV | 1 | 2 | True | 0 | ROZPOCET
| VV | H56 | "Celkem: "A56_1+B56+C56+D56+E56+F56+G56 |  | 14.243 | [12 empty] | VV | 1 | 2 | True | 1 | ROZPOCET
52 | K | 338171123 | Montáž sloupků a vzpěr plotových ocelových trubkových nebo profilovaných výšky do 2,60 m se zabetonováním do 0,08 m3 do připravených jamek | KUS | 156 |  | 0 | CS ÚRS 2020 02 |  | základní |  | 0 | 0.17489 | 27.2828 | 0 | 0 | 4 | K | 1 |  |  |  | ROZPOCET |  |  |  |  | 0 | 0 | 0 | 0 | 0 | 1 | 0 | 4 | 1760254404
| PSC |  | Poznámka k souboru cen: 1. Ceny lze použít i pro zalití (zabetonování) vzpěr rohových sloupků. 2. V cenách nejsou započteny náklady na: a) sloupky a vzpěry, toto se oceňuje ve specifikaci, b) vrtání jamek, tyto se oceňují souborem cen 131 1.-13.. - Vrtání jamek pro plotové sloupky tohoto katalogu. 3. Výškou sloupku se rozumí jeho délka před osazením. 4. V cenách 338 17-1115 a -1125 je pevným podkladem myšlena stávající podezdívka nebo podhrabová deska. 5. Montáž pletiva se oceňuje cenami souboru cen 348 17 Osazení oplocení. 6. V cenách osazování do zemního vrutu je započten i štěrk fixující sloupek. | [14 empty] | PSC | 1
| VV | A48_1 | 38 "D.2.2 podrobbná situace, D.2.6 Vzorový příčný řez - obnova stávajícího oplocení v km 0,162 - 0,233 |  | 38 | [12 empty] | VV | 1 | 2 | True | 0 | ROZPOCET
| VV | B48 | 93 "D.2.2 podrobbná situace, D.2.6 Vzorový příčný řez - obnova stávajícího oplocení v km 0,256 - 0,447 |  | 93 | [12 empty] | VV | 1 | 2 | True | 0 | ROZPOCET
| VV | C48 | 25 "D.2.2 podrobbná situace, D.2.6 Vzorový příčný řez - obnova stávajícího oplocení v km 0,162 - 0,233 A48_1 km 0,256 - 0,447- vzpěry |  | 25 | [12 empty] | VV | 1 | 2 | True | 0 | ROZPOCET
| VV | D48 | "Celkem: "A48_1+B48+C48 |  | 156 | [12 empty] | VV | 1 | 2 | True | 1 | ROZPOCET
53 | M | M553422 | sloupek plotový Pz 2250/44,5x3,5mm | KUS | 131 |  | 0 |  |  | základní |  | 0 | 0 | 0 | 0 | 0 | 8 | M | 1 |  |  |  | ROZPOCET |  |  |  |  | 0 | 0 | 0 | 0 | 0 | 1 | 0 | 4 | 542378544
| VV | A49_1 | 38 "D.2.2 podrobbná situace, D.2.6 Vzorový příčný řez - obnova stávajícího oplocení v km 0,162 - 0,233 |  | 38 | [12 empty] | VV | 1 | 2 | True | 0 | ROZPOCET
| VV | B49 | 93 "D.2.2 podrobbná situace, D.2.6 Vzorový příčný řez - obnova stávajícího oplocení v km 0,256 - 0,447 |  | 93 | [12 empty] | VV | 1 | 2 | True | 0 | ROZPOCET
| VV | C49 | "Celkem: "A49_1+B49 |  | 131 | [12 empty] | VV | 1 | 2 | True | 1 | ROZPOCET
54 | M | 55342276 | vzpěra plotová Pz 2500/38x1,5mm | KUS | 25 |  | 0 | CS ÚRS 2020 02 |  | základní |  | 0 | 0 | 0 | 0 | 0 | 8 | M | 1 |  |  |  | ROZPOCET |  |  |  |  | 0 | 0 | 0 | 0 | 0 | 1 | 0 | 4 | -1351616763
| VV | A50_1 | 25 "D.2.2 podrobbná situace, D.2.6 Vzorový příčný řez - obnova stávajícího oplocení v km 0,162 - 0,233 A50_1 km 0,256 - 0,447 |  | 25 | [12 empty] | VV | 1 | 2 | True | 1 | ROZPOCET
55 | K | 348401130 | Montáž oplocení z pletiva strojového s napínacími dráty přes 1,6 do 2,0 m | M | 259 |  | 0 | CS ÚRS 2020 02 |  | základní |  | 0 | 0 | 0 | 0 | 0 | 4 | K | 1 |  |  |  | ROZPOCET |  |  |  |  | 0 | 0 | 0 | 0 | 0 | 1 | 0 | 4 | 362425525
| PSC |  | Poznámka k souboru cen: 1. V cenách nejsou započteny náklady na dodávku pletiva a drátů, tyto se oceňují ve specifikaci. | [14 empty] | PSC | 1
| VV | A51 | 74 "D.2.2 podrobbná situace, D.2.6 Vzorový příčný řez - obnova stávajícího oplocení v km 0,162 - 0,233 |  | 74 | [12 empty] | VV | 1 | 2 | True | 0 | ROZPOCET
| VV | B51 | 185 "D.2.2 podrobbná situace, D.2.6 Vzorový příčný řez - obnova stávajícího oplocení v km 0,256 - 0,447 |  | 185 | [12 empty] | VV | 1 | 2 | True | 0 | ROZPOCET
| VV | C51 | "Celkem: "A51+B51 |  | 259 | [12 empty] | VV | 1 | 2 | True | 1 | ROZPOCET
56 | M | M313247 | pletivo drátěné se čtvercovými oky zapletené Pz 50x2x1700mm | M | 259 |  | 0 |  |  | základní |  | 0 | 0.00248 | 0.64232 | 0 | 0 | 8 | M | 1 |  |  |  | ROZPOCET |  |  |  |  | 0 | 0 | 0 | 0 | 0 | 1 | 0 | 4 | -1763610730
57 | K | R3173533 | Příplatek za vložení matrice do bednění zdí | M2 | 835.75 |  | 0 |  |  | základní |  | 0 | 0.00184 | 1.5378 | 0 | 0 | 4 | K | 1 |  |  |  | ROZPOCET |  |  |  |  | 0 | 0 | 0 | 0 | 0 | 1 | 0 | 4 | -1864030779
| P |  | Poznámka k položce: - vzor imitace dřevěných prken | [14 empty] | P | 1
| VV | A53_1 | 835.75 "F.4 tab vv - Bednění dříku ŽB zdi |  | 835.75 | [12 empty] | VV | 1 | 2 | True | 1 | ROZPOCET
61 | K | R3176611 | Utěsnění chráničky polyuretanovou pěnou s vodoodpudivou impregnací | KUS | 4 |  | 0 |  |  | základní |  | 0 | 0.001 | 0.004 | 0 | 0 | 4 | K | 1 |  |  |  | ROZPOCET |  |  |  |  | 0 | 0 | 0 | 0 | 0 | 1 | 0 | 4 | -867261938
| VV | A57_1 | 2 "D.2.12 Řešení prostupu kanalizací v km 0,252 98, utěsnění chráničky DN 500 na obou koncích; počet |  | 2 | [12 empty] | VV | 1 | 2 | True | 0 | ROZPOCET
| VV | B57 | 2 "D.2.13 Řešení prostupu kanalizací v km 0,433 66, utěsnění chráničky DN 900 na obou koncích; počet |  | 2 | [12 empty] | VV | 1 | 2 | True | 0 | ROZPOCET
| VV | C57 | "Celkem: "A57_1+B57 |  | 4 | [12 empty] | VV | 1 | 2 | True | 1 | ROZPOCET
51 | K | R3343591 | Výřez bednění pro prostup trub betonovou konstrukcí DN 500 | KUS | 2 |  | 0 |  |  | základní |  | 0 | 0.0084 | 0.0168 | 0 | 0 | 4 | K | 1 |  |  |  | ROZPOCET |  |  |  |  | 0 | 0 | 0 | 0 | 0 | 1 | 0 | 4 | -1638766368
| VV | A47_1 | 2 "D.2.12 Řešení prostupu kanalizací v km 0,252 98, prostup bedněním při obetonování potrubí |  | 2 | [12 empty] | VV | 1 | 2 | True | 1 | ROZPOCET
50 | K | R3343592 | Výřez bednění pro prostup trub betonovou konstrukcí DN 900 | KUS | 2 |  | 0 |  |  | základní |  | 0 | 0.0084 | 0.0168 | 0 | 0 | 4 | K | 1 |  |  |  | ROZPOCET |  |  |  |  | 0 | 0 | 0 | 0 | 0 | 1 | 0 | 4 | 1813556223
| VV | A46_1 | 2 "D.2.12 Řešení prostupu kanalizací v km 0,433 66, prostup bedněním při obetonování potrubí |  | 2 | [12 empty] | VV | 1 | 2 | True | 1 | ROZPOCET
| D | 4 | Vodorovné konstrukce |  |  |  | 0 |  |  |  |  | 0 |  | 216.5705 |  | 0 | 4 | D | 0 |  |  |  | ROZPOCET | [10 empty] | 0
62 | K | 451315117 | Podkladní a výplňové vrstvy z betonu prostého tloušťky do 100 mm, z betonu C 25/30 | M2 | 12.8 |  | 0 | CS ÚRS 2020 02 |  | základní |  | 0 | 0.24787 | 3.1727 | 0 | 0 | 4 | K | 1 |  |  |  | ROZPOCET |  |  |  |  | 0 | 0 | 0 | 0 | 0 | 1 | 0 | 4 | -505417073
| PSC |  | Poznámka k souboru cen: 1. Cenu lze použít pro podkladní vrstvu z prostého betonu pod základové konstrukce. 2. Příplatek řeší náklady na vícepráce při ruční ukládce pro sklon podkladní vrstvy ve svahu (skluzy u opěry). 3. V cenách jsou započteny náklady na vlastní betonáž, rozhrnutí a případně hutnění betonu požadované konzistence, uhlazení horního povrchu podkladní vrstvy, ošetření a ochranu čerstvě uloženého betonu. 4. V cenách nejsou započteny náklady na: a) zhutnění podloží pod podkladní vrstvy a vyčištění základové spáry, tyto se oceňují cenami katalogu 800-2 Základy a zvláštní zakládání, b) podkladní vrstva ze štěrku hutněného u plošného založení, tyto se oceňují souborem cen 451 57-78 Podkladní a výplňová vrstva z kameniva, c) zhotovení bednění vrtací šablony pilot nebo odbourání hlav pilot ze železobetonu u základu založeného na pilotách. | [14 empty] | PSC | 1
| VV | A58_1 | 6.4 "D.2.12 Řešení prostupu kanalizací v km 0,252 98, podkladní beton |  | 6.4 | [12 empty] | VV | 1 | 2 | True | 0 | ROZPOCET
| VV | B58_1 | 6.4 "D.2.12 Řešení prostupu kanalizací v km 0,433 66, podkladní beton |  | 6.4 | [12 empty] | VV | 1 | 2 | True | 0 | ROZPOCET
| VV | C58_1 | "Celkem: "A58_1+B58_1 |  | 12.8 | [12 empty] | VV | 1 | 2 | True | 1 | ROZPOCET
63 | K | 451561111 | Lože pod dlažby z kameniva drceného drobného, tl. vrstvy do 100 mm | M2 | 2.67 |  | 0 | CS ÚRS 2020 02 |  | základní |  | 0 | 0.20266 | 0.5411 | 0 | 0 | 4 | K | 1 |  |  |  | ROZPOCET |  |  |  |  | 0 | 0 | 0 | 0 | 0 | 1 | 0 | 4 | -239310502
| PSC |  | Poznámka k souboru cen: 1. Ceny lze použít i pro zřízení podkladního lože pod patky a konstrukce z prefabrikátů. 2. V cenách jsou započteny i náklady na urovnání líce vrstvy. 3. Plocha se stanoví v m2 dlažby, pod kterou je lože určeno. | [14 empty] | PSC | 1
| VV | A59_1 | 1.335 "F.4 tab vv - Hutněná směs kamenné drtě fr. 0-8 mm tl. 50 mm u čerpací jímky č. 1 |  | 1.335 | [12 empty] | VV | 1 | 2 | True | 0 | ROZPOCET
| VV | B59 | 1.335 "F.4 tab vv - Hutněná směs kamenné drtě fr. 0-8 mm tl. 50 mm u čerpací jímky č. 2 |  | 1.335 | [12 empty] | VV | 1 | 2 | True | 0 | ROZPOCET
| VV | C59 | "Celkem: "A59_1+B59 |  | 2.67 | [12 empty] | VV | 1 | 2 | True | 1 | ROZPOCET
64 | K | 451571211 | Lože pod dlažby z kameniva těženého hrubého, tl. vrstvy do 100 mm | M2 | 3.42 |  | 0 | CS ÚRS 2020 02 |  | základní |  | 0 | 0.21252 | 0.72682 | 0 | 0 | 4 | K | 1 |  |  |  | ROZPOCET |  |  |  |  | 0 | 0 | 0 | 0 | 0 | 1 | 0 | 4 | 1089817325
| PSC |  | Poznámka k souboru cen: 1. Ceny lze použít i pro zřízení podkladního lože pod patky a konstrukce z prefabrikátů. 2. V cenách jsou započteny i náklady na urovnání líce vrstvy. 3. Plocha se stanoví v m2 dlažby, pod kterou je lože určeno. | [14 empty] | PSC | 1
| VV | A60_1 | 1.71 "F.4 tab vv - Směs kamenné drtě fr. 0-32 mm A60_1 hlinité zeminy tl. 100 mm u čerpací jímky č. 1 |  | 1.71 | [12 empty] | VV | 1 | 2 | True | 0 | ROZPOCET
| VV | B60_1 | 1.71 "F.4 tab vv - Směs kamenné drtě fr. 0-32 mm A60_1 hlinité zeminy tl. 100 mm u čerpací jímky č. 2 |  | 1.71 | [12 empty] | VV | 1 | 2 | True | 0 | ROZPOCET
| VV | C60_1 | "Celkem: "A60_1+B60_1 |  | 3.42 | [12 empty] | VV | 1 | 2 | True | 1 | ROZPOCET
65 | K | 457311118 | Vyrovnávací nebo spádový beton včetně úpravy povrchu C 30/37 | M3 | 72.81 |  | 0 | CS ÚRS 2020 02 |  | základní |  | 0 | 2.4816 | 180.6838 | 0 | 0 | 4 | K | 1 |  |  |  | ROZPOCET |  |  |  |  | 0 | 0 | 0 | 0 | 0 | 1 | 0 | 4 | -932655423
| PSC |  | Poznámka k souboru cen: 1. V cenách jsou započteny náklady na kontrolu bednění, vlastní betonáž zejména čerpadlem betonu, rozhrnutí a hutnění betonu vibrační lištou, uhlazení horního povrchu betonu vyrovnávací nebo spádové konstrukce v tloušťce větší než 60 mm, v případě železobetonu přes 100 mm, ošetření a ochranu čerstvě uloženého certifikovaného betonu požadované konzistence. Rovinnost povrchu - třída 9 až 10. 2. Příplatek za rovinnost povrchu platí pro všechny ceny ukládaného konstrukčního betonu pod celoplošnou izolaci mostovky v požadovaném příčném nebo podélném minimálním sklonu 0,5 %. Rovinnost je daná normou 8 mm pod 2 m lati a třídou 8 přesnosti. 3. V cenách nejsou započteny náklady na: a) železobetonovou desku nebo spřahující desku ze železobetonu tloušťky přes 100 mm, b) bednění vyrovnávacího a spádového betonu, c) vyrovnávací vrstvy ze sanační reprofilační malty, tyto se oceňují souborem cen 628 63-21 Úprava příčných spár u montovaných mostů, d) dobroušení povrchu na požadovanou třídu 6 přesnosti. | [14 empty] | PSC | 1
| VV | A61_1 | 72.81 "F.4 tab vv - Podkladní beton pod základ zdi |  | 72.81 | [12 empty] | VV | 1 | 2 | True | 1 | ROZPOCET
66 | K | 457532111 | Filtrační vrstvy jakékoliv tloušťky a sklonu z hrubého drceného kameniva se zhutněním do 10 pojezdů/m3, frakce od 4-8 do 22-32 mm | M3 | 1.2 |  | 0 | CS ÚRS 2020 02 |  | základní |  | 0 | 2.205 | 2.646 | 0 | 0 | 4 | K | 1 |  |  |  | ROZPOCET |  |  |  |  | 0 | 0 | 0 | 0 | 0 | 1 | 0 | 4 | 1746143152
| PSC |  | Poznámka k souboru cen: 1. Ceny jsou určeny při jakémkoliv množství filtračních vrstev. 2. Ceny neplatí, je-li předepsáno mísení více frakcí kameniva v jedné vrstvě; tyto práce se oceňují individuálně. 3. V cenách jsou započteny i náklady na: a) průměrné množství kameniva zatlačeného do podloží, b) urovnání líce vrstvy. 4. Objem se stanoví v m3 filtrační vrstvy. 5. Příplatek k cenám je určen pro položky -1111 až -2111. | [14 empty] | PSC | 1
| VV | A62_1 | 0.6 "F.4 tab vv - Propustný podsyp pod skruží čerpací jímky č. 1 ŠP 8-16 mm |  | 0.6 | [12 empty] | VV | 1 | 2 | True | 0 | ROZPOCET
| VV | B62_1 | 0.6 "F.4 tab vv - Propustný podsyp pod skruží čerpací jímky č. 2 ŠP 8-16 mm |  | 0.6 | [12 empty] | VV | 1 | 2 | True | 0 | ROZPOCET
| VV | C62_1 | "Celkem: "A62_1+B62_1 |  | 1.2 | [12 empty] | VV | 1 | 2 | True | 1 | ROZPOCET
67 | K | 457532112 | Filtrační vrstvy jakékoliv tloušťky a sklonu z hrubého drceného kameniva se zhutněním do 10 pojezdů/m3, frakce od 16-63 do 32-63 mm | M3 | 12.8 |  | 0 | CS ÚRS 2020 02 |  | základní |  | 0 | 2.25 | 28.8 | 0 | 0 | 4 | K | 1 |  |  |  | ROZPOCET |  |  |  |  | 0 | 0 | 0 | 0 | 0 | 1 | 0 | 4 | -338848768
| PSC |  | Poznámka k souboru cen: 1. Ceny jsou určeny při jakémkoliv množství filtračních vrstev. 2. Ceny neplatí, je-li předepsáno mísení více frakcí kameniva v jedné vrstvě; tyto práce se oceňují individuálně. 3. V cenách jsou započteny i náklady na: a) průměrné množství kameniva zatlačeného do podloží, b) urovnání líce vrstvy. 4. Objem se stanoví v m3 filtrační vrstvy. 5. Příplatek k cenám je určen pro položky -1111 až -2111. | [14 empty] | PSC | 1
| VV | A63_1 | 2.8 "F.4 tab vv - Propustné dno čerpací jímky č. 1 - štěrk fr. 16-32 mm |  | 2.8 | [12 empty] | VV | 1 | 2 | True | 0 | ROZPOCET
| VV | B63 | 2.8 "F.4 tab vv - Propustné dno čerpací jímky č. 2 - štěrk fr. 16-32 mm |  | 2.8 | [12 empty] | VV | 1 | 2 | True | 0 | ROZPOCET
| VV | C63 | "Mezisoučet: "A63_1+B63 |  | 5.6 | [12 empty] | VV | 1 | 2 | True | 0 | ROZPOCET
| VV | D63 | 7.2 "D63.2.10 Revizní šachty, F.4 tab vv - Podkladní vrstva ŠP fr. 16-32 pro revizní šachty |  | 7.2 | [12 empty] | VV | 1 | 2 | True | 0 | ROZPOCET
| VV | E63 | "Celkem: "A63_1+B63+D63 |  | 12.8 | [12 empty] | VV | 1 | 2 | True | 1 | ROZPOCET
| D | 46-M | Zemní práce při extr.mont.pracích |  |  |  | 0 |  |  |  |  | 0 |  | 0.0009 |  | 0 | 4 | D | 0 |  |  |  | ROZPOCET | [10 empty] | 0
68 | K | 460520164 | Montáž trubek ochranných uložených volně do rýhy plastových tuhých,vnitřního průměru přes 90 do 110 mm | M | 1.2 |  | 0 | CS ÚRS 2020 02 |  | základní |  | 0 | 0 | 0 | 0 | 0 | 4 | K | 1 |  |  |  | ROZPOCET |  |  |  |  | 0 | 0 | 0 | 0 | 0 | 1 | 0 | 4 | -1715563989
| VV | A109_1 | 1.2 "D.2.2 Podrobná situace - chránička DN 110 pro křížení kabelu VN v km 0,487 82 |  | 1.2 | [12 empty] | VV | 1 | 2 | True | 1 | ROZPOCET
69 | M | 34571356 | trubka elektroinstalační ohebná dvouplášťová korugovaná (chránička) D 100/120mm, HDPE+LDPE | M | 1.2 |  | 0 | CS ÚRS 2020 02 |  | základní |  | 0 | 0.00075 | 0.0009 | 0 | 0 | 8 | M | 1 |  |  |  | ROZPOCET |  |  |  |  | 0 | 0 | 0 | 0 | 0 | 1 | 0 | 4 | -2146494256
| D | 5 | Komunikace pozemní |  |  |  | 0 |  |  |  |  | 0 |  | 7.7373 |  | 0 | 4 | D | 0 |  |  |  | ROZPOCET | [10 empty] | 0
70 | K | 596412312 | Kladení dlažby z betonových vegetačních dlaždic pozemních komunikací s ložem z kameniva těženého nebo drceného tl. do 50 mm, s vyplněním spár a vegetačních otvorů, s hutněním vibrováním tl. 100 mm, bez rozlišení skupiny, pro plochy do 300 m2 | M2 | 32.64 |  | 0 | CS ÚRS 2020 02 |  | základní |  | 0 | 0.098 | 3.1987 | 0 | 0 | 4 | K | 1 |  |  |  | ROZPOCET |  |  |  |  | 0 | 0 | 0 | 0 | 0 | 1 | 0 | 4 | 1341835
| PSC |  | Poznámka k souboru cen: 1. V cenách jsou započteny i náklady na dodávku hmot pro lože a materiálu na výplň spár. 2. V cenách nejsou započteny náklady na: a) dodávku vegetačních dlaždic, které se oceňují ve specifikaci; ztratné lze dohodnout u plochy do 100 m2 ve výši 3 %, přes 100 do 300 m2 ve výši 2 % a přes 300 m2 ve výši 1 %, b) dodávku výplně ve vegetačních dlaždicích, které se oceňují ve specifikaci, c) založení trávníku. Tyto náklady se oceňují cenami souboru cen 180 40-51 části A02 Katalogu 823-1 Plochy a úprava území. 3. Část lože přesahující tloušťku 50 mm se oceňuje cenami souboru cen 451 ..-9 Příplatek za každých dalších 10 mm tloušťky podkladu nebo lože. | [14 empty] | PSC | 1
| VV | A64_1 | 16.74 "F.4 tab vv - Zatravňovací tvárnice tl. 100 mm, 400x600 mm u čerpací jímky č. 1 |  | 16.74 | [12 empty] | VV | 1 | 2 | True | 0 | ROZPOCET
| VV | B64_1 | 15.9 "F.4 tab vv - Zatravňovací tvárnice tl. 100 mm, 400x600 mm u čerpací jímky č. 2 |  | 15.9 | [12 empty] | VV | 1 | 2 | True | 0 | ROZPOCET
| VV | C64_1 | "Celkem: "A64_1+B64_1 |  | 32.64 | [12 empty] | VV | 1 | 2 | True | 1 | ROZPOCET
71 | M | 59245031 | dlažba plošná betonová vegetační 600x400x100mm | M2 | 33.619 |  | 0 | CS ÚRS 2020 02 |  | základní |  | 0 | 0.135 | 4.5386 | 0 | 0 | 8 | M | 1 |  |  |  | ROZPOCET |  |  |  |  | 0 | 0 | 0 | 0 | 0 | 1 | 0 | 4 | 1828709522
| D | 6 | Úpravy povrchů, podlahy a osazování výplní |  |  |  | 0 |  |  |  |  | 0 |  | 0.21471 |  | 0 | 4 | D | 0 |  |  |  | ROZPOCET | [10 empty] | 0
72 | K | 624631412 | Úprava vnějších spár obvodového pláště z prefabrikovaných dílců vyplnění spáry těsnicím provazcem z pěnového polyetylénu, šířky přes 20 do 30 mm | M | 286.28 |  | 0 | CS ÚRS 2020 02 |  | základní |  | 0 | 0.00075 | 0.21471 | 0 | 0 | 4 | K | 1 |  |  |  | ROZPOCET |  |  |  |  | 0 | 0 | 0 | 0 | 0 | 1 | 0 | 4 | 231935345
| PSC |  | Poznámka k souboru cen: 1. V cenách tmelení spáry jsou započteny i náklady na očištění podkladu, ochranu okolí hrany spáry papírovou páskou a na penetrační nátěr. 2. V cenách těsnění spáry jsou započteny i náklady na vyplnění spáry PUR pěnou a vložení pásky do silikonového tmelu. | [14 empty] | PSC | 1
| VV | A66_1 | 286.28 "F.4 tab vv - Celková délka obvodu dialtací |  | 286.28 | [12 empty] | VV | 1 | 2 | True | 1 | ROZPOCET
| D | 711 | Izolace proti vodě, vlhkosti a plynům |  |  |  | 0 |  |  |  |  | 0 |  | 5.243 |  | 0 | 4 | D | 0 |  |  |  | ROZPOCET | [10 empty] | 0
73 | K | 711112001 | Provedení izolace proti zemní vlhkosti natěradly a tmely za studena na ploše svislé S nátěrem penetračním | M2 | 1310.86 |  | 0 | CS ÚRS 2020 02 |  | základní |  | 0 | 0 | 0 | 0 | 0 | 4 | K | 1 |  |  |  | ROZPOCET |  |  |  |  | 0 | 0 | 0 | 0 | 0 | 1 | 0 | 4 | -88966889
| PSC |  | Poznámka k souboru cen: 1. Izolace plochy jednotlivě do 10 m2 se oceňují skladebně cenou příslušné izolace a cenou 711 19-9095 Příplatek za plochu do 10 m2. | [14 empty] | PSC | 1
| VV | A102 | 1310.86 "F.4 tab vv - Penetrační nátěr části ŽB zdi ve styku se zeminou |  | 1310.86 | [12 empty] | VV | 1 | 2 | True | 1 | ROZPOCET
74 | M | 11163150 | lak penetrační asfaltový | T | 5.243 |  | 0 | CS ÚRS 2020 02 |  | základní |  | 0 | 1 | 5.243 | 0 | 0 | 8 | M | 1 |  |  |  | ROZPOCET |  |  |  |  | 0 | 0 | 0 | 0 | 0 | 1 | 0 | 4 | 262482984
75 | K | 998711101 | Přesun hmot pro izolace proti vodě, vlhkosti a plynům stanovený z hmotnosti přesunovaného materiálu vodorovná dopravní vzdálenost do 50 m v objektech výšky do 6 m | T | 5.243 |  | 0 | CS ÚRS 2020 02 |  | základní |  | 0 | 0 | 0 | 0 | 0 | 4 | K | 1 |  |  |  | ROZPOCET |  |  |  |  | 0 | 0 | 0 | 0 | 0 | 1 | 0 | 4 | -273224480
| PSC |  | Poznámka k souboru cen: 1. Ceny pro přesun hmot stanovený z hmotnosti přesunovaného materiálu se používají tehdy, pokud je možné určit hmotnost za celý stavební díl. Do této hmotnosti se započítává i hmotnost materiálů oceňovaných ve specifikaci. 2. Pokud nelze jednoznačně stanovit hmotnost přesunovaných materiálů, lze pro výpočet přesunu hmot použít orientačně procentní sazbu. Touto sazbou se vynásobí rozpočtové náklady za celý stavební díl včetně nákladů na materiál ve specifikacích. 3. Příplatek k cenám -1181 pro přesun prováděný bez použití mechanizace, tj. za ztížených podmínek, lze použít pouze pro hmotnost materiálu, která se tímto způsobem skutečně přemísťuje. | [14 empty] | PSC | 1
| D | 8 | Trubní vedení |  |  |  | 0 |  |  |  |  | 0 |  | 64.0098 |  | 0 | 4 | D | 0 |  |  |  | ROZPOCET | [10 empty] | 0
76 | K | 891265321 | Montáž vodovodních armatur na potrubí zpětných klapek DN 100 | KUS | 1 |  | 0 | CS ÚRS 2020 02 |  | základní |  | 0 | 0.0016 | 0.0016 | 0 | 0 | 4 | K | 1 |  |  |  | ROZPOCET |  |  |  |  | 0 | 0 | 0 | 0 | 0 | 1 | 0 | 4 | -1255157958
| PSC |  | Poznámka k souboru cen: 1. V cenách jsou započteny i náklady: a) u šoupátek ceny -1112 na vytvoření otvorů ve stropech šachet pro prostup zemních souprav šoupátek, b) u hlavních ventilů ceny -3111 na osazení zemních souprav, c) u navrtávacích pasů ceny -9111 na výkop montážních jamek, opravu izolace ocelových trubek a na osazení zemních souprav. 2. V cenách nejsou započteny náklady na: a) dodání vodoměrů, šoupátek, uzavíracích klapek, ventilů, montážních vložek, kompenzátorů, koncových nebo zpětných klapek, hydrantů, zemních souprav, šoupátkových koleček, šoupátkových a hydrantových klíčů, navrtávacích pasů, tvarovek a kompenzačních nástavců; tyto armatury se oceňují ve specifikaci, b) podkladní bloky pod armatury; bloky se oceňují příslušnými cenami souborů cen 452 2 . - . 1 Podkladní a zajišťovací konstrukce zděné na maltu cementovou, 452 3*- . 1 Podkladní a zajišťovací konstrukce z betonu, 452 35- . 1 Bednění podkladních a zajišťovacích konstrukcí části A 01 tohoto ceníku, c) obsyp odvodňovacího zařízení hydrantů ze štěrku nebo štěrkopísku; obsyp se oceňuje příslušnými cenami souboru cen 451 5 . - . 1 Lože pod potrubí, stoky a drobné objekty části A 01 tohoto katalogu, d) osazení hydrantových, šoupátkových a ventilových poklopů; osazení poklopů se oceňuje příslušnými cenami souboru cen 899 40-11 Osazení poklopů litinových části A 01 tohoto katalogu. 3. V cenách 891 52-4121 a -5211 nejsou započteny náklady na dodání těsnících pryžových kroužků. Tyto se oceňují ve specifikaci, nejsou-li zahrnuty v ceně trub. 4. V cenách 891 ..-5313 nejsou započteny náklady na dodání potrubní spojky. Tyto jsou zahrnuty v ceně trub. | [14 empty] | PSC | 1
| VV | A67_1 | 1 "D.2.2 Podrobná situace - osazení zpětné klapky DN 100, vyústění odvodnění lávky |  | 1 | [12 empty] | VV | 1 | 2 | True | 1 | ROZPOCET
77 | M | 42284009 | klapka zpětná koncová litinová pro odpadní vodu L55 067 601 DN 100 | KUS | 1 |  | 0 | CS ÚRS 2020 02 |  | základní |  | 0 | 0.004 | 0.004 | 0 | 0 | 8 | M | 1 |  |  |  | ROZPOCET |  |  |  |  | 0 | 0 | 0 | 0 | 0 | 1 | 0 | 4 | -1698020218
78 | K | 894201113 | Ostatní konstrukce na trubním vedení z prostého betonu dno šachet tloušťky přes 200 mm z betonu bez zvýšených nároků na prostředí tř. C 16/20 | M3 | 5.4 |  | 0 | CS ÚRS 2020 02 |  | základní |  | 0 | 2.2787 | 12.3049 | 0 | 0 | 4 | K | 1 |  |  |  | ROZPOCET |  |  |  |  | 0 | 0 | 0 | 0 | 0 | 1 | 0 | 4 | -132656922
| PSC |  | Poznámka k souboru cen: 1. Bednění stěny šachet se oceňuje cenami souboru cen 894 50-.. Bednění konstrukcí na trubním vedení této části katalogu. 2. Bednění žlabu se oceňuje cenami souboru cen 351 35-11 Vnitřní bednění spodní části stok části A 03. | [14 empty] | PSC | 1
| VV | A69_1 | 5.4 "D.2.10 Revizní šachty, F.4 tab vv - betonová základová deska pro revizní šachty |  | 5.4 | [12 empty] | VV | 1 | 2 | True | 1 | ROZPOCET
79 | K | 894201193 | Ostatní konstrukce na trubním vedení z prostého betonu dno šachet tloušťky přes 200 mm Příplatek k ceně za tloušťku dna do 200 mm | M3 | 5.4 |  | 0 | CS ÚRS 2020 02 |  | základní |  | 0 | 0 | 0 | 0 | 0 | 4 | K | 1 |  |  |  | ROZPOCET |  |  |  |  | 0 | 0 | 0 | 0 | 0 | 1 | 0 | 4 | -261298128
| PSC |  | Poznámka k souboru cen: 1. Bednění stěny šachet se oceňuje cenami souboru cen 894 50-.. Bednění konstrukcí na trubním vedení této části katalogu. 2. Bednění žlabu se oceňuje cenami souboru cen 351 35-11 Vnitřní bednění spodní části stok části A 03. | [14 empty] | PSC | 1
80 | K | 894411311 | Osazení betonových nebo železobetonových dílců pro šachty skruží rovných | KUS | 50 |  | 0 | CS ÚRS 2020 02 |  | základní |  | 0 | 0.01019 | 0.5095 | 0 | 0 | 4 | K | 1 |  |  |  | ROZPOCET |  |  |  |  | 0 | 0 | 0 | 0 | 0 | 1 | 0 | 4 | 741603
| PSC |  | Poznámka k souboru cen: 1. V cenách nejsou započteny náklady na dodání betonových nebo železobetonových dílců a těsnění; dodání těchto se oceňuje ve specifikaci. | [14 empty] | PSC | 1
| VV | A71_1 | 7 "D.2.8 Výkres čerpací jímky č. 1 - skruž v=500 mm |  | 7 | [12 empty] | VV | 1 | 2 | True | 0 | ROZPOCET
| VV | B71_1 | 5 "D.2.9 Výkres čerpací jímky č. 2 - skruž v=500 mm |  | 5 | [12 empty] | VV | 1 | 2 | True | 0 | ROZPOCET
| VV | C71_1 | 1 "D.2.8 Výkres čerpací jímky č. 1 - skruž v=1000 mm |  | 1 | [12 empty] | VV | 1 | 2 | True | 0 | ROZPOCET
| VV | D71_1 | 1 "D71_1.2.8 Výkres čerpací jímky č. 2 - skruž v=1000 mm |  | 1 | [12 empty] | VV | 1 | 2 | True | 0 | ROZPOCET
| VV | E71_1 | "Mezisoučet: "A71_1+B71_1+C71_1+D71_1 |  | 14 | [12 empty] | VV | 1 | 2 | True | 0 | ROZPOCET
| VV | F71 | 27 "D71_1.2.10 Revizní šachty, F71.4 tab vv - skruž v=500 pro revizní šachty |  | 27 | [12 empty] | VV | 1 | 2 | True | 0 | ROZPOCET
| VV | G71_1 | 9 "D71_1.2.10 Revizní šachty, F71.4 tab vv - skruž v=1000 pro revizní šachty |  | 9 | [12 empty] | VV | 1 | 2 | True | 0 | ROZPOCET
| VV | H71 | "Celkem: "A71_1+B71_1+C71_1+D71_1+F71+G71_1 |  | 50 | [12 empty] | VV | 1 | 2 | True | 1 | ROZPOCET
81 | M | M5922401 | skruž pro kanalizační šachty se zabudovanými stupadly 80x50x9cm | KUS | 39 |  | 0 |  |  | základní |  | 0 | 0.506 | 19.734 | 0 | 0 | 8 | M | 1 |  |  |  | ROZPOCET |  |  |  |  | 0 | 0 | 0 | 0 | 0 | 1 | 0 | 4 | -842308269
| P |  | Poznámka k položce: - se zabudovaným elastomerovým těsnícím kroužkem | [14 empty] | P | 1
| VV | A72_1 | 7 "D.2.8 Výkres čerpací jímky č. 1 - skruž v=500 mm |  | 7 | [12 empty] | VV | 1 | 2 | True | 0 | ROZPOCET
| VV | B72_1 | 5 "D.2.9 Výkres čerpací jímky č. 2 - skruž v=500 mm |  | 5 | [12 empty] | VV | 1 | 2 | True | 0 | ROZPOCET
| VV | C72_1 | "Mezisoučet: "A72_1+B72_1 |  | 12 | [12 empty] | VV | 1 | 2 | True | 0 | ROZPOCET
| VV | D72_1 | 27 "D72_1.2.10 Revizní šachty, F.4 tab vv - skruž v=500 pro revizní šachty |  | 27 | [12 empty] | VV | 1 | 2 | True | 0 | ROZPOCET
| VV | E72_1 | "Celkem: "A72_1+B72_1+D72_1 |  | 39 | [12 empty] | VV | 1 | 2 | True | 1 | ROZPOCET
82 | M | M5922402 | skruž pro kanalizační šachty se zabudovanými stupadly 80x100x9cm | KUS | 11 |  | 0 |  |  | základní |  | 0 | 1.013 | 11.143 | 0 | 0 | 8 | M | 1 |  |  |  | ROZPOCET |  |  |  |  | 0 | 0 | 0 | 0 | 0 | 1 | 0 | 4 | 1900201010
| P |  | Poznámka k položce: - s otvorem pro potrubí DN 300 v úrovni 240 mm nad spodní hranou - se zabudovaným elastomerovým těsnícím kroužkem | [14 empty] | P | 1
| VV | A73_1 | 1 "D.2.8 Výkres čerpací jímky č. 1 - skruž v=1000 mm |  | 1 | [12 empty] | VV | 1 | 2 | True | 0 | ROZPOCET
| VV | B73 | 1 "D.2.8 Výkres čerpací jímky č. 2 - skruž v=1000 mm |  | 1 | [12 empty] | VV | 1 | 2 | True | 0 | ROZPOCET
| VV | C73 | "Mezisoučet: "A73_1+B73 |  | 2 | [12 empty] | VV | 1 | 2 | True | 0 | ROZPOCET
| VV | D73 | 9 "D73.2.10 Revizní šachty, F.4 tab vv - skruž v=1000 pro revizní šachty |  | 9 | [12 empty] | VV | 1 | 2 | True | 0 | ROZPOCET
| VV | E73 | "Celkem: "A73_1+B73+D73 |  | 11 | [12 empty] | VV | 1 | 2 | True | 1 | ROZPOCET
83 | K | 894412411 | Osazení betonových nebo železobetonových dílců pro šachty skruží přechodových | KUS | 11 |  | 0 | CS ÚRS 2020 02 |  | základní |  | 0 | 0.01248 | 0.13728 | 0 | 0 | 4 | K | 1 |  |  |  | ROZPOCET |  |  |  |  | 0 | 0 | 0 | 0 | 0 | 1 | 0 | 4 | 916050918
| PSC |  | Poznámka k souboru cen: 1. V cenách nejsou započteny náklady na dodání betonových nebo železobetonových dílců a těsnění; dodání těchto se oceňuje ve specifikaci. | [14 empty] | PSC | 1
| VV | A74_1 | 1 "D.2.8 Výkres čerpací jímky č. 1 - kónus |  | 1 | [12 empty] | VV | 1 | 2 | True | 0 | ROZPOCET
| VV | B74_1 | 1 "D.2.9 Výkres čerpací jímky č. 2 - kónus |  | 1 | [12 empty] | VV | 1 | 2 | True | 0 | ROZPOCET
| VV | C74_1 | "Mezisoučet: "A74_1+B74_1 |  | 2 | [12 empty] | VV | 1 | 2 | True | 0 | ROZPOCET
| VV | D74 | 9 "D74.2.10 Revizní šachty, F.4 tab vv - kónus pro revizní šachty |  | 9 | [12 empty] | VV | 1 | 2 | True | 0 | ROZPOCET
| VV | E74 | "Celkem: "A74_1+B74_1+D74 |  | 11 | [12 empty] | VV | 1 | 2 | True | 1 | ROZPOCET
84 | M | M592241 | skruž betonová přechodová 62,5/80x60x9cm, stupadla poplastovaná kapsová | KUS | 11 |  | 0 |  |  | základní |  | 0 | 0.548 | 6.028 | 0 | 0 | 8 | M | 1 |  |  |  | ROZPOCET |  |  |  |  | 0 | 0 | 0 | 0 | 0 | 1 | 0 | 4 | 600120043
| P |  | Poznámka k položce: - se zabudovaným elastomerovým těsnícím kroužkem | [14 empty] | P | 1
85 | K | 894608112 | Výztuž šachet z betonářské oceli 10 505 (R) nebo BSt 500 | T | 0.284 |  | 0 | CS ÚRS 2020 02 |  | základní |  | 0 | 1.0423 | 0.29602 | 0 | 0 | 4 | K | 1 |  |  |  | ROZPOCET |  |  |  |  | 0 | 0 | 0 | 0 | 0 | 1 | 0 | 4 | -293297004
| VV | A76_1 | 2*2*9*(7.9/1000) "D.2.10 Revizní šachty, F.4 tab vv - KARI síť do betonové základové desky pro revizní šachty; plocha x hmotnost |  | 0.284 | [12 empty] | VV | 1 | 2 | True | 1 | ROZPOCET
86 | K | 899304111 | Osazení poklopů železobetonových včetně rámů jakékoliv hmotnosti | KUS | 11 |  | 0 | CS ÚRS 2020 02 |  | základní |  | 0 | 0.00702 | 0.07722 | 0 | 0 | 4 | K | 1 |  |  |  | ROZPOCET |  |  |  |  | 0 | 0 | 0 | 0 | 0 | 1 | 0 | 4 | 1005552060
| PSC |  | Poznámka k souboru cen: 1. V cenách nejsou započteny náklady na dodání železobetonových poklopů; poklopy včetně rámů se oceňují ve specifikaci. | [14 empty] | PSC | 1
| VV | A77_1 | 1 "D.2.8 Výkres čerpací jímky č. 1 - poklop |  | 1 | [12 empty] | VV | 1 | 2 | True | 0 | ROZPOCET
| VV | B77 | 1 "D.2.9 Výkres čerpací jímky č. 2 - poklop |  | 1 | [12 empty] | VV | 1 | 2 | True | 0 | ROZPOCET
| VV | C77 | "Mezisoučet: "A77_1+B77 |  | 2 | [12 empty] | VV | 1 | 2 | True | 0 | ROZPOCET
| VV | D77 | 9 "D77.2.10 Revizní šachty, F.4 tab vv -poklop pro revizní šachty |  | 9 | [12 empty] | VV | 1 | 2 | True | 0 | ROZPOCET
| VV | E77 | "Celkem: "A77_1+B77+D77 |  | 11 | [12 empty] | VV | 1 | 2 | True | 1 | ROZPOCET
87 | M | 59224661 | poklop šachtový betonová výplň+litina 785(610)x160mm, s odvětráním | KUS | 11 |  | 0 | CS ÚRS 2020 02 |  | základní |  | 0 | 0.165 | 1.815 | 0 | 0 | 8 | M | 1 |  |  |  | ROZPOCET |  |  |  |  | 0 | 0 | 0 | 0 | 0 | 1 | 0 | 4 | 1609543841
88 | K | 899623181 | Obetonování potrubí nebo zdiva stok betonem prostým v otevřeném výkopu, beton tř. C 30/37 | M3 | 4.8 |  | 0 | CS ÚRS 2020 02 |  | základní |  | 0 | 2.4533 | 11.7758 | 0 | 0 | 4 | K | 1 |  |  |  | ROZPOCET |  |  |  |  | 0 | 0 | 0 | 0 | 0 | 1 | 0 | 4 | -1009127961
| PSC |  | Poznámka k souboru cen: 1. Obetonování zdiva stok ve štole se oceňuje cenami souboru cen 359 31-02 Výplň za rubem cihelného zdiva stok části A 03 tohoto katalogu. | [14 empty] | PSC | 1
| VV | A79_1 | 7.8 "F.4 tab vv, D.2.12 Řešení prostupu kanalizací v km 0,252 98, podbetonování A79_1 obetonování potrubí |  | 7.8 | [12 empty] | VV | 1 | 2 | True | 0 | ROZPOCET
| VV | B79_1 | 4.8 "F.4 tab vv, D.2.12 Řešení prostupu kanalizací v km 0,433 66, podbetonování A79_1 obetonování potrubí |  | 4.8 | [12 empty] | VV | 1 | 2 | True | 1 | ROZPOCET
89 | K | 899623192 | Obetonování potrubí nebo zdiva stok betonem prostým Příplatek k ceně za práce ve štole | M3 | 4.8 |  | 0 | CS ÚRS 2020 02 |  | základní |  | 0 | 0 | 0 | 0 | 0 | 4 | K | 1 |  |  |  | ROZPOCET |  |  |  |  | 0 | 0 | 0 | 0 | 0 | 1 | 0 | 4 | -2056851307
| PSC |  | Poznámka k souboru cen: 1. Obetonování zdiva stok ve štole se oceňuje cenami souboru cen 359 31-02 Výplň za rubem cihelného zdiva stok části A 03 tohoto katalogu. | [14 empty] | PSC | 1
90 | K | 899643111 | Bednění pro obetonování potrubí v otevřeném výkopu | M2 | 42.4 |  | 0 | CS ÚRS 2020 02 |  | základní |  | 0 | 0.00402 | 0.17045 | 0 | 0 | 4 | K | 1 |  |  |  | ROZPOCET |  |  |  |  | 0 | 0 | 0 | 0 | 0 | 1 | 0 | 4 | 637041487
| VV | A81_1 | 2*2.15*4+2*2 "D.2.12 Řešení prostupu kanalizací v km 0,252 98, bednění pro podbetonování A81_1 obetonování potrubí; obě strany x výška x délka + čela |  | 21.2 | [12 empty] | VV | 1 | 2 | True | 0 | ROZPOCET
| VV | B81_1 | 2*2.15*4+2*2 "D.2.12 Řešení prostupu kanalizací v km 0,466 33, bednění pro podbetonování A81_1 obetonování potrubí; obě strany x výška x délka + čela |  | 21.2 | [12 empty] | VV | 1 | 2 | True | 0 | ROZPOCET
| VV | C81 | "Celkem: "A81_1+B81_1 |  | 42.4 | [12 empty] | VV | 1 | 2 | True | 1 | ROZPOCET
91 | K | 899643192 | Bednění pro obetonování potrubí Příplatek k ceně za práce ve štole | M2 | 42.4 |  | 0 | CS ÚRS 2020 02 |  | základní |  | 0 | 0 | 0 | 0 | 0 | 4 | K | 1 |  |  |  | ROZPOCET |  |  |  |  | 0 | 0 | 0 | 0 | 0 | 1 | 0 | 4 | -1843621372
92 | K | 899911136 | Kluzné objímky (pojízdná sedla) pro zasunutí potrubí do chráničky výšky 60 mm vnějšího průměru potrubí do 328 mm | KUS | 2 |  | 0 | CS ÚRS 2020 02 |  | základní |  | 0 | 0.00012 | 0.00024 | 0 | 0 | 4 | K | 1 |  |  |  | ROZPOCET |  |  |  |  | 0 | 0 | 0 | 0 | 0 | 1 | 0 | 4 | 1472594832
| VV | A83_1 | 2 "D.2.12 Řešení prostupu kanalizací v km 0,252 98, kluzné objímky do chráničky; počet |  | 2 | [12 empty] | VV | 1 | 2 | True | 1 | ROZPOCET
94 | K | 899913165 | Koncové uzavírací manžety chrániček DN potrubí x DN chráničky DN 300 x 500 | KUS | 2 |  | 0 | CS ÚRS 2020 02 |  | základní |  | 0 | 0.00266 | 0.00532 | 0 | 0 | 4 | K | 1 |  |  |  | ROZPOCET |  |  |  |  | 0 | 0 | 0 | 0 | 0 | 1 | 0 | 4 | 569263215
| PSC |  | Poznámka k souboru cen: 1. V cenách jsou započteny i náklady na nerezové upínací pásky daných průměrů. | [14 empty] | PSC | 1
| VV | A85_1 | 2 "D.2.12 Řešení prostupu kanalizací v km 0,252 98, manžety na konce chráničky; počet |  | 2 | [12 empty] | VV | 1 | 2 | True | 1 | ROZPOCET
93 | K | R8999112 | Kluzné objímky (pojízdná sedla) pro zasunutí potrubí do chráničky výšky 100 mm vnějšího průměru potrubí 700 mm | KUS | 2 |  | 0 |  |  | základní |  | 0 | 0.00062 | 0.00124 | 0 | 0 | 4 | K | 1 |  |  |  | ROZPOCET |  |  |  |  | 0 | 0 | 0 | 0 | 0 | 1 | 0 | 4 | -1863405179
| VV | A84_1 | 2 "D.2.12 Řešení prostupu kanalizací v km 0,433 66, kluzné objímky do chráničky; počet |  | 2 | [12 empty] | VV | 1 | 2 | True | 1 | ROZPOCET
95 | K | R8999131 | Koncové uzavírací manžety chrániček DN potrubí x DN chráničky DN 700 x 900 | KUS | 2 |  | 0 |  |  | základní |  | 0 | 0.00312 | 0.00624 | 0 | 0 | 4 | K | 1 |  |  |  | ROZPOCET |  |  |  |  | 0 | 0 | 0 | 0 | 0 | 1 | 0 | 4 | 861350210
| PSC |  | Poznámka k souboru cen: 1. Vcenách jsou započteny i náklady na nerezové upínací pásky daných průměrů. | [14 empty] | PSC | 1
| VV | A86_1 | 2 "D.2.12 Řešení prostupu kanalizací v km 0,433 66, manžety na konce chráničky; počet |  | 2 | [12 empty] | VV | 1 | 2 | True | 1 | ROZPOCET
| D | 9 | Ostatní konstrukce a práce, bourání |  |  |  | 0 |  |  |  |  | 0 |  | 11.2842 |  | 9.9556 | 4 | D | 0 |  |  |  | ROZPOCET | [10 empty] | 0
96 | K | 916231213 | Osazení chodníkového obrubníku betonového se zřízením lože, s vyplněním a zatřením spár cementovou maltou stojatého s boční opěrou z betonu prostého, do lože z betonu prostého | M | 22 |  | 0 | CS ÚRS 2020 02 |  | základní |  | 0 | 0.1295 | 2.849 | 0 | 0 | 4 | K | 1 |  |  |  | ROZPOCET |  |  |  |  | 0 | 0 | 0 | 0 | 0 | 1 | 0 | 4 | 2144361882
| PSC |  | Poznámka k souboru cen: 1. V cenách chodníkových obrubníků ležatých i stojatých jsou započteny pro osazení a) do lože z kameniva těženého i náklady na dodání hmot pro lože tl. 80 až 100 mm, b) do lože z betonu prostého i náklady na dodání hmot pro lože tl. 80 až 100 mm; v cenách -1113 a -1213 též náklady na zřízení bočních opěr. 2. Část lože z betonu prostého přesahující tl. 100 mm se oceňuje cenou 916 99-1121 Lože pod obrubníky, krajníky nebo obruby z dlažebních kostek. 3. V cenách nejsou započteny náklady na dodání obrubníků, tyto se oceňují ve specifikaci. 4. Měrná jednotka u příplatků je m délky obrubníku. | [14 empty] | PSC | 1
| VV | A87_1 | (2.5+3)*2 "D.2.8 Výkres čerpací jímky č. 1 - obrubník na terénu po obvodě |  | 11 | [12 empty] | VV | 1 | 2 | True | 0 | ROZPOCET
| VV | B87 | (2.5+3)*2 "D.2.8 Výkres čerpací jímky č. 2 - obrubník na terénu po obvodě |  | 11 | [12 empty] | VV | 1 | 2 | True | 0 | ROZPOCET
| VV | C87 | "Celkem: "A87_1+B87 |  | 22 | [12 empty] | VV | 1 | 2 | True | 1 | ROZPOCET
97 | M | 59217017 | obrubník betonový chodníkový 1000x100x250mm | M | 22 |  | 0 | CS ÚRS 2020 02 |  | základní |  | 0 | 0.05612 | 1.2346 | 0 | 0 | 8 | M | 1 |  |  |  | ROZPOCET |  |  |  |  | 0 | 0 | 0 | 0 | 0 | 1 | 0 | 4 | 1123297072
98 | K | 916991121 | Lože pod obrubníky, krajníky nebo obruby z dlažebních kostek z betonu prostého | M3 | 1.32 |  | 0 | CS ÚRS 2020 02 |  | základní |  | 0 | 2.2563 | 2.9784 | 0 | 0 | 4 | K | 1 |  |  |  | ROZPOCET |  |  |  |  | 0 | 0 | 0 | 0 | 0 | 1 | 0 | 4 | 1572630871
| VV | A89_1 | 0.66 "F.4 tab vv - Betonová patka C16/20 pod obrubník u čerpací jímky č. 1 |  | 0.66 | [12 empty] | VV | 1 | 2 | True | 0 | ROZPOCET
| VV | B89 | 0.66 "F.4 tab vv - Betonová patka C16/20 pod obrubník u čerpací jímky č. 2 |  | 0.66 | [12 empty] | VV | 1 | 2 | True | 0 | ROZPOCET
| VV | C89 | "Celkem: "A89_1+B89 |  | 1.32 | [12 empty] | VV | 1 | 2 | True | 1 | ROZPOCET
99 | K | 919726121 | Geotextilie netkaná pro ochranu, separaci nebo filtraci měrná hmotnost do 200 g/m2 | M2 | 1782.09 |  | 0 | CS ÚRS 2020 02 |  | základní |  | 0 | 0.00036 | 0.64155 | 0 | 0 | 4 | K | 1 |  |  |  | ROZPOCET |  |  |  |  | 0 | 0 | 0 | 0 | 0 | 1 | 0 | 4 | 567942545
| PSC |  | Poznámka k souboru cen: 1. V cenách jsou započteny i náklady na položení a dodání geotextilie včetně přesahů. | [14 empty] | PSC | 1
| VV | A90 | 1740.09 "F.4 tab vv - Separační geotextilie 200 g/m2, drenáž |  | 1740.09 | [12 empty] | VV | 1 | 2 | True | 0 | ROZPOCET
| VV | B90 | "Mezisoučet: "A90 |  | 1740.09 | [12 empty] | VV | 1 | 2 | True | 0 | ROZPOCET
| VV | C90 | 3 "F.4 tab vv - Separační geotextilie 200g/m2 u čerpací jímky č. 1 |  | 3 | [12 empty] | VV | 1 | 2 | True | 0 | ROZPOCET
| VV | D90 | 3 "F.4 tab vv - Separační geotextilie 200g/m2 u čerpací jímky č. 2 |  | 3 | [12 empty] | VV | 1 | 2 | True | 0 | ROZPOCET
| VV | E90 | "Mezisoučet: "C90+D90 |  | 6 | [12 empty] | VV | 1 | 2 | True | 0 | ROZPOCET
| VV | F90 | 36 "D90.2.10 Revizní šachty, F90.4 tab vv - Separační geotextilie 200g/m2 pro revizní šachty |  | 36 | [12 empty] | VV | 1 | 2 | True | 0 | ROZPOCET
| VV | G90 | "Celkem: "A90+C90+D90+F90 |  | 1782.09 | [12 empty] | VV | 1 | 2 | True | 1 | ROZPOCET
100 | K | 919726122 | Geotextilie netkaná pro ochranu, separaci nebo filtraci měrná hmotnost přes 200 do 300 g/m2 | M2 | 4229.64 |  | 0 | CS ÚRS 2020 02 |  | základní |  | 0 | 0.00047 | 1.9879 | 0 | 0 | 4 | K | 1 |  |  |  | ROZPOCET |  |  |  |  | 0 | 0 | 0 | 0 | 0 | 1 | 0 | 4 | -514299103
| PSC |  | Poznámka k souboru cen: 1. V cenách jsou započteny i náklady na položení a dodání geotextilie včetně přesahů. | [14 empty] | PSC | 1
| VV | A91 | 3931.20 "F.4 tab vv - Separační geotextilie 300 g/m2, zemní hráz |  | 3931.2 | [12 empty] | VV | 1 | 2 | True | 0 | ROZPOCET
| VV | B91 | "Mezisoučet: "A91 |  | 3931.2 | [12 empty] | VV | 1 | 2 | True | 0 | ROZPOCET
| VV | C91 | 45.32 "F.4 tab vv - Filtrační geotextilie po obvodu výkopu u čerpací jímky č. 1 |  | 45.32 | [12 empty] | VV | 1 | 2 | True | 0 | ROZPOCET
| VV | D91 | 37.12 "F.4 tab vv - Filtrační geotextilie po obvodu výkopu u čerpací jímky č. 2 |  | 37.12 | [12 empty] | VV | 1 | 2 | True | 0 | ROZPOCET
| VV | E91 | "Mezisoučet: "C91+D91 |  | 82.44 | [12 empty] | VV | 1 | 2 | True | 0 | ROZPOCET
| VV | F91 | 216 "D91.2.10 Revizní šachty, F91.4 tab vv - Separační geotextilie 300g/m2 po obvodu pro revizní šachty |  | 216 | [12 empty] | VV | 1 | 2 | True | 0 | ROZPOCET
| VV | G91 | "Celkem: "A91+C91+D91+F91 |  | 4229.64 | [12 empty] | VV | 1 | 2 | True | 1 | ROZPOCET
101 | K | 931992121 | Výplň dilatačních spár z polystyrenu extrudovaného, tloušťky 20 mm | M2 | 58.32 |  | 0 | CS ÚRS 2020 02 |  | základní |  | 0 | 0.00063 | 0.036742 | 0 | 0 | 4 | K | 1 |  |  |  | ROZPOCET |  |  |  |  | 0 | 0 | 0 | 0 | 0 | 1 | 0 | 4 | -937469979
| PSC |  | Poznámka k souboru cen: 1. V cenách jsou započteny náklady na řezání desek z polystyrenu na požadovaný rozměr a uložení do bednění dilatační spáry s nutným zajištěním před betonáží. 2. V cenách nejsou započteny náklady bednění čela dilatační spáry a vložení lišt zkosení dilatační spáry, tmelení dilatační spáry s předtěsněním, tyto se oceňují souborem cen 931 99-41 Těsnění spáry betonové konstrukce pásy, profily a tmely. | [14 empty] | PSC | 1
| VV | A92 | 58.32 "F.4 tab vv - celková plocha dilatací |  | 58.32 | [12 empty] | VV | 1 | 2 | True | 1 | ROZPOCET
102 | K | 931994132 | Těsnění spáry betonové konstrukce pásy, profily, tmely tmelem silikonovým spáry dilatační do 4,0 cm2 | M | 286.28 |  | 0 | CS ÚRS 2020 02 |  | základní |  | 0 | 0.00018 | 0.05153 | 0 | 0 | 4 | K | 1 |  |  |  | ROZPOCET |  |  |  |  | 0 | 0 | 0 | 0 | 0 | 1 | 0 | 4 | 1676598875
| PSC |  | Poznámka k souboru cen: 1. V cenách těsnění spár pásy těsnicími jsou započteny náklady na rozměření délky pásu v konstrukci, nastříhaní a lepení pásu na požadovaný rozměr, uchycení hřebenu pásu k výztuži a k bednění tak, aby nedošlo u povrchových pásů k posunutí a u vnitřních k volnému pohybu během betonáže, a náklady uložení pásů pro svislou nebo vodorovnou ochranu spáry. 2. V cenách těsnění styčné spáry profilem jsou započteny náklady na nastříhání, vložení a nalepení profilové pryže z nevodotěsného mikrotenového profilu nebo vodotěsného vodoubobtnajícího profilu do drážky styčné spáry mezi prefa dílci během montáže konstrukce zejména přesýpaných objektů. 3. Těsnění tmelem se používá převážně u pohledových pracovních a dilatačních spár v profilu vytvořeném lištami o ploše do 1,5 cm2 u pracovních spár a 4 cm2 u dilatačních spár. V ceně jsou započteny náklady na penetraci pro lepší přilnavost k betonu, u dilatačních spár osazení separační vložky tmelu pro oddělení polystyrenové výplně dilatační spáry a uhlazení tmelu. 4. Těsnění spárovým profilem ze silikonu nebo uretanu jako náhrada za pohledové výplně obsahuje nastříhaní a slepení pásů na potřebnou délku, vložení do spáry vytvořené lištami, zkosení čela spáry do 20/20 mm nebo do 40/40 mm. 5. Těsnění smrštitelné (pseudo) spáry obsahuje těsnění lícové tmelem a rubové povrchovým pásem dilatačním, vložení extrudovaného polystyrenu v 1/3 plochy tloušťky betonové stěny. 6. V cenách nejsou započteny náklady na: a) bednění pracovních a dilatačních čel, bednění podpěr těsnicího pásu svisle uložených, tyto se oceňují cenou 327 35-3112, b) bednění podpěr těsnicího pásu vodorovně uložených, tyto se oceňují cenou 421 35-3112, c) vložení polystyrenu do dilatačních spár, tyto se oceňují souborem cen 931 99-21 Výplň dilatačních spár z polystyrenu, d) u cen -4171 a -4172 na tmelení spáry pod izolačním pásem, tyto se oceňují cenami -4131 až -4142, e) u cen -4171 a -4172 na penetrační nátěr betonu, tyto se oceňují cenami katalogu 800-711 Izolace proti vodě, vlhkosti a plynům. | [14 empty] | PSC | 1
| VV | A93 | 286.28 "F.4 tab vv - Celková délka obvodu dialtací |  | 286.28 | [12 empty] | VV | 1 | 2 | True | 1 | ROZPOCET
103 | K | 953333318 | PVC těsnící pás do betonových konstrukcí do dilatačních spar vnitřní, pokládaný doprostřed konstrukce mezi výztuž šířky 190 mm | M | 131.44 |  | 0 | CS ÚRS 2020 02 |  | základní |  | 0 | 0.00149 | 0.19585 | 0 | 0 | 4 | K | 1 |  |  |  | ROZPOCET |  |  |  |  | 0 | 0 | 0 | 0 | 0 | 1 | 0 | 4 | 403545393
| PSC |  | Poznámka k souboru cen: 1. V cenách dodatečného přírubového pásu -3611 a -3621 jsou započteny i náklady na hmoždinky a šrouby, na ocelovou pásnici a pryžovou podložku, položenou do bobtnajícího lepícího tmelu, kterými se pás přitáhne k betonové konstrukci. 2. V cenách příplatků za vytvoření tvarovky -3911 až -3935 jsou započteny náklady zhotovení tvarovky svařením pásů. 3. U plošných tvarovek jsou pásy svařovány ve stejné rovině, u vertikálních tvarovek v rovinách na sebe kolmých. 4. Množství měrných jednotek pásů se určuje v m jejich délky. Délka pásů, které tvoří tvarovky, se od této délky neodečítá. | [14 empty] | PSC | 1
| VV | A94 | 131.44 "F.4 tab vv - Celková délka PVC pásu |  | 131.44 | [12 empty] | VV | 1 | 2 | True | 1 | ROZPOCET
104 | K | 953334121 | Bobtnavý pásek do pracovních spar betonových konstrukcí bentonitový, rozměru 20 x 25 mm | M | 495.4 |  | 0 | CS ÚRS 2020 02 |  | základní |  | 0 | 0.00137 | 0.6787 | 0 | 0 | 4 | K | 1 |  |  |  | ROZPOCET |  |  |  |  | 0 | 0 | 0 | 0 | 0 | 1 | 0 | 4 | -1347856564
| PSC |  | Poznámka k souboru cen: 1. V cenách jsou započteny i náklady na očištění pracovní spáry, nanesení lepícího tmelu, u bentonitových pásků překrytí pásky upevňovací mřížkou a ukotvení hřeby do betonu. | [14 empty] | PSC | 1
| VV | A95_1 | 490 "D.2.2 Podrobná situace, Výkresy tvaru - těsnění mezi žb trámcem A95_1 žb zdí; celková délka zdi |  | 490 | [12 empty] | VV | 1 | 2 | True | 0 | ROZPOCET
| VV | B95 | 5.4 "D.2.2 Podrobná situace, Výkres tvar DU 79 - druhá řada těsnění v DÚ 79; celková délka DÚ |  | 5.4 | [12 empty] | VV | 1 | 2 | True | 0 | ROZPOCET
| VV | C95 | "Celkem: "A95_1+B95 |  | 495.4 | [12 empty] | VV | 1 | 2 | True | 1 | ROZPOCET
105 | K | 966071711 | Bourání plotových sloupků a vzpěr ocelových trubkových nebo profilovaných výšky do 2,50 m zabetonovaných | KUS | 141 |  | 0 | CS ÚRS 2020 02 |  | základní |  | 0 | 0 | 0 | 0.0657 | 9.2637 | 4 | K | 1 |  |  |  | ROZPOCET |  |  |  |  | 0 | 0 | 0 | 0 | 0 | 1 | 0 | 4 | -196608074
| PSC |  | Poznámka k souboru cen: 1. V cenách jsou započteny i náklady na odklizení materiálu na vzdálenost do 20 m nebo naložení na dopravní prostředek. | [14 empty] | PSC | 1
| P |  | Poznámka k položce: - s předání demontovaného materiálu majiteli | [14 empty] | P | 1
| VV | A96_1 | 38 "D.2.2 podrobbná situace, D.2.6 Vzorový příčný řez - rozebrání stávajícího oplocení v km 0,162 - 0,233 |  | 38 | [12 empty] | VV | 1 | 2 | True | 0 | ROZPOCET
| VV | B96 | 103 "D.2.2 podrobbná situace, D.2.6 Vzorový příčný řez - rozebrání stávajícího oplocení v km 0,256 - 0,447 |  | 103 | [12 empty] | VV | 1 | 2 | True | 0 | ROZPOCET
| VV | C96 | "Celkem: "A96_1+B96 |  | 141 | [12 empty] | VV | 1 | 2 | True | 1 | ROZPOCET
106 | K | 966071822 | Rozebrání oplocení z pletiva drátěného se čtvercovými oky, výšky přes 1,6 do 2,0 m | M | 279 |  | 0 | CS ÚRS 2020 02 |  | základní |  | 0 | 0 | 0 | 0.00248 | 0.69192 | 4 | K | 1 |  |  |  | ROZPOCET |  |  |  |  | 0 | 0 | 0 | 0 | 0 | 1 | 0 | 4 | -2062615103
| PSC |  | Poznámka k souboru cen: 1. V cenách jsou započteny i náklady na odklizení materiálu na vzdálenost do 20 m nebo naložení na dopravní prostředek. 2. V cenách nejsou započteny náklady na demontáž sloupků. | [14 empty] | PSC | 1
| P |  | Poznámka k položce: - s předání demontovaného materiálu majiteli | [14 empty] | P | 1
| VV | A97_1 | 75 "D.2.2 podrobbná situace, D.2.6 Vzorový příčný řez - rozebrání stávajícího oplocení v km 0,162 - 0,233 |  | 75 | [12 empty] | VV | 1 | 2 | True | 0 | ROZPOCET
| VV | B97 | 204 "D.2.2 podrobbná situace, D.2.6 Vzorový příčný řez - rozebrání stávajícího oplocení v km 0,256 - 0,447 |  | 204 | [12 empty] | VV | 1 | 2 | True | 0 | ROZPOCET
| VV | C97 | "Celkem: "A97_1+B97 |  | 279 | [12 empty] | VV | 1 | 2 | True | 1 | ROZPOCET
107 | K | 985324211 | Ochranný nátěr betonu akrylátový dvojnásobný s impregnací (OS-B) | M2 | 542.97 |  | 0 | CS ÚRS 2020 02 |  | základní |  | 0 | 0.00116 | 0.62985 | 0 | 0 | 4 | K | 1 |  |  |  | ROZPOCET |  |  |  |  | 0 | 0 | 0 | 0 | 0 | 1 | 0 | 4 | 934025485
| VV | A98 | 542.97 "F.4 tab vv - Impregnace dříku ŽB zdi |  | 542.97 | [12 empty] | VV | 1 | 2 | True | 1 | ROZPOCET
108 | K | AGR 06.01.01 | M+D Mobilní hrazení, včetně dodávky veškerého potřebného materiálu, včetně uložení vodících prvků do bednění před betonáží ŽB zdí | M2 | 0.891 |  | 0 |  |  | základní |  | 0 | 0 | 0 | 0 | 0 | 4 | K | 1 |  |  |  | ROZPOCET |  |  |  |  | 0 | 0 | 0 | 0 | 0 | 1 | 0 | 4 | -63232906
| VV | A99_1 | 2.7*0.33 "D.2.2 Podrobná situace, D.2.4 Celkový podélný profil - mobilní hrazení v 0,484 50 - 487 20; šířka x výška |  | 0.891 | [12 empty] | VV | 1 | 2 | True | 1 | ROZPOCET
| D | 997 | Přesun sutě |  |  |  | 0 |  |  |  |  | 0 |  | 0 |  | 0 | 4 | D | 0 |  |  |  | ROZPOCET | [10 empty] | 0
109 | K | R 997013 | Vodorovné přemístění odřezaných zbytků štětovnic a likvidace dle platné legislativy | KOMPLET | 1 |  | 0 |  |  | základní |  | 0 | 0 | 0 | 0 | 0 | 4 | K | 1 |  |  |  | ROZPOCET |  |  |  |  | 0 | 0 | 0 | 0 | 0 | 1 | 0 | 4 | 1214880384
| D | 998 | Přesun hmot |  |  |  | 0 |  |  |  |  | 0 |  | 0 |  | 0 | 4 | D | 0 |  |  |  | ROZPOCET | [10 empty] | 0
110 | K | 998332011 | Přesun hmot pro úpravy vodních toků a kanály, hráze rybníků apod. dopravní vzdálenost do 500 m | T | 4914.341 |  | 0 | CS ÚRS 2020 02 |  | základní |  | 0 | 0 | 0 | 0 | 0 | 4 | K | 1 |  |  |  | ROZPOCET |  |  |  |  | 0 | 0 | 0 | 0 | 0 | 1 | 0 | 4 | 2122838285
| PSC |  | Poznámka k souboru cen: 1. Ceny jsou určeny pro jakoukoliv konstrukčně-materiálovou charakteristiku. | [14 empty] | PSC | 1

## SO 06.2 - Opatření č. 1L-...
[18 empty] | {2fcb24ac-2d35-4b48-820a-0bc7b590063d} | [5 empty] | A12 | A12 | 1920 | 2
[18 empty] | 2 | [5 empty] | A26 | A26 | 6 | 2
| KRYCÍ LIST SOUPISU PRACÍ | [7 empty] | v --- níže se nacházejí doplnkové a pomocné údaje k sestavám --- v | [8 empty] | False | [5 empty] | A27 | A27 | 6 | 2
[24 empty] | B11 | B11 | -40,25 | 2
| Stavba: | [22 empty] | B13 | B13 | -40,25 | 2
|  | Bečva, Přerov - protipovodňová ochrana nad jezem - I. etapa - oprava 08_2021 | [21 empty] | B17 | B17 | 1 | 2
| Objekt: | [22 empty] | B18 | B18 | 1 | 2
|  | SO 06.2 - Opatření č. 1L/11 - ochranná opatření u tenisu - obnova cyklostezky | [21 empty] | B19 | B19 | 1 | 2
[24 empty] | B2 | B2 | -40,25 | 2
| KSO: |  |  |  |  | CC-CZ: | [17 empty] | B20 | B20 | 1 | 2
| Místo: |  | Přerov |  |  | Datum: | 12. 8. 2021 | [16 empty] | B26 | B26 | 15,5 | 2
[24 empty] | B27 | B27 | 15,5 | 2
| Zadavatel: |  |  |  |  | IČ: | [17 empty] | B28 | B28 | 319,558 | 2
|  | Povodí Moravy, s.p. |  |  |  | DIČ: | [17 empty] | B4 | B4 | -40,25 | 2
[24 empty] | C17 | C17 | 1 | 2
| Uchazeč: |  |  |  |  | IČ: | Vyplň údaj | [16 empty] | C20 | C20 | 1 | 2
|  | Vyplň údaj |  |  |  | DIČ: | Vyplň údaj | [16 empty] | C28 | C28 | 13,081 | 2
[24 empty] | D17 | D17 | 1 | 2
| Projektant: |  |  |  |  | IČ: | [17 empty] | D20 | D20 | 1 | 2
|  | HG partner s.r.o. |  |  |  | DIČ: | [17 empty] | D28 | D28 | 196,8 | 2
| Zpracovatel: |  |  |  |  | IČ:
DIČ:
Poznámka:
| Cena bez DPH | [5 empty] | 0
|  |  | Základ daně |  |  | Sazba daně | Výše daně
| DPH | základní | 0 |  |  | 21% | 0
|  | snížená | 0 |  |  | 15% | 0
|  | zákl. přenesená | 0 |  |  | 21% | 0
|  | sníž. přenesená | 0 |  |  | 15% | 0
|  | nulová | 0 |  |  | 0% | 0
| Cena s DPH |  |  | v | CZK |  | 0
REKAPITULACE ČLENĚNÍ SOUPISU PRACÍ
Stavba:
Bečva, Přerov - protipovodňová ochrana nad jezem - I. etapa - oprava 08_2021
Objekt:
SO 06.2 - Opatření č. 1L/11 - ochranná opatření u tenisu - obnova cyklostezky
Místo: |  |  | Přerov |  |  | Datum: | 12. 8. 2021
Zadavatel: |  |  | Povodí Moravy, s.p. |  |  | Projektant: | HG partner s.r.o.
Uchazeč: |  |  | Vyplň údaj |  |  | Zpracovatel:
Kód dílu - Popis | [6 empty] | Cena celkem [CZK]
Náklady stavby celkem | [6 empty] | 0 | [11 empty] | -1
| 1 - Zemní práce | [5 empty] | 0
| 4 - Vodorovné konstrukce | [5 empty] | 0
| 5 - Komunikace pozemní | [5 empty] | 0
| 8 - Trubní vedení | [5 empty] | 0
| 9 - Ostatní konstrukce a práce, bourání | [5 empty] | 0
| 997 - Přesun sutě | [5 empty] | 0
| 998 - Přesun hmot | [5 empty] | 0
SOUPIS PRACÍ
Stavba:
Bečva, Přerov - protipovodňová ochrana nad jezem - I. etapa - oprava 08_2021
Objekt:
SO 06.2 - Opatření č. 1L/11 - ochranná opatření u tenisu - obnova cyklostezky
Místo: |  |  | Přerov |  |  | Datum: | 12. 8. 2021
Zadavatel: |  |  | Povodí Moravy, s.p. |  |  | Projektant: | HG partner s.r.o.
Uchazeč: |  |  | Vyplň údaj |  |  | Zpracovatel:
PČ | Typ | Kód | Popis | MJ | Množství | J.cena [CZK] | Cena celkem [CZK] | Cenová soustava |  | DPH | J. Nh [h] | Nh celkem [h] | J. hmotnost [t] | Hmotnost celkem [t] | J. suť [t] | Suť Celkem [t]
Náklady soupisu celkem | [6 empty] | 0 |  |  |  |  | 0 |  | 2042.5914 |  | 1574.0712 |  | D | -1 | [14 empty] | 0
| D | 1 | Zemní práce |  |  |  | 0 |  |  |  |  | 0 |  | 0 |  | 1574.0712 | 4 | D | 0 |  |  |  | ROZPOCET | [10 empty] | 0
1 | K | 113106186 | Rozebrání dlažeb a dílců vozovek a ploch s přemístěním hmot na skládku na vzdálenost do 3 m nebo s naložením na dopravní prostředek, s jakoukoliv výplní spár strojně plochy jednotlivě do 50 m2 z drobných kostek nebo odseků s ložem ze živice | M2 | 40.25 |  | 0 | CS ÚRS 2020 02 |  | základní |  | 0 | 0 | 0 | 0.388 | 15.617 | 4 | K | 1 |  |  |  | ROZPOCET |  |  |  |  | 0 | 0 | 0 | 0 | 0 | 1 | 0 | 4 | -714699743
| PSC |  | Poznámka k souboru cen: 1. Ceny jsou určeny pro rozebrání dlažeb a dílců včetně odstranění lože. 2. Ceny nelze použít pro rozebrání dlažeb uložených do betonového lože nebo do cementové malty, které se oceňují cenami pro odstranění podkladů nebo krytů z betonu prostého souboru cen 113 10-7. Pro volbu těchto cen je rozhodující tloušťka bourané dlažby včetně lože nebo podkladu. 3. V cenách nejsou započteny náklady na popř. nutné očištění: a) dlažebních, které se oceňuje cenami souboru cen 979 07-11 Očištění vybouraných dlažebních kostek části C01, b) betonových, kameninových nebo kamenných desek nebo dlaždic, které se oceňuje cenami souboru cen 979 0 . - . . Očištění vybouraných obrubníků, krajníků, desek nebo dílců části C01. 4. Přemístění vybourané dlažby včetně materiálu z lože a spár na vzdálenost přes 3 m se oceňuje cenami souborů cen 997 22-1 Vodorovná doprava suti a vybouraných hmot. | [14 empty] | PSC | 1
| VV | A1 | (3.4/2+5+3+10+3+8.8+4+3+3.5/2)*1 "D.2.2 Podrobná situace, D.2.6 Vzorové příčné řezy - vybourání stávajícího zálivu z dlaž. kostek; délka x šířka |  | 40.25 | [12 empty] | VV | 1 | 2 | True | 1 | ROZPOCET
2 | K | 113107221 | Odstranění podkladů nebo krytů strojně plochy jednotlivě přes 200 m2 s přemístěním hmot na skládku na vzdálenost do 20 m nebo s naložením na dopravní prostředek z kameniva hrubého drceného, o tl. vrstvy do 100 mm | M2 | 1879.75 |  | 0 | CS ÚRS 2020 02 |  | základní |  | 0 | 0 | 0 | 0.17 | 319.5575 | 4 | K | 1 |  |  |  | ROZPOCET |  |  |  |  | 0 | 0 | 0 | 0 | 0 | 1 | 0 | 4 | -334363083
| PSC |  | Poznámka k souboru cen: 1. Pro volbu cen z hlediska množství se uvažuje každá souvisle odstraňovaná plocha krytu nebo podkladu stejného druhu samostatně. Odstraňuje-li se několik vrstev vozovky najednou, jednotlivé vrstvy se oceňují každá samostatně. 2. Ceny a) –7111 až –7113, –7151 až -7153, -7211 až -7213 a -7311 až -7313 lze použít i pro odstranění podkladů nebo krytů ze štěrkopísku, škváry, strusky nebo z mechanicky zpevněných zemin, b) –7121 až 7125, –7161 až -7165, -7221 až -7225 a -7321 až -7325 lze použít i pro odstranění podkladů nebo krytů ze zemin stabilizovaných vápnem, c) –7130 až -7134, –7170 až -7174, –7230 až -7234 a -7330 až -7334 lze použít i pro odstranění dlažeb uložených do betonového lože a dlažeb z mozaiky uložených do cementové malty nebo podkladu ze zemin stabilizovaných cementem. 3. Ceny lze použít i pro odstranění podkladů nebo krytů opatřených živičnými postřiky nebo nátěry. 4. Ceny odlišené podle tloušťky (např. do 100 mm, do 200 mm) jsou určeny vždy pro celou tloušťku jednotlivých konstrukcí. 5. V cenách nejsou započteny náklady na zarovnání styčných ploch betonových nebo živičných podkladů nebo krytů, které se oceňuje cenami souboru cen 919 73- Zarovnání styčné plochy části C 01 tohoto ceníku. Množství suti získané ze zarovnání styčných ploch podkladů nebo krytů se zvlášť nevykazuje. 6. Přemístění vybouraného materiálu větší vzdálenost, než je uvedeno, se oceňuje cenami souborů cen 997 22-1 Vodorovná doprava suti. 7. Ceny -714 . , -718 . , –724 . a -734 . nelze použít pro odstranění podkladu nebo krytu frézováním. | [14 empty] | PSC | 1
| VV | A2 | 480*4 "D.2.2 Podrtobná situace, D.2.6 Vzorové příčné řezy - odstranění stávající vrstvy R-mat 50 mm; délka x šířka |  | 1920 | [12 empty] | VV | 1 | 2 | True | 0 | ROZPOCET
| VV | B2 | -(3.4/2+5+3+10+3+8.8+4+3+3.5/2)*1 "D.2.2 Podrobná situace, D.2.6 Vzorové příčné řezy - vybourání stávajícího zálivu z dlaž. kostek; délka x šířka |  | -40.25 | [12 empty] | VV | 1 | 2 | True | 0 | ROZPOCET
| VV | C2 | "Celkem: "A2+B2 |  | 1879.75 | [12 empty] | VV | 1 | 2 | True | 1 | ROZPOCET
3 | K | 113107223 | Odstranění podkladů nebo krytů strojně plochy jednotlivě přes 200 m2 s přemístěním hmot na skládku na vzdálenost do 20 m nebo s naložením na dopravní prostředek z kameniva hrubého drceného, o tl. vrstvy přes 200 do 300 mm | M2 | 1920 |  | 0 | CS ÚRS 2020 02 |  | základní |  | 0 | 0 | 0 | 0.44 | 844.8 | 4 | K | 1 |  |  |  | ROZPOCET |  |  |  |  | 0 | 0 | 0 | 0 | 0 | 1 | 0 | 4 | 1043127830
| PSC |  | Poznámka k souboru cen: 1. Pro volbu cen z hlediska množství se uvažuje každá souvisle odstraňovaná plocha krytu nebo podkladu stejného druhu samostatně. Odstraňuje-li se několik vrstev vozovky najednou, jednotlivé vrstvy se oceňují každá samostatně. 2. Ceny a) –7111 až –7113, –7151 až -7153, -7211 až -7213 a -7311 až -7313 lze použít i pro odstranění podkladů nebo krytů ze štěrkopísku, škváry, strusky nebo z mechanicky zpevněných zemin, b) –7121 až 7125, –7161 až -7165, -7221 až -7225 a -7321 až -7325 lze použít i pro odstranění podkladů nebo krytů ze zemin stabilizovaných vápnem, c) –7130 až -7134, –7170 až -7174, –7230 až -7234 a -7330 až -7334 lze použít i pro odstranění dlažeb uložených do betonového lože a dlažeb z mozaiky uložených do cementové malty nebo podkladu ze zemin stabilizovaných cementem. 3. Ceny lze použít i pro odstranění podkladů nebo krytů opatřených živičnými postřiky nebo nátěry. 4. Ceny odlišené podle tloušťky (např. do 100 mm, do 200 mm) jsou určeny vždy pro celou tloušťku jednotlivých konstrukcí. 5. V cenách nejsou započteny náklady na zarovnání styčných ploch betonových nebo živičných podkladů nebo krytů, které se oceňuje cenami souboru cen 919 73- Zarovnání styčné plochy části C 01 tohoto ceníku. Množství suti získané ze zarovnání styčných ploch podkladů nebo krytů se zvlášť nevykazuje. 6. Přemístění vybouraného materiálu větší vzdálenost, než je uvedeno, se oceňuje cenami souborů cen 997 22-1 Vodorovná doprava suti. 7. Ceny -714 . , -718 . , –724 . a -734 . nelze použít pro odstranění podkladu nebo krytu frézováním. | [14 empty] | PSC | 1
| VV | A3 | 480*4 "D.2.2 Podrobná situace, D.2.6 Vzorové příčné řezy - odstranění stávající vrstvy štěrkodrti 8-16 tl. 250 mm; délka x šířka |  | 1920 | [12 empty] | VV | 1 | 2 | True | 1 | ROZPOCET
4 | K | 113107241 | Odstranění podkladů nebo krytů strojně plochy jednotlivě přes 200 m2 s přemístěním hmot na skládku na vzdálenost do 20 m nebo s naložením na dopravní prostředek živičných, o tl. vrstvy do 50 mm | M2 | 1879.75 |  | 0 | CS ÚRS 2020 02 |  | základní |  | 0 | 0 | 0 | 0.098 | 184.2155 | 4 | K | 1 |  |  |  | ROZPOCET |  |  |  |  | 0 | 0 | 0 | 0 | 0 | 1 | 0 | 4 | -272859174
| PSC |  | Poznámka k souboru cen: 1. Pro volbu cen z hlediska množství se uvažuje každá souvisle odstraňovaná plocha krytu nebo podkladu stejného druhu samostatně. Odstraňuje-li se několik vrstev vozovky najednou, jednotlivé vrstvy se oceňují každá samostatně. 2. Ceny a) –7111 až –7113, –7151 až -7153, -7211 až -7213 a -7311 až -7313 lze použít i pro odstranění podkladů nebo krytů ze štěrkopísku, škváry, strusky nebo z mechanicky zpevněných zemin, b) –7121 až 7125, –7161 až -7165, -7221 až -7225 a -7321 až -7325 lze použít i pro odstranění podkladů nebo krytů ze zemin stabilizovaných vápnem, c) –7130 až -7134, –7170 až -7174, –7230 až -7234 a -7330 až -7334 lze použít i pro odstranění dlažeb uložených do betonového lože a dlažeb z mozaiky uložených do cementové malty nebo podkladu ze zemin stabilizovaných cementem. 3. Ceny lze použít i pro odstranění podkladů nebo krytů opatřených živičnými postřiky nebo nátěry. 4. Ceny odlišené podle tloušťky (např. do 100 mm, do 200 mm) jsou určeny vždy pro celou tloušťku jednotlivých konstrukcí. 5. V cenách nejsou započteny náklady na zarovnání styčných ploch betonových nebo živičných podkladů nebo krytů, které se oceňuje cenami souboru cen 919 73- Zarovnání styčné plochy části C 01 tohoto ceníku. Množství suti získané ze zarovnání styčných ploch podkladů nebo krytů se zvlášť nevykazuje. 6. Přemístění vybouraného materiálu větší vzdálenost, než je uvedeno, se oceňuje cenami souborů cen 997 22-1 Vodorovná doprava suti. 7. Ceny -714 . , -718 . , –724 . a -734 . nelze použít pro odstranění podkladu nebo krytu frézováním. | [14 empty] | PSC | 1
| VV | A4 | 480*4 "D.2.2 Podrobná situace, D.2.6 Vzorové příčné řezy - odstranění stávající vrstvy ACO tl. 50 mm; délka x šířka |  | 1920 | [12 empty] | VV | 1 | 2 | True | 0 | ROZPOCET
| VV | B4 | -(3.4/2+5+3+10+3+8.8+4+3+3.5/2)*1 "D.2.2 Podrobná situace, D.2.6 Vzorové příčné řezy - vybourání stávajícího zálivu z dlaž. kostek; délka x šířka |  | -40.25 | [12 empty] | VV | 1 | 2 | True | 0 | ROZPOCET
| VV | C4 | "Celkem: "A4+B4 |  | 1879.75 | [12 empty] | VV | 1 | 2 | True | 1 | ROZPOCET
5 | K | 113107331 | Odstranění podkladů nebo krytů strojně plochy jednotlivě do 50 m2 s přemístěním hmot na skládku na vzdálenost do 3 m nebo s naložením na dopravní prostředek z betonu prostého, o tl. vrstvy přes 100 do 150 mm | M2 | 40.25 |  | 0 | CS ÚRS 2020 02 |  | základní |  | 0 | 0 | 0 | 0.325 | 13.0813 | 4 | K | 1 |  |  |  | ROZPOCET |  |  |  |  | 0 | 0 | 0 | 0 | 0 | 1 | 0 | 4 | -1097122402
| PSC |  | Poznámka k souboru cen: 1. Pro volbu cen z hlediska množství se uvažuje každá souvisle odstraňovaná plocha krytu nebo podkladu stejného druhu samostatně. Odstraňuje-li se několik vrstev vozovky najednou, jednotlivé vrstvy se oceňují každá samostatně. 2. Ceny a) –7111 až –7113, –7151 až -7153, -7211 až -7213 a -7311 až -7313 lze použít i pro odstranění podkladů nebo krytů ze štěrkopísku, škváry, strusky nebo z mechanicky zpevněných zemin, b) –7121 až 7125, –7161 až -7165, -7221 až -7225 a -7321 až -7325 lze použít i pro odstranění podkladů nebo krytů ze zemin stabilizovaných vápnem, c) –7130 až -7134, –7170 až -7174, –7230 až -7234 a -7330 až -7334 lze použít i pro odstranění dlažeb uložených do betonového lože a dlažeb z mozaiky uložených do cementové malty nebo podkladu ze zemin stabilizovaných cementem. 3. Ceny lze použít i pro odstranění podkladů nebo krytů opatřených živičnými postřiky nebo nátěry. 4. Ceny odlišené podle tloušťky (např. do 100 mm, do 200 mm) jsou určeny vždy pro celou tloušťku jednotlivých konstrukcí. 5. V cenách nejsou započteny náklady na zarovnání styčných ploch betonových nebo živičných podkladů nebo krytů, které se oceňuje cenami souboru cen 919 73- Zarovnání styčné plochy části C 01 tohoto ceníku. Množství suti získané ze zarovnání styčných ploch podkladů nebo krytů se zvlášť nevykazuje. 6. Přemístění vybouraného materiálu větší vzdálenost, než je uvedeno, se oceňuje cenami souborů cen 997 22-1 Vodorovná doprava suti. 7. Ceny -714 . , -718 . , –724 . a -734 . nelze použít pro odstranění podkladu nebo krytu frézováním. | [14 empty] | PSC | 1
| VV | A5 | (3.4/2+5+3+10+3+8.8+4+3+3.5/2)*1 "D.2.2 Podrobná situace, D.2.6 Vzorové příčné řezy - vybourání lože stávajícího zálivu z dlaž. kostek; délka x šířka |  | 40.25 | [12 empty] | VV | 1 | 2 | True | 1 | ROZPOCET
6 | K | 113202111 | Vytrhání obrub s vybouráním lože, s přemístěním hmot na skládku na vzdálenost do 3 m nebo s naložením na dopravní prostředek z krajníků nebo obrubníků stojatých | M | 960 |  | 0 | CS ÚRS 2020 02 |  | základní |  | 0 | 0 | 0 | 0.205 | 196.8 | 4 | K | 1 |  |  |  | ROZPOCET |  |  |  |  | 0 | 0 | 0 | 0 | 0 | 1 | 0 | 4 | -61225321
| PSC |  | Poznámka k souboru cen: 1. Ceny jsou určeny: a) pro vytrhání obrub, obrubníků nebo krajníků jakéhokoliv druhu a velikosti uložených v jakémkoliv loži popř. i s opěrami a vyspárovaných jakýmkoliv materiálem, b) pro obruby z dlažebních kostek uložených v jedné řadě. 2. V cenách nejsou započteny náklady na popř. nutné očištění: a) vytrhaných obrubníků nebo krajníků, které se oceňuje cenami souboru cen 979 0 . - . . Očištění vybouraných obrubníků, krajníků, desek nebo dílců části C 01 tohoto ceníku, b) vytrhaných dlažebních kostek, které se oceňují cenami souboru cen 979 07-11 Očištění vybouraných dlažebních kostek části C 01 tohoto ceníku. 3. Vytrhání obrub ze dvou řad kostek se oceňuje jako dvojnásobné množství vytrhání obrub z jedné řady kostek. 4. Přemístění vybouraných obrub, krajníků nebo dlažebních kostek včetně materiálu z lože a spár na vzdálenost přes 3 m se oceňuje cenami souborů cen 997 22-1 Vodorovná doprava suti a vybouraných hmot. | [14 empty] | PSC | 1
| VV | A6 | 480*2 "D.2.2 Podrobná situace, D.2.6 Vzorové příčné řezy - odstranění stávajících obrubníků; délka x obě strany |  | 960 | [12 empty] | VV | 1 | 2 | True | 1 | ROZPOCET
7 | K | 171152501 | Zhutnění podloží pod násypy z rostlé horniny třídy těžitelnosti I a II, skupiny 1 až 4 z hornin soudružných a nesoudržných | M2 | 1920 |  | 0 | CS ÚRS 2020 02 |  | základní |  | 0 | 0 | 0 | 0 | 0 | 4 | K | 1 |  |  |  | ROZPOCET |  |  |  |  | 0 | 0 | 0 | 0 | 0 | 1 | 0 | 4 | 1861159192
| PSC |  | Poznámka k souboru cen: 1. Cena je určena pro zhutnění ploch vodorovných nebo ve sklonu do 1 : 5, je-li předepsáno zhutnění do hloubky 0,7 m od pláně. 2. Cenu nelze použít pro zhutnění podloží z hornin konzistence kašovité až tekoucí. 3. Množství jednotek se určí v m2 půdorysné plochy zhutněného podloží. | [14 empty] | PSC | 1
| P |  | Poznámka k položce: - zhutnění na Ed=30 MPa | [14 empty] | P | 1
| VV | A7 | 480*4 "D.2.2 Podrobná situace, D.2.6 Vzorové příčné řezy - úprava pláně, zhutnění podloží; délka x šířka |  | 1920 | [12 empty] | VV | 1 | 2 | True | 1 | ROZPOCET
8 | K | R162701 | Vodorovné přemístění výkopku vč. likvidace dle platné legislativy | M3 | 3840 |  | 0 |  |  | základní |  | 0 | 0 | 0 | 0 | 0 | 4 | K | 1 |  |  |  | ROZPOCET |  |  |  |  | 0 | 0 | 0 | 0 | 0 | 1 | 0 | 4 | -1109998797
| VV | A8_1 | 480*4*2 "D.2.2 Podrobná situace, D.2.6 Vzorové příčné řezy - odstranění stávající vrstvy štěrkodrti 8-16 tl. 250 mm; délka x šířka x hmotnost |  | 3840 | [12 empty] | VV | 1 | 2 | True | 1 | ROZPOCET
| D | 4 | Vodorovné konstrukce |  |  |  | 0 |  |  |  |  | 0 |  | 7.2655 |  | 0 | 4 | D | 0 |  |  |  | ROZPOCET | [10 empty] | 0
9 | K | 451317777 | Podklad nebo lože pod dlažbu (přídlažbu) v ploše vodorovné nebo ve sklonu do 1:5, tloušťky od 50 do 100 mm z betonu prostého | M2 | 40.25 |  | 0 | CS ÚRS 2020 02 |  | základní |  | 0 | 0.18051 | 7.2655 | 0 | 0 | 4 | K | 1 |  |  |  | ROZPOCET |  |  |  |  | 0 | 0 | 0 | 0 | 0 | 1 | 0 | 4 | 914792756
| PSC |  | Poznámka k souboru cen: 1. Ceny lze použít i pro podklad nebo lože pod dlažby silničních příkopů a kuželů. 2. Ceny nelze použít pro: a) lože rigolů dlážděných, které je započteno v cenách souborů cen 597 . 6- . 1 Rigol dlážděný, 597 17- . 1 Rigol krajnicový s kamennou obrubou a 597 16-1111 Rigol dlážděný z lomového kamene, b) podklad nebo lože pod dlažby (přídlažby) související s vodotečí, které se oceňují cenami části A 01 katalogu 832-1 Hráze a úpravy na tocích - úpravy toků a kanálů. 3. V cenách -7777 Podklad z prohozené zeminy, -9777 Příplatek za dalších 10 mm tloušťky z prohozené zeminy, -9779 Příplatek za sklon přes 1:5 z prohozené zeminy jsou započteny i náklady na prohození zeminy. 4. V cenách nejsou započteny náklady na: a) opatření zeminy a její přemístění k místu zabudování, které se oceňují podle ustanovení čl. 3111 Všeobecných podmínek části A 01 tohoto katalogu, b) úpravu pláně, která se oceňuje u silnic cenami části A 01, u dálnic cenami části A 02 katalogu 800-1 Zemní práce, c) odklizení odpadu po prohození zeminy, které se oceňuje cenami části A 01 katalogu 800-1 Zemní práce, d) svahování, které se oceňuje cenami části A 01 katalogu 800-1 Zemní práce. | [14 empty] | PSC | 1
| VV | A9 | (3.4/2+5+3+10+3+8.8+4+3+3.5/2)*1 "D.2.2 Podrobná situace, D.2.6 Vzorové příčné řezy - obnova zálivu z dlaž. kostek; délka x šířka |  | 40.25 | [12 empty] | VV | 1 | 2 | True | 1 | ROZPOCET
| D | 5 | Komunikace pozemní |  |  |  | 0 |  |  |  |  | 0 |  | 1883.6213 |  | 0 | 4 | D | 0 |  |  |  | ROZPOCET | [10 empty] | 0
10 | K | 564871111 | Podklad ze štěrkodrti ŠD s rozprostřením a zhutněním, po zhutnění tl. 250 mm | M2 | 1920 |  | 0 | CS ÚRS 2020 02 |  | základní |  | 0 | 0.575 | 1104 | 0 | 0 | 4 | K | 1 |  |  |  | ROZPOCET |  |  |  |  | 0 | 0 | 0 | 0 | 0 | 1 | 0 | 4 | 1868198794
| VV | A10 | 480*4 "D.2.2 Podrtobná situace, D.2.6 Vzorové příčné řezy - podkladní vrstva ze štěrkodrti 8-16 mm tl. 250 mm; délka x šířka |  | 1920 | [12 empty] | VV | 1 | 2 | True | 1 | ROZPOCET
11 | K | 564911311 | Podklad nebo podsyp z betonového recyklátu s rozprostřením a zhutněním, po zhutnění tl. 50 mm | M2 | 1879.75 |  | 0 | CS ÚRS 2020 02 |  | základní |  | 0 | 0.095 | 178.5762 | 0 | 0 | 4 | K | 1 |  |  |  | ROZPOCET |  |  |  |  | 0 | 0 | 0 | 0 | 0 | 1 | 0 | 4 | 1883853564
| VV | A11 | 480*4 "D.2.2 Podrtobná situace, D.2.6 Vzorové příčné řezy - podkladní vrstva z R-mat tl. 50 mm; délka x šířka |  | 1920 | [12 empty] | VV | 1 | 2 | True | 0 | ROZPOCET
| VV | B11 | -(3.4/2+5+3+10+3+8.8+4+3+3.5/2)*1 "D.2.2 Podrobná situace, D.2.6 Vzorové příčné řezy - obnova zálivu z dlaž. kostek; délka x šířka |  | -40.25 | [12 empty] | VV | 1 | 2 | True | 0 | ROZPOCET
| VV | C11 | "Celkem: "A11+B11 |  | 1879.75 | [12 empty] | VV | 1 | 2 | True | 1 | ROZPOCET
12 | K | 566501111 | Úprava dosavadního krytu z kameniva drceného jako podklad pro nový kryt s vyrovnáním profilu v příčném i podélném směru, s vlhčením a zhutněním, s doplněním kamenivem drceným, jeho rozprostřením a zhutněním, v množství přes 0,08 do 0,10 m3/m2 | M2 | 1920 |  | 0 | CS ÚRS 2020 02 |  | základní |  | 0 | 0.17726 | 340.3392 | 0 | 0 | 4 | K | 1 |  |  |  | ROZPOCET |  |  |  |  | 0 | 0 | 0 | 0 | 0 | 1 | 0 | 4 | -332758749
| PSC |  | Poznámka k souboru cen: 1. Ceny neplatí pro vyrovnání nerovností nově zřizovaných podkladů nebo krytů, 2. V cenách nejsou započteny náklady na příp. nutné rozrytí dosavadní vozovky, které se oceňují cenou 113 10-8441 Rozrytí vrstvy krytu nebo podkladu. 3. Množství kameniva uvedené v popisu cen je průměrné množství kameniva v nezhutněném stavu na 1 m2 projektem předepsané úpravy na jednom objektu. | [14 empty] | PSC | 1
| VV | A12 | 480*4 "D.2.2 Podrtobná situace, D.2.6 Vzorové příčné řezy - úprava A12 vyrovnání poldoží po odstranění stávajících vrstev; délka x šířka |  | 1920 | [12 empty] | VV | 1 | 2 | True | 1 | ROZPOCET
13 | K | 577144141 | Asfaltový beton vrstva obrusná ACO 11 (ABS) s rozprostřením a se zhutněním z modifikovaného asfaltu v pruhu šířky přes 3 m, po zhutnění tl. 50 mm | M2 | 1879.75 |  | 0 | CS ÚRS 2020 02 |  | základní |  | 0 | 0.12966 | 243.7284 | 0 | 0 | 4 | K | 1 |  |  |  | ROZPOCET |  |  |  |  | 0 | 0 | 0 | 0 | 0 | 1 | 0 | 4 | 1753056584
| PSC |  | Poznámka k souboru cen: 1. Cenami 577 1.-40 lze oceňovat např. chodníky, úzké cesty a vjezdy v pruhu šířky do 1,5 m jakékoliv délky a jednotlivé plochy velikosti do 10 m2. 2. ČSN EN 13108-1 připouští pro ACO 11 pouze tl. 35 až 50 mm. | [14 empty] | PSC | 1
| VV | A13 | 480*4 "D.2.2 Podrtobná situace, D.2.6 Vzorové příčné řezy - krycí vrstva ACO 11 tl. 50 mm; délka x šířka |  | 1920 | [12 empty] | VV | 1 | 2 | True | 0 | ROZPOCET
| VV | B13 | -(3.4/2+5+3+10+3+8.8+4+3+3.5/2)*1 "D.2.2 Podrobná situace, D.2.6 Vzorové příčné řezy - obnova zálivu z dlaž. kostek; délka x šířka |  | -40.25 | [12 empty] | VV | 1 | 2 | True | 0 | ROZPOCET
| VV | C13 | "Celkem: "A13+B13 |  | 1879.75 | [12 empty] | VV | 1 | 2 | True | 1 | ROZPOCET
14 | K | 591241111 | Kladení dlažby z kostek s provedením lože do tl. 50 mm, s vyplněním spár, s dvojím beraněním a se smetením přebytečného materiálu na krajnici drobných z kamene, do lože z cementové malty | M2 | 40.25 |  | 0 | CS ÚRS 2020 02 |  | základní |  | 0 | 0.19536 | 7.8632 | 0 | 0 | 4 | K | 1 |  |  |  | ROZPOCET |  |  |  |  | 0 | 0 | 0 | 0 | 0 | 1 | 0 | 4 | 1102525651
| PSC |  | Poznámka k souboru cen: 1. Ceny 591 1.- pro dlažbu z kostek velkých jsou určeny pro dlažbu úhlopříčnou a řádkovou. 2. Ceny 591 2.- pro dlažbu z kostek drobných jsou určeny pro dlažbu úhlopříčnou, řádkovou a kroužkovou. 3. Dlažba vějířová z kostek drobných se oceňuje cenami 591 41-2111 a 591 44-2111 Kladení dlažby z mozaiky dvoubarevné a vícebarevné komunikací pro pěší. 4. V cenách jsou započteny i náklady na dodání hmot pro lože a na dodání téhož materiálu na výplň spár. 5. V cenách nejsou započteny náklady na: a) dodání dlažebních kostek, které se oceňuje ve specifikaci; ztratné lze dohodnout - u velkých kostek ve výši 1 %, - u drobných kostek ve výši 2 %, b) vyplnění spár dlažby živičnou zálivkou, které se oceňuje cenami souboru cen 599 1 . -11 Zálivka živičná spár dlažby. 6. Část lože přesahující tloušťku 50 mm se oceňuje cenami souboru cen 451 31-97 Příplatek za každých dalších 10 mm tloušťky podkladu nebo lože. | [14 empty] | PSC | 1
| VV | A14 | (3.4/2+5+3+10+3+8.8+4+3+3.5/2)*1 "D.2.2 Podrobná situace, D.2.6 Vzorové příčné řezy - obnova zálivu z dlaž. kostek; délka x šířka |  | 40.25 | [12 empty] | VV | 1 | 2 | True | 1 | ROZPOCET
15 | M | 58381007 | kostka dlažební žula drobná 8/10 | M2 | 41.055 |  | 0 | CS ÚRS 2020 02 |  | základní |  | 0 | 0.222 | 9.1142 | 0 | 0 | 8 | M | 1 |  |  |  | ROZPOCET |  |  |  |  | 0 | 0 | 0 | 0 | 0 | 1 | 0 | 4 | -881790818
| D | 8 | Trubní vedení |  |  |  | 0 |  |  |  |  | 0 |  | 1.2624 |  | 0 | 4 | D | 0 |  |  |  | ROZPOCET | [10 empty] | 0
16 | K | 899331111 | Výšková úprava uličního vstupu nebo vpusti do 200 mm zvýšením poklopu | KUS | 3 |  | 0 | CS ÚRS 2020 02 |  | základní |  | 0 | 0.4208 | 1.2624 | 0 | 0 | 4 | K | 1 |  |  |  | ROZPOCET |  |  |  |  | 0 | 0 | 0 | 0 | 0 | 1 | 0 | 4 | -890879213
| PSC |  | Poznámka k souboru cen: 1. V cenách jsou započteny i náklady na: a) odbourání dosavadního krytu, podkladu, nadezdívky nebo prstence s odklizením vybouraných hmot do 3 m, b) zarovnání plochy nadezdívky cementovou maltou, c) podbetonování nebo podezdění rámu, d) odstranění a znovuosazení rámu, poklopu, mříže, krycího hrnce nebo hydrantu, e) úpravu a doplnění krytu popř. podkladu vozovky v místě provedené výškové úpravy. 2. V cenách nejsou započteny náklady na příp. nutné dodání nové mříže, rámu, poklopu nebo krycího hrnce. Jejich dodání se oceňuje ve specifikaci, ztratné se nestanoví. | [14 empty] | PSC | 1
| VV | A16 | 3 "D.2.2 Podorbná situace - úprava stávajících uličních poklopů |  | 3 | [12 empty] | VV | 1 | 2 | True | 1 | ROZPOCET
| D | 9 | Ostatní konstrukce a práce, bourání |  |  |  | 0 |  |  |  |  | 0 |  | 150.4421 |  | 0 | 4 | D | 0 |  |  |  | ROZPOCET | [10 empty] | 0
17 | K | 914111111 | Montáž svislé dopravní značky základní velikosti do 1 m2 objímkami na sloupky nebo konzoly | KUS | 4 |  | 0 | CS ÚRS 2020 02 |  | základní |  | 0 | 0.0007 | 0.0028 | 0 | 0 | 4 | K | 1 |  |  |  | ROZPOCET |  |  |  |  | 0 | 0 | 0 | 0 | 0 | 1 | 0 | 4 | 200276998
| PSC |  | Poznámka k souboru cen: 1. V cenách jsou započteny i náklady na montáž značek včetně upevňovacího materiálu na předem připravenou nosnou konstrukci (sloupek, konzolu, sloup). 2. V cenách nejsou započteny náklady na: a) dodání značek, tyto se oceňují ve specifikaci, b) na montáž a dodávku ocelových nosných konstrukcí – sloupků, konzol, tyto se oceňují cenami souboru cen 914 51 Montáž sloupku a 914 53 Montáž konzol a nástavců, c) nátěry, tyto se oceňují jako práce PSV příslušnými cenami katalogu 800-783 Nátěry, d) naložení a odklizení výkopku, tyto se oceňují cenami části A 01 katalogu 800-1 Zemní práce. 3. Ceny nelze použít pro osazení a montáž svislých dopravních značek: a) světelných, tyto se oceňují cenami katalogu 800-741 Elektroinstalace - silnoproud, b) upevněných na lanech nebo speciálních konstrukcích nesoucích více značek, tyto se oceňují individuálně. | [14 empty] | PSC | 1
| VV | A17 | 1 "D.2.2 Podrobná situace, D.2.6 Vzorové příčné řezy - dopravní značka C9a na začátku cyklostezky |  | 1 | [12 empty] | VV | 1 | 2 | True | 0 | ROZPOCET
| VV | B17 | 1 "D.2.2 Podrobná situace, D.2.6 Vzorové příčné řezy - dopravní značka C9a na konci cyklostezky |  | 1 | [12 empty] | VV | 1 | 2 | True | 0 | ROZPOCET
| VV | C17 | 1 "D.2.2 Podrobná situace, D.2.6 Vzorové příčné řezy - dopravní značka C9b na začátku cyklostezky |  | 1 | [12 empty] | VV | 1 | 2 | True | 0 | ROZPOCET
| VV | D17 | 1 "D17.2.2 Podrobná situace, D17.2.6 Vzorové příčné řezy - dopravní značka C9b na konci cyklostezky |  | 1 | [12 empty] | VV | 1 | 2 | True | 0 | ROZPOCET
| VV | E17 | "Celkem: "A17+B17+C17+D17 |  | 4 | [12 empty] | VV | 1 | 2 | True | 1 | ROZPOCET
18 | M | M4044561 | příkazová dopravní značka C9a, velikost 500 mm | KUS | 2 |  | 0 |  |  | základní |  | 0 | 0.0025 | 0.005 | 0 | 0 | 8 | M | 1 |  |  |  | ROZPOCET |  |  |  |  | 0 | 0 | 0 | 0 | 0 | 1 | 0 | 4 | 1450590307
| VV | A18 | 1 "D.2.2 Podrobná situace, D.2.6 Vzorové příčné řezy - dopravní značka C9a na začátku cyklostezky |  | 1 | [12 empty] | VV | 1 | 2 | True | 0 | ROZPOCET
| VV | B18 | 1 "D.2.2 Podrobná situace, D.2.6 Vzorové příčné řezy - dopravní značka C9a na konci cyklostezky |  | 1 | [12 empty] | VV | 1 | 2 | True | 0 | ROZPOCET
| VV | C18 | "Celkem: "A18+B18 |  | 2 | [12 empty] | VV | 1 | 2 | True | 1 | ROZPOCET
19 | M | M4044562 | příkazová dopravní značka C9b, velikost 500 mm | KUS | 2 |  | 0 |  |  | základní |  | 0 | 0.0025 | 0.005 | 0 | 0 | 8 | M | 1 |  |  |  | ROZPOCET |  |  |  |  | 0 | 0 | 0 | 0 | 0 | 1 | 0 | 4 | -1309124379
| VV | A19 | 1 "D.2.2 Podrobná situace, D.2.6 Vzorové příčné řezy - dopravní značka C9b na začátku cyklostezky |  | 1 | [12 empty] | VV | 1 | 2 | True | 0 | ROZPOCET
| VV | B19 | 1 "D.2.2 Podrobná situace, D.2.6 Vzorové příčné řezy - dopravní značka C9b na konci cyklostezky |  | 1 | [12 empty] | VV | 1 | 2 | True | 0 | ROZPOCET
| VV | C19 | "Celkem: "A19+B19 |  | 2 | [12 empty] | VV | 1 | 2 | True | 1 | ROZPOCET
20 | K | 914511112 | Montáž sloupku dopravních značek délky do 3,5 m do hliníkové patky | KUS | 4 |  | 0 | CS ÚRS 2020 02 |  | základní |  | 0 | 0.11241 | 0.44964 | 0 | 0 | 4 | K | 1 |  |  |  | ROZPOCET |  |  |  |  | 0 | 0 | 0 | 0 | 0 | 1 | 0 | 4 | -113456861
| PSC |  | Poznámka k souboru cen: 1. V cenách jsou započteny i náklady na: a) vykopání jamek s odhozem výkopku na vzdálenost do 3 m, b) osazení sloupku včetně montáže a dodávky plastového víčka, 2. V cenách -1111 jsou započteny i náklady na betonový základ. 3. V cenách -1112 jsou započteny i náklady na hliníkovou patku s betonovým základem. 4. V cenách nejsou započteny náklady na: a) dodání sloupku, tyto se oceňují ve specifikaci b) naložení a odklizení výkopku, tyto se oceňují cenami části A01 katalogu 800-1 Zemní práce. | [14 empty] | PSC | 1
| VV | A20 | 1 "D.2.2 Podrobná situace, D.2.6 Vzorové příčné řezy - dopravní značka C9a na začátku cyklostezky |  | 1 | [12 empty] | VV | 1 | 2 | True | 0 | ROZPOCET
| VV | B20 | 1 "D.2.2 Podrobná situace, D.2.6 Vzorové příčné řezy - dopravní značka C9a na konci cyklostezky |  | 1 | [12 empty] | VV | 1 | 2 | True | 0 | ROZPOCET
| VV | C20 | 1 "D.2.2 Podrobná situace, D.2.6 Vzorové příčné řezy - dopravní značka C9b na začátku cyklostezky |  | 1 | [12 empty] | VV | 1 | 2 | True | 0 | ROZPOCET
| VV | D20 | 1 "D20.2.2 Podrobná situace, D20.2.6 Vzorové příčné řezy - dopravní značka C9b na konci cyklostezky |  | 1 | [12 empty] | VV | 1 | 2 | True | 0 | ROZPOCET
| VV | E20 | "Celkem: "A20+B20+C20+D20 |  | 4 | [12 empty] | VV | 1 | 2 | True | 1 | ROZPOCET
21 | M | 40445225 | sloupek pro dopravní značku Zn D 60mm v 3,5m | KUS | 4 |  | 0 | CS ÚRS 2020 02 |  | základní |  | 0 | 0.0061 | 0.0244 | 0 | 0 | 8 | M | 1 |  |  |  | ROZPOCET |  |  |  |  | 0 | 0 | 0 | 0 | 0 | 1 | 0 | 4 | -937991901
22 | K | 916111123 | Osazení silniční obruby z dlažebních kostek v jedné řadě s ložem tl. přes 50 do 100 mm, s vyplněním a zatřením spár cementovou maltou z drobných kostek s boční opěrou z betonu prostého, do lože z betonu prostého téže značky | M | 480 |  | 0 | CS ÚRS 2020 02 |  | základní |  | 0 | 0.08978 | 43.0944 | 0 | 0 | 4 | K | 1 |  |  |  | ROZPOCET |  |  |  |  | 0 | 0 | 0 | 0 | 0 | 1 | 0 | 4 | 306906546
| PSC |  | Poznámka k souboru cen: 1. Část lože z betonu prostého přesahující tl. 100 mm se oceňuje cenou 916 99-1121 Lože pod obrubníky, krajníky nebo obruby z dlažebních kostek. 2. V cenách nejsou započteny náklady na dodání dlažebních kostek, tyto se oceňují ve specifikaci. Množství uvedené ve specifikaci se určí jako součin celkové délky obrub a objemové hmotnosti 1 m obruby a to: a) 0,065 t/m pro velké kostky, b) 0,024 t/m pro malé kostky. Ztratné lze dohodnout ve výši 1 % pro velké kostky, 2 % pro malé kostky. 3. Osazení silniční obruby ze dvou řad kostek se oceňuje: a) bez boční opěry jako dvojnásobné množství silniční obruby z jedné řady kostek, b) s boční opěrou jako osazení silniční obruby z jedné řady kostek s boční opěrou a osazení silniční obruby z jedné řady kostek bez boční opěry. | [14 empty] | PSC | 1
| P |  | Poznámka k položce: - lože z betonu C20/25 | [14 empty] | P | 1
| VV | A22 | 480 "D.2.2 Podrobná situace, D.2.6 Vzorové příčné řezy - jednořádek z žulových kostek; délka |  | 480 | [12 empty] | VV | 1 | 2 | True | 1 | ROZPOCET
23 | M | 58381007 | kostka dlažební žula drobná 8/10 | M2 | 48 |  | 0 | CS ÚRS 2020 02 |  | základní |  | 0 | 0.222 | 10.656 | 0 | 0 | 8 | M | 1 |  |  |  | ROZPOCET |  |  |  |  | 0 | 0 | 0 | 0 | 0 | 1 | 0 | 4 | -966753510
| VV | A23 | 480*0.1 "D.2.2 Podrtobná situace, D.2.6 Vzorové příčné řezy - jednořádek z žulových kostek; délka x šířka |  | 48 | [12 empty] | VV | 1 | 2 | True | 1 | ROZPOCET
24 | K | 916131213 | Osazení silničního obrubníku betonového se zřízením lože, s vyplněním a zatřením spár cementovou maltou stojatého s boční opěrou z betonu prostého, do lože z betonu prostého | M | 480 |  | 0 | CS ÚRS 2020 02 |  | základní |  | 0 | 0.1554 | 74.592 | 0 | 0 | 4 | K | 1 |  |  |  | ROZPOCET |  |  |  |  | 0 | 0 | 0 | 0 | 0 | 1 | 0 | 4 | 2117194100
| PSC |  | Poznámka k souboru cen: 1. V cenách silničních obrubníků ležatých i stojatých jsou započteny: a) pro osazení do lože z kameniva těženého i náklady na dodání hmot pro lože tl. 80 až 100 mm, b) pro osazení do lože z betonu prostého i náklady na dodání hmot pro lože tl. 80 až 100 mm; v cenách -1113 a -1213 též náklady na zřízení bočních opěr. 2. Část lože z betonu prostého přesahující tl. 100 mm se oceňuje cenou 916 99-1121 Lože pod obrubníky, krajníky nebo obruby z dlažebních kostek. 3. V cenách nejsou započteny náklady na dodání obrubníků, tyto se oceňují ve specifikaci. | [14 empty] | PSC | 1
| P |  | Poznámka k položce: - beton C 20/25 | [14 empty] | P | 1
| VV | A24 | 480 "D.2.2 Podrobná situace, D.2.6 Vzorové příčné řezy - betonová obruba do betonového lože; délka |  | 480 | [12 empty] | VV | 1 | 2 | True | 1 | ROZPOCET
25 | M | 59217016 | obrubník betonový chodníkový 1000x80x250mm | M | 480 |  | 0 | CS ÚRS 2020 02 |  | základní |  | 0 | 0.045 | 21.6 | 0 | 0 | 8 | M | 1 |  |  |  | ROZPOCET |  |  |  |  | 0 | 0 | 0 | 0 | 0 | 1 | 0 | 4 | -102106717
26 | K | 919732221 | Styčná pracovní spára při napojení nového živičného povrchu na stávající se zalitím za tepla modifikovanou asfaltovou hmotou s posypem vápenným hydrátem šířky do 15 mm, hloubky do 25 mm bez prořezání spáry | M | 21.5 |  | 0 | CS ÚRS 2020 02 |  | základní |  | 0 | 0.0006 | 0.0129 | 0 | 0 | 4 | K | 1 |  |  |  | ROZPOCET |  |  |  |  | 0 | 0 | 0 | 0 | 0 | 1 | 0 | 4 | -1741613922
| PSC |  | Poznámka k souboru cen: 1. V cenách jsou započteny i náklady na vyčištění spár, na impregnaci a zalití spár včetně dodání hmot. | [14 empty] | PSC | 1
| VV | A26 | 6 "D.2.2 Podrobná situace - zalití prořezu na začátku v místě napojení stávající A26 nové cyklostezky |  | 6 | [12 empty] | VV | 1 | 2 | True | 0 | ROZPOCET
| VV | B26 | 13+2.5 "D.2.2 Podrobná situace - zalití prořezu na konci v místě napojení stávající A26 nové cyklostezky |  | 15.5 | [12 empty] | VV | 1 | 2 | True | 0 | ROZPOCET
| VV | C26 | "Celkem: "A26+B26 |  | 21.5 | [12 empty] | VV | 1 | 2 | True | 1 | ROZPOCET
27 | K | 919735111 | Řezání stávajícího živičného krytu nebo podkladu hloubky do 50 mm | M | 21.5 |  | 0 | CS ÚRS 2020 02 |  | základní |  | 0 | 0 | 0 | 0 | 0 | 4 | K | 1 |  |  |  | ROZPOCET |  |  |  |  | 0 | 0 | 0 | 0 | 0 | 1 | 0 | 4 | -894163956
| PSC |  | Poznámka k souboru cen: 1. V cenách jsou započteny i náklady na spotřebu vody. | [14 empty] | PSC | 1
| VV | A27 | 6 "D.2.2 Podrobná situace - odříznutí na začátku v místě napojení stávající A27 nové cyklostezky |  | 6 | [12 empty] | VV | 1 | 2 | True | 0 | ROZPOCET
| VV | B27 | 13+2.5 "D.2.2 Podrobná situace - odříznutí na konci v místě napojení stávající A27 nové cyklostezky |  | 15.5 | [12 empty] | VV | 1 | 2 | True | 0 | ROZPOCET
| VV | C27 | "Celkem: "A27+B27 |  | 21.5 | [12 empty] | VV | 1 | 2 | True | 1 | ROZPOCET
| D | 997 | Přesun sutě |  |  |  | 0 |  |  |  |  | 0 |  | 0 |  | 0 | 4 | D | 0 |  |  |  | ROZPOCET | [10 empty] | 0
28 | K | R 997001 | Vodorovné přemístění suti a likvidace dle platné legislativy | T | 545.056 |  | 0 |  |  | základní |  | 0 | 0 | 0 | 0 | 0 | 4 | K | 1 |  |  |  | ROZPOCET |  |  |  |  | 0 | 0 | 0 | 0 | 0 | 1 | 0 | 4 | -978331810
| VV | A28 | 15.617 "likvidace vybourané dlažby ze zálivu, hmotnost dle TOV pol. 113106186 |  | 15.617 | [12 empty] | VV | 1 | 2 | True | 0 | ROZPOCET
| VV | B28 | 319.558 "likvidace vrstvy R-mat tl. 50 mm, hmotnost dle TOV pol. 113107221 |  | 319.558 | [12 empty] | VV | 1 | 2 | True | 0 | ROZPOCET
| VV | C28 | 13.081 "likvidace lože vybourané dlažby ze zálivu, hmotnost dle TOV pol. 113107331 |  | 13.081 | [12 empty] | VV | 1 | 2 | True | 0 | ROZPOCET
| VV | D28 | 196.8 "likvidace vybouraných stávajících obrubníků, hmotnost dle TOv pol. 113202111 |  | 196.8 | [12 empty] | VV | 1 | 2 | True | 0 | ROZPOCET
| VV | E28 | "Celkem: "A28+B28+C28+D28 |  | 545.056 | [12 empty] | VV | 1 | 2 | True | 1 | ROZPOCET
29 | K | R 997002 | Vodorovné přemístění živičného odpadu a likvidace dle platné legislativy | T | 184.216 |  | 0 |  |  | základní |  | 0 | 0 | 0 | 0 | 0 | 4 | K | 1 |  |  |  | ROZPOCET |  |  |  |  | 0 | 0 | 0 | 0 | 0 | 1 | 0 | 4 | 172133813
| VV | A29 | 184.216 "likvidace odstraněné stávající vrstvy ACO tl. 50 mm, hmotnost dle TOV pol. 113107241 |  | 184.216 | [12 empty] | VV | 1 | 2 | True | 1 | ROZPOCET
| D | 998 | Přesun hmot |  |  |  | 0 |  |  |  |  | 0 |  | 0 |  | 0 | 4 | D | 0 |  |  |  | ROZPOCET | [10 empty] | 0
30 | K | 998225111 | Přesun hmot pro komunikace s krytem z kameniva, monolitickým betonovým nebo živičným dopravní vzdálenost do 200 m jakékoliv délky objektu | T | 509.021 |  | 0 | CS ÚRS 2020 02 |  | základní |  | 0 | 0 | 0 | 0 | 0 | 4 | K | 1 |  |  |  | ROZPOCET |  |  |  |  | 0 | 0 | 0 | 0 | 0 | 1 | 0 | 4 | 1259224412
| PSC |  | Poznámka k souboru cen: 1. Ceny lze použít i pro plochy letišť s krytem monolitickým betonovým nebo živičným. | [14 empty] | PSC | 1

## SO 08.01 - Oprava uzávěru...
{26418429-a67c-4b6d-9152-8f076754d67f}
2
| KRYCÍ LIST SOUPISU PRACÍ | [7 empty] | v --- níže se nacházejí doplnkové a pomocné údaje k sestavám --- v | [8 empty] | False
Stavba:
Bečva, Přerov - protipovodňová ochrana nad jezem - I. etapa - oprava 08_2021
Objekt:
SO 08.01 - Oprava uzávěru odběru surové vody
| KSO: |  |  |  |  | CC-CZ:
| Místo: |  | Přerov |  |  | Datum: | 12. 8. 2021
| Zadavatel: |  |  |  |  | IČ:
|  | Povodí Moravy, s.p. |  |  |  | DIČ:
| Uchazeč: |  |  |  |  | IČ: | Vyplň údaj
|  | Vyplň údaj |  |  |  | DIČ: | Vyplň údaj
| Projektant: |  |  |  |  | IČ:
|  | Dopravoprojekt Brno a.s. |  |  |  | DIČ:
| Zpracovatel: |  |  |  |  | IČ:
|  | Zdena Křížová |  |  |  | DIČ:
Poznámka:
| Cena bez DPH | [5 empty] | 0
|  |  | Základ daně |  |  | Sazba daně | Výše daně
| DPH | základní | 0 |  |  | 21% | 0
|  | snížená | 0 |  |  | 15% | 0
|  | zákl. přenesená | 0 |  |  | 21% | 0
|  | sníž. přenesená | 0 |  |  | 15% | 0
|  | nulová | 0 |  |  | 0% | 0
| Cena s DPH |  |  | v | CZK |  | 0
REKAPITULACE ČLENĚNÍ SOUPISU PRACÍ
Stavba:
Bečva, Přerov - protipovodňová ochrana nad jezem - I. etapa - oprava 08_2021
Objekt:
SO 08.01 - Oprava uzávěru odběru surové vody
Místo: |  |  | Přerov |  |  | Datum: | 12. 8. 2021
Zadavatel: |  |  | Povodí Moravy, s.p. |  |  | Projektant: | Dopravoprojekt Brno a.s.
Uchazeč: |  |  | Vyplň údaj |  |  | Zpracovatel: | Zdena Křížová
Kód dílu - Popis | [6 empty] | Cena celkem [CZK]
Náklady stavby celkem | [6 empty] | 0 | [11 empty] | -1
| HSV - Práce a dodávky HSV | [5 empty] | 0
| 1 - Zemní práce | [5 empty] | 0
| 8 - Trubní vedení | [5 empty] | 0
| PSV - Práce a dodávky PSV | [5 empty] | 0
| 762 - Konstrukce tesařské | [5 empty] | 0
| M - Práce a dodávky M | [5 empty] | 0
| 23-M - Montáže potrubí | [5 empty] | 0
| 783 - Dokončovací práce - nátěry | [5 empty] | 0
| 998 - Přesun hmot | [5 empty] | 0
SOUPIS PRACÍ
Stavba:
Bečva, Přerov - protipovodňová ochrana nad jezem - I. etapa - oprava 08_2021
Objekt:
SO 08.01 - Oprava uzávěru odběru surové vody
Místo: |  |  | Přerov |  |  | Datum: | 12. 8. 2021
Zadavatel: |  |  | Povodí Moravy, s.p. |  |  | Projektant: | Dopravoprojekt Brno a.s.
Uchazeč: |  |  | Vyplň údaj |  |  | Zpracovatel: | Zdena Křížová
PČ | Typ | Kód | Popis | MJ | Množství | J.cena [CZK] | Cena celkem [CZK] | Cenová soustava |  | DPH | J. Nh [h] | Nh celkem [h] | J. hmotnost [t] | Hmotnost celkem [t] | J. suť [t] | Suť Celkem [t]
Náklady soupisu celkem | [6 empty] | 0 |  |  |  |  | 0 |  | 1.5914 |  | 0 |  | D | -1 | [10 empty] | 0
| D | HSV | Práce a dodávky HSV |  |  |  | 0 |  |  |  |  | 0 |  | 0.23879 |  | 0 | 1 | D | 0 |  |  |  | ROZPOCET | [6 empty] | 0
| D | 1 | Zemní práce |  |  |  | 0 |  |  |  |  | 0 |  | 0.00504 |  | 0 | 1 | D | 1 |  |  |  | ROZPOCET | [6 empty] | 0
1 | K | 115101201 | Čerpání vody na dopravní výšku do 10 m s uvažovaným průměrným přítokem do 500 l/min | hod | 168 |  | 0 | CS ÚRS 2020 02 |  | základní |  | 0 | 3e-05 | 0.00504 | 0 | 0 | 4 | K | 2 |  |  |  | ROZPOCET | 0 | 0 | 0 | 0 | 0 | 1 | 0 | 4 | 993836382
| PSC |  | Poznámka k souboru cen: 1. Ceny nelze použít pro čerpání vody při snižování hladiny podzemní vody soustavou čerpacích jehel; toto snižování hladiny vody se oceňuje cenami souborů cen: a) 115 20-12 Čerpací jehla, b) 115 20-13 Montáž a demontáž zařízení čerpací a odsávací stanice, c) 115 20-14 Montáž, opotřebení a demontáž sběrného potrubí, d) 115 20-15 Montáž a demontáž odpadního potrubí, e) 115 20-16 Odsávání a čerpání vody sběrným potrubím. 2. V cenách jsou započteny i náklady montáž a demontáž potrubí nebo hadice v délce do 20 m. Pro převedení vody na vzdálenost větší než 20 m se použijí položky souboru cen 115 00-11 Převedení vody potrubím tohoto katalogu. 3. V cenách nejsou započteny náklady na zřízení čerpacích jímek nebo projektovaných studní: a) kopaných; tyto se oceňují příslušnými cenami části A03 Hloubené vykopávky. b) vrtaných; tyto se oceňují příslušnými cenami katalogu 800-2 Zvláštní zakládání objektů. 4. Doba, po kterou nejsou čerpadla v činnosti, se neoceňuje. Výjimkou je přerušení čerpání vody na dobu do 15 minut jednotlivě; toto přerušení se od doby čerpání neodečítá. 5. Dopravní výškou vody se rozumí svislá vzdálenost mezi hladinou vody v jímce sníženou čerpáním a vodorovnou rovinou proloženou osou nejvyššího bodu výtlačného potrubí. 6. Množství jednotek se určuje v hodinách doby, po kterou je jednotlivé čerpadlo, popř. celý soubor čerpadel v činnosti. 7. Počet měrných jednotek se určí samostatně za každé čerpací místo (jámu, studnu, šachtu). | [14 empty] | PSC | 2
| P |  | Poznámka k položce: Odčerpávání vody ze šachty | [14 empty] | P | 2
| VV |  | 24*7 |  | 168 | [12 empty] | VV | 2 | 2 | True | 1 | ROZPOCET
| D | 8 | Trubní vedení |  |  |  | 0 |  |  |  |  | 0 |  | 0.23375 |  | 0 | 1 | D | 1 |  |  |  | ROZPOCET | [6 empty] | 0
2 | K | 891522222 | Montáž kanalizačních armatur na potrubí šoupátek uzavíracích v šachtách s ručním kolečkem DN 1200 | kus | 1 |  | 0 | CS ÚRS 2020 02 |  | základní |  | 0 | 0.05475 | 0.05475 | 0 | 0 | 4 | K | 2 |  |  |  | ROZPOCET | 0 | 0 | 0 | 0 | 0 | 1 | 0 | 4 | 480867544
| PSC |  | Poznámka k souboru cen: 1. V cenách jsou započteny i náklady na: a) u šoupátek ceny -2122 na vytvoření otvorů ve stropech šachet pro prostup zemních souprav šoupátek, b) u stavítek ceny -2322 chemické kotvy s vyvrtáním otvoru a chemickou patronou, osazení rámů a vodícího zařízení. 2. V cenách nejsou započteny náklady na: a) dodání šoupátek, zemních souprav, šoupátkových koleček, šoupátkových klíčů, stavítek a vodícího zařízení; tyto náklady se oceňují ve specifikaci, b) osazení šoupátkových poklopů; osazení poklopů se oceňuje příslušnými cenami souboru cen 899 40-11 Osazení poklopů litinových části A 01 tohoto katalogu. c) podkladní bloky pod armatury; bloky se oceňují příslušnými cenami souborů cen 452 2 . - . 1 Podkladní a zajišťovací konstrukce zděné na maltu cementovou, 452 3*- . 1 Podkladní a zajišťovací konstrukce z betonu, 452 35- . 1 Bednění podkladních a zajišťovacích konstrukcí části A 01 tohoto katalogu. | [14 empty] | PSC | 2
| VV |  | 1 |  | 1 | [12 empty] | VV | 2 | 2 | True | 0 | ROZPOCET
| VV |  | Součet |  | 1 | [12 empty] | VV | 2 | 4 | True | 1 | ROZPOCET
3 | M | 42221480R | stavítko kanálové do 1.2 bar DN 1200-1200 | kus | 1 |  | 0 |  |  | základní |  | 0 | 0.179 | 0.179 | 0 | 0 | 8 | M | 2 |  |  |  | ROZPOCET | 0 | 0 | 0 | 0 | 0 | 1 | 0 | 4 | 1731289532
| P |  | Poznámka k položce: tabulový uzávěr nerez 1200x1200 mm vč. veškerého příslušenství a ručního ovládání vyvedené nad terén | [14 empty] | P | 2
| D | PSV | Práce a dodávky PSV |  |  |  | 0 |  |  |  |  | 0 |  | 0.3 |  | 0 | 2 | D | 0 |  |  |  | ROZPOCET | [6 empty] | 0
| D | 762 | Konstrukce tesařské |  |  |  | 0 |  |  |  |  | 0 |  | 0.3 |  | 0 | 2 | D | 1 |  |  |  | ROZPOCET | [6 empty] | 0
4 | K | 762136113 | Montáž bednění stěn z hoblovaných latí na sraz | m2 | 4 |  | 0 | CS ÚRS 2020 02 |  | základní |  | 0 | 0 | 0 | 0 | 0 | 16 | K | 2 |  |  |  | ROZPOCET | 0 | 0 | 0 | 0 | 0 | 1 | 0 | 16 | 1697824109
| PSC |  | Poznámka k souboru cen: 1. V cenách nejsou započteny náklady na vyrovnání podkladu. | [14 empty] | PSC | 2
| P |  | Poznámka k položce: zastřešení hradidlové šachty | [14 empty] | P | 2
| VV |  | 2*2 |  | 4 | [12 empty] | VV | 2 | 2 | True | 0 | ROZPOCET
| VV |  | Součet |  | 4 | [12 empty] | VV | 2 | 4 | True | 1 | ROZPOCET
5 | M | 60556101 | řezivo dubové sušené tl 50mm | m3 | 0.4 |  | 0 | CS ÚRS 2020 02 |  | základní |  | 0 | 0.75 | 0.3 | 0 | 0 | 32 | M | 2 |  |  |  | ROZPOCET | 0 | 0 | 0 | 0 | 0 | 1 | 0 | 16 | 1638932098
| VV |  | 4*0,1 |  | 0.4 | [12 empty] | VV | 2 | 2 | True | 0 | ROZPOCET
| VV |  | Součet |  | 0.4 | [12 empty] | VV | 2 | 4 | True | 1 | ROZPOCET
| D | M | Práce a dodávky M |  |  |  | 0 |  |  |  |  | 0 |  | 1.0526 |  | 0 | 3 | D | 0 |  |  |  | ROZPOCET | [6 empty] | 0
| D | 23-M | Montáže potrubí |  |  |  | 0 |  |  |  |  | 0 |  | 0 |  | 0 | 3 | D | 1 |  |  |  | ROZPOCET | [6 empty] | 0
6 | K | 230170009R | Příprava pro zkoušku těsnosti potrubí DN přes 1200 do 1800 | sada | 1 |  | 0 | CS ÚRS 2020 02 |  | základní |  | 0 | 0 | 0 | 0 | 0 | 64 | K | 2 |  |  |  | ROZPOCET | 0 | 0 | 0 | 0 | 0 | 1 | 0 | 64 | -2031548986
| P |  | Poznámka k položce: provizorní utěsnění potrubí 800x1150 mm po dobu výstavby | [14 empty] | P | 2
| VV |  | 1 |  | 1 | [12 empty] | VV | 2 | 2 | True | 0 | ROZPOCET
| VV |  | Součet |  | 1 | [12 empty] | VV | 2 | 4 | True | 1 | ROZPOCET
| D | 783 | Dokončovací práce - nátěry |  |  |  | 0 |  |  |  |  | 0 |  | 1.0526 |  | 0 | 2 | D | 1 |  |  |  | ROZPOCET | [6 empty] | 0
7 | K | 783801601 | Očištění omítek odstraňovačem graffiti ošetřených ochrannými nátěry, povrchů hladkých betonových povrchů nebo povrchů z desek na bázi dřeva | m2 | 48 |  | 0 | CS ÚRS 2020 02 |  | základní |  | 0 | 0.02116 | 1.0157 | 0 | 0 | 16 | K | 2 |  |  |  | ROZPOCET | 0 | 0 | 0 | 0 | 0 | 1 | 0 | 16 | -480863005
| P |  | Poznámka k položce: vnitřek stávající šachty | [14 empty] | P | 2
| VV |  | 48 |  | 48 | [12 empty] | VV | 2 | 2 | True | 0 | ROZPOCET
| VV |  | Součet |  | 48 | [12 empty] | VV | 2 | 4 | True | 1 | ROZPOCET
8 | K | 783813101 | Penetrační nátěr omítek hladkých betonových povrchů syntetický | m2 | 48 |  | 0 | CS ÚRS 2020 02 |  | základní |  | 0 | 0.00015 | 0.0072 | 0 | 0 | 16 | K | 2 |  |  |  | ROZPOCET | 0 | 0 | 0 | 0 | 0 | 1 | 0 | 16 | -1113095924
| P |  | Poznámka k položce: vnitřek stávající šachty | [14 empty] | P | 2
| VV |  | 48 |  | 48 | [12 empty] | VV | 2 | 2 | True | 0 | ROZPOCET
| VV |  | Součet |  | 48 | [12 empty] | VV | 2 | 4 | True | 1 | ROZPOCET
9 | K | 783817521 | Krycí (ochranný ) nátěr omítek dvojnásobný hrubých betonových povrchů nebo omítek hrubých, rýhovaných tenkovrstvých nebo škrábaných (břízolitových) syntetický | m2 | 48 |  | 0 | CS ÚRS 2020 02 |  | základní |  | 0 | 0.00062 | 0.02976 | 0 | 0 | 16 | K | 2 |  |  |  | ROZPOCET | 0 | 0 | 0 | 0 | 0 | 1 | 0 | 16 | 1532499867
| P |  | Poznámka k položce: ochranný nátěr vnitřních stěn a dna šachty | [14 empty] | P | 2
| VV |  | dno | [14 empty] | VV | 2 | 1 | True | 0 | ROZPOCET
| VV |  | 2*2 |  | 4 | [12 empty] | VV | 2 | 2 | True | 0 | ROZPOCET
| VV |  | stěny | [14 empty] | VV | 2 | 1 | True | 0 | ROZPOCET
| VV |  | 4*(2*5,5) |  | 44 | [12 empty] | VV | 2 | 2 | True | 0 | ROZPOCET
| VV |  | Součet |  | 48 | [12 empty] | VV | 2 | 4 | True | 1 | ROZPOCET
| D | 998 | Přesun hmot |  |  |  | 0 |  |  |  |  | 0 |  | 0 |  | 0 | 4 | D | 0 |  |  |  | ROZPOCET | [6 empty] | 0
10 | K | 998142251 | Přesun hmot pro nádrže, jímky, zásobníky a jámy pozemní mimo zemědělství se svislou nosnou konstrukcí monolitickou betonovou tyčovou nebo plošnou vodorovná dopravní vzdálenost do 50 m výšky do 25 m | T | 0.239 |  | 0 | CS ÚRS 2020 02 |  | základní |  | 0 | 0 | 0 | 0 | 0 | 512 | K | 1 |  |  |  | ROZPOCET | 0 | 0 | 0 | 0 | 0 | 1 | 0 | 512 | 2056661554
| PSC |  | Poznámka k souboru cen: 1. Přesun hmot pro sila a zásobníky prováděné do posuvného bednění se oceňuje cenami části A 03 tohoto ceníku. | [14 empty] | PSC | 1
11 | K | 998142252 | Přesun hmot pro nádrže, jímky, zásobníky a jámy pozemní mimo zemědělství se svislou nosnou konstrukcí Příplatek k ceně za zvětšený přesun přes vymezenou největší dopravní vzdálenost do 1000 m | t | 0.239 |  | 0 | CS ÚRS 2020 02 |  | základní |  | 0 | 0 | 0 | 0 | 0 | 512 | K | 1 |  |  |  | ROZPOCET | 0 | 0 | 0 | 0 | 0 | 1 | 0 | 512 | -597502782
| PSC |  | Poznámka k souboru cen: 1. Přesun hmot pro sila a zásobníky prováděné do posuvného bednění se oceňuje cenami části A 03 tohoto ceníku. | [14 empty] | PSC | 1

## SO 08.02 - Oprava uzávěru...
{8e39b2b0-1bc4-41f5-ade5-9f57730b7b09}
2
| KRYCÍ LIST SOUPISU PRACÍ | [7 empty] | v --- níže se nacházejí doplnkové a pomocné údaje k sestavám --- v | [8 empty] | False
Stavba:
Bečva, Přerov - protipovodňová ochrana nad jezem - I. etapa - oprava 08_2021
Objekt:
SO 08.02 - Oprava uzávěru na odtoku z ČOV
| KSO: |  |  |  |  | CC-CZ:
| Místo: |  | Přerov |  |  | Datum: | 12. 8. 2021
| Zadavatel: |  |  |  |  | IČ:
|  | Povodí Moravy, s.p. |  |  |  | DIČ:
| Uchazeč: |  |  |  |  | IČ: | Vyplň údaj
|  | Vyplň údaj |  |  |  | DIČ: | Vyplň údaj
| Projektant: |  |  |  |  | IČ:
|  | Dopravoprojekt Brno a.s. |  |  |  | DIČ:
| Zpracovatel: |  |  |  |  | IČ:
|  | Zdena Křížová |  |  |  | DIČ:
Poznámka:
| Cena bez DPH | [5 empty] | 0
|  |  | Základ daně |  |  | Sazba daně | Výše daně
| DPH | základní | 0 |  |  | 21% | 0
|  | snížená | 0 |  |  | 15% | 0
|  | zákl. přenesená | 0 |  |  | 21% | 0
|  | sníž. přenesená | 0 |  |  | 15% | 0
|  | nulová | 0 |  |  | 0% | 0
| Cena s DPH |  |  | v | CZK |  | 0
REKAPITULACE ČLENĚNÍ SOUPISU PRACÍ
Stavba:
Bečva, Přerov - protipovodňová ochrana nad jezem - I. etapa - oprava 08_2021
Objekt:
SO 08.02 - Oprava uzávěru na odtoku z ČOV
Místo: |  |  | Přerov |  |  | Datum: | 12. 8. 2021
Zadavatel: |  |  | Povodí Moravy, s.p. |  |  | Projektant: | Dopravoprojekt Brno a.s.
Uchazeč: |  |  | Vyplň údaj |  |  | Zpracovatel: | Zdena Křížová
Kód dílu - Popis | [6 empty] | Cena celkem [CZK]
Náklady stavby celkem | [6 empty] | 0 | [11 empty] | -1
| HSV - Práce a dodávky HSV | [5 empty] | 0
| 1 - Zemní práce | [5 empty] | 0
| 8 - Trubní vedení | [5 empty] | 0
| 9 - Ostatní konstrukce a práce, bourání | [5 empty] | 0
| PSV - Práce a dodávky PSV | [5 empty] | 0
| 783 - Dokončovací práce - nátěry | [5 empty] | 0
| M - Práce a dodávky M | [5 empty] | 0
| 23-M - Montáže potrubí | [5 empty] | 0
| 998 - Přesun hmot | [5 empty] | 0
SOUPIS PRACÍ
Stavba:
Bečva, Přerov - protipovodňová ochrana nad jezem - I. etapa - oprava 08_2021
Objekt:
SO 08.02 - Oprava uzávěru na odtoku z ČOV
Místo: |  |  | Přerov |  |  | Datum: | 12. 8. 2021
Zadavatel: |  |  | Povodí Moravy, s.p. |  |  | Projektant: | Dopravoprojekt Brno a.s.
Uchazeč: |  |  | Vyplň údaj |  |  | Zpracovatel: | Zdena Křížová
PČ | Typ | Kód | Popis | MJ | Množství | J.cena [CZK] | Cena celkem [CZK] | Cenová soustava |  | DPH | J. Nh [h] | Nh celkem [h] | J. hmotnost [t] | Hmotnost celkem [t] | J. suť [t] | Suť Celkem [t]
Náklady soupisu celkem | [6 empty] | 0 |  |  |  |  | 0 |  | 1.5079 |  | 0.17792 |  | D | -1 | [10 empty] | 0
| D | HSV | Práce a dodávky HSV |  |  |  | 0 |  |  |  |  | 0 |  | 1.2414 |  | 0.17792 | 1 | D | 0 |  |  |  | ROZPOCET | [6 empty] | 0
| D | 1 | Zemní práce |  |  |  | 0 |  |  |  |  | 0 |  | 0.00504 |  | 0 | 1 | D | 1 |  |  |  | ROZPOCET | [6 empty] | 0
1 | K | 115101201 | Čerpání vody na dopravní výšku do 10 m s uvažovaným průměrným přítokem do 500 l/min | hod | 168 |  | 0 | CS ÚRS 2020 02 |  | základní |  | 0 | 3e-05 | 0.00504 | 0 | 0 | 4 | K | 2 |  |  |  | ROZPOCET | 0 | 0 | 0 | 0 | 0 | 1 | 0 | 4 | 993836382
| PSC |  | Poznámka k souboru cen: 1. Ceny nelze použít pro čerpání vody při snižování hladiny podzemní vody soustavou čerpacích jehel; toto snižování hladiny vody se oceňuje cenami souborů cen: a) 115 20-12 Čerpací jehla, b) 115 20-13 Montáž a demontáž zařízení čerpací a odsávací stanice, c) 115 20-14 Montáž, opotřebení a demontáž sběrného potrubí, d) 115 20-15 Montáž a demontáž odpadního potrubí, e) 115 20-16 Odsávání a čerpání vody sběrným potrubím. 2. V cenách jsou započteny i náklady montáž a demontáž potrubí nebo hadice v délce do 20 m. Pro převedení vody na vzdálenost větší než 20 m se použijí položky souboru cen 115 00-11 Převedení vody potrubím tohoto katalogu. 3. V cenách nejsou započteny náklady na zřízení čerpacích jímek nebo projektovaných studní: a) kopaných; tyto se oceňují příslušnými cenami části A03 Hloubené vykopávky. b) vrtaných; tyto se oceňují příslušnými cenami katalogu 800-2 Zvláštní zakládání objektů. 4. Doba, po kterou nejsou čerpadla v činnosti, se neoceňuje. Výjimkou je přerušení čerpání vody na dobu do 15 minut jednotlivě; toto přerušení se od doby čerpání neodečítá. 5. Dopravní výškou vody se rozumí svislá vzdálenost mezi hladinou vody v jímce sníženou čerpáním a vodorovnou rovinou proloženou osou nejvyššího bodu výtlačného potrubí. 6. Množství jednotek se určuje v hodinách doby, po kterou je jednotlivé čerpadlo, popř. celý soubor čerpadel v činnosti. 7. Počet měrných jednotek se určí samostatně za každé čerpací místo (jámu, studnu, šachtu). | [14 empty] | PSC | 2
| P |  | Poznámka k položce: Odčerpávání vody ze šachty | [14 empty] | P | 2
| VV |  | 24*7 |  | 168 | [12 empty] | VV | 2 | 2 | True | 1 | ROZPOCET
| D | 8 | Trubní vedení |  |  |  | 0 |  |  |  |  | 0 |  | 0.23637 |  | 0.17792 | 1 | D | 1 |  |  |  | ROZPOCET | [6 empty] | 0
2 | K | 891371821 | Demontáž vodovodních armatur na potrubí šoupátek nebo klapek uzavíracích v šachtách s ručním kolečkem DN 300 | kus | 1 |  | 0 | CS ÚRS 2020 02 |  | základní |  | 0 | 0 | 0 | 0.16192 | 0.16192 | 4 | K | 2 |  |  |  | ROZPOCET | 0 | 0 | 0 | 0 | 0 | 1 | 0 | 4 | 643576152
| P |  | Poznámka k položce: odstranění stávajícího stavítka z šachty | [14 empty] | P | 2
| VV |  | 1 |  | 1 | [12 empty] | VV | 2 | 2 | True | 1 | ROZPOCET
3 | K | 891372222 | Montáž kanalizačních armatur na potrubí šoupátek uzavíracích v šachtách s ručním kolečkem DN 300 | kus | 1 |  | 0 | CS ÚRS 2020 02 |  | základní |  | 0 | 0.00545 | 0.00545 | 0 | 0 | 4 | K | 2 |  |  |  | ROZPOCET | 0 | 0 | 0 | 0 | 0 | 1 | 0 | 4 | 1729630876
| PSC |  | Poznámka k souboru cen: 1. V cenách jsou započteny i náklady na: a) u šoupátek ceny -2122 na vytvoření otvorů ve stropech šachet pro prostup zemních souprav šoupátek, b) u stavítek ceny -2322 chemické kotvy s vyvrtáním otvoru a chemickou patronou, osazení rámů a vodícího zařízení. 2. V cenách nejsou započteny náklady na: a) dodání šoupátek, zemních souprav, šoupátkových koleček, šoupátkových klíčů, stavítek a vodícího zařízení; tyto náklady se oceňují ve specifikaci, b) osazení šoupátkových poklopů; osazení poklopů se oceňuje příslušnými cenami souboru cen 899 40-11 Osazení poklopů litinových části A 01 tohoto katalogu. c) podkladní bloky pod armatury; bloky se oceňují příslušnými cenami souborů cen 452 2 . - . 1 Podkladní a zajišťovací konstrukce zděné na maltu cementovou, 452 3*- . 1 Podkladní a zajišťovací konstrukce z betonu, 452 35- . 1 Bednění podkladních a zajišťovacích konstrukcí části A 01 tohoto katalogu. | [14 empty] | PSC | 2
4 | M | 42221471R | stavítko kanálové do 1.2 bar DN 300-300 | kus | 1 |  | 0 |  |  | základní |  | 0 | 0.179 | 0.179 | 0 | 0 | 8 | M | 2 |  |  |  | ROZPOCET | 0 | 0 | 0 | 0 | 0 | 1 | 0 | 4 | 1731289532
| P |  | Poznámka k položce: tabulový uzávěr nerez 300x300 mm vč. veškerého příslušenství a ručního ovládání vyvedené nad terén | [14 empty] | P | 2
5 | K | 899501411 | Stupadla do šachet a drobných objektů ocelová s PE povlakem vidlicová s vysekáním otvoru v betonu | kus | 4 |  | 0 | CS ÚRS 2020 02 |  | základní |  | 0 | 0.01298 | 0.05192 | 0.004 | 0.016 | 4 | K | 2 |  |  |  | ROZPOCET | 0 | 0 | 0 | 0 | 0 | 1 | 0 | 4 | -1558468471
| PSC |  | Poznámka k souboru cen: 1. V cenách jsou započteny i náklady na dodání stupadel. | [14 empty] | PSC | 2
| P |  | Poznámka k položce: výměna stupadel uvnitř šachty | [14 empty] | P | 2
| VV |  | 4 |  | 4 | [12 empty] | VV | 2 | 2 | True | 0 | ROZPOCET
| VV |  | Součet |  | 4 | [12 empty] | VV | 2 | 4 | True | 1 | ROZPOCET
| D | 9 | Ostatní konstrukce a práce, bourání |  |  |  | 0 |  |  |  |  | 0 |  | 1 |  | 0 | 1 | D | 1 |  |  |  | ROZPOCET | [6 empty] | 0
6 | K | 938431111R | Čištění studny průměru přes 80 do 100 cm hloubky do 5 m s odstraněním kalu tloušťky do 0,1 m | kus | 1 |  | 0 | CS ÚRS 2020 02 |  | základní |  | 0 | 1 | 1 | 0 | 0 | 4 | K | 2 |  |  |  | ROZPOCET | 0 | 0 | 0 | 0 | 0 | 1 | 0 | 4 | 373843455
| P |  | Poznámka k položce: čištění uvnitř hrdidlové šachty 1,0x1,0 m | [14 empty] | P | 2
| VV |  | 1 |  | 1 | [12 empty] | VV | 2 | 2 | True | 1 | ROZPOCET
| D | PSV | Práce a dodávky PSV |  |  |  | 0 |  |  |  |  | 0 |  | 0.2665 |  | 0 | 2 | D | 0 |  |  |  | ROZPOCET | [6 empty] | 0
| D | 783 | Dokončovací práce - nátěry |  |  |  | 0 |  |  |  |  | 0 |  | 0.2665 |  | 0 | 2 | D | 1 |  |  |  | ROZPOCET | [6 empty] | 0
7 | K | 783801601 | Očištění omítek odstraňovačem graffiti ošetřených ochrannými nátěry, povrchů hladkých betonových povrchů nebo povrchů z desek na bázi dřeva | m2 | 10 |  | 0 | CS ÚRS 2020 02 |  | základní |  | 0 | 0.02116 | 0.2116 | 0 | 0 | 16 | K | 2 |  |  |  | ROZPOCET | 0 | 0 | 0 | 0 | 0 | 1 | 0 | 16 | 486579899
| P |  | Poznámka k položce: vnitřek stávající šachty | [14 empty] | P | 2
| VV |  | 2,5*1*4 |  | 10 | [12 empty] | VV | 2 | 2 | True | 0 | ROZPOCET
| VV |  | Součet |  | 10 | [12 empty] | VV | 2 | 4 | True | 1 | ROZPOCET
8 | K | 783813101 | Penetrační nátěr omítek hladkých betonových povrchů syntetický | m2 | 10 |  | 0 | CS ÚRS 2020 02 |  | základní |  | 0 | 0.00015 | 0.0015 | 0 | 0 | 16 | K | 2 |  |  |  | ROZPOCET | 0 | 0 | 0 | 0 | 0 | 1 | 0 | 16 | -1093579698
| P |  | Poznámka k položce: vnitřek stávající šachty | [14 empty] | P | 2
| VV |  | 4*1*2,5 |  | 10 | [12 empty] | VV | 2 | 2 | True | 0 | ROZPOCET
| VV |  | Součet |  | 10 | [12 empty] | VV | 2 | 4 | True | 1 | ROZPOCET
9 | K | 783817521 | Krycí (ochranný ) nátěr omítek dvojnásobný hrubých betonových povrchů nebo omítek hrubých, rýhovaných tenkovrstvých nebo škrábaných (břízolitových) syntetický | m2 | 10 |  | 0 | CS ÚRS 2020 02 |  | základní |  | 0 | 0.00062 | 0.0062 | 0 | 0 | 16 | K | 2 |  |  |  | ROZPOCET | 0 | 0 | 0 | 0 | 0 | 1 | 0 | 16 | 1532499867
| P |  | Poznámka k položce: ochranný nátěr vnitřních stěn | [14 empty] | P | 2
| VV |  | 4*1*2,5 |  | 10 | [12 empty] | VV | 2 | 2 | True | 0 | ROZPOCET
| VV |  | Součet |  | 10 | [12 empty] | VV | 2 | 4 | True | 1 | ROZPOCET
10 | K | 783822213 | Vyrovnání omítek před provedením nátěru celoplošné, tloušťky do 3 mm, stěrkou modifikovanou cementovou | m2 | 10 |  | 0 | CS ÚRS 2020 02 |  | základní |  | 0 | 0.00472 | 0.0472 | 0 | 0 | 16 | K | 2 |  |  |  | ROZPOCET | 0 | 0 | 0 | 0 | 0 | 1 | 0 | 16 | 852686546
| PSC |  | Poznámka k souboru cen: 1. Vyrovnání podkladu větší tloušťky lze ocenit příslušnými cenami katalogu 801-4 Budovy a haly-opravy a údržba. | [14 empty] | PSC | 2
| P |  | Poznámka k položce: vnitřek stávající šachty | [14 empty] | P | 2
| VV |  | 4*1*2,5 |  | 10 | [12 empty] | VV | 2 | 2 | True | 0 | ROZPOCET
| VV |  | Součet |  | 10 | [12 empty] | VV | 2 | 4 | True | 1 | ROZPOCET
| D | M | Práce a dodávky M |  |  |  | 0 |  |  |  |  | 0 |  | 0 |  | 0 | 3 | D | 0 |  |  |  | ROZPOCET | [6 empty] | 0
| D | 23-M | Montáže potrubí |  |  |  | 0 |  |  |  |  | 0 |  | 0 |  | 0 | 3 | D | 1 |  |  |  | ROZPOCET | [6 empty] | 0
11 | K | 230170005R | Příprava pro zkoušku těsnosti potrubí DN přes 200 do 350 | sada | 1 |  | 0 | CS ÚRS 2020 02 |  | základní |  | 0 | 0 | 0 | 0 | 0 | 4 | K | 2 |  |  |  | ROZPOCET | 0 | 0 | 0 | 0 | 0 | 1 | 0 | 4 | 1491463426
| P |  | Poznámka k položce: provizorní utěsnění potrubí DN 300 mm po dobu výstavby | [14 empty] | P | 2
| VV |  | 1 |  | 1 | [12 empty] | VV | 2 | 2 | True | 0 | ROZPOCET
| VV |  | Součet |  | 1 | [12 empty] | VV | 2 | 4 | True | 1 | ROZPOCET
| D | 998 | Přesun hmot |  |  |  | 0 |  |  |  |  | 0 |  | 0 |  | 0 | 4 | D | 0 |  |  |  | ROZPOCET | [6 empty] | 0
12 | K | 998142251 | Přesun hmot pro nádrže, jímky, zásobníky a jámy pozemní mimo zemědělství se svislou nosnou konstrukcí monolitickou betonovou tyčovou nebo plošnou vodorovná dopravní vzdálenost do 50 m výšky do 25 m | T | 1.241 |  | 0 | CS ÚRS 2020 02 |  | základní |  | 0 | 0 | 0 | 0 | 0 | 512 | K | 1 |  |  |  | ROZPOCET | 0 | 0 | 0 | 0 | 0 | 1 | 0 | 512 | -1155087740
| PSC |  | Poznámka k souboru cen: 1. Přesun hmot pro sila a zásobníky prováděné do posuvného bednění se oceňuje cenami části A 03 tohoto ceníku. | [14 empty] | PSC | 1
13 | K | 998142252 | Přesun hmot pro nádrže, jímky, zásobníky a jámy pozemní mimo zemědělství se svislou nosnou konstrukcí Příplatek k ceně za zvětšený přesun přes vymezenou největší dopravní vzdálenost do 1000 m | t | 1.241 |  | 0 | CS ÚRS 2020 02 |  | základní |  | 0 | 0 | 0 | 0 | 0 | 512 | K | 1 |  |  |  | ROZPOCET | 0 | 0 | 0 | 0 | 0 | 1 | 0 | 512 | -126223641
| PSC |  | Poznámka k souboru cen: 1. Přesun hmot pro sila a zásobníky prováděné do posuvného bednění se oceňuje cenami části A 03 tohoto ceníku. | [14 empty] | PSC | 1

## SO 08.03 - Zpětná klapka ...
{6e20c6e4-de81-45e6-8a7f-45ca68b4ad05}
2
| KRYCÍ LIST SOUPISU PRACÍ | [7 empty] | v --- níže se nacházejí doplnkové a pomocné údaje k sestavám --- v | [8 empty] | False
Stavba:
Bečva, Přerov - protipovodňová ochrana nad jezem - I. etapa - oprava 08_2021
Objekt:
SO 08.03 - Zpětná klapka na neznámé výusti ř. km 12,310
| KSO: |  |  |  |  | CC-CZ:
| Místo: |  | Přerov |  |  | Datum: | 12. 8. 2021
| Zadavatel: |  |  |  |  | IČ:
|  | Povodí Moravy, s.p. |  |  |  | DIČ:
| Uchazeč: |  |  |  |  | IČ: | Vyplň údaj
|  | Vyplň údaj |  |  |  | DIČ: | Vyplň údaj
| Projektant: |  |  |  |  | IČ:
|  | Dopravoprojekt Brno a.s. |  |  |  | DIČ:
| Zpracovatel: |  |  |  |  | IČ:
|  | Zdena Křížová |  |  |  | DIČ:
Poznámka:
| Cena bez DPH | [5 empty] | 0
|  |  | Základ daně |  |  | Sazba daně | Výše daně
| DPH | základní | 0 |  |  | 21% | 0
|  | snížená | 0 |  |  | 15% | 0
|  | zákl. přenesená | 0 |  |  | 21% | 0
|  | sníž. přenesená | 0 |  |  | 15% | 0
|  | nulová | 0 |  |  | 0% | 0
| Cena s DPH |  |  | v | CZK |  | 0
REKAPITULACE ČLENĚNÍ SOUPISU PRACÍ
Stavba:
Bečva, Přerov - protipovodňová ochrana nad jezem - I. etapa - oprava 08_2021
Objekt:
SO 08.03 - Zpětná klapka na neznámé výusti ř. km 12,310
Místo: |  |  | Přerov |  |  | Datum: | 12. 8. 2021
Zadavatel: |  |  | Povodí Moravy, s.p. |  |  | Projektant: | Dopravoprojekt Brno a.s.
Uchazeč: |  |  | Vyplň údaj |  |  | Zpracovatel: | Zdena Křížová
Kód dílu - Popis | [6 empty] | Cena celkem [CZK]
Náklady stavby celkem | [6 empty] | 0 | [11 empty] | -1
| HSV - Práce a dodávky HSV | [5 empty] | 0
| 1 - Zemní práce | [5 empty] | 0
| 2 - Zakládání | [5 empty] | 0
| 3 - Svislé a kompletní konstrukce | [5 empty] | 0
| 4 - Vodorovné konstrukce | [5 empty] | 0
| 8 - Trubní vedení | [5 empty] | 0
| 997 - Přesun sutě | [5 empty] | 0
| 998 - Přesun hmot | [5 empty] | 0
SOUPIS PRACÍ
Stavba:
Bečva, Přerov - protipovodňová ochrana nad jezem - I. etapa - oprava 08_2021
Objekt:
SO 08.03 - Zpětná klapka na neznámé výusti ř. km 12,310
Místo: |  |  | Přerov |  |  | Datum: | 12. 8. 2021
Zadavatel: |  |  | Povodí Moravy, s.p. |  |  | Projektant: | Dopravoprojekt Brno a.s.
Uchazeč: |  |  | Vyplň údaj |  |  | Zpracovatel: | Zdena Křížová
PČ | Typ | Kód | Popis | MJ | Množství | J.cena [CZK] | Cena celkem [CZK] | Cenová soustava |  | DPH | J. Nh [h] | Nh celkem [h] | J. hmotnost [t] | Hmotnost celkem [t] | J. suť [t] | Suť Celkem [t]
Náklady soupisu celkem | [6 empty] | 0 |  |  |  |  | 0 |  | 12.6184 |  | 2.2 |  | D | -1 | [10 empty] | 0
| D | HSV | Práce a dodávky HSV |  |  |  | 0 |  |  |  |  | 0 |  | 12.6184 |  | 2.2 | 1 | D | 0 |  |  |  | ROZPOCET | [6 empty] | 0
| D | 1 | Zemní práce |  |  |  | 0 |  |  |  |  | 0 |  | 0 |  | 0 | 1 | D | 1 |  |  |  | ROZPOCET | [6 empty] | 0
1 | K | 120901114 | Bourání konstrukcí v odkopávkách a prokopávkách ručně s přemístěním suti na hromady na vzdálenost do 20 m nebo s naložením na dopravní prostředek ze zdiva kamenného, pro jakýkoliv druh kamene na sucho | m3 | 3.4 |  | 0 | CS ÚRS 2020 02 |  | základní |  | 0 | 0 | 0 | 0 | 0 | 4 | K | 2 |  |  |  | ROZPOCET | 0 | 0 | 0 | 0 | 0 | 1 | 0 | 4 | 1120601020
| PSC |  | Poznámka k souboru cen: 1. Ceny jsou určeny pouze pro bourání konstrukcí ze zdiva nebo z betonu ve výkopišti při provádění zemních prací, jsou-li zdiva nebo beton obklopeny horninou nebo sypaninou tak, že k nim není bez vykopávky přístup. 2. Ceny nelze použít pro bourání konstrukcí ze zdiva nebo betonu jako pro samostatnou stavební práci, i když jsou bourané konstrukce pod úrovní terénu, jako např. zdi, stropy a klenby v suterénu. 3. Svislé, příp. vodorovné přemístění materiálu z rozbouraných konstrukcí ve výkopišti se oceňuje jako přemístění výkopku z hornin třídy těžitelnosti III cenami souboru cen 161 Svislé přemístění výkopku, příp. 162 Vodorovné přemístění výkopku se složením, ale bez naložení a rozprostření. 4. Ceny nelze použít pro bourání konstrukcí pod vodou; toto bourání se ocení individuálně. 5. Objem vybouraného materiálu pro přemístění se rovná objemu konstrukcí před rozbouráním. 6. Vzdálenost vodorovného přemístění se určuje od těžiště původní konstrukce do těžiště skládky. | [14 empty] | PSC | 2
| P |  | Poznámka k položce: rozebrání původního poškozeného opevnění koryta | [14 empty] | P | 2
| VV |  | 3,4 |  | 3.4 | [12 empty] | VV | 2 | 2 | True | 0 | ROZPOCET
| VV |  | viz. tabulka kubatur | [14 empty] | VV | 2 | 1 | True | 0 | ROZPOCET
| VV |  | Součet |  | 3.4 | [12 empty] | VV | 2 | 4 | True | 1 | ROZPOCET
2 | K | 124353100 | Vykopávky pro koryta vodotečí strojně v hornině třídy těžitelnosti II skupiny 4 do 100 m3 | m3 | 6.4 |  | 0 | CS ÚRS 2020 02 |  | základní |  | 0 | 0 | 0 | 0 | 0 | 4 | K | 2 |  |  |  | ROZPOCET | 0 | 0 | 0 | 0 | 0 | 1 | 0 | 4 | -285744111
| PSC |  | Poznámka k souboru cen: 1. Ceny lze použít i pro nezapažené odkopávky a prokopávky při úpravě území kolem vodotečí vně svislých ploch proložených projektovanými břehovými čarami souvisejí-li tyto odkopávky a prokopávky s prováděnými vykopávkami pro koryta vodotečí. 2. V cenách jsou započteny i náklady na přehození výkopku na vzdálenost do 3 m nebo naložení na dopravní prostředek. 3. Ceny nelze použít pro: a) vykopávky koryt vodotečí, které jsou dle projektu pod úrovní pracovní hladiny vody; tyto zemní práce se oceňují cenami souboru cen 127 . 5-.1 Vykopávky pod vodou strojně, b) vykopávky koryt vodotečí v prostorách s rozepřeným nebo vzepřeným pažením; tyto zemní práce se oceňují cenami souboru cen 131 . 5-.20. Hloubení zapažených jam a zářezů části A 03 tohoto katalogu. Štětová stěna vzepřená nebo rozepřená se z hlediska ocenění považuje za vzepřené nebo rozepřené pažení, c) vykopávky pod obrysem výkopu pro koryta vodotečí (pro opěrné zdi, patky, apod.); tyto zemní práce se oceňují podle své povahy cenami souboru cen 131 . 5-.20. Hloubení nezapažených jam, 131 . 5-.1. Hloubení zapažených jam, 132 . 5-.1. Hloubení rýh do 800 mm, 132 . 5-.2. Hloubení rýh do 2000 mm, 132 . 5 Hloubená vykopávka pod základy ručně 133 . 5- .10. Hloubení zapažených i nezapažených šachet části A03, d) hloubení zatrubněných nebo zastropených koryt vodotečí; tyto práce se oceňují cenami souboru cen 123 . 5-.1 Vykopávky zářezů se šikmými stěnami pro podzemní vedení. | [14 empty] | PSC | 2
| P |  | Poznámka k položce: výkop pro výustní objekt a opevnění koryta | [14 empty] | P | 2
| VV |  | 6,4 |  | 6.4 | [12 empty] | VV | 2 | 2 | True | 0 | ROZPOCET
| VV |  | viz. tabulka kubatur | [14 empty] | VV | 2 | 1 | True | 0 | ROZPOCET
| VV |  | Součet |  | 6.4 | [12 empty] | VV | 2 | 4 | True | 1 | ROZPOCET
3 | K | 162451106 | Vodorovné přemístění výkopku nebo sypaniny po suchu na obvyklém dopravním prostředku, bez naložení výkopku, avšak se složením bez rozhrnutí z horniny třídy těžitelnosti I skupiny 1 až 3 na vzdálenost přes 1 500 do 2 000 m | m3 | 6.4 |  | 0 | CS ÚRS 2020 02 |  | základní |  | 0 | 0 | 0 | 0 | 0 | 4 | K | 2 |  |  |  | ROZPOCET | 0 | 0 | 0 | 0 | 0 | 1 | 0 | 4 | 1158661845
| PSC |  | Poznámka k souboru cen: 1. Přemísťuje-li se výkopek z dočasných skládek vzdálených do 50 m, neoceňuje se nakládání výkopku, i když se provádí. Toto ustanovení neplatí, vylučuje-li projekt použití dozeru. 2. Ceny nelze použít, předepisuje-li projekt přemístit výkopek na místo nepřístupné obvyklým dopravním prostředkům; toto přemístění se oceňuje individuálně. | [14 empty] | PSC | 2
| P |  | Poznámka k položce: odvoz přebytečné zeminy a sedimentů použití menších dopravních prostředků | [14 empty] | P | 2
| VV |  | 6,4 |  | 6.4 | [12 empty] | VV | 2 | 2 | True | 0 | ROZPOCET
| VV |  | Součet |  | 6.4 | [12 empty] | VV | 2 | 4 | True | 1 | ROZPOCET
4 | K | 171251201 | Uložení sypaniny na skládky nebo meziskládky bez hutnění s upravením uložené sypaniny do předepsaného tvaru | m3 | 6.4 |  | 0 | CS ÚRS 2020 02 |  | základní |  | 0 | 0 | 0 | 0 | 0 | 4 | K | 2 |  |  |  | ROZPOCET | 0 | 0 | 0 | 0 | 0 | 1 | 0 | 4 | -1148682216
| PSC |  | Poznámka k souboru cen: 1. Cena je určena i pro: a) zasypání koryt vodotečí a prohlubní v terénu bez předepsaného zhutnění sypaniny, b) uložení výkopku pod vodou do prohlubní ve dně vodotečí nebo nádrží. 2. Cenu nelze použít pro uložení výkopku nebo ornice na trvalé skládky s předepsaným zhutněním; toto uložení výkopku se oceňuje cenami souboru cen 171 . . Uložení sypaniny do násypů. 3. V ceně jsou započteny i náklady na rozprostření sypaniny ve vrstvách s hrubým urovnáním na skládce. 4. V ceně nejsou započteny náklady na získání skládek ani na poplatky za skládku. 5. Množství jednotek uložení výkopku (sypaniny) se určí v m3 uloženého výkopku (sypaniny), v rostlém stavu zpravidla ve výkopišti. | [14 empty] | PSC | 2
| VV |  | 6,4 |  | 6.4 | [12 empty] | VV | 2 | 2 | True | 0 | ROZPOCET
| VV |  | Součet |  | 6.4 | [12 empty] | VV | 2 | 4 | True | 1 | ROZPOCET
5 | K | 174101101 | Zásyp sypaninou z jakékoliv horniny strojně s uložením výkopku ve vrstvách se zhutněním jam, šachet, rýh nebo kolem objektů v těchto vykopávkách | m3 | 6.4 |  | 0 | CS ÚRS 2020 02 |  | základní |  | 0 | 0 | 0 | 0 | 0 | 4 | K | 2 |  |  |  | ROZPOCET | 0 | 0 | 0 | 0 | 0 | 1 | 0 | 4 | -684052318
| PSC |  | Poznámka k souboru cen: 1. Ceny nelze použít pro zásyp rýh pro drenážní trativody pro lesnicko-technické meliorace a zemědělské. Zásyp těchto rýh se oceňuje cenami souboru cen 174 Zásyp rýh pro drény. 2. V cenách je započteno přemístění sypaniny ze vzdálenosti 10 m od kraje výkopu nebo zasypávaného prostoru, měřeno k těžišti skládky. 3. Objem zásypu je rozdíl objemu výkopu a objemu do něho vestavěných konstrukcí nebo uložených vedení i s jejich obklady a podklady. Objem potrubí do DN 180, příp. i s obalem, se od objemu zásypu neodečítá. Pro stanovení objemu zásypu se od objemu výkopu odečítá i objem obsypu potrubí oceňovaný cenami souboru cen 175 Obsyp potrubí, přichází-li v úvahu . 4. Odklizení zbylého výkopku po provedení zásypu zářezů se šikmými stěnami pro podzemní vedení nebo zásypu jam a rýh pro podzemní vedení se oceňuje cenami souboru cen 167 Nakládání výkopku nebo sypaniny a 162 Vodorovné přemístění výkopku. 5. Rozprostření zbylého výkopku podél výkopu a nad výkopem po provedení zásypů zářezů se šikmými stěnami pro podzemní vedení nebo zásypu jam a rýh pro podzemní vedení se oceňuje cenami souborů cen 171 Uložení sypaniny do násypů. 6. V cenách nejsou zahrnuty náklady na prohození sypaniny, tyto náklady se oceňují cenou 17411-1109 Příplatek za prohození sypaniny. | [14 empty] | PSC | 2
| P |  | Poznámka k položce: zpětný zásyp výkopu pro výustní objekt | [14 empty] | P | 2
| VV |  | 6,4 |  | 6.4 | [12 empty] | VV | 2 | 2 | True | 1 | ROZPOCET
| D | 2 | Zakládání |  |  |  | 0 |  |  |  |  | 0 |  | 0.10606 |  | 0 | 1 | D | 1 |  |  |  | ROZPOCET | [6 empty] | 0
6 | K | 273361821 | Výztuž základů desek z betonářské oceli 10 505 (R) nebo BSt 500 | t | 0.1 |  | 0 | CS ÚRS 2020 02 |  | základní |  | 0 | 1.0606 | 0.10606 | 0 | 0 | 4 | K | 2 |  |  |  | ROZPOCET | 0 | 0 | 0 | 0 | 0 | 1 | 0 | 4 | 577606583
| PSC |  | Poznámka k souboru cen: 1. Ceny platí pro desky rovné, s náběhy, hřibové nebo upnuté do žeber včetně výztuže těchto žeber. | [14 empty] | PSC | 2
| P |  | Poznámka k položce: výztuž pracovní spáry B 500B, d12 mm | [14 empty] | P | 2
| VV |  | 0,1 |  | 0.1 | [12 empty] | VV | 2 | 2 | True | 1 | ROZPOCET
| D | 3 | Svislé a kompletní konstrukce |  |  |  | 0 |  |  |  |  | 0 |  | 0.018462 |  | 2.2 | 1 | D | 1 |  |  |  | ROZPOCET | [6 empty] | 0
7 | K | 321311116 | Konstrukce vodních staveb z betonu přehrad, jezů a plavebních komor, spodní stavby vodních elektráren, jader přehrad, odběrných věží a výpustných zařízení, opěrných zdí, šachet, šachtic a ostatních konstrukcí prostého pro prostředí s mrazovými cykly tř. C 30/37 | m3 | 2.3 |  | 0 | CS ÚRS 2020 02 |  | základní |  | 0 | 0 | 0 | 0 | 0 | 4 | K | 2 |  |  |  | ROZPOCET | 0 | 0 | 0 | 0 | 0 | 1 | 0 | 4 | -1857658647
| PSC |  | Poznámka k souboru cen: 1. Ceny lze použít i pro: a) konstrukce těsnících ostruh, vývarů, patek, dotlačných klínů, vtoků hrází a vodních elektráren, injekčních, revizních a komunikačních štol a základových výpustí hrází, podklad pod dlažbu dna vývaru, b) betony nevodostavebné a nemrazuvzdorné, pokud jsou výjimečně použity v částech konstrukcí. 2. Ceny neplatí pro: a) předsádkový beton; tento se oceňuje cenami souboru cen 313 43- .1 Předsádkový beton konstrukcí vodních staveb, b) betonový podklad pod dlažbu; tento se oceňuje cenami souboru cen 451 31-51 Podkladní a výplňové vrstvy z betonu prostého pod dlažbu, c) betonovou těsnící nebo opevňovací vrstvu; tato se oceňuje cenami souboru cen 457 31- Těsnicí vrstva z betonu odolného proti agresivnímu prostředí, d) betonové zálivky kotevních šroubů, ocelových konstrukcí, různých dutin apod.; tyto se oceňují cenami souboru cen 936 45-71 Zálivka kotevních šroubů, ocelových konstrukcí, různých dutin apod.. 3. V cenách jsou započteny i náklady na : a) úpravu, opracování a ošetření pracovních spár tlakovou vodou, vzduchem nebo odstraněním betonové vrstvy, b) spojovací vrstvu na pracovních spárách, c) ošetření a ochranu čerstvého betonu proti povětrnostním vlivům a proti vysýchání, d) odstranění drátů z líce konstrukce a na úpravu líce v místě po odstraněných drátech, e) osazení kotevních želez při betonování konstrukce, f) ztížení práce u drážek otvorů, kapes, injekčních trubek apod.. 4. V cenách z betonu pro konstrukce bílých van 321 32-12 nejsou započteny náklady na těsnění dilatačních a pracovních spar, tyto se oceňují cenami souborů cen 953 33 části A08 katalogu 801-1 Budovy a haly - zděné a monolitické. 5. Objem se stanoví v m3 betonové konstrukce; objem dutin jednotlivě do 0,20 m3 se od celkového objemu neodečítá. | [14 empty] | PSC | 2
| P |  | Poznámka k položce: betonová konstrukce výustního objektu C30/37-XF4+XD3 | [14 empty] | P | 2
| VV |  | 1,6+0,32+0,38 |  | 2.3 | [12 empty] | VV | 2 | 2 | True | 0 | ROZPOCET
| VV |  | Součet |  | 2.3 | [12 empty] | VV | 2 | 4 | True | 1 | ROZPOCET
8 | K | 327351211 | Bednění opěrných zdí a valů svislých i skloněných, výšky do 20 m zřízení | m2 | 7.79 |  | 0 | CS ÚRS 2020 02 |  | základní |  | 0 | 0.00237 | 0.018462 | 0 | 0 | 4 | K | 2 |  |  |  | ROZPOCET | 0 | 0 | 0 | 0 | 0 | 1 | 0 | 4 | -384137402
| PSC |  | Poznámka k souboru cen: 1. Bednění zdí a valů výšky přes 20 m se oceňuje podle ustanovení úvodního katalogu. 2. Ceny lze použít i pro bednění základů z betonu prostého nebo železového. | [14 empty] | PSC | 2
| VV |  | 3,28+2,27+2,24 |  | 7.79 | [12 empty] | VV | 2 | 2 | True | 0 | ROZPOCET
| VV |  | Součet |  | 7.79 | [12 empty] | VV | 2 | 4 | True | 1 | ROZPOCET
9 | K | 327351221 | Bednění opěrných zdí a valů svislých i skloněných, výšky do 20 m odstranění | m2 | 7.79 |  | 0 | CS ÚRS 2020 02 |  | základní |  | 0 | 0 | 0 | 0 | 0 | 4 | K | 2 |  |  |  | ROZPOCET | 0 | 0 | 0 | 0 | 0 | 1 | 0 | 4 | 14083555
| PSC |  | Poznámka k souboru cen: 1. Bednění zdí a valů výšky přes 20 m se oceňuje podle ustanovení úvodního katalogu. 2. Ceny lze použít i pro bednění základů z betonu prostého nebo železového. | [14 empty] | PSC | 2
10 | K | 358315114 | Bourání stoky kompletní nebo vybourání otvorů průřezové plochy do 4 m2 ve stokách ze zdiva z prostého betonu | m3 | 1 |  | 0 | CS ÚRS 2020 02 |  | základní |  | 0 | 0 | 0 | 2.2 | 2.2 | 4 | K | 2 |  |  |  | ROZPOCET | 0 | 0 | 0 | 0 | 0 | 1 | 0 | 4 | 881702430
| P |  | Poznámka k položce: odstranění stávajícího betonového potrubí DN 400 | [14 empty] | P | 2
| VV |  | 1 |  | 1 | [12 empty] | VV | 2 | 2 | True | 1 | ROZPOCET
| D | 4 | Vodorovné konstrukce |  |  |  | 0 |  |  |  |  | 0 |  | 12.315 |  | 0 | 1 | D | 1 |  |  |  | ROZPOCET | [6 empty] | 0
11 | K | 451571112 | Lože pod dlažby ze štěrkopísků, tl. vrstvy přes 100 do 150 mm | m2 | 11 |  | 0 | CS ÚRS 2020 02 |  | základní |  | 0 | 0.31879 | 3.5067 | 0 | 0 | 4 | K | 2 |  |  |  | ROZPOCET | 0 | 0 | 0 | 0 | 0 | 1 | 0 | 4 | 1586545046
| PSC |  | Poznámka k souboru cen: 1. Ceny lze použít i pro zřízení podkladního lože pod patky a konstrukce z prefabrikátů. 2. V cenách jsou započteny i náklady na urovnání líce vrstvy. 3. Plocha se stanoví v m2 dlažby, pod kterou je lože určeno. | [14 empty] | PSC | 2
| P |  | Poznámka k položce: podklad pod opevnění koryta dlažbou | [14 empty] | P | 2
| VV |  | 11 |  | 11 | [12 empty] | VV | 2 | 2 | True | 0 | ROZPOCET
| VV |  | viz. tabulka kubatur | [14 empty] | VV | 2 | 1 | True | 0 | ROZPOCET
| VV |  | Součet |  | 11 | [12 empty] | VV | 2 | 4 | True | 1 | ROZPOCET
12 | K | 465512427 | Dlažba z lomového kamene lomařsky upraveného na sucho se zalitím spár cementovou maltou, tl. kamene 400 mm | m2 | 11 |  | 0 | CS ÚRS 2020 02 |  | základní |  | 0 | 0.80076 | 8.8084 | 0 | 0 | 4 | K | 2 |  |  |  | ROZPOCET | 0 | 0 | 0 | 0 | 0 | 1 | 0 | 4 | 1252052628
| PSC |  | Poznámka k souboru cen: 1. Ceny neplatí pro: a) dlažby o sklonu přes 1:1; tyto se oceňují příslušnými cenami souboru cen 326 21-1 . Zdivo nadzákladové z lomového kamene upraveného. 2. V cenách nejsou započteny náklady na: a) podkladní betonové lože; toto se oceňuje cenami souboru cen 451 31-51 Podkladní a výplňové vrstvy z betonu prostého, b) lože z kameniva; toto se oceňuje cenami souboru cen 451.. Lože z kameniva. 3. Plocha se stanoví v m2 rozvinuté lícní plochy dlažby. | [14 empty] | PSC | 2
| P |  | Poznámka k položce: doplnění opevnění koryta | [14 empty] | P | 2
| VV |  | 11 |  | 11 | [12 empty] | VV | 2 | 2 | True | 0 | ROZPOCET
| VV |  | viz. tabulka kubatur | [14 empty] | VV | 2 | 1 | True | 0 | ROZPOCET
| VV |  | Součet |  | 11 | [12 empty] | VV | 2 | 4 | True | 1 | ROZPOCET
| D | 8 | Trubní vedení |  |  |  | 0 |  |  |  |  | 0 |  | 0.17884 |  | 0 | 1 | D | 1 |  |  |  | ROZPOCET | [6 empty] | 0
13 | K | 891395321 | Montáž vodovodních armatur na potrubí zpětných klapek DN 400 | kus | 1 |  | 0 | CS ÚRS 2020 02 |  | základní |  | 0 | 0.01234 | 0.01234 | 0 | 0 | 4 | K | 2 |  |  |  | ROZPOCET | 0 | 0 | 0 | 0 | 0 | 1 | 0 | 4 | -950180948
| PSC |  | Poznámka k souboru cen: 1. V cenách jsou započteny i náklady: a) u šoupátek ceny -1112 na vytvoření otvorů ve stropech šachet pro prostup zemních souprav šoupátek, b) u hlavních ventilů ceny -3111 na osazení zemních souprav, c) u navrtávacích pasů ceny -9111 na výkop montážních jamek, opravu izolace ocelových trubek a na osazení zemních souprav. 2. V cenách nejsou započteny náklady na: a) dodání vodoměrů, šoupátek, uzavíracích klapek, ventilů, montážních vložek, kompenzátorů, koncových nebo zpětných klapek, hydrantů, zemních souprav, šoupátkových koleček, šoupátkových a hydrantových klíčů, navrtávacích pasů, tvarovek a kompenzačních nástavců; tyto armatury se oceňují ve specifikaci, b) podkladní bloky pod armatury; bloky se oceňují příslušnými cenami souborů cen 452 2 . - . 1 Podkladní a zajišťovací konstrukce zděné na maltu cementovou, 452 3*- . 1 Podkladní a zajišťovací konstrukce z betonu, 452 35- . 1 Bednění podkladních a zajišťovacích konstrukcí části A 01 tohoto ceníku, c) obsyp odvodňovacího zařízení hydrantů ze štěrku nebo štěrkopísku; obsyp se oceňuje příslušnými cenami souboru cen 451 5 . - . 1 Lože pod potrubí, stoky a drobné objekty části A 01 tohoto katalogu, d) osazení hydrantových, šoupátkových a ventilových poklopů; osazení poklopů se oceňuje příslušnými cenami souboru cen 899 40-11 Osazení poklopů litinových části A 01 tohoto katalogu. 3. V cenách 891 52-4121 a -5211 nejsou započteny náklady na dodání těsnících pryžových kroužků. Tyto se oceňují ve specifikaci, nejsou-li zahrnuty v ceně trub. 4. V cenách 891 ..-5313 nejsou započteny náklady na dodání potrubní spojky. Tyto jsou zahrnuty v ceně trub. | [14 empty] | PSC | 2
| P |  | Poznámka k položce: osazení zpětné klapky na betonové potrubí | [14 empty] | P | 2
| VV |  | 1 |  | 1 | [12 empty] | VV | 2 | 2 | True | 1 | ROZPOCET
14 | M | 42284430R | klapka zpětná samočinná PE-HD DN 400 | kus | 1 |  | 0 |  |  | základní |  | 0 | 0.1665 | 0.1665 | 0 | 0 | 8 | M | 2 |  |  |  | ROZPOCET | 0 | 0 | 0 | 0 | 0 | 1 | 0 | 4 | -1652903627
| P |  | Poznámka k položce: Měkkotěsnicí koncová klapka se šikmým talířem zabraňující zpětnému zaplavení odvodňovacích stok a potrubí | [14 empty] | P | 2
| VV |  | 1 |  | 1 | [12 empty] | VV | 2 | 2 | True | 1 | ROZPOCET
| D | 997 | Přesun sutě |  |  |  | 0 |  |  |  |  | 0 |  | 0 |  | 0 | 1 | D | 1 |  |  |  | ROZPOCET | [6 empty] | 0
15 | K | 997221861 | Poplatek za uložení stavebního odpadu na recyklační skládce (skládkovné) z prostého betonu zatříděného do Katalogu odpadů pod kódem 17 01 01 | t | 2.2 |  | 0 | CS ÚRS 2020 02 |  | základní |  | 0 | 0 | 0 | 0 | 0 | 4 | K | 2 |  |  |  | ROZPOCET | 0 | 0 | 0 | 0 | 0 | 1 | 0 | 4 | 1070219694
| PSC |  | Poznámka k souboru cen: 1. Ceny uvedené v souboru cen je doporučeno upravit podle aktuálních cen místně příslušné skládky odpadů. 2. Uložení odpadů neuvedených v souboru cen se oceňuje individuálně. | [14 empty] | PSC | 2
| VV |  | 2,2 |  | 2.2 | [12 empty] | VV | 2 | 2 | True | 1 | ROZPOCET
16 | K | 997321511 | Vodorovná doprava suti a vybouraných hmot bez naložení, s vyložením a hrubým urovnáním po suchu, na vzdálenost do 1 km | T | 2.2 |  | 0 | CS ÚRS 2020 02 |  | základní |  | 0 | 0 | 0 | 0 | 0 | 4 | K | 2 |  |  |  | ROZPOCET | 0 | 0 | 0 | 0 | 0 | 1 | 0 | 4 | 37337755
| PSC |  | Poznámka k souboru cen: 1. Ceny jsou určeny: a) pro další manipulaci s vybouranými hmotami a sutí až na místo definitivního uložení na vzdálenost od těžiště nakládky do těžiště vykládky, pokud není dále stanoveno jinak, b) při dopravě po vodě na vodorovnou vzdálenost přemístění určenou od přilehlé průsečnice původního terénu (původní břehové plochy) s hladinou vody k těžišti hromady nebo dopravního prostředku po nejhospodárnější dopravní trase. c) i pro další manipulaci s ocelovými hradidly, porostem, bahnem, sutí a vybouranými hmotami, u nichž základní manipulace je započtena v cenách části C01 - Udržování a opravy konstrukcí. 2. Cenu 997 32-1611 nelze použít pro první naložení na dopravní prostředek; náklady na toto naložení jsou započteny v cenách 467 95-10 Odstranění prahu, 960 . . -12 Bourání konstrukcí vodních staveb a 978 02-71 Odstranění poškozených cementových omítek. 3. V cenách jsou započteny i náklady a) při vodorovné dopravě po suchu na přepravu za ztížených provozních podmínek, b) při vodorovné dopravě po vodě na vyložení na hromady na suchu nebo na přeložení na dopravní prostředek na suchu do 15 m vodorovně a současně do 4 m svisle, c) při nakládání nebo překládání na dopravu do 15 m vodorovně a současně do 4 m svisle. 4. V cenách nejsou započteny náklady na uložení suti a vybouraných hmot do násypu nebo na skládku; tyto práce se oceňují cenami katalogu 800-1 Zemní práce. | [14 empty] | PSC | 2
| VV | A16 | 2.2 |  | 2.2 | [12 empty] | VV | 2 | 2 | True | 0 | ROZPOCET
| VV | B16 | "Celkem: "A16 |  | 2.2 | [12 empty] | VV | 2 | 2 | True | 1 | ROZPOCET
17 | K | 997321519 | Vodorovná doprava suti a vybouraných hmot bez naložení, s vyložením a hrubým urovnáním po suchu, na vzdálenost Příplatek k cenám za každý další i započatý 1 km přes 1 km | T | 8.8 |  | 0 | CS ÚRS 2020 02 |  | základní |  | 0 | 0 | 0 | 0 | 0 | 4 | K | 2 |  |  |  | ROZPOCET | 0 | 0 | 0 | 0 | 0 | 1 | 0 | 4 | 1174908174
| PSC |  | Poznámka k souboru cen: 1. Ceny jsou určeny: a) pro další manipulaci s vybouranými hmotami a sutí až na místo definitivního uložení na vzdálenost od těžiště nakládky do těžiště vykládky, pokud není dále stanoveno jinak, b) při dopravě po vodě na vodorovnou vzdálenost přemístění určenou od přilehlé průsečnice původního terénu (původní břehové plochy) s hladinou vody k těžišti hromady nebo dopravního prostředku po nejhospodárnější dopravní trase. c) i pro další manipulaci s ocelovými hradidly, porostem, bahnem, sutí a vybouranými hmotami, u nichž základní manipulace je započtena v cenách části C01 - Udržování a opravy konstrukcí. 2. Cenu 997 32-1611 nelze použít pro první naložení na dopravní prostředek; náklady na toto naložení jsou započteny v cenách 467 95-10 Odstranění prahu, 960 . . -12 Bourání konstrukcí vodních staveb a 978 02-71 Odstranění poškozených cementových omítek. 3. V cenách jsou započteny i náklady a) při vodorovné dopravě po suchu na přepravu za ztížených provozních podmínek, b) při vodorovné dopravě po vodě na vyložení na hromady na suchu nebo na přeložení na dopravní prostředek na suchu do 15 m vodorovně a současně do 4 m svisle, c) při nakládání nebo překládání na dopravu do 15 m vodorovně a současně do 4 m svisle. 4. V cenách nejsou započteny náklady na uložení suti a vybouraných hmot do násypu nebo na skládku; tyto práce se oceňují cenami katalogu 800-1 Zemní práce. | [14 empty] | PSC | 2
| VV |  | ""celkem 5 km" | [14 empty] | VV | 2 | 1 | True | 0 | ROZPOCET
| VV | A17 | 2.2*4 "t |  | 8.8 | [12 empty] | VV | 2 | 2 | True | 0 | ROZPOCET
| VV | B17 | "Celkem: "A17 |  | 8.8 | [12 empty] | VV | 2 | 2 | True | 1 | ROZPOCET
| D | 998 | Přesun hmot |  |  |  | 0 |  |  |  |  | 0 |  | 0 |  | 0 | 4 | D | 0 |  |  |  | ROZPOCET | [6 empty] | 0
18 | K | 998142251 | Přesun hmot pro nádrže, jímky, zásobníky a jámy pozemní mimo zemědělství se svislou nosnou konstrukcí monolitickou betonovou tyčovou nebo plošnou vodorovná dopravní vzdálenost do 50 m výšky do 25 m | t | 12.618 |  | 0 | CS ÚRS 2020 02 |  | základní |  | 0 | 0 | 0 | 0 | 0 | 512 | K | 1 |  |  |  | ROZPOCET | 0 | 0 | 0 | 0 | 0 | 1 | 0 | 512 | 1285349661
19 | K | 998142252 | Přesun hmot pro nádrže, jímky, zásobníky a jámy pozemní mimo zemědělství se svislou nosnou konstrukcí Příplatek k ceně za zvětšený přesun přes vymezenou největší dopravní vzdálenost do 1000 m | t | 12.618 |  | 0 | CS ÚRS 2020 02 |  | základní |  | 0 | 0 | 0 | 0 | 0 | 512 | K | 1 |  |  |  | ROZPOCET | 0 | 0 | 0 | 0 | 0 | 1 | 0 | 512 | 1111796252

## SO 08.09 - Hradidlová kom...
{5bf68cb2-d103-449e-9ffa-55378a71dca0}
2
| KRYCÍ LIST SOUPISU PRACÍ | [7 empty] | v --- níže se nacházejí doplnkové a pomocné údaje k sestavám --- v | [8 empty] | False
Stavba:
Bečva, Přerov - protipovodňová ochrana nad jezem - I. etapa - oprava 08_2021
Objekt:
SO 08.09 - Hradidlová komora na OS 6N
| KSO: |  |  |  |  | CC-CZ:
| Místo: |  | Přerov |  |  | Datum: | 12. 8. 2021
| Zadavatel: |  |  |  |  | IČ:
|  | Povodí Moravy, s.p. |  |  |  | DIČ:
| Uchazeč: |  |  |  |  | IČ: | Vyplň údaj
|  | Vyplň údaj |  |  |  | DIČ: | Vyplň údaj
| Projektant: |  |  |  |  | IČ:
|  | Dopravoprojekt Brno a.s. |  |  |  | DIČ:
| Zpracovatel: |  |  |  |  | IČ:
|  | Zdena Křížová |  |  |  | DIČ:
Poznámka:
| Cena bez DPH | [5 empty] | 0
|  |  | Základ daně |  |  | Sazba daně | Výše daně
| DPH | základní | 0 |  |  | 21% | 0
|  | snížená | 0 |  |  | 15% | 0
|  | zákl. přenesená | 0 |  |  | 21% | 0
|  | sníž. přenesená | 0 |  |  | 15% | 0
|  | nulová | 0 |  |  | 0% | 0
| Cena s DPH |  |  | v | CZK |  | 0
REKAPITULACE ČLENĚNÍ SOUPISU PRACÍ
Stavba:
Bečva, Přerov - protipovodňová ochrana nad jezem - I. etapa - oprava 08_2021
Objekt:
SO 08.09 - Hradidlová komora na OS 6N
Místo: |  |  | Přerov |  |  | Datum: | 12. 8. 2021
Zadavatel: |  |  | Povodí Moravy, s.p. |  |  | Projektant: | Dopravoprojekt Brno a.s.
Uchazeč: |  |  | Vyplň údaj |  |  | Zpracovatel: | Zdena Křížová
Kód dílu - Popis | [6 empty] | Cena celkem [CZK]
Náklady stavby celkem | [6 empty] | 0 | [11 empty] | -1
| HSV - Práce a dodávky HSV | [5 empty] | 0
| 1 - Zemní práce | [5 empty] | 0
| 2 - Zakládání | [5 empty] | 0
| 3 - Svislé a kompletní konstrukce | [5 empty] | 0
| 4 - Vodorovné konstrukce | [5 empty] | 0
| 5 - Komunikace pozemní | [5 empty] | 0
| 8 - Trubní vedení | [5 empty] | 0
| 9 - Ostatní konstrukce a práce, bourání | [5 empty] | 0
| 997 - Přesun sutě | [5 empty] | 0
| 998 - Přesun hmot | [5 empty] | 0
| M - Práce a dodávky M | [5 empty] | 0
| 23-M - Montáže potrubí | [5 empty] | 0
SOUPIS PRACÍ
Stavba:
Bečva, Přerov - protipovodňová ochrana nad jezem - I. etapa - oprava 08_2021
Objekt:
SO 08.09 - Hradidlová komora na OS 6N
Místo: |  |  | Přerov |  |  | Datum: | 12. 8. 2021
Zadavatel: |  |  | Povodí Moravy, s.p. |  |  | Projektant: | Dopravoprojekt Brno a.s.
Uchazeč: |  |  | Vyplň údaj |  |  | Zpracovatel: | Zdena Křížová
PČ | Typ | Kód | Popis | MJ | Množství | J.cena [CZK] | Cena celkem [CZK] | Cenová soustava |  | DPH | J. Nh [h] | Nh celkem [h] | J. hmotnost [t] | Hmotnost celkem [t] | J. suť [t] | Suť Celkem [t]
Náklady soupisu celkem | [6 empty] | 0 |  |  |  |  | 0 |  | 16.3447 |  | 36.7702 |  | D | -1 | [10 empty] | 0
| D | HSV | Práce a dodávky HSV |  |  |  | 0 |  |  |  |  | 0 |  | 16.3447 |  | 36.7702 | 1 | D | 0 |  |  |  | ROZPOCET | [6 empty] | 0
| D | 1 | Zemní práce |  |  |  | 0 |  |  |  |  | 0 |  | 14.7355 |  | 33.4702 | 1 | D | 1 |  |  |  | ROZPOCET | [6 empty] | 0
1 | K | 113107133 | Odstranění podkladů nebo krytů ručně s přemístěním hmot na skládku na vzdálenost do 3 m nebo s naložením na dopravní prostředek z betonu prostého, o tl. vrstvy přes 300 do 400 mm | m2 | 22.5 |  | 0 | CS ÚRS 2020 02 |  | základní |  | 0 | 0 | 0 | 0.93 | 20.925 | 4 | K | 2 |  |  |  | ROZPOCET | 0 | 0 | 0 | 0 | 0 | 1 | 0 | 4 | 1033843821
| PSC |  | Poznámka k souboru cen: 1. Pro volbu cen z hlediska množství se uvažuje každá souvisle odstraňovaná plocha krytu nebo podkladu stejného druhu samostatně. Odstraňuje-li se několik vrstev vozovky najednou, jednotlivé vrstvy se oceňují každá samostatně. 2. Ceny a) –7111 až –7113, –7151 až -7153, -7211 až -7213 a -7311 až -7313 lze použít i pro odstranění podkladů nebo krytů ze štěrkopísku, škváry, strusky nebo z mechanicky zpevněných zemin, b) –7121 až 7125, –7161 až -7165, -7221 až -7225 a -7321 až -7325 lze použít i pro odstranění podkladů nebo krytů ze zemin stabilizovaných vápnem, c) –7130 až -7134, –7170 až -7174, –7230 až -7234 a -7330 až -7334 lze použít i pro odstranění dlažeb uložených do betonového lože a dlažeb z mozaiky uložených do cementové malty nebo podkladu ze zemin stabilizovaných cementem. 3. Ceny lze použít i pro odstranění podkladů nebo krytů opatřených živičnými postřiky nebo nátěry. 4. Ceny odlišené podle tloušťky (např. do 100 mm, do 200 mm) jsou určeny vždy pro celou tloušťku jednotlivých konstrukcí. 5. V cenách nejsou započteny náklady na zarovnání styčných ploch betonových nebo živičných podkladů nebo krytů, které se oceňuje cenami souboru cen 919 73- Zarovnání styčné plochy části C 01 tohoto ceníku. Množství suti získané ze zarovnání styčných ploch podkladů nebo krytů se zvlášť nevykazuje. 6. Přemístění vybouraného materiálu větší vzdálenost, než je uvedeno, se oceňuje cenami souborů cen 997 22-1 Vodorovná doprava suti. 7. Ceny -714 . , -718 . , –724 . a -734 . nelze použít pro odstranění podkladu nebo krytu frézováním. | [14 empty] | PSC | 2
| P |  | Poznámka k položce: odstranění stávající MK | [14 empty] | P | 2
| VV |  | (18+27)/2 |  | 22.5 | [12 empty] | VV | 2 | 2 | True | 0 | ROZPOCET
| VV |  | Součet |  | 22.5 | [12 empty] | VV | 2 | 4 | True | 1 | ROZPOCET
2 | K | 113107143 | Odstranění podkladů nebo krytů ručně s přemístěním hmot na skládku na vzdálenost do 3 m nebo s naložením na dopravní prostředek živičných, o tl. vrstvy přes 100 do 150 mm | m2 | 39.7 |  | 0 | CS ÚRS 2020 02 |  | základní |  | 0 | 0 | 0 | 0.316 | 12.5452 | 4 | K | 2 |  |  |  | ROZPOCET | 0 | 0 | 0 | 0 | 0 | 1 | 0 | 4 | 229146228
| PSC |  | Poznámka k souboru cen: 1. Pro volbu cen z hlediska množství se uvažuje každá souvisle odstraňovaná plocha krytu nebo podkladu stejného druhu samostatně. Odstraňuje-li se několik vrstev vozovky najednou, jednotlivé vrstvy se oceňují každá samostatně. 2. Ceny a) –7111 až –7113, –7151 až -7153, -7211 až -7213 a -7311 až -7313 lze použít i pro odstranění podkladů nebo krytů ze štěrkopísku, škváry, strusky nebo z mechanicky zpevněných zemin, b) –7121 až 7125, –7161 až -7165, -7221 až -7225 a -7321 až -7325 lze použít i pro odstranění podkladů nebo krytů ze zemin stabilizovaných vápnem, c) –7130 až -7134, –7170 až -7174, –7230 až -7234 a -7330 až -7334 lze použít i pro odstranění dlažeb uložených do betonového lože a dlažeb z mozaiky uložených do cementové malty nebo podkladu ze zemin stabilizovaných cementem. 3. Ceny lze použít i pro odstranění podkladů nebo krytů opatřených živičnými postřiky nebo nátěry. 4. Ceny odlišené podle tloušťky (např. do 100 mm, do 200 mm) jsou určeny vždy pro celou tloušťku jednotlivých konstrukcí. 5. V cenách nejsou započteny náklady na zarovnání styčných ploch betonových nebo živičných podkladů nebo krytů, které se oceňuje cenami souboru cen 919 73- Zarovnání styčné plochy části C 01 tohoto ceníku. Množství suti získané ze zarovnání styčných ploch podkladů nebo krytů se zvlášť nevykazuje. 6. Přemístění vybouraného materiálu větší vzdálenost, než je uvedeno, se oceňuje cenami souborů cen 997 22-1 Vodorovná doprava suti. 7. Ceny -714 . , -718 . , –724 . a -734 . nelze použít pro odstranění podkladu nebo krytu frézováním. | [14 empty] | PSC | 2
| P |  | Poznámka k položce: odstranění stávající MK | [14 empty] | P | 2
| VV |  | HK | [14 empty] | VV | 2 | 1 | True | 0 | ROZPOCET
| VV |  | (40+32)/2 |  | 36 | [12 empty] | VV | 2 | 2 | True | 0 | ROZPOCET
| VV |  | revizní šachta | [14 empty] | VV | 2 | 1 | True | 0 | ROZPOCET
| VV |  | 3,7 |  | 3.7 | [12 empty] | VV | 2 | 2 | True | 0 | ROZPOCET
| VV |  | Součet |  | 39.7 | [12 empty] | VV | 2 | 4 | True | 1 | ROZPOCET
3 | K | 130001101 | Příplatek k cenám hloubených vykopávek za ztížení vykopávky v blízkosti podzemního vedení nebo výbušnin pro jakoukoliv třídu horniny | m3 | 24 |  | 0 | CS ÚRS 2020 02 |  | základní |  | 0 | 0 | 0 | 0 | 0 | 4 | K | 2 |  |  |  | ROZPOCET | 0 | 0 | 0 | 0 | 0 | 1 | 0 | 4 | 1588981388
| PSC |  | Poznámka k souboru cen: 1. Cena je určena: a) pro podzemní vedení procházející hloubenou vykopávkou nebo uložené ve stěně výkopu při jakékoliv hloubce vedení pod původním terénem nebo jeho výšce nade dnem výkopu a jakémkoliv směru vedení ke stranám výkopu; b) pro výbušniny nezaložené dodavatelem. 2. Cenu lze použít i tehdy, narazí-li se na vedení nebo výbušninu až při vykopávce a to pro zbývající objem výkopu, který je projektantem nebo investorem označen, v němž by toto nebo jiné nepředvídané vedení nebo výbušnina mohlo být uloženo. 3. Množství ztížení vykopávky v blízkosti a) podzemního vedení, jehož půdorysná a výšková poloha - je v projektu uvedena, se určí jako objem myšleného hranolu, jehož průřez je pravidelný čtyřúhelník jehož horní vodorovná a obě svislé strany jsou ve vzdálenosti 0,5 m a dolní vodorovná hrana ve vzdálenosti 1 m od přilehlého vnějšího líce vedení, příp. jeho obalu a délka se rovná osové délce vedení ve výkopišti nebo délce vedení ve stěně výkopu. Vymezí-li projekt větší prostor, v němž je nutno při vykopávce postupovat opatrně, lze použít cena pro celý objem výkopu v tomto prostoru. Od takto zjištěného množství se odečítá objem vedení i s příp. se vyskytujícím obalem; - není v projektu uvedena, avšak která podle projektu nebo sdělení investora jsou pravděpodobně ve výkopišti uložena, se rovná objemu výkopu, který je projektantem nebo investorem označen. b) výbušniny, určí vždy projektant nebo investor, ať je v projektu uvedeno či neuvedeno. 4. Je-li vedení uloženo ve výkopišti tak, že se vykopávka v celém výše popsaném objemu nevykopává, např. blízko stěn nebo dna výkopu, oceňuje se ztížení vykopávky jen pro tu část objemu, v níž se ztížená vykopávka provádí. 5. Jsou-li ve výkopišti dvě vedení položena tak blízko sebe, že se výše uvedené objemy pro obě vedení pronikají, určí se množství ztížení vykopávky tak, aby se pronik započetl jen jednou. 6. Objem ztížení vykopávky se od celkového objemu výkopu neodečítá. 7. Dočasné zajištění různých podzemních vedení ve výkopišti se oceňuje cenami souboru cen 119 00-14 Dočasné zajištění podzemního potrubí nebo vedení ve výkopišti. | [14 empty] | PSC | 2
| VV |  | 24 |  | 24 | [12 empty] | VV | 2 | 2 | True | 0 | ROZPOCET
| VV |  | Součet |  | 24 | [12 empty] | VV | 2 | 4 | True | 1 | ROZPOCET
4 | K | 131313101 | Hloubení jam ručně zapažených i nezapažených s urovnáním dna do předepsaného profilu a spádu v hornině třídy těžitelnosti II skupiny 4 soudržných | m3 | 24 |  | 0 | CS ÚRS 2020 02 |  | základní |  | 0 | 0 | 0 | 0 | 0 | 4 | K | 2 |  |  |  | ROZPOCET | 0 | 0 | 0 | 0 | 0 | 1 | 0 | 4 | -403772739
| PSC |  | Poznámka k souboru cen: 1. V cenách jsou započteny i náklady na přehození výkopku na přilehlém terénu na vzdálenost do 3 m od okraje jámy nebo naložení na dopravní prostředek. | [14 empty] | PSC | 2
| VV |  | 24 |  | 24 | [12 empty] | VV | 2 | 2 | True | 0 | ROZPOCET
| VV |  | viz. tabulka kubatur | [14 empty] | VV | 2 | 1 | True | 0 | ROZPOCET
| VV |  | Součet |  | 24 | [12 empty] | VV | 2 | 4 | True | 1 | ROZPOCET
5 | K | 151811133 | Zřízení pažicích boxů pro pažení a rozepření stěn rýh podzemního vedení hloubka výkopu do 4 m, šířka přes 2,5 do 5 m | m2 | 24.2 |  | 0 | CS ÚRS 2020 02 |  | základní |  | 0 | 0.00064 | 0.015488 | 0 | 0 | 4 | K | 2 |  |  |  | ROZPOCET | 0 | 0 | 0 | 0 | 0 | 1 | 0 | 4 | 1442144823
| PSC |  | Poznámka k souboru cen: 1. Množství měrných jednotek pažicích boxů se určuje v m2 celkové zapažené plochy (započítávají se obě strany výkopu). | [14 empty] | PSC | 2
| VV |  | 12,1*2 |  | 24.2 | [12 empty] | VV | 2 | 2 | True | 0 | ROZPOCET
| VV |  | Součet |  | 24.2 | [12 empty] | VV | 2 | 4 | True | 1 | ROZPOCET
6 | K | 151811233 | Odstranění pažicích boxů pro pažení a rozepření stěn rýh podzemního vedení hloubka výkopu do 4 m, šířka přes 2,5 do 5 m | m2 | 24.2 |  | 0 | CS ÚRS 2020 02 |  | základní |  | 0 | 0 | 0 | 0 | 0 | 4 | K | 2 |  |  |  | ROZPOCET | 0 | 0 | 0 | 0 | 0 | 1 | 0 | 4 | 315574571
| VV |  | 12,1*2 |  | 24.2 | [12 empty] | VV | 2 | 2 | True | 0 | ROZPOCET
| VV |  | Součet |  | 24.2 | [12 empty] | VV | 2 | 4 | True | 1 | ROZPOCET
7 | K | 162751113 | Vodorovné přemístění výkopku nebo sypaniny po suchu na obvyklém dopravním prostředku, bez naložení výkopku, avšak se složením bez rozhrnutí z horniny třídy těžitelnosti I skupiny 1 až 3 na vzdálenost přes 5 000 do 6 000 m | m3 | 24 |  | 0 | CS ÚRS 2020 02 |  | základní |  | 0 | 0 | 0 | 0 | 0 | 4 | K | 2 |  |  |  | ROZPOCET | 0 | 0 | 0 | 0 | 0 | 1 | 0 | 4 | 137011526
| PSC |  | Poznámka k souboru cen: 1. Přemísťuje-li se výkopek z dočasných skládek vzdálených do 50 m, neoceňuje se nakládání výkopku, i když se provádí. Toto ustanovení neplatí, vylučuje-li projekt použití dozeru. 2. Ceny nelze použít, předepisuje-li projekt přemístit výkopek na místo nepřístupné obvyklým dopravním prostředkům; toto přemístění se oceňuje individuálně. | [14 empty] | PSC | 2
| P |  | Poznámka k položce: odvoz přebytečné zeminy na skládku | [14 empty] | P | 2
| VV |  | 24 |  | 24 | [12 empty] | VV | 2 | 2 | True | 0 | ROZPOCET
| VV |  | Součet |  | 24 | [12 empty] | VV | 2 | 4 | True | 1 | ROZPOCET
8 | K | 171201201 | Uložení sypaniny na skládky nebo meziskládky bez hutnění s upravením uložené sypaniny do předepsaného tvaru | m3 | 24 |  | 0 | CS ÚRS 2020 02 |  | základní |  | 0 | 0 | 0 | 0 | 0 | 4 | K | 2 |  |  |  | ROZPOCET | 0 | 0 | 0 | 0 | 0 | 1 | 0 | 4 | -1681892880
| PSC |  | Poznámka k souboru cen: 1. Cena je určena i pro: a) zasypání koryt vodotečí a prohlubní v terénu bez předepsaného zhutnění sypaniny, b) uložení výkopku pod vodou do prohlubní ve dně vodotečí nebo nádrží. 2. Cenu nelze použít pro uložení výkopku nebo ornice na trvalé skládky s předepsaným zhutněním; toto uložení výkopku se oceňuje cenami souboru cen 171 . . Uložení sypaniny do násypů. 3. V ceně jsou započteny i náklady na rozprostření sypaniny ve vrstvách s hrubým urovnáním na skládce. 4. V ceně nejsou započteny náklady na získání skládek ani na poplatky za skládku. 5. Množství jednotek uložení výkopku (sypaniny) se určí v m3 uloženého výkopku (sypaniny), v rostlém stavu zpravidla ve výkopišti. | [14 empty] | PSC | 2
| VV |  | 24 |  | 24 | [12 empty] | VV | 2 | 2 | True | 0 | ROZPOCET
| VV |  | Součet |  | 24 | [12 empty] | VV | 2 | 4 | True | 1 | ROZPOCET
9 | K | 171201221 | Poplatek za uložení stavebního odpadu na skládce (skládkovné) zeminy a kamení zatříděného do Katalogu odpadů pod kódem 17 05 04 | t | 45.6 |  | 0 | CS ÚRS 2020 02 |  | základní |  | 0 | 0 | 0 | 0 | 0 | 4 | K | 2 |  |  |  | ROZPOCET | 0 | 0 | 0 | 0 | 0 | 1 | 0 | 4 | -1565636490
| PSC |  | Poznámka k souboru cen: 1. Ceny uvedené v souboru cen je doporučeno upravit podle aktuálních cen místně příslušné skládky. 2. V cenách je započítán poplatek za ukládání odpadu dle zákona 185/2001 Sb. | [14 empty] | PSC | 2
| VV |  | 24*1,9 |  | 45.6 | [12 empty] | VV | 2 | 2 | True | 1 | ROZPOCET
10 | K | 174101101 | Zásyp sypaninou z jakékoliv horniny strojně s uložením výkopku ve vrstvách se zhutněním jam, šachet, rýh nebo kolem objektů v těchto vykopávkách | m3 | 11.04 |  | 0 | CS ÚRS 2020 02 |  | základní |  | 0 | 0 | 0 | 0 | 0 | 4 | K | 2 |  |  |  | ROZPOCET | 0 | 0 | 0 | 0 | 0 | 1 | 0 | 4 | 971059706
| PSC |  | Poznámka k souboru cen: 1. Ceny nelze použít pro zásyp rýh pro drenážní trativody pro lesnicko-technické meliorace a zemědělské. Zásyp těchto rýh se oceňuje cenami souboru cen 174 Zásyp rýh pro drény. 2. V cenách je započteno přemístění sypaniny ze vzdálenosti 10 m od kraje výkopu nebo zasypávaného prostoru, měřeno k těžišti skládky. 3. Objem zásypu je rozdíl objemu výkopu a objemu do něho vestavěných konstrukcí nebo uložených vedení i s jejich obklady a podklady. Objem potrubí do DN 180, příp. i s obalem, se od objemu zásypu neodečítá. Pro stanovení objemu zásypu se od objemu výkopu odečítá i objem obsypu potrubí oceňovaný cenami souboru cen 175 Obsyp potrubí, přichází-li v úvahu . 4. Odklizení zbylého výkopku po provedení zásypu zářezů se šikmými stěnami pro podzemní vedení nebo zásypu jam a rýh pro podzemní vedení se oceňuje cenami souboru cen 167 Nakládání výkopku nebo sypaniny a 162 Vodorovné přemístění výkopku. 5. Rozprostření zbylého výkopku podél výkopu a nad výkopem po provedení zásypů zářezů se šikmými stěnami pro podzemní vedení nebo zásypu jam a rýh pro podzemní vedení se oceňuje cenami souborů cen 171 Uložení sypaniny do násypů. 6. V cenách nejsou zahrnuty náklady na prohození sypaniny, tyto náklady se oceňují cenou 17411-1109 Příplatek za prohození sypaniny. | [14 empty] | PSC | 2
| P |  | Poznámka k položce: zpětný zásyp výkopu pro HK pod komunikací z vhodného výkopového materiálu | [14 empty] | P | 2
| VV |  | 18,4*0,6 |  | 11.04 | [12 empty] | VV | 2 | 2 | True | 0 | ROZPOCET
| VV |  | Součet |  | 11.04 | [12 empty] | VV | 2 | 4 | True | 1 | ROZPOCET
11 | K | 175151101 | Obsypání potrubí strojně sypaninou z vhodných třídy těžitelnosti I a II, skupiny 1 až 4 nebo materiálem připraveným podél výkopu ve vzdálenosti do 3 m od jeho kraje, pro jakoukoliv hloubku výkopu a míru zhutnění bez prohození sypaniny | m3 | 7.36 |  | 0 | CS ÚRS 2020 02 |  | základní |  | 0 | 0 | 0 | 0 | 0 | 4 | K | 2 |  |  |  | ROZPOCET | 0 | 0 | 0 | 0 | 0 | 1 | 0 | 4 | 1963851862
| PSC |  | Poznámka k souboru cen: 1. Objem obsypu na 1 m délky potrubí se rovná šířce dna výkopu násobené součtem vnějšího průměru potrubí příp. i s obalem a projektované tloušťky obsypu nad, případně i pod potrubím. Pro odečítání objemu potrubí se započítávají všechny vestavěné konstrukce nebo uložené vedení i s jejich obklady a podklady (tento objem se nazývá objemem horniny vytlačené konstrukcí). 2. Míru zhutnění předepisuje projekt. 3. V cenách nejsou zahrnuty náklady na nakupovanou sypaninu. Tato se oceňuje ve specifikaci. 4. V cenách nejsou zahrnuty náklady na prohození sypaniny, tyto náklady se oceňují položkou 17511-1109 Příplatek za prohození sypaniny. | [14 empty] | PSC | 2
| P |  | Poznámka k položce: obsypání potrubí ve výkopu pro HK | [14 empty] | P | 2
| VV |  | 18,4*0,4 |  | 7.36 | [12 empty] | VV | 2 | 2 | True | 0 | ROZPOCET
| VV |  | Součet |  | 7.36 | [12 empty] | VV | 2 | 4 | True | 1 | ROZPOCET
12 | M | 58344121 | štěrkodrť frakce 0/8 | t | 14.72 |  | 0 | CS ÚRS 2020 02 |  | základní |  | 0 | 1 | 14.72 | 0 | 0 | 8 | M | 2 |  |  |  | ROZPOCET | 0 | 0 | 0 | 0 | 0 | 1 | 0 | 4 | 940684856
| VV |  | 7,36*2 'Přepočtené koeficientem množství |  | 14.72 | [12 empty] | VV | 2 | 2 | False | 1 | ROZPOCET
| D | 2 | Zakládání |  |  |  | 0 |  |  |  |  | 0 |  | 0.0032856 |  | 0 | 1 | D | 1 |  |  |  | ROZPOCET | [6 empty] | 0
13 | K | 273354111 | Bednění základových konstrukcí desek zřízení | m2 | 2.22 |  | 0 | CS ÚRS 2020 02 |  | základní |  | 0 | 0.00144 | 0.0031968 | 0 | 0 | 4 | K | 2 |  |  |  | ROZPOCET | 0 | 0 | 0 | 0 | 0 | 1 | 0 | 4 | 1980531560
| PSC |  | Poznámka k souboru cen: 1. V ceně -4111 jsou započteny i náklady na založení, sestavení a osazení systémového bednění mobilním jeřábem, nástřik bednění odformovacím postřikem, měsíční nájemné rámů inventárního bednění a spínacích prvků vztažené k ploše bednění, spotřebu výplní rámů bednění z překližek pro nepohledové bednění a distančních prvků. 2. Drobný spotřební materiál (např. hřebíky, vruty, materiál pro vyplnění kuželových otvorů v základu po spínacích tyčích bednění) je započten v režijních nákladech. 3. V ceně -4211 je započteno odbednění a očištění bednění. 4. V cenách nejsou obsaženy náklady na bednění vložky nebo výplně pracovních a dilatačních spár základu. | [14 empty] | PSC | 2
| VV |  | základ HK | [14 empty] | VV | 2 | 1 | True | 0 | ROZPOCET
| VV |  | 2,22 |  | 2.22 | [12 empty] | VV | 2 | 2 | True | 0 | ROZPOCET
| VV |  | Součet |  | 2.22 | [12 empty] | VV | 2 | 4 | True | 1 | ROZPOCET
| VV |  | viz.tabulka kubatur | [14 empty] | VV | 2 | 1 | True | 0 | ROZPOCET
14 | K | 273354211 | Bednění základových konstrukcí desek odstranění bednění | m2 | 2.22 |  | 0 | CS ÚRS 2020 02 |  | základní |  | 0 | 4e-05 | 8.88e-05 | 0 | 0 | 4 | K | 2 |  |  |  | ROZPOCET | 0 | 0 | 0 | 0 | 0 | 1 | 0 | 4 | -2088306685
| PSC |  | Poznámka k souboru cen: 1. V ceně -4111 jsou započteny i náklady na založení, sestavení a osazení systémového bednění mobilním jeřábem, nástřik bednění odformovacím postřikem, měsíční nájemné rámů inventárního bednění a spínacích prvků vztažené k ploše bednění, spotřebu výplní rámů bednění z překližek pro nepohledové bednění a distančních prvků. 2. Drobný spotřební materiál (např. hřebíky, vruty, materiál pro vyplnění kuželových otvorů v základu po spínacích tyčích bednění) je započten v režijních nákladech. 3. V ceně -4211 je započteno odbednění a očištění bednění. 4. V cenách nejsou obsaženy náklady na bednění vložky nebo výplně pracovních a dilatačních spár základu. | [14 empty] | PSC | 2
| VV |  | 2,22 |  | 2.22 | [12 empty] | VV | 2 | 2 | True | 0 | ROZPOCET
| VV |  | Součet |  | 2.22 | [12 empty] | VV | 2 | 4 | True | 1 | ROZPOCET
15 | K | 274321118 | Základové konstrukce z betonu železového pásy, prahy, věnce a ostruhy ve výkopu nebo na hlavách pilot C 30/37 | m3 | 1.008 |  | 0 | CS ÚRS 2020 02 |  | základní |  | 0 | 0 | 0 | 0 | 0 | 4 | K | 2 |  |  |  | ROZPOCET | 0 | 0 | 0 | 0 | 0 | 1 | 0 | 4 | 1162664365
| PSC |  | Poznámka k souboru cen: 1. V cenách jsou započteny i náklady na: a) kontrolu bednění před betonáží, vlastní betonáž zejména čerpadlem betonu, rozhrnutí a hutnění betonu požadované konzistence bez ohledu na hustotu výztuže, uhlazení horního povrchu základu s případnou technologickou přestávkou nutnou pro vytvoření založení dříku opěry nebo pilíře, b) kontrolu uložení výztuže s předepsaným krytím, c) ošetření a ochranu čerstvě uloženého betonu. 2. V cenách nejsou započteny náklady na podkladní vrstvu základu, tyto se oceňují souborem cen 451 3-511 Podkladní nebo vyrovnávací vrstva z betonu prostého. | [14 empty] | PSC | 2
| VV |  | základ hradidlové komory | [14 empty] | VV | 2 | 1 | True | 0 | ROZPOCET
| VV |  | 2,1*1,6*0,3 |  | 1.008 | [12 empty] | VV | 2 | 2 | True | 0 | ROZPOCET
| VV |  | Součet |  | 1.008 | [12 empty] | VV | 2 | 4 | True | 1 | ROZPOCET
| D | 3 | Svislé a kompletní konstrukce |  |  |  | 0 |  |  |  |  | 0 |  | 0.53446 |  | 3.3 | 1 | D | 1 |  |  |  | ROZPOCET | [6 empty] | 0
16 | K | 327314218 | Opěrné zdi a valy z betonu prostého odolného proti agresivnímu prostředí tř. C 30/37 | m3 | 0.58 |  | 0 | CS ÚRS 2020 02 |  | základní |  | 0 | 0 | 0 | 0 | 0 | 4 | K | 2 |  |  |  | ROZPOCET | 0 | 0 | 0 | 0 | 0 | 1 | 0 | 4 | 1959861007
| P |  | Poznámka k položce: výplňový beton hradidlové komory | [14 empty] | P | 2
| VV |  | 0,58 |  | 0.58 | [12 empty] | VV | 2 | 2 | True | 0 | ROZPOCET
| VV |  | Součet |  | 0.58 | [12 empty] | VV | 2 | 4 | True | 1 | ROZPOCET
| VV |  | viz. tabulka kubatur | [14 empty] | VV | 2 | 1 | True | 0 | ROZPOCET
17 | K | 327361016 | Výztuž opěrných zdí a valů průměru přes 12 mm, z oceli 10 505 (R) nebo BSt 500 | T | 0.507 |  | 0 | CS ÚRS 2020 02 |  | základní |  | 0 | 1.0542 | 0.53446 | 0 | 0 | 4 | K | 2 |  |  |  | ROZPOCET | 0 | 0 | 0 | 0 | 0 | 1 | 0 | 4 | -1938195027
| PSC |  | Poznámka k souboru cen: 1. Ceny lze použít i pro případné výztuže základů opěrných zdí a valů. | [14 empty] | PSC | 2
| P |  | Poznámka k položce: viz. výkres č. 5 | [14 empty] | P | 2
| VV |  | 0,507 |  | 0.507 | [12 empty] | VV | 2 | 2 | True | 1 | ROZPOCET
18 | K | 358315114 | Bourání stoky kompletní nebo vybourání otvorů průřezové plochy do 4 m2 ve stokách ze zdiva z prostého betonu | m3 | 1.5 |  | 0 | CS ÚRS 2020 02 |  | základní |  | 0 | 0 | 0 | 2.2 | 3.3 | 4 | K | 2 |  |  |  | ROZPOCET | 0 | 0 | 0 | 0 | 0 | 1 | 0 | 4 | -1257392066
| P |  | Poznámka k položce: odstranění stávajícího potrubí DN 400, včetně bet. sedla pod potrubím | [14 empty] | P | 2
| VV |  | 1,5 |  | 1.5 | [12 empty] | VV | 2 | 2 | True | 1 | ROZPOCET
| D | 4 | Vodorovné konstrukce |  |  |  | 0 |  |  |  |  | 0 |  | 0 |  | 0 | 1 | D | 1 |  |  |  | ROZPOCET | [6 empty] | 0
19 | K | 451315114 | Podkladní a výplňové vrstvy z betonu prostého tloušťky do 100 mm, z betonu C 12/15 | m2 | 4.14 |  | 0 | CS ÚRS 2020 02 |  | základní |  | 0 | 0 | 0 | 0 | 0 | 4 | K | 2 |  |  |  | ROZPOCET | 0 | 0 | 0 | 0 | 0 | 1 | 0 | 4 | 118129817
| PSC |  | Poznámka k souboru cen: 1. Cenu lze použít pro podkladní vrstvu z prostého betonu pod základové konstrukce. 2. Příplatek řeší náklady na vícepráce při ruční ukládce pro sklon podkladní vrstvy ve svahu (skluzy u opěry). 3. V cenách jsou započteny náklady na vlastní betonáž, rozhrnutí a případně hutnění betonu požadované konzistence, uhlazení horního povrchu podkladní vrstvy, ošetření a ochranu čerstvě uloženého betonu. 4. V cenách nejsou započteny náklady na: a) zhutnění podloží pod podkladní vrstvy a vyčištění základové spáry, tyto se oceňují cenami katalogu 800-2 Základy a zvláštní zakládání, b) podkladní vrstva ze štěrku hutněného u plošného založení, tyto se oceňují souborem cen 451 57-78 Podkladní a výplňová vrstva z kameniva, c) zhotovení bednění vrtací šablony pilot nebo odbourání hlav pilot ze železobetonu u základu založeného na pilotách. | [14 empty] | PSC | 2
| VV |  | pod hradidlovou komorou | [14 empty] | VV | 2 | 1 | True | 0 | ROZPOCET
| VV |  | 2,3*1,8 |  | 4.14 | [12 empty] | VV | 2 | 2 | True | 0 | ROZPOCET
| VV |  | Součet |  | 4.14 | [12 empty] | VV | 2 | 4 | True | 1 | ROZPOCET
| D | 5 | Komunikace pozemní |  |  |  | 0 |  |  |  |  | 0 |  | 0 |  | 0 | 1 | D | 1 |  |  |  | ROZPOCET | [6 empty] | 0
20 | K | 564851111 | Podklad ze štěrkodrti ŠD s rozprostřením a zhutněním, po zhutnění tl. 150 mm | m2 | 45 |  | 0 | CS ÚRS 2020 02 |  | základní |  | 0 | 0 | 0 | 0 | 0 | 4 | K | 2 |  |  |  | ROZPOCET | 0 | 0 | 0 | 0 | 0 | 1 | 0 | 4 | -1351576529
| P |  | Poznámka k položce: zpětná oprava MK | [14 empty] | P | 2
| VV |  | 18+27 |  | 45 | [12 empty] | VV | 2 | 2 | True | 0 | ROZPOCET
| VV |  | Součet |  | 45 | [12 empty] | VV | 2 | 4 | True | 1 | ROZPOCET
21 | K | 565155121 | Asfaltový beton vrstva podkladní ACP 16 (obalované kamenivo střednězrnné - OKS) s rozprostřením a zhutněním v pruhu šířky přes 3 m, po zhutnění tl. 70 mm | m2 | 35.7 |  | 0 | CS ÚRS 2020 02 |  | základní |  | 0 | 0 | 0 | 0 | 0 | 4 | K | 2 |  |  |  | ROZPOCET | 0 | 0 | 0 | 0 | 0 | 1 | 0 | 4 | 728457755
| PSC |  | Poznámka k souboru cen: 1. Cenami 565 1.-510 lze oceňovat např. chodníky, úzké cesty a vjezdy v pruhu šířky do 1,5 m jakékoliv délky a jednotlivé plochy velikosti do 10 m2. 2. ČSN EN 13108-1 připouští pro ACP 16 pouze tl. 50 až 80 mm. | [14 empty] | PSC | 2
| P |  | Poznámka k položce: zpětná oprava MK | [14 empty] | P | 2
| VV |  | HK | [14 empty] | VV | 2 | 1 | True | 0 | ROZPOCET
| VV |  | 32 |  | 32 | [12 empty] | VV | 2 | 2 | True | 0 | ROZPOCET
| VV |  | revizní šachta | [14 empty] | VV | 2 | 1 | True | 0 | ROZPOCET
| VV |  | 3,7 |  | 3.7 | [12 empty] | VV | 2 | 2 | True | 0 | ROZPOCET
| VV |  | Součet |  | 35.7 | [12 empty] | VV | 2 | 4 | True | 1 | ROZPOCET
22 | K | 573111112 | Postřik infiltrační PI z asfaltu silničního s posypem kamenivem, v množství 1,00 kg/m2 | m2 | 27 |  | 0 | CS ÚRS 2020 02 |  | základní |  | 0 | 0 | 0 | 0 | 0 | 4 | K | 2 |  |  |  | ROZPOCET | 0 | 0 | 0 | 0 | 0 | 1 | 0 | 4 | 2038670838
| VV |  | 27 |  | 27 | [12 empty] | VV | 2 | 2 | True | 0 | ROZPOCET
| VV |  | Součet |  | 27 | [12 empty] | VV | 2 | 4 | True | 1 | ROZPOCET
23 | K | 573211107 | Postřik spojovací PS bez posypu kamenivem z asfaltu silničního, v množství 0,30 kg/m2 | m2 | 35.7 |  | 0 | CS ÚRS 2020 02 |  | základní |  | 0 | 0 | 0 | 0 | 0 | 4 | K | 2 |  |  |  | ROZPOCET | 0 | 0 | 0 | 0 | 0 | 1 | 0 | 4 | -1332062125
| VV |  | HK | [14 empty] | VV | 2 | 1 | True | 0 | ROZPOCET
| VV |  | 32 |  | 32 | [12 empty] | VV | 2 | 2 | True | 0 | ROZPOCET
| VV |  | revizní šachta | [14 empty] | VV | 2 | 1 | True | 0 | ROZPOCET
| VV |  | 3,7 |  | 3.7 | [12 empty] | VV | 2 | 2 | True | 0 | ROZPOCET
| VV |  | Součet |  | 35.7 | [12 empty] | VV | 2 | 4 | True | 1 | ROZPOCET
24 | K | 577134141 | Asfaltový beton vrstva obrusná ACO 11 (ABS) s rozprostřením a se zhutněním z modifikovaného asfaltu v pruhu šířky přes 3 m, po zhutnění tl. 40 mm | m2 | 43.7 |  | 0 | CS ÚRS 2020 02 |  | základní |  | 0 | 0 | 0 | 0 | 0 | 4 | K | 2 |  |  |  | ROZPOCET | 0 | 0 | 0 | 0 | 0 | 1 | 0 | 4 | -498338920
| PSC |  | Poznámka k souboru cen: 1. Cenami 577 1.-40 lze oceňovat např. chodníky, úzké cesty a vjezdy v pruhu šířky do 1,5 m jakékoliv délky a jednotlivé plochy velikosti do 10 m2. 2. ČSN EN 13108-1 připouští pro ACO 11 pouze tl. 35 až 50 mm. | [14 empty] | PSC | 2
| P |  | Poznámka k položce: zpětná oprava MK | [14 empty] | P | 2
| VV |  | HK | [14 empty] | VV | 2 | 1 | True | 0 | ROZPOCET
| VV |  | 40 |  | 40 | [12 empty] | VV | 2 | 2 | True | 0 | ROZPOCET
| VV |  | revizní šachta | [14 empty] | VV | 2 | 1 | True | 0 | ROZPOCET
| VV |  | 3,7 |  | 3.7 | [12 empty] | VV | 2 | 2 | True | 0 | ROZPOCET
| VV |  | Součet |  | 43.7 | [12 empty] | VV | 2 | 4 | True | 1 | ROZPOCET
| D | 8 | Trubní vedení |  |  |  | 0 |  |  |  |  | 0 |  | 0.85286 |  | 0 | 1 | D | 1 |  |  |  | ROZPOCET | [6 empty] | 0
25 | K | 891392222 | Montáž kanalizačních armatur na potrubí šoupátek uzavíracích v šachtách s ručním kolečkem DN 400 | kus | 1 |  | 0 | CS ÚRS 2020 02 |  | základní |  | 0 | 0.01299 | 0.01299 | 0 | 0 | 4 | K | 2 |  |  |  | ROZPOCET | 0 | 0 | 0 | 0 | 0 | 1 | 0 | 4 | 513839634
| PSC |  | Poznámka k souboru cen: 1. V cenách jsou započteny i náklady na: a) u šoupátek ceny -2122 na vytvoření otvorů ve stropech šachet pro prostup zemních souprav šoupátek, b) u stavítek ceny -2322 chemické kotvy s vyvrtáním otvoru a chemickou patronou, osazení rámů a vodícího zařízení. 2. V cenách nejsou započteny náklady na: a) dodání šoupátek, zemních souprav, šoupátkových koleček, šoupátkových klíčů, stavítek a vodícího zařízení; tyto náklady se oceňují ve specifikaci, b) osazení šoupátkových poklopů; osazení poklopů se oceňuje příslušnými cenami souboru cen 899 40-11 Osazení poklopů litinových části A 01 tohoto katalogu. c) podkladní bloky pod armatury; bloky se oceňují příslušnými cenami souborů cen 452 2 . - . 1 Podkladní a zajišťovací konstrukce zděné na maltu cementovou, 452 3*- . 1 Podkladní a zajišťovací konstrukce z betonu, 452 35- . 1 Bednění podkladních a zajišťovacích konstrukcí části A 01 tohoto katalogu. | [14 empty] | PSC | 2
| P |  | Poznámka k položce: montáž hradítka do šachty vč. ovládání | [14 empty] | P | 2
| VV |  | 1 |  | 1 | [12 empty] | VV | 2 | 2 | True | 1 | ROZPOCET
26 | M | 42281219R | Vřetenové šoupátko skruhovým dnem DN 400 | kus | 1 |  | 0 |  |  | základní |  | 0 | 0.216 | 0.216 | 0 | 0 | 8 | M | 2 |  |  |  | ROZPOCET | 0 | 0 | 0 | 0 | 0 | 1 | 0 | 4 | -1695219874
| P |  | Poznámka k položce: 1) Provedení dle DIN 19569-4 (Čistírny odpadních vod) Rozměry (šxv) mm 400x400 mm Materiál Nerezová ocel 1.4301 Těsnění těsnění na desce, z EPDM odolného odpadním vodám a UV záření Ukotvení vlevo pomocí hmoždinek na stěnu před otvor Ukotvení vpravo k zabetonování do drážek š x h = 200 x 100 mm včetně stavěcích šroubů k snadnému zafixování armatury Ukotvení dole k zabetonování do drážek š x h = 200 x 100 mm včetně stavěcích šroubů k snadnému zafixování armatury Max. tlak VS na přední stranu 6 mvs Max. tlak VS na zadní stranu 6 mvs Zdvih 400 mm Hloubka zabudování 1520 mm Typ rámu uzavřený rám Vřeteno nestoupající vřeteno Těsnění rámu na stěně EPDM Norma těsnosti Podstatně těsnější než DIN 19569-4 Klasse 4 Použití otevřeno/zavřeno Ovládání ruční + servopohon 2) Ovládací sestava AP2 pro ovládání T-klíčem na stěně otevřené nádrže. Obsahuje nástavec,teleskop. vedení ke zdi,teleskop. prodloužení pro vřeteno 16x16,mat.nerez 1.4301, max.instalační hloubka :3m včetně chemických kotev 3) Kompletní sada ovladače včetně kufru, spojek, stojanu | [14 empty] | P | 2
| VV |  | 1 |  | 1 | [12 empty] | VV | 2 | 2 | True | 1 | ROZPOCET
27 | K | 894302162 | Ostatní konstrukce na trubním vedení ze železobetonu stěny šachet tloušťky přes 200 mm z betonu se zvýšenými nároky na prostředí tř. C 30/37 | m3 | 2.25 |  | 0 | CS ÚRS 2020 02 |  | základní |  | 0 | 0 | 0 | 0 | 0 | 4 | K | 2 |  |  |  | ROZPOCET | 0 | 0 | 0 | 0 | 0 | 1 | 0 | 4 | -1764429811
| PSC |  | Poznámka k souboru cen: 1. Ceny stropů jsou určeny pro jakékoliv tloušťky a plochy stropů. 2. V cenách z betonu pro konstrukce bílých van nejsou započteny náklady na těsnění dilatačních a pracovních spar, tyto se oceňují cenami souborů cen 953 33 části A08 katalogu 801-1 budovy a haly - zděné a monolitické. | [14 empty] | PSC | 2
| P |  | Poznámka k položce: hradidlová komora HK | [14 empty] | P | 2
| VV |  | stěny HK | [14 empty] | VV | 2 | 1 | True | 0 | ROZPOCET
| VV |  | 2,25 |  | 2.25 | [12 empty] | VV | 2 | 2 | True | 1 | ROZPOCET
28 | K | 894302262 | Ostatní konstrukce na trubním vedení ze železobetonu strop šachet vodovodních nebo kanalizačních z betonu se zvýšenými nároky na prostředí tř. C 30/37 | m3 | 0.93 |  | 0 | CS ÚRS 2020 02 |  | základní |  | 0 | 0 | 0 | 0 | 0 | 4 | K | 2 |  |  |  | ROZPOCET | 0 | 0 | 0 | 0 | 0 | 1 | 0 | 4 | -1273600772
| PSC |  | Poznámka k souboru cen: 1. Ceny stropů jsou určeny pro jakékoliv tloušťky a plochy stropů. 2. V cenách z betonu pro konstrukce bílých van nejsou započteny náklady na těsnění dilatačních a pracovních spar, tyto se oceňují cenami souborů cen 953 33 části A08 katalogu 801-1 budovy a haly - zděné a monolitické. | [14 empty] | PSC | 2
| P |  | Poznámka k položce: hradidlová komora HK | [14 empty] | P | 2
| VV |  | strop | [14 empty] | VV | 2 | 1 | True | 0 | ROZPOCET
| VV |  | 0,85+0,08 |  | 0.93 | [12 empty] | VV | 2 | 2 | True | 1 | ROZPOCET
29 | K | 894502201 | Bednění konstrukcí na trubním vedení stěn šachet pravoúhlých nebo čtyř a vícehranných oboustranné | m2 | 21.4 |  | 0 | CS ÚRS 2020 02 |  | základní |  | 0 | 0.00465 | 0.09951 | 0 | 0 | 4 | K | 2 |  |  |  | ROZPOCET | 0 | 0 | 0 | 0 | 0 | 1 | 0 | 4 | 1146500676
| VV |  | stěny HK | [14 empty] | VV | 2 | 1 | True | 0 | ROZPOCET
| VV |  | 15,5 |  | 15.5 | [12 empty] | VV | 2 | 2 | True | 0 | ROZPOCET
| VV |  | strop HK | [14 empty] | VV | 2 | 1 | True | 0 | ROZPOCET
| VV |  | 5,4 |  | 5.4 | [12 empty] | VV | 2 | 2 | True | 0 | ROZPOCET
| VV |  | vstupní komínek HK | [14 empty] | VV | 2 | 1 | True | 0 | ROZPOCET
| VV |  | 0,5 |  | 0.5 | [12 empty] | VV | 2 | 2 | True | 0 | ROZPOCET
| VV |  | Součet |  | 21.4 | [12 empty] | VV | 2 | 4 | True | 1 | ROZPOCET
30 | K | 899104112 | Osazení poklopů litinových a ocelových včetně rámů pro třídu zatížení D400, E600 | kus | 2 |  | 0 | CS ÚRS 2020 02 |  | základní |  | 0 | 0.21734 | 0.43468 | 0 | 0 | 4 | K | 2 |  |  |  | ROZPOCET | 0 | 0 | 0 | 0 | 0 | 1 | 0 | 4 | 449454236
| PSC |  | Poznámka k souboru cen: 1. V cenách 899 10 -.112 nejsou započteny náklady na dodání poklopů včetně rámů; tyto náklady se oceňují ve specifikaci. 2. V cenách 899 10 -.113 nejsou započteny náklady na: a) dodání poklopů; tyto náklady se oceňují ve specifikaci, b) montáž rámů, která se oceňuje cenami souboru 452 11-21.. části A01 tohoto katalogu. 3. Poklopy a vtokové mříže dělíme do těchto tříd zatížení: a) A15, A50 pro plochy používané výlučně chodci a cyklisty, b) B125 pro chodníky, pěší zóny a plochy srovnatelné, plochy pro stání a parkování osobních automobilů i v patrech, c) C250 pro poklopy umístěné v ploše odvodňovacích proužků pozemní komunikace, která měřeno od hrany obrubníku, zasahuje nejvíce 0,5 m do vozovkya nejvíce 0,2 m do chodníku, d) D400 pro vozovky pozemních komunikací, ulice pro pěší, zpevněné krajnice a parkovací plochy, které jsou přístupné pro všechny druhy silničních vozidel, e) E600 pro plochy, které budou vystavené zvláště vysokému zatížení kol. | [14 empty] | PSC | 2
| VV |  | osazení na HK | [14 empty] | VV | 2 | 1 | True | 0 | ROZPOCET
| VV |  | 1 |  | 1 | [12 empty] | VV | 2 | 2 | True | 0 | ROZPOCET
| VV |  | osazení na revizní šachtu | [14 empty] | VV | 2 | 1 | True | 0 | ROZPOCET
| VV |  | 1 |  | 1 | [12 empty] | VV | 2 | 2 | True | 0 | ROZPOCET
| VV |  | Součet |  | 2 | [12 empty] | VV | 2 | 4 | True | 1 | ROZPOCET
31 | M | 55241030 | poklop šachtový litinový kruhový DN 600 bez ventilace tř D400 pro intenzivní provoz | kus | 1 |  | 0 | CS ÚRS 2020 02 |  | základní |  | 0 | 0.079 | 0.079 | 0 | 0 | 8 | M | 2 |  |  |  | ROZPOCET | 0 | 0 | 0 | 0 | 0 | 1 | 0 | 4 | -638885666
| P |  | Poznámka k položce: Vodotěsné zamezují přístupu povrchových vod do kanalizace,nebo výstupu splaškových vod z kanalizace, uzamikatelné | [14 empty] | P | 2
| VV |  | 1 |  | 1 | [12 empty] | VV | 2 | 2 | True | 1 | ROZPOCET
32 | M | 63126061 | poklop kompozitní zátěžový hranatý včetně rámů a příslušenství 600/900mm D400 | kus | 1 |  | 0 | CS ÚRS 2020 02 |  | základní |  | 0 | 0 | 0 | 0 | 0 | 8 | M | 2 |  |  |  | ROZPOCET | 0 | 0 | 0 | 0 | 0 | 1 | 0 | 4 | -726362161
| P |  | Poznámka k položce: Vodotěsné zamezují přístupu povrchových vod do kanalizace,nebo výstupu splaškových vod z kanalizace, uzamikatelný | [14 empty] | P | 2
33 | M | 63126079 | rám pro uložení roštů a poklopů kompozitní L60x82/10mm, nerez. pracny, těsnění, C250, D400 | m | 3 |  | 0 | CS ÚRS 2020 02 |  | základní |  | 0 | 0.0022 | 0.0066 | 0 | 0 | 8 | M | 2 |  |  |  | ROZPOCET | 0 | 0 | 0 | 0 | 0 | 1 | 0 | 4 | -823416151
| VV |  | 2*0,6+2*0,9 |  | 3 | [12 empty] | VV | 2 | 2 | True | 1 | ROZPOCET
34 | K | 899501221 | Stupadla do šachet a drobných objektů ocelová s PE povlakem vidlicová pro přímé zabudování do hmoždinek | kus | 3 |  | 0 | CS ÚRS 2020 02 |  | základní |  | 0 | 0.00136 | 0.00408 | 0 | 0 | 4 | K | 2 |  |  |  | ROZPOCET | 0 | 0 | 0 | 0 | 0 | 1 | 0 | 4 | -2110319285
| PSC |  | Poznámka k souboru cen: 1. Ceny jsou určeny pro osazení a dodání stupadel do netypových drobných objektů (oceňovaných cenami této části). | [14 empty] | PSC | 2
| VV |  | stupadla v HK | [14 empty] | VV | 2 | 1 | True | 0 | ROZPOCET
| VV |  | 3 |  | 3 | [12 empty] | VV | 2 | 2 | True | 0 | ROZPOCET
| VV |  | Součet |  | 3 | [12 empty] | VV | 2 | 4 | True | 1 | ROZPOCET
| D | 9 | Ostatní konstrukce a práce, bourání |  |  |  | 0 |  |  |  |  | 0 |  | 0.2186 |  | 0 | 1 | D | 1 |  |  |  | ROZPOCET | [6 empty] | 0
35 | K | 919721291 | Vyztužení stávajícího asfaltového povrchu geomříží ze skelných vláken | m2 | 10.9 |  | 0 | CS ÚRS 2020 02 |  | základní |  | 0 | 0.01386 | 0.15107 | 0 | 0 | 4 | K | 2 |  |  |  | ROZPOCET | 0 | 0 | 0 | 0 | 0 | 1 | 0 | 4 | -1595191580
| PSC |  | Poznámka k souboru cen: 1. V cenách jsou započteny i náklady na položení a dodání geomříže včetně přesahů, na ošetření podkladu živičnou emulzí a spojení přesahů živičným postřikem. 2. V cenách -1281 a -1291 jsou započteny i náklady na ochrannou vrstvu z podrceného štěrku a uchycení geomříže k podkladu hřeby. 3. V cenách nejsou započteny náklady na: a) případné odstranění části stávajícího asfaltového krytu, b) broušení povrchu asfaltového krytu před položením geomříže, c) zaplnění trhlin a spár těsnicím materiálem, d) očištění povrchu stávající vozovky. | [14 empty] | PSC | 2
| P |  | Poznámka k položce: opatření proti vzniku trhlin | [14 empty] | P | 2
| VV |  | HK | [14 empty] | VV | 2 | 1 | True | 0 | ROZPOCET
| VV |  | 8 |  | 8 | [12 empty] | VV | 2 | 2 | True | 0 | ROZPOCET
| VV |  | revizní šachta | [14 empty] | VV | 2 | 1 | True | 0 | ROZPOCET
| VV |  | 2,9 |  | 2.9 | [12 empty] | VV | 2 | 2 | True | 0 | ROZPOCET
| VV |  | Součet |  | 10.9 | [12 empty] | VV | 2 | 4 | True | 1 | ROZPOCET
36 | K | 919735113 | Řezání stávajícího živičného krytu nebo podkladu hloubky přes 100 do 150 mm | m | 26.3 |  | 0 | CS ÚRS 2020 02 |  | základní |  | 0 | 0 | 0 | 0 | 0 | 4 | K | 2 |  |  |  | ROZPOCET | 0 | 0 | 0 | 0 | 0 | 1 | 0 | 4 | 267042344
| PSC |  | Poznámka k souboru cen: 1. V cenách jsou započteny i náklady na spotřebu vody. | [14 empty] | PSC | 2
| VV |  | HK | [14 empty] | VV | 2 | 1 | True | 0 | ROZPOCET
| VV |  | 2*5,5+7,3 |  | 18.3 | [12 empty] | VV | 2 | 2 | True | 0 | ROZPOCET
| VV |  | revizní šachta | [14 empty] | VV | 2 | 1 | True | 0 | ROZPOCET
| VV |  | 2*4 |  | 8 | [12 empty] | VV | 2 | 2 | True | 0 | ROZPOCET
| VV |  | Součet |  | 26.3 | [12 empty] | VV | 2 | 4 | True | 1 | ROZPOCET
37 | K | 931626111 | Úprava dilatační spáry konstrukcí z prostého nebo železového betonu asfaltová úprava jednonásobným nátěrem | M2 | 7.4 |  | 0 | CS ÚRS 2020 02 |  | základní |  | 0 | 0.00195 | 0.01443 | 0 | 0 | 4 | K | 2 |  |  |  | ROZPOCET | 0 | 0 | 0 | 0 | 0 | 1 | 0 | 4 | 946443279
| PSC |  | Poznámka k souboru cen: 1. Ceny jsou určeny: a) pro spáry vodorovné, svislé i šikmé, jakéhokoliv tvaru, b) pro těsnění ploch pod dotlačným klínem z prostého nebo železového betonu. 2. V cenách jsou započteny i náklady na: a) očištění ploch spár před úpravou, b) očištění okolí spáry po úpravě. 3. Množství měrných jednotek a) plocha se stanoví v m2 rozvinuté plochy upravované spáry, b) hmotnost se stanoví v kg zálivky a plechu, c) délka se stanoví v m upravované spáry. | [14 empty] | PSC | 2
| P |  | Poznámka k položce: nátěr penetrační | [14 empty] | P | 2
| VV |  | ochrana pracovní spáry z venkovní strany | [14 empty] | VV | 2 | 1 | True | 0 | ROZPOCET
| VV |  | 2*(2*1,6+2*2,1)*0,5 |  | 7.4 | [12 empty] | VV | 2 | 2 | True | 1 | ROZPOCET
38 | K | 931626212 | Úprava dilatační spáry konstrukcí z prostého nebo železového betonu asfaltová úprava těžkými asfaltovými pásy | M2 | 7.4 |  | 0 | CS ÚRS 2020 02 |  | základní |  | 0 | 0.0054 | 0.03996 | 0 | 0 | 4 | K | 2 |  |  |  | ROZPOCET | 0 | 0 | 0 | 0 | 0 | 1 | 0 | 4 | -1990130771
| PSC |  | Poznámka k souboru cen: 1. Ceny jsou určeny: a) pro spáry vodorovné, svislé i šikmé, jakéhokoliv tvaru, b) pro těsnění ploch pod dotlačným klínem z prostého nebo železového betonu. 2. V cenách jsou započteny i náklady na: a) očištění ploch spár před úpravou, b) očištění okolí spáry po úpravě. 3. Množství měrných jednotek a) plocha se stanoví v m2 rozvinuté plochy upravované spáry, b) hmotnost se stanoví v kg zálivky a plechu, c) délka se stanoví v m upravované spáry. | [14 empty] | PSC | 2
| VV |  | ochrana pracovní spáry z venkovní strany | [14 empty] | VV | 2 | 1 | True | 0 | ROZPOCET
| VV |  | 7,4 |  | 7.4 | [12 empty] | VV | 2 | 2 | True | 1 | ROZPOCET
39 | K | 953334118 | Bobtnavý pásek do pracovních spar betonových konstrukcí bentonitový, rozměru 20 x 15 mm | M | 13.4 |  | 0 | CS ÚRS 2020 02 |  | základní |  | 0 | 0.00098 | 0.013132 | 0 | 0 | 4 | K | 2 |  |  |  | ROZPOCET | 0 | 0 | 0 | 0 | 0 | 1 | 0 | 4 | -68070157
| PSC |  | Poznámka k souboru cen: 1. V cenách jsou započteny i náklady na očištění pracovní spáry, nanesení lepícího tmelu, u bentonitových pásků překrytí pásky upevňovací mřížkou a ukotvení hřeby do betonu. | [14 empty] | PSC | 2
| P |  | Poznámka k položce: včetně dodávky bentonit. pásku | [14 empty] | P | 2
| VV |  | těsnení pracovní spáry HK | [14 empty] | VV | 2 | 1 | True | 0 | ROZPOCET
| VV |  | 2*1,8+2*1,3 |  | 6.2 | [12 empty] | VV | 2 | 2 | True | 0 | ROZPOCET
| VV |  | těsnění prostupu potrubí HK | [14 empty] | VV | 2 | 1 | True | 0 | ROZPOCET
| VV |  | 2*2*1,8 |  | 7.2 | [12 empty] | VV | 2 | 2 | True | 0 | ROZPOCET
| VV |  | Součet |  | 13.4 | [12 empty] | VV | 2 | 4 | True | 1 | ROZPOCET
| D | 997 | Přesun sutě |  |  |  | 0 |  |  |  |  | 0 |  | 0 |  | 0 | 1 | D | 1 |  |  |  | ROZPOCET | [6 empty] | 0
40 | K | 997221861 | Poplatek za uložení stavebního odpadu na recyklační skládce (skládkovné) z prostého betonu zatříděného do Katalogu odpadů pod kódem 17 01 01 | t | 24.225 |  | 0 | CS ÚRS 2020 02 |  | základní |  | 0 | 0 | 0 | 0 | 0 | 4 | K | 2 |  |  |  | ROZPOCET | 0 | 0 | 0 | 0 | 0 | 1 | 0 | 4 | -316427319
| PSC |  | Poznámka k souboru cen: 1. Ceny uvedené v souboru cen je doporučeno upravit podle aktuálních cen místně příslušné skládky odpadů. 2. Uložení odpadů neuvedených v souboru cen se oceňuje individuálně. | [14 empty] | PSC | 2
| VV |  | ""dle pol. 113107133, 358315114" | [14 empty] | VV | 2 | 1 | True | 0 | ROZPOCET
| VV | A41 | 22.50*0.93+1.5*2.2 "m2*t+m3*t |  | 24.225 | [12 empty] | VV | 2 | 2 | True | 0 | ROZPOCET
| VV | B41 | "Celkem: "A41 |  | 24.225 | [12 empty] | VV | 2 | 2 | True | 1 | ROZPOCET
41 | K | 997221875 | Poplatek za uložení stavebního odpadu na recyklační skládce (skládkovné) asfaltového bez obsahu dehtu zatříděného do Katalogu odpadů pod kódem 17 03 02 | T | 12.545 |  | 0 | CS ÚRS 2020 02 |  | základní |  | 0 | 0 | 0 | 0 | 0 | 4 | K | 2 |  |  |  | ROZPOCET | 0 | 0 | 0 | 0 | 0 | 1 | 0 | 4 | -1283324971
| PSC |  | Poznámka k souboru cen: 1. Ceny uvedené v souboru cen je doporučeno upravit podle aktuálních cen místně příslušné skládky odpadů. 2. Uložení odpadů neuvedených v souboru cen se oceňuje individuálně. | [14 empty] | PSC | 2
| VV |  | ""dle pol. 113107143" | [14 empty] | VV | 2 | 1 | True | 0 | ROZPOCET
| VV | A42 | 39.7*0.316 "m2*t |  | 12.545 | [12 empty] | VV | 2 | 2 | True | 0 | ROZPOCET
| VV | B42 | "Celkem: "A42 |  | 12.545 | [12 empty] | VV | 2 | 2 | True | 1 | ROZPOCET
42 | K | 997321511 | Vodorovná doprava suti a vybouraných hmot bez naložení, s vyložením a hrubým urovnáním po suchu, na vzdálenost do 1 km | T | 36.77 |  | 0 | CS ÚRS 2020 02 |  | základní |  | 0 | 0 | 0 | 0 | 0 | 4 | K | 2 |  |  |  | ROZPOCET | 0 | 0 | 0 | 0 | 0 | 1 | 0 | 4 | 1237335931
| PSC |  | Poznámka k souboru cen: 1. Ceny jsou určeny: a) pro další manipulaci s vybouranými hmotami a sutí až na místo definitivního uložení na vzdálenost od těžiště nakládky do těžiště vykládky, pokud není dále stanoveno jinak, b) při dopravě po vodě na vodorovnou vzdálenost přemístění určenou od přilehlé průsečnice původního terénu (původní břehové plochy) s hladinou vody k těžišti hromady nebo dopravního prostředku po nejhospodárnější dopravní trase. c) i pro další manipulaci s ocelovými hradidly, porostem, bahnem, sutí a vybouranými hmotami, u nichž základní manipulace je započtena v cenách části C01 - Udržování a opravy konstrukcí. 2. Cenu 997 32-1611 nelze použít pro první naložení na dopravní prostředek; náklady na toto naložení jsou započteny v cenách 467 95-10 Odstranění prahu, 960 . . -12 Bourání konstrukcí vodních staveb a 978 02-71 Odstranění poškozených cementových omítek. 3. V cenách jsou započteny i náklady a) při vodorovné dopravě po suchu na přepravu za ztížených provozních podmínek, b) při vodorovné dopravě po vodě na vyložení na hromady na suchu nebo na přeložení na dopravní prostředek na suchu do 15 m vodorovně a současně do 4 m svisle, c) při nakládání nebo překládání na dopravu do 15 m vodorovně a současně do 4 m svisle. 4. V cenách nejsou započteny náklady na uložení suti a vybouraných hmot do násypu nebo na skládku; tyto práce se oceňují cenami katalogu 800-1 Zemní práce. | [14 empty] | PSC | 2
| VV | A43_1 | 24.225+12.545 |  | 36.77 | [12 empty] | VV | 2 | 2 | True | 0 | ROZPOCET
| VV | B43_1 | "Celkem: "A43_1 |  | 36.77 | [12 empty] | VV | 2 | 2 | True | 1 | ROZPOCET
43 | K | 997321519 | Vodorovná doprava suti a vybouraných hmot bez naložení, s vyložením a hrubým urovnáním po suchu, na vzdálenost Příplatek k cenám za každý další i započatý 1 km přes 1 km | T | 147.08 |  | 0 | CS ÚRS 2020 02 |  | základní |  | 0 | 0 | 0 | 0 | 0 | 4 | K | 2 |  |  |  | ROZPOCET | 0 | 0 | 0 | 0 | 0 | 1 | 0 | 4 | -851599939
| PSC |  | Poznámka k souboru cen: 1. Ceny jsou určeny: a) pro další manipulaci s vybouranými hmotami a sutí až na místo definitivního uložení na vzdálenost od těžiště nakládky do těžiště vykládky, pokud není dále stanoveno jinak, b) při dopravě po vodě na vodorovnou vzdálenost přemístění určenou od přilehlé průsečnice původního terénu (původní břehové plochy) s hladinou vody k těžišti hromady nebo dopravního prostředku po nejhospodárnější dopravní trase. c) i pro další manipulaci s ocelovými hradidly, porostem, bahnem, sutí a vybouranými hmotami, u nichž základní manipulace je započtena v cenách části C01 - Udržování a opravy konstrukcí. 2. Cenu 997 32-1611 nelze použít pro první naložení na dopravní prostředek; náklady na toto naložení jsou započteny v cenách 467 95-10 Odstranění prahu, 960 . . -12 Bourání konstrukcí vodních staveb a 978 02-71 Odstranění poškozených cementových omítek. 3. V cenách jsou započteny i náklady a) při vodorovné dopravě po suchu na přepravu za ztížených provozních podmínek, b) při vodorovné dopravě po vodě na vyložení na hromady na suchu nebo na přeložení na dopravní prostředek na suchu do 15 m vodorovně a současně do 4 m svisle, c) při nakládání nebo překládání na dopravu do 15 m vodorovně a současně do 4 m svisle. 4. V cenách nejsou započteny náklady na uložení suti a vybouraných hmot do násypu nebo na skládku; tyto práce se oceňují cenami katalogu 800-1 Zemní práce. | [14 empty] | PSC | 2
| VV |  | ""dle pol. 997221861" "celkem 5 km" | [14 empty] | VV | 2 | 1 | True | 0 | ROZPOCET
| VV | A44_1 | 36.77*4 |  | 147.08 | [12 empty] | VV | 2 | 2 | True | 0 | ROZPOCET
| VV | B44_1 | "Celkem: "A44_1 |  | 147.08 | [12 empty] | VV | 2 | 2 | True | 1 | ROZPOCET
| D | 998 | Přesun hmot |  |  |  | 0 |  |  |  |  | 0 |  | 0 |  | 0 | 1 | D | 1 |  |  |  | ROZPOCET | [6 empty] | 0
44 | K | 998142251 | Přesun hmot pro nádrže, jímky, zásobníky a jámy pozemní mimo zemědělství se svislou nosnou konstrukcí monolitickou betonovou tyčovou nebo plošnou vodorovná dopravní vzdálenost do 50 m výšky do 25 m | t | 16.345 |  | 0 | CS ÚRS 2020 02 |  | základní |  | 0 | 0 | 0 | 0 | 0 | 4 | K | 2 |  |  |  | ROZPOCET | 0 | 0 | 0 | 0 | 0 | 1 | 0 | 4 | 1336771024
| PSC |  | Poznámka k souboru cen: 1. Přesun hmot pro sila a zásobníky prováděné do posuvného bednění se oceňuje cenami části A 03 tohoto ceníku. | [14 empty] | PSC | 2
45 | K | 998142252 | Přesun hmot pro nádrže, jímky, zásobníky a jámy pozemní mimo zemědělství se svislou nosnou konstrukcí Příplatek k ceně za zvětšený přesun přes vymezenou největší dopravní vzdálenost do 1000 m | t | 16.345 |  | 0 | CS ÚRS 2020 02 |  | základní |  | 0 | 0 | 0 | 0 | 0 | 512 | K | 2 |  |  |  | ROZPOCET | 0 | 0 | 0 | 0 | 0 | 1 | 0 | 512 | 1682388601
| D | M | Práce a dodávky M |  |  |  | 0 |  |  |  |  | 0 |  | 0 |  | 0 | 3 | D | 0 |  |  |  | ROZPOCET | [6 empty] | 0
| D | 23-M | Montáže potrubí |  |  |  | 0 |  |  |  |  | 0 |  | 0 |  | 0 | 3 | D | 1 |  |  |  | ROZPOCET | [6 empty] | 0
46 | K | 230170006R | Příprava pro zkoušku těsnosti potrubí DN přes 350 do 500 | sada | 2 |  | 0 | CS ÚRS 2020 02 |  | základní |  | 0 | 0 | 0 | 0 | 0 | 64 | K | 2 |  |  |  | ROZPOCET | 0 | 0 | 0 | 0 | 0 | 1 | 0 | 64 | 1913786280
| P |  | Poznámka k položce: provizorní utěsnění potrubí při výstavbě | [14 empty] | P | 2
| VV |  | 1+1 |  | 2 | [12 empty] | VV | 2 | 2 | True | 0 | ROZPOCET
| VV |  | Součet |  | 2 | [12 empty] | VV | 2 | 4 | True | 1 | ROZPOCET

## SO 08.10 - Hradidlová kom...
[18 empty] | {f45ff299-a027-4bd1-919d-ba18dd6bf95b} | [5 empty] | B30 | B30 | 1,45 | 2
[18 empty] | 2 | [5 empty] | B36 | B36 | 22 | 2
| KRYCÍ LIST SOUPISU PRACÍ | [7 empty] | v --- níže se nacházejí doplnkové a pomocné údaje k sestavám --- v | [8 empty] | False | [5 empty] | B9_1 | B9 | 13,498 | 2
[24 empty] | B11_1 | B11 | 22,542 | 2
Stavba:
Bečva, Přerov - protipovodňová ochrana nad jezem - I. etapa - oprava 08_2021
Objekt:
SO 08.10 - Hradidlová komora odvodnění parku Michalov
| KSO: |  |  |  |  | CC-CZ:
| Místo: |  | Přerov |  |  | Datum: | 12. 8. 2021
| Zadavatel: |  |  |  |  | IČ:
|  | Povodí Moravy, s.p. |  |  |  | DIČ:
| Uchazeč: |  |  |  |  | IČ: | Vyplň údaj
|  | Vyplň údaj |  |  |  | DIČ: | Vyplň údaj
| Projektant: |  |  |  |  | IČ:
|  | Dopravoprojekt Brno a.s. |  |  |  | DIČ:
| Zpracovatel: |  |  |  |  | IČ:
|  | Zdena Křížová |  |  |  | DIČ:
Poznámka:
| Cena bez DPH | [5 empty] | 0
|  |  | Základ daně |  |  | Sazba daně | Výše daně
| DPH | základní | 0 |  |  | 21% | 0
|  | snížená | 0 |  |  | 15% | 0
|  | zákl. přenesená | 0 |  |  | 21% | 0
|  | sníž. přenesená | 0 |  |  | 15% | 0
|  | nulová | 0 |  |  | 0% | 0
| Cena s DPH |  |  | v | CZK |  | 0
REKAPITULACE ČLENĚNÍ SOUPISU PRACÍ
Stavba:
Bečva, Přerov - protipovodňová ochrana nad jezem - I. etapa - oprava 08_2021
Objekt:
SO 08.10 - Hradidlová komora odvodnění parku Michalov
Místo: |  |  | Přerov |  |  | Datum: | 12. 8. 2021
Zadavatel: |  |  | Povodí Moravy, s.p. |  |  | Projektant: | Dopravoprojekt Brno a.s.
Uchazeč: |  |  | Vyplň údaj |  |  | Zpracovatel: | Zdena Křížová
Kód dílu - Popis | [6 empty] | Cena celkem [CZK]
Náklady stavby celkem | [6 empty] | 0 | [11 empty] | -1
| HSV - Práce a dodávky HSV | [5 empty] | 0
| 1 - Zemní práce | [5 empty] | 0
| 2 - Zakládání | [5 empty] | 0
| 3 - Svislé a kompletní konstrukce | [5 empty] | 0
| 4 - Vodorovné konstrukce | [5 empty] | 0
| 5 - Komunikace pozemní | [5 empty] | 0
| 8 - Trubní vedení | [5 empty] | 0
| 9 - Ostatní konstrukce a práce, bourání | [5 empty] | 0
| 997 - Přesun sutě | [5 empty] | 0
| M - Práce a dodávky M | [5 empty] | 0
| 23-M - Montáže potrubí | [5 empty] | 0
| 998 - Přesun hmot | [5 empty] | 0
SOUPIS PRACÍ
Stavba:
Bečva, Přerov - protipovodňová ochrana nad jezem - I. etapa - oprava 08_2021
Objekt:
SO 08.10 - Hradidlová komora odvodnění parku Michalov
Místo: |  |  | Přerov |  |  | Datum: | 12. 8. 2021
Zadavatel: |  |  | Povodí Moravy, s.p. |  |  | Projektant: | Dopravoprojekt Brno a.s.
Uchazeč: |  |  | Vyplň údaj |  |  | Zpracovatel: | Zdena Křížová
PČ | Typ | Kód | Popis | MJ | Množství | J.cena [CZK] | Cena celkem [CZK] | Cenová soustava |  | DPH | J. Nh [h] | Nh celkem [h] | J. hmotnost [t] | Hmotnost celkem [t] | J. suť [t] | Suť Celkem [t]
Náklady soupisu celkem | [6 empty] | 0 |  |  |  |  | 0 |  | 133.4755 |  | 43.2137 |  | D | -1 | [14 empty] | 0
| D | HSV | Práce a dodávky HSV |  |  |  | 0 |  |  |  |  | 0 |  | 133.4755 |  | 43.2137 | 1 | D | 0 |  |  |  | ROZPOCET | [10 empty] | 0
| D | 1 | Zemní práce |  |  |  | 0 |  |  |  |  | 0 |  | 61.9666 |  | 41.9729 | 1 | D | 1 |  |  |  | ROZPOCET | [10 empty] | 0
1 | K | 113107126 | Odstranění podkladů nebo krytů ručně s přemístěním hmot na skládku na vzdálenost do 3 m nebo s naložením na dopravní prostředek z kameniva hrubého drceného se štětem, o tl. vrstvy přes 250 do 450 mm | M2 | 38.565 |  | 0 | CS ÚRS 2020 02 |  | základní |  | 0 | 0 | 0 | 0.62 | 23.9103 | 4 | K | 2 |  |  |  | ROZPOCET |  |  |  |  | 0 | 0 | 0 | 0 | 0 | 1 | 0 | 4 | 876140078
| PSC |  | Poznámka k souboru cen: 1. Pro volbu cen z hlediska množství se uvažuje každá souvisle odstraňovaná plocha krytu nebo podkladu stejného druhu samostatně. Odstraňuje-li se několik vrstev vozovky najednou, jednotlivé vrstvy se oceňují každá samostatně. 2. Ceny a) –7111 až –7113, –7151 až -7153, -7211 až -7213 a -7311 až -7313 lze použít i pro odstranění podkladů nebo krytů ze štěrkopísku, škváry, strusky nebo z mechanicky zpevněných zemin, b) –7121 až 7125, –7161 až -7165, -7221 až -7225 a -7321 až -7325 lze použít i pro odstranění podkladů nebo krytů ze zemin stabilizovaných vápnem, c) –7130 až -7134, –7170 až -7174, –7230 až -7234 a -7330 až -7334 lze použít i pro odstranění dlažeb uložených do betonového lože a dlažeb z mozaiky uložených do cementové malty nebo podkladu ze zemin stabilizovaných cementem. 3. Ceny lze použít i pro odstranění podkladů nebo krytů opatřených živičnými postřiky nebo nátěry. 4. Ceny odlišené podle tloušťky (např. do 100 mm, do 200 mm) jsou určeny vždy pro celou tloušťku jednotlivých konstrukcí. 5. V cenách nejsou započteny náklady na zarovnání styčných ploch betonových nebo živičných podkladů nebo krytů, které se oceňuje cenami souboru cen 919 73- Zarovnání styčné plochy části C 01 tohoto ceníku. Množství suti získané ze zarovnání styčných ploch podkladů nebo krytů se zvlášť nevykazuje. 6. Přemístění vybouraného materiálu větší vzdálenost, než je uvedeno, se oceňuje cenami souborů cen 997 22-1 Vodorovná doprava suti. 7. Ceny -714 . , -718 . , –724 . a -734 . nelze použít pro odstranění podkladu nebo krytu frézováním. | [14 empty] | PSC | 2
| P |  | Poznámka k položce: odstranění MK | [14 empty] | P | 2
| VV |  | "odstranění podkladu ze ŠD prolitého cement. maltou | [14 empty] | VV | 2 | 1 | True | 0 | ROZPOCET
| VV | A1 | (45.31+31.82)/2 |  | 38.565 | [12 empty] | VV | 2 | 2 | True | 0 | ROZPOCET
| VV | B1 | "Celkem: "A1 |  | 38.565 | [12 empty] | VV | 2 | 2 | True | 1 | ROZPOCET
2 | K | 113107143 | Odstranění podkladů nebo krytů ručně s přemístěním hmot na skládku na vzdálenost do 3 m nebo s naložením na dopravní prostředek živičných, o tl. vrstvy přes 100 do 150 mm | m2 | 57.16 |  | 0 | CS ÚRS 2020 02 |  | základní |  | 0 | 0 | 0 | 0.316 | 18.0626 | 4 | K | 2 |  |  |  | ROZPOCET |  |  |  |  | 0 | 0 | 0 | 0 | 0 | 1 | 0 | 4 | 682199568
| PSC |  | Poznámka k souboru cen: 1. Pro volbu cen z hlediska množství se uvažuje každá souvisle odstraňovaná plocha krytu nebo podkladu stejného druhu samostatně. Odstraňuje-li se několik vrstev vozovky najednou, jednotlivé vrstvy se oceňují každá samostatně. 2. Ceny a) –7111 až –7113, –7151 až -7153, -7211 až -7213 a -7311 až -7313 lze použít i pro odstranění podkladů nebo krytů ze štěrkopísku, škváry, strusky nebo z mechanicky zpevněných zemin, b) –7121 až 7125, –7161 až -7165, -7221 až -7225 a -7321 až -7325 lze použít i pro odstranění podkladů nebo krytů ze zemin stabilizovaných vápnem, c) –7130 až -7134, –7170 až -7174, –7230 až -7234 a -7330 až -7334 lze použít i pro odstranění dlažeb uložených do betonového lože a dlažeb z mozaiky uložených do cementové malty nebo podkladu ze zemin stabilizovaných cementem. 3. Ceny lze použít i pro odstranění podkladů nebo krytů opatřených živičnými postřiky nebo nátěry. 4. Ceny odlišené podle tloušťky (např. do 100 mm, do 200 mm) jsou určeny vždy pro celou tloušťku jednotlivých konstrukcí. 5. V cenách nejsou započteny náklady na zarovnání styčných ploch betonových nebo živičných podkladů nebo krytů, které se oceňuje cenami souboru cen 919 73- Zarovnání styčné plochy části C 01 tohoto ceníku. Množství suti získané ze zarovnání styčných ploch podkladů nebo krytů se zvlášť nevykazuje. 6. Přemístění vybouraného materiálu větší vzdálenost, než je uvedeno, se oceňuje cenami souborů cen 997 22-1 Vodorovná doprava suti. 7. Ceny -714 . , -718 . , –724 . a -734 . nelze použít pro odstranění podkladu nebo krytu frézováním. | [14 empty] | PSC | 2
| P |  | Poznámka k položce: odstranění stávající MK | [14 empty] | P | 2
| VV |  | ""HK | [14 empty] | VV | 2 | 1 | True | 0 | ROZPOCET
| VV | A2 | (59.40+54.92)/2 |  | 57.16 | [12 empty] | VV | 2 | 2 | True | 0 | ROZPOCET
| VV | B2 | "Celkem: "A2 |  | 57.16 | [12 empty] | VV | 2 | 2 | True | 1 | ROZPOCET
3 | K | 115101201 | Čerpání vody na dopravní výšku do 10 m s uvažovaným průměrným přítokem do 500 l/min | HOD | 120 |  | 0 | CS ÚRS 2020 02 |  | základní |  | 0 | 3e-05 | 0.0036 | 0 | 0 | 4 | K | 2 |  |  |  | ROZPOCET |  |  |  |  | 0 | 0 | 0 | 0 | 0 | 1 | 0 | 4 | 2011323854
| PSC |  | Poznámka k souboru cen: 1. Ceny nelze použít pro čerpání vody při snižování hladiny podzemní vody soustavou čerpacích jehel; toto snižování hladiny vody se oceňuje cenami souborů cen: a) 115 20-12 Čerpací jehla, b) 115 20-13 Montáž a demontáž zařízení čerpací a odsávací stanice, c) 115 20-14 Montáž, opotřebení a demontáž sběrného potrubí, d) 115 20-15 Montáž a demontáž odpadního potrubí, e) 115 20-16 Odsávání a čerpání vody sběrným potrubím. 2. V cenách jsou započteny i náklady montáž a demontáž potrubí nebo hadice v délce do 20 m. Pro převedení vody na vzdálenost větší než 20 m se použijí položky souboru cen 115 00-11 Převedení vody potrubím tohoto katalogu. 3. V cenách nejsou započteny náklady na zřízení čerpacích jímek nebo projektovaných studní: a) kopaných; tyto se oceňují příslušnými cenami části A03 Hloubené vykopávky. b) vrtaných; tyto se oceňují příslušnými cenami katalogu 800-2 Zvláštní zakládání objektů. 4. Doba, po kterou nejsou čerpadla v činnosti, se neoceňuje. Výjimkou je přerušení čerpání vody na dobu do 15 minut jednotlivě; toto přerušení se od doby čerpání neodečítá. 5. Dopravní výškou vody se rozumí svislá vzdálenost mezi hladinou vody v jímce sníženou čerpáním a vodorovnou rovinou proloženou osou nejvyššího bodu výtlačného potrubí. 6. Množství jednotek se určuje v hodinách doby, po kterou je jednotlivé čerpadlo, popř. celý soubor čerpadel v činnosti. 7. Počet měrných jednotek se určí samostatně za každé čerpací místo (jámu, studnu, šachtu). | [14 empty] | PSC | 2
4 | K | 115101301 | Pohotovost záložní čerpací soupravy pro dopravní výšku do 10 m s uvažovaným průměrným přítokem do 500 l/min | DEN | 15 |  | 0 | CS ÚRS 2020 02 |  | základní |  | 0 | 0 | 0 | 0 | 0 | 4 | K | 2 |  |  |  | ROZPOCET |  |  |  |  | 0 | 0 | 0 | 0 | 0 | 1 | 0 | 4 | -1649573448
| PSC |  | Poznámka k souboru cen: 1. V ceně nejsou započteny náklady na sací a výtlačné potrubí, příp. na odpadní žlaby a náklady na lešení pod čerpadlo a pod potrubí nebo pod odpadní žlaby, na energii a na záložní zdroje energie. 2. Oceňují se všechny kalendářní dny od skončení montáže do započetí demontáže čerpací soupravy s odečtením kalendářních dnů, ve kterých je tato souprava v činnosti. 3. Pohotovost záložní čerpací soupravy se oceňuje jen se souhlasem investora a to tehdy, mohla-li by porucha v čerpání ohrozit bezpečnost pracujících nebo budované dílo, příp. termín výstavby. 4. Dopravní výškou vody se rozumí svislá vzdálenost mezi hladinou vody v jímce sníženou čerpáním a vodorovnou rovinou, proloženou osou nejvyššího bodu výtlačného potrubí. 5. Počet měrných jednotek se určí samostatně za každé čerpací místo (jámu, studnu, šachtu) 6. Pokud projekt předepíše zřízení samostatného sacího nebo výtlačného potrubí, oceňují se tyto náklady cenami souboru cen 115 00-11 Převedení vody potrubím. | [14 empty] | PSC | 2
5 | K | 130001101 | Příplatek k cenám hloubených vykopávek za ztížení vykopávky v blízkosti podzemního vedení nebo výbušnin pro jakoukoliv třídu horniny | m3 | 112.37 |  | 0 | CS ÚRS 2020 02 |  | základní |  | 0 | 0 | 0 | 0 | 0 | 4 | K | 2 |  |  |  | ROZPOCET |  |  |  |  | 0 | 0 | 0 | 0 | 0 | 1 | 0 | 4 | -721883787
| PSC |  | Poznámka k souboru cen: 1. Cena je určena: a) pro podzemní vedení procházející hloubenou vykopávkou nebo uložené ve stěně výkopu při jakékoliv hloubce vedení pod původním terénem nebo jeho výšce nade dnem výkopu a jakémkoliv směru vedení ke stranám výkopu; b) pro výbušniny nezaložené dodavatelem. 2. Cenu lze použít i tehdy, narazí-li se na vedení nebo výbušninu až při vykopávce a to pro zbývající objem výkopu, který je projektantem nebo investorem označen, v němž by toto nebo jiné nepředvídané vedení nebo výbušnina mohlo být uloženo. 3. Množství ztížení vykopávky v blízkosti a) podzemního vedení, jehož půdorysná a výšková poloha - je v projektu uvedena, se určí jako objem myšleného hranolu, jehož průřez je pravidelný čtyřúhelník jehož horní vodorovná a obě svislé strany jsou ve vzdálenosti 0,5 m a dolní vodorovná hrana ve vzdálenosti 1 m od přilehlého vnějšího líce vedení, příp. jeho obalu a délka se rovná osové délce vedení ve výkopišti nebo délce vedení ve stěně výkopu. Vymezí-li projekt větší prostor, v němž je nutno při vykopávce postupovat opatrně, lze použít cena pro celý objem výkopu v tomto prostoru. Od takto zjištěného množství se odečítá objem vedení i s příp. se vyskytujícím obalem; - není v projektu uvedena, avšak která podle projektu nebo sdělení investora jsou pravděpodobně ve výkopišti uložena, se rovná objemu výkopu, který je projektantem nebo investorem označen. b) výbušniny, určí vždy projektant nebo investor, ať je v projektu uvedeno či neuvedeno. 4. Je-li vedení uloženo ve výkopišti tak, že se vykopávka v celém výše popsaném objemu nevykopává, např. blízko stěn nebo dna výkopu, oceňuje se ztížení vykopávky jen pro tu část objemu, v níž se ztížená vykopávka provádí. 5. Jsou-li ve výkopišti dvě vedení položena tak blízko sebe, že se výše uvedené objemy pro obě vedení pronikají, určí se množství ztížení vykopávky tak, aby se pronik započetl jen jednou. 6. Objem ztížení vykopávky se od celkového objemu výkopu neodečítá. 7. Dočasné zajištění různých podzemních vedení ve výkopišti se oceňuje cenami souboru cen 119 00-14 Dočasné zajištění podzemního potrubí nebo vedení ve výkopišti. | [14 empty] | PSC | 2
| VV | A5 | 112.37 |  | 112.37 | [12 empty] | VV | 2 | 2 | True | 0 | ROZPOCET
| VV | B5 | "Celkem: "A5 |  | 112.37 | [12 empty] | VV | 2 | 2 | True | 1 | ROZPOCET
6 | K | 131351204 | Hloubení zapažených jam a zářezů strojně s urovnáním dna do předepsaného profilu a spádu v hornině třídy těžitelnosti II skupiny 4 přes 100 do 500 m3 | M3 | 112.37 |  | 0 | CS ÚRS 2020 02 |  | základní |  | 0 | 0 | 0 | 0 | 0 | 4 | K | 2 |  |  |  | ROZPOCET |  |  |  |  | 0 | 0 | 0 | 0 | 0 | 1 | 0 | 4 | 837151898
| PSC |  | Poznámka k souboru cen: 1. V cenách jsou započteny i náklady na případné nutné přemístění výkopku ve výkopišti a na přehození výkopku na přilehlém terénu na vzdálenost do 3 m od okraje jámy nebo naložení na dopravní prostředek. 2. Hloubení zapažených jam hloubky přes 16 m se oceňuje individuálně. 3. Výpočet objemu vykopávky v pažených prostorách se stanovuje dle přílohy č. 3 tohoto katalogu. | [14 empty] | PSC | 2
| VV |  | ""viz. tabulka kubatur HK" | [14 empty] | VV | 2 | 1 | True | 0 | ROZPOCET
| VV | A6 | 112.37 |  | 112.37 | [12 empty] | VV | 2 | 2 | True | 0 | ROZPOCET
| VV | B6 | "Celkem: "A6 |  | 112.37 | [12 empty] | VV | 2 | 2 | True | 1 | ROZPOCET
7 | K | 151811133 | Zřízení pažicích boxů pro pažení a rozepření stěn rýh podzemního vedení hloubka výkopu do 4 m, šířka přes 2,5 do 5 m | m2 | 65.588 |  | 0 | CS ÚRS 2020 02 |  | základní |  | 0 | 0.00064 | 0.041976 | 0 | 0 | 4 | K | 2 |  |  |  | ROZPOCET |  |  |  |  | 0 | 0 | 0 | 0 | 0 | 1 | 0 | 4 | 1884430189
| PSC |  | Poznámka k souboru cen: 1. Množství měrných jednotek pažicích boxů se určuje v m2 celkové zapažené plochy (započítávají se obě strany výkopu). | [14 empty] | PSC | 2
| VV | A7 | (4.3+8.95)*0.5*4.95*2 |  | 65.588 | [12 empty] | VV | 2 | 2 | True | 0 | ROZPOCET
| VV | B7 | "Celkem: "A7 |  | 65.588 | [12 empty] | VV | 2 | 2 | True | 1 | ROZPOCET
8 | K | 151811233 | Odstranění pažicích boxů pro pažení a rozepření stěn rýh podzemního vedení hloubka výkopu do 4 m, šířka přes 2,5 do 5 m | m2 | 65.588 |  | 0 | CS ÚRS 2020 02 |  | základní |  | 0 | 0 | 0 | 0 | 0 | 4 | K | 2 |  |  |  | ROZPOCET |  |  |  |  | 0 | 0 | 0 | 0 | 0 | 1 | 0 | 4 | -611400392
| VV | A8 | 65.588 |  | 65.588 | [12 empty] | VV | 2 | 2 | True | 0 | ROZPOCET
| VV | B8 | "Celkem: "A8 |  | 65.588 | [12 empty] | VV | 2 | 2 | True | 1 | ROZPOCET
9 | K | 162651132 | Vodorovné přemístění výkopku nebo sypaniny po suchu na obvyklém dopravním prostředku, bez naložení výkopku, avšak se složením bez rozhrnutí z horniny třídy těžitelnosti II na vzdálenost skupiny 4 a 5 na vzdálenost přes 4 000 do 5 000 m | M3 | 72.262 |  | 0 | CS ÚRS 2020 02 |  | základní |  | 0 | 0 | 0 | 0 | 0 | 4 | K | 2 |  |  |  | ROZPOCET |  |  |  |  | 0 | 0 | 0 | 0 | 0 | 1 | 0 | 4 | 1010527447
| PSC |  | Poznámka k souboru cen: 1. Přemísťuje-li se výkopek z dočasných skládek vzdálených do 50 m, neoceňuje se nakládání výkopku, i když se provádí. Toto ustanovení neplatí, vylučuje-li projekt použití dozeru. 2. Ceny nelze použít, předepisuje-li projekt přemístit výkopek na místo nepřístupné obvyklým dopravním prostředkům; toto přemístění se oceňuje individuálně. | [14 empty] | PSC | 2
| VV |  | ""vytlačená kubatura hradidlovou komorou dle tab. kubatur" | [14 empty] | VV | 2 | 1 | True | 0 | ROZPOCET
| VV | A9_1 | 22.34+36.424 |  | 58.764 | [12 empty] | VV | 2 | 2 | True | 0 | ROZPOCET
| VV |  | ""pol. 113107126 z kameniva" | [14 empty] | VV | 2 | 1 | True | 0 | ROZPOCET
| VV | B9_1 | 38.565*0.35 "m2*m |  | 13.498 | [12 empty] | VV | 2 | 2 | True | 0 | ROZPOCET
| VV | C9 | "Celkem: "A9_1+B9_1 |  | 72.262 | [12 empty] | VV | 2 | 2 | True | 1 | ROZPOCET
10 | K | 171201201 | Uložení sypaniny na skládky nebo meziskládky bez hutnění s upravením uložené sypaniny do předepsaného tvaru | m3 | 72.262 |  | 0 | CS ÚRS 2020 02 |  | základní |  | 0 | 0 | 0 | 0 | 0 | 4 | K | 2 |  |  |  | ROZPOCET |  |  |  |  | 0 | 0 | 0 | 0 | 0 | 1 | 0 | 4 | 1059862884
| PSC |  | Poznámka k souboru cen: 1. Cena je určena i pro: a) zasypání koryt vodotečí a prohlubní v terénu bez předepsaného zhutnění sypaniny, b) uložení výkopku pod vodou do prohlubní ve dně vodotečí nebo nádrží. 2. Cenu nelze použít pro uložení výkopku nebo ornice na trvalé skládky s předepsaným zhutněním; toto uložení výkopku se oceňuje cenami souboru cen 171 . . Uložení sypaniny do násypů. 3. V ceně jsou započteny i náklady na rozprostření sypaniny ve vrstvách s hrubým urovnáním na skládce. 4. V ceně nejsou započteny náklady na získání skládek ani na poplatky za skládku. 5. Množství jednotek uložení výkopku (sypaniny) se určí v m3 uloženého výkopku (sypaniny), v rostlém stavu zpravidla ve výkopišti. | [14 empty] | PSC | 2
| VV | A10_1 | 72.262 |  | 72.262 | [12 empty] | VV | 2 | 2 | True | 0 | ROZPOCET
| VV | B10_1 | "Celkem: "A10_1 |  | 72.262 | [12 empty] | VV | 2 | 2 | True | 1 | ROZPOCET
11 | K | 171201221 | Poplatek za uložení stavebního odpadu na skládce (skládkovné) zeminy a kamení zatříděného do Katalogu odpadů pod kódem 17 05 04 | t | 152.614 |  | 0 | CS ÚRS 2020 02 |  | základní |  | 0 | 0 | 0 | 0 | 0 | 4 | K | 2 |  |  |  | ROZPOCET |  |  |  |  | 0 | 0 | 0 | 0 | 0 | 1 | 0 | 4 | 542886750
| PSC |  | Poznámka k souboru cen: 1. Ceny uvedené v souboru cen je doporučeno upravit podle aktuálních cen místně příslušné skládky. 2. V cenách je započítán poplatek za ukládání odpadu dle zákona 185/2001 Sb. | [14 empty] | PSC | 2
| VV | A11_1 | 72.262*1.8 "t zemina |  | 130.072 | [12 empty] | VV | 2 | 2 | True | 0 | ROZPOCET
| VV | B11_1 | 13.498*1.67 "t kamenivo |  | 22.542 | [12 empty] | VV | 2 | 2 | True | 0 | ROZPOCET
| VV | C11 | "Celkem: "A11_1+B11_1 |  | 152.614 | [12 empty] | VV | 2 | 2 | True | 1 | ROZPOCET
12 | K | 174151101 | Zásyp sypaninou z jakékoliv horniny strojně s uložením výkopku ve vrstvách se zhutněním jam, šachet, rýh nebo kolem objektů v těchto vykopávkách | M3 | 54.636 |  | 0 | CS ÚRS 2020 02 |  | základní |  | 0 | 0 | 0 | 0 | 0 | 4 | K | 2 |  |  |  | ROZPOCET |  |  |  |  | 0 | 0 | 0 | 0 | 0 | 1 | 0 | 4 | 89607403
| PSC |  | Poznámka k souboru cen: 1. Ceny nelze použít pro zásyp rýh pro drenážní trativody pro lesnicko-technické meliorace a zemědělské. Zásyp těchto rýh se oceňuje cenami souboru cen 174 Zásyp rýh pro drény. 2. V cenách je započteno přemístění sypaniny ze vzdálenosti 10 m od kraje výkopu nebo zasypávaného prostoru, měřeno k těžišti skládky. 3. Objem zásypu je rozdíl objemu výkopu a objemu do něho vestavěných konstrukcí nebo uložených vedení i s jejich obklady a podklady. Objem potrubí do DN 180, příp. i s obalem, se od objemu zásypu neodečítá. Pro stanovení objemu zásypu se od objemu výkopu odečítá i objem obsypu potrubí oceňovaný cenami souboru cen 175 Obsyp potrubí, přichází-li v úvahu . 4. Odklizení zbylého výkopku po provedení zásypu zářezů se šikmými stěnami pro podzemní vedení nebo zásypu jam a rýh pro podzemní vedení se oceňuje cenami souboru cen 167 Nakládání výkopku nebo sypaniny a 162 Vodorovné přemístění výkopku. 5. Rozprostření zbylého výkopku podél výkopu a nad výkopem po provedení zásypů zářezů se šikmými stěnami pro podzemní vedení nebo zásypu jam a rýh pro podzemní vedení se oceňuje cenami souborů cen 171 Uložení sypaniny do násypů. 6. V cenách nejsou zahrnuty náklady na prohození sypaniny, tyto náklady se oceňují cenou 17411-1109 Příplatek za prohození sypaniny. | [14 empty] | PSC | 2
| VV |  | ""dle tab. kubatur ( 60%)" | [14 empty] | VV | 2 | 1 | True | 0 | ROZPOCET
| VV | A12 | 91.06*0.6 |  | 54.636 | [12 empty] | VV | 2 | 2 | True | 0 | ROZPOCET
| VV | B12 | "Celkem: "A12 |  | 54.636 | [12 empty] | VV | 2 | 2 | True | 1 | ROZPOCET
13 | K | 175151101 | Obsypání potrubí strojně sypaninou z vhodných třídy těžitelnosti I a II, skupiny 1 až 4 nebo materiálem připraveným podél výkopu ve vzdálenosti do 3 m od jeho kraje, pro jakoukoliv hloubku výkopu a míru zhutnění bez prohození sypaniny | m3 | 36.424 |  | 0 | CS ÚRS 2020 02 |  | základní |  | 0 | 0 | 0 | 0 | 0 | 4 | K | 2 |  |  |  | ROZPOCET |  |  |  |  | 0 | 0 | 0 | 0 | 0 | 1 | 0 | 4 | -1878178030
| PSC |  | Poznámka k souboru cen: 1. Objem obsypu na 1 m délky potrubí se rovná šířce dna výkopu násobené součtem vnějšího průměru potrubí příp. i s obalem a projektované tloušťky obsypu nad, případně i pod potrubím. Pro odečítání objemu potrubí se započítávají všechny vestavěné konstrukce nebo uložené vedení i s jejich obklady a podklady (tento objem se nazývá objemem horniny vytlačené konstrukcí). 2. Míru zhutnění předepisuje projekt. 3. V cenách nejsou zahrnuty náklady na nakupovanou sypaninu. Tato se oceňuje ve specifikaci. 4. V cenách nejsou zahrnuty náklady na prohození sypaniny, tyto náklady se oceňují položkou 17511-1109 Příplatek za prohození sypaniny. | [14 empty] | PSC | 2
| P |  | Poznámka k položce: obsypání potrubí ve výkopu pro HK | [14 empty] | P | 2
| VV |  | ""dle tabulky kubatur" | [14 empty] | VV | 2 | 1 | True | 0 | ROZPOCET
| VV | A13 | 91.06*0.4 |  | 36.424 | [12 empty] | VV | 2 | 2 | True | 0 | ROZPOCET
| VV | B13 | "Celkem: "A13 |  | 36.424 | [12 empty] | VV | 2 | 2 | True | 1 | ROZPOCET
14 | M | 58344121 | štěrkodrť frakce 0/8 | t | 61.921 |  | 0 | CS ÚRS 2020 02 |  | základní |  | 0 | 1 | 61.921 | 0 | 0 | 8 | M | 2 |  |  |  | ROZPOCET |  |  |  |  | 0 | 0 | 0 | 0 | 0 | 1 | 0 | 4 | -83400036
| VV | A14 | 36.424*1.7 "t |  | 61.921 | [12 empty] | VV | 2 | 2 | True | 0 | ROZPOCET
| VV | B14 | "Celkem: "A14 |  | 61.921 | [12 empty] | VV | 2 | 2 | True | 1 | ROZPOCET
| D | 2 | Zakládání |  |  |  | 0 |  |  |  |  | 0 |  | 2.8275 |  | 0 | 1 | D | 1 |  |  |  | ROZPOCET | [10 empty] | 0
15 | K | 212750131 | Trativody z drenážních a melioračních trubek pro budovy se zřízením štěrkového lože pod trubky a s jejich obsypem v otevřeném výkopu trubka tyčová PVC-U plocha pro vtékání vody min. 80 cm2/m SN 4 neperforovaná DN 100 | M | 13.8 |  | 0 | CS ÚRS 2020 02 |  | základní |  | 0 | 0.20441 | 2.8209 | 0 | 0 | 4 | K | 2 |  |  |  | ROZPOCET |  |  |  |  | 0 | 0 | 0 | 0 | 0 | 1 | 0 | 4 | -282825094
| PSC |  | Poznámka k souboru cen: 1. V cenách souboru cen jsou započteny náklady na: a) podsyp ze štěrkopísku tl. 100 mm, b) obsyp DN +150 mm nad potrubí a do stran. 2. V cenách souboru cen nejsou započteny náklady na: a) montáž a dodávku tvarovek, které se oceňují cenami souboru 877 ..-52.1 Montáž tvarovek na kanalizačním potrubí z trub z plastu, části A03 tohoto katalogu, b) opláštění potrubí geotextílií, které se oceňuje cenami souboru 211 97-11.. Zřízení opláštění výplně z geotextilie odvodňovacích žeber nebo trativodů v rýze nebo zářezu se stěnami katalogu 800-2 Zvláštní zakládání objektů, části A 01. | [14 empty] | PSC | 2
| VV |  | ""dle tab. kubatur" | [14 empty] | VV | 2 | 1 | True | 0 | ROZPOCET
| VV | A15 | 13.8 |  | 13.8 | [12 empty] | VV | 2 | 2 | True | 0 | ROZPOCET
| VV | B15 | "Celkem: "A15 |  | 13.8 | [12 empty] | VV | 2 | 2 | True | 1 | ROZPOCET
16 | M | 28611223 | trubka drenážní flexibilní celoperforovaná PVC-U SN 4 DN 100 pro meliorace, dočasné nebo odlehčovací drenáže | M | 13.8 |  | 0 | CS ÚRS 2020 02 |  | základní |  | 0 | 0.00048 | 0.006624 | 0 | 0 | 8 | M | 2 |  |  |  | ROZPOCET |  |  |  |  | 0 | 0 | 0 | 0 | 0 | 1 | 0 | 4 | 295228345
| VV | A16 | 13.8 |  | 13.8 | [12 empty] | VV | 2 | 2 | True | 0 | ROZPOCET
| VV | B16 | "Celkem: "A16 |  | 13.8 | [12 empty] | VV | 2 | 2 | True | 1 | ROZPOCET
| D | 3 | Svislé a kompletní konstrukce |  |  |  | 0 |  |  |  |  | 0 |  | 0 |  | 1.2408 | 1 | D | 1 |  |  |  | ROZPOCET | [10 empty] | 0
17 | K | 358315114 | Bourání stoky kompletní nebo vybourání otvorů průřezové plochy do 4 m2 ve stokách ze zdiva z prostého betonu | m3 | 0.564 |  | 0 | CS ÚRS 2020 02 |  | základní |  | 0 | 0 | 0 | 2.2 | 1.2408 | 4 | K | 2 |  |  |  | ROZPOCET |  |  |  |  | 0 | 0 | 0 | 0 | 0 | 1 | 0 | 4 | -548707426
| P |  | Poznámka k položce: odstranění stávajícího potrubí DN 400 | [14 empty] | P | 2
| VV |  | ""potrubí DN 500 včetně podkl. beton. sedla" | [14 empty] | VV | 2 | 1 | True | 0 | ROZPOCET
| VV | A18 | 1.5*3.14*(0.33*0.33-0.25*0.25)+1.5*0.23 |  | 0.564 | [12 empty] | VV | 2 | 2 | True | 0 | ROZPOCET
| VV | B18 | "Celkem: "A18 |  | 0.564 | [12 empty] | VV | 2 | 2 | True | 1 | ROZPOCET
| D | 4 | Vodorovné konstrukce |  |  |  | 0 |  |  |  |  | 0 |  | 0.30629 |  | 0 | 1 | D | 1 |  |  |  | ROZPOCET | [10 empty] | 0
18 | K | 451315114 | Podkladní a výplňové vrstvy z betonu prostého tloušťky do 100 mm, z betonu C 12/15 | m2 | 0.575 |  | 0 | CS ÚRS 2020 02 |  | základní |  | 0 | 0.22798 | 0.13109 | 0 | 0 | 4 | K | 2 |  |  |  | ROZPOCET |  |  |  |  | 0 | 0 | 0 | 0 | 0 | 1 | 0 | 4 | -369260826
| PSC |  | Poznámka k souboru cen: 1. Cenu lze použít pro podkladní vrstvu z prostého betonu pod základové konstrukce. 2. Příplatek řeší náklady na vícepráce při ruční ukládce pro sklon podkladní vrstvy ve svahu (skluzy u opěry). 3. V cenách jsou započteny náklady na vlastní betonáž, rozhrnutí a případně hutnění betonu požadované konzistence, uhlazení horního povrchu podkladní vrstvy, ošetření a ochranu čerstvě uloženého betonu. 4. V cenách nejsou započteny náklady na: a) zhutnění podloží pod podkladní vrstvy a vyčištění základové spáry, tyto se oceňují cenami katalogu 800-2 Základy a zvláštní zakládání, b) podkladní vrstva ze štěrku hutněného u plošného založení, tyto se oceňují souborem cen 451 57-78 Podkladní a výplňová vrstva z kameniva, c) zhotovení bednění vrtací šablony pilot nebo odbourání hlav pilot ze železobetonu u základu založeného na pilotách. | [14 empty] | PSC | 2
| VV |  | ""pod hradidlovou komorou | [14 empty] | VV | 2 | 1 | True | 0 | ROZPOCET
| VV | A19 | 2.5*2.3*0.1 |  | 0.575 | [12 empty] | VV | 2 | 2 | True | 0 | ROZPOCET
| VV | B19 | "Celkem: "0.575 |  | 0.575 | [12 empty] | VV | 2 | 2 | True | 1 | ROZPOCET
19 | K | 452112121 | Osazení betonových dílců prstenců nebo rámů pod poklopy a mříže, výšky přes 100 do 200 mm | KUS | 2 |  | 0 | CS ÚRS 2020 02 |  | základní |  | 0 | 0.0066 | 0.0132 | 0 | 0 | 4 | K | 2 |  |  |  | ROZPOCET |  |  |  |  | 0 | 0 | 0 | 0 | 0 | 1 | 0 | 4 | -1859997156
| PSC |  | Poznámka k souboru cen: 1. V cenách nejsou započteny náklady na dodávku betonových výrobků; tyto se oceňují ve specifikaci. | [14 empty] | PSC | 2
20 | M | 59224188 | prstenec šachtový vyrovnávací betonový 625x120x120mm | KUS | 2 |  | 0 | CS ÚRS 2020 02 |  | základní |  | 0 | 0.081 | 0.162 | 0 | 0 | 8 | M | 2 |  |  |  | ROZPOCET |  |  |  |  | 0 | 0 | 0 | 0 | 0 | 1 | 0 | 4 | -499080297
| P |  | Poznámka k položce: na hradidlové komoře | [14 empty] | P | 2
| D | 5 | Komunikace pozemní |  |  |  | 0 |  |  |  |  | 0 |  | 43.2006 |  | 0 | 1 | D | 1 |  |  |  | ROZPOCET | [10 empty] | 0
21 | K | 564851111 | Podklad ze štěrkodrti ŠD s rozprostřením a zhutněním, po zhutnění tl. 150 mm | m2 | 77.13 |  | 0 | CS ÚRS 2020 02 |  | základní |  | 0 | 0.345 | 26.6099 | 0 | 0 | 4 | K | 2 |  |  |  | ROZPOCET |  |  |  |  | 0 | 0 | 0 | 0 | 0 | 1 | 0 | 4 | -457772349
| P |  | Poznámka k položce: zpětná oprava MK | [14 empty] | P | 2
| VV | A22 | 45.31+31.82 |  | 77.13 | [12 empty] | VV | 2 | 2 | True | 0 | ROZPOCET
| VV | B22 | "Celkem: "A22 |  | 77.13 | [12 empty] | VV | 2 | 2 | True | 1 | ROZPOCET
22 | K | 565155121 | Asfaltový beton vrstva podkladní ACP 16 (obalované kamenivo střednězrnné - OKS) s rozprostřením a zhutněním v pruhu šířky přes 3 m, po zhutnění tl. 70 mm | m2 | 54.92 |  | 0 | CS ÚRS 2020 02 |  | základní |  | 0 | 0.18463 | 10.1399 | 0 | 0 | 4 | K | 2 |  |  |  | ROZPOCET |  |  |  |  | 0 | 0 | 0 | 0 | 0 | 1 | 0 | 4 | -1175335769
| PSC |  | Poznámka k souboru cen: 1. Cenami 565 1.-510 lze oceňovat např. chodníky, úzké cesty a vjezdy v pruhu šířky do 1,5 m jakékoliv délky a jednotlivé plochy velikosti do 10 m2. 2. ČSN EN 13108-1 připouští pro ACP 16 pouze tl. 50 až 80 mm. | [14 empty] | PSC | 2
| P |  | Poznámka k položce: zpětná oprava MK | [14 empty] | P | 2
| VV |  | ""HK | [14 empty] | VV | 2 | 1 | True | 0 | ROZPOCET
| VV | A23 | 54.92 |  | 54.92 | [12 empty] | VV | 2 | 2 | True | 1 | ROZPOCET
23 | K | 573111112 | Postřik infiltrační PI z asfaltu silničního s posypem kamenivem, v množství 1,00 kg/m2 | m2 | 45.31 |  | 0 | CS ÚRS 2020 02 |  | základní |  | 0 | 0.00601 | 0.27231 | 0 | 0 | 4 | K | 2 |  |  |  | ROZPOCET |  |  |  |  | 0 | 0 | 0 | 0 | 0 | 1 | 0 | 4 | 2111201419
| VV | A24 | "na ŠDA" 45.31 |  | 45.31 | [12 empty] | VV | 2 | 2 | True | 0 | ROZPOCET
| VV | B24 | "Celkem: "45.31 |  | 45.31 | [12 empty] | VV | 2 | 2 | True | 1 | ROZPOCET
24 | K | 573211107 | Postřik spojovací PS bez posypu kamenivem z asfaltu silničního, v množství 0,30 kg/m2 | m2 | 54.92 |  | 0 | CS ÚRS 2020 02 |  | základní |  | 0 | 0.00031 | 0.017025 | 0 | 0 | 4 | K | 2 |  |  |  | ROZPOCET |  |  |  |  | 0 | 0 | 0 | 0 | 0 | 1 | 0 | 4 | -22940226
| VV |  | ""HK 2 dle tab. kubatur" | [14 empty] | VV | 2 | 1 | True | 0 | ROZPOCET
| VV | A25 | 54.92 "na ACP |  | 54.92 | [12 empty] | VV | 2 | 2 | True | 0 | ROZPOCET
| VV | B25 | "Celkem: "54.92 |  | 54.92 | [12 empty] | VV | 2 | 2 | True | 1 | ROZPOCET
25 | K | 577134141 | Asfaltový beton vrstva obrusná ACO 11 (ABS) s rozprostřením a se zhutněním z modifikovaného asfaltu v pruhu šířky přes 3 m, po zhutnění tl. 40 mm | m2 | 59.4 |  | 0 | CS ÚRS 2020 02 |  | základní |  | 0 | 0.10373 | 6.1616 | 0 | 0 | 4 | K | 2 |  |  |  | ROZPOCET |  |  |  |  | 0 | 0 | 0 | 0 | 0 | 1 | 0 | 4 | -1716662425
| PSC |  | Poznámka k souboru cen: 1. Cenami 577 1.-40 lze oceňovat např. chodníky, úzké cesty a vjezdy v pruhu šířky do 1,5 m jakékoliv délky a jednotlivé plochy velikosti do 10 m2. 2. ČSN EN 13108-1 připouští pro ACO 11 pouze tl. 35 až 50 mm. | [14 empty] | PSC | 2
| P |  | Poznámka k položce: zpětná oprava MK | [14 empty] | P | 2
| VV |  | ""HK | [14 empty] | VV | 2 | 1 | True | 0 | ROZPOCET
| VV | A26 | 59.4 |  | 59.4 | [12 empty] | VV | 2 | 2 | True | 0 | ROZPOCET
| VV | B26 | "Celkem: "59.4 |  | 59.4 | [12 empty] | VV | 2 | 2 | True | 1 | ROZPOCET
| D | 8 | Trubní vedení |  |  |  | 0 |  |  |  |  | 0 |  | 25.0946 |  | 0 | 1 | D | 1 |  |  |  | ROZPOCET | [10 empty] | 0
26 | K | 891422122 | Montáž kanalizačních armatur na potrubí šoupátek v otevřeném výkopu nebo v šachtách s osazením zemní soupravy (bez poklopů) DN 500 | KUS | 1 |  | 0 | CS ÚRS 2020 02 |  | základní |  | 0 | 0.01627 | 0.01627 | 0 | 0 | 4 | K | 2 |  |  |  | ROZPOCET |  |  |  |  | 0 | 0 | 0 | 0 | 0 | 1 | 0 | 4 | 59499740
| PSC |  | Poznámka k souboru cen: 1. V cenách jsou započteny i náklady na: a) u šoupátek ceny -2122 na vytvoření otvorů ve stropech šachet pro prostup zemních souprav šoupátek, b) u stavítek ceny -2322 chemické kotvy s vyvrtáním otvoru a chemickou patronou, osazení rámů a vodícího zařízení. 2. V cenách nejsou započteny náklady na: a) dodání šoupátek, zemních souprav, šoupátkových koleček, šoupátkových klíčů, stavítek a vodícího zařízení; tyto náklady se oceňují ve specifikaci, b) osazení šoupátkových poklopů; osazení poklopů se oceňuje příslušnými cenami souboru cen 899 40-11 Osazení poklopů litinových části A 01 tohoto katalogu. c) podkladní bloky pod armatury; bloky se oceňují příslušnými cenami souborů cen 452 2 . - . 1 Podkladní a zajišťovací konstrukce zděné na maltu cementovou, 452 3*- . 1 Podkladní a zajišťovací konstrukce z betonu, 452 35- . 1 Bednění podkladních a zajišťovacích konstrukcí části A 01 tohoto katalogu. | [14 empty] | PSC | 2
| P |  | Poznámka k položce: kanalizační stavítko dp hradidlové komory, ovládání teleskopickou tyčí v chráničce | [14 empty] | P | 2
27 | M | 42221513 | šoupě nožové s nestoupavým vřetenem oboustranně těsnicí DN 500 | KUS | 1 |  | 0 | CS ÚRS 2020 02 |  | základní |  | 0 | 0.26 | 0.26 | 0 | 0 | 8 | M | 2 |  |  |  | ROZPOCET |  |  |  |  | 0 | 0 | 0 | 0 | 0 | 1 | 0 | 4 | 893094031
| P |  | Poznámka k položce: do hradící komory | [14 empty] | P | 2
28 | K | 894204261 | Ostatní konstrukce na trubním vedení z prostého betonu žlaby šachet z prostého betonu tř. C 25/30, průřezu o poloměru přes 500 mm | M3 | 1.3 |  | 0 | CS ÚRS 2020 02 |  | základní |  | 0 | 2.4776 | 3.2209 | 0 | 0 | 4 | K | 2 |  |  |  | ROZPOCET |  |  |  |  | 0 | 0 | 0 | 0 | 0 | 1 | 0 | 4 | 1748780598
| PSC |  | Poznámka k souboru cen: 1. Bednění stěny šachet se oceňuje cenami souboru cen 894 50-.. Bednění konstrukcí na trubním vedení této části katalogu. 2. Bednění žlabu se oceňuje cenami souboru cen 351 35-11 Vnitřní bednění spodní části stok části A 03. | [14 empty] | PSC | 2
| VV |  | ""výplňový beton HK dle tabulky kubatur" | [14 empty] | VV | 2 | 1 | True | 0 | ROZPOCET
| VV | A29 | 1.3 |  | 1.3 | [12 empty] | VV | 2 | 2 | True | 1 | ROZPOCET
29 | K | 894302162 | Ostatní konstrukce na trubním vedení ze železobetonu stěny šachet tloušťky přes 200 mm z betonu se zvýšenými nároky na prostředí tř. C 30/37 | M3 | 6.25 |  | 0 | CS ÚRS 2020 02 |  | základní |  | 0 | 2.4776 | 15.4849 | 0 | 0 | 4 | K | 2 |  |  |  | ROZPOCET |  |  |  |  | 0 | 0 | 0 | 0 | 0 | 1 | 0 | 4 | -1235703122
| PSC |  | Poznámka k souboru cen: 1. Ceny stropů jsou určeny pro jakékoliv tloušťky a plochy stropů. 2. V cenách z betonu pro konstrukce bílých van nejsou započteny náklady na těsnění dilatačních a pracovních spar, tyto se oceňují cenami souborů cen 953 33 části A08 katalogu 801-1 budovy a haly - zděné a monolitické. | [14 empty] | PSC | 2
| VV |  | ""stěny HK z tab. kubatur" | [14 empty] | VV | 2 | 1 | True | 0 | ROZPOCET
| VV | A30 | 4.8 |  | 4.8 | [12 empty] | VV | 2 | 2 | True | 0 | ROZPOCET
| VV |  | ""HK dno " | [14 empty] | VV | 2 | 1 | True | 0 | ROZPOCET
| VV | B30 | 1.45 |  | 1.45 | [12 empty] | VV | 2 | 2 | True | 0 | ROZPOCET
| VV | C30 | "Celkem: "A30+B30 |  | 6.25 | [12 empty] | VV | 2 | 2 | True | 1 | ROZPOCET
30 | K | 894302262 | Ostatní konstrukce na trubním vedení ze železobetonu strop šachet vodovodních nebo kanalizačních z betonu se zvýšenými nároky na prostředí tř. C 30/37 | M3 | 1.21 |  | 0 | CS ÚRS 2020 02 |  | základní |  | 0 | 2.4776 | 2.9979 | 0 | 0 | 4 | K | 2 |  |  |  | ROZPOCET |  |  |  |  | 0 | 0 | 0 | 0 | 0 | 1 | 0 | 4 | -695924363
| PSC |  | Poznámka k souboru cen: 1. Ceny stropů jsou určeny pro jakékoliv tloušťky a plochy stropů. 2. V cenách z betonu pro konstrukce bílých van nejsou započteny náklady na těsnění dilatačních a pracovních spar, tyto se oceňují cenami souborů cen 953 33 části A08 katalogu 801-1 budovy a haly - zděné a monolitické. | [14 empty] | PSC | 2
| VV |  | ""strop šachet dle tab. kubatur" | [14 empty] | VV | 2 | 1 | True | 0 | ROZPOCET
| VV | A31_1 | 1.21 |  | 1.21 | [12 empty] | VV | 2 | 2 | True | 0 | ROZPOCET
| VV | B31 | "Celkem: "A31_1 |  | 1.21 | [12 empty] | VV | 2 | 2 | True | 1 | ROZPOCET
31 | K | 894411311 | Osazení betonových nebo železobetonových dílců pro šachty skruží rovných | KUS | 1 |  | 0 | CS ÚRS 2020 02 |  | základní |  | 0 | 0.01019 | 0.01019 | 0 | 0 | 4 | K | 2 |  |  |  | ROZPOCET |  |  |  |  | 0 | 0 | 0 | 0 | 0 | 1 | 0 | 4 | 1106219748
| PSC |  | Poznámka k souboru cen: 1. V cenách nejsou započteny náklady na dodání betonových nebo železobetonových dílců a těsnění; dodání těchto se oceňuje ve specifikaci. | [14 empty] | PSC | 2
| VV |  | ""HK" | [14 empty] | VV | 2 | 1 | True | 0 | ROZPOCET
| VV | A32 | 1 |  | 1 | [12 empty] | VV | 2 | 2 | True | 0 | ROZPOCET
| VV | B32 | "Celkem: "A32 |  | 1 | [12 empty] | VV | 2 | 2 | True | 1 | ROZPOCET
32 | M | 59224052 | skruž pro kanalizační šachty se zabudovanými stupadly 100x100x12cm | KUS | 1 |  | 0 | CS ÚRS 2020 02 |  | základní |  | 0 | 1.013 | 1.013 | 0 | 0 | 8 | M | 2 |  |  |  | ROZPOCET |  |  |  |  | 0 | 0 | 0 | 0 | 0 | 1 | 0 | 4 | -1324636859
33 | K | 894412411 | Osazení betonových nebo železobetonových dílců pro šachty skruží přechodových | KUS | 1 |  | 0 | CS ÚRS 2020 02 |  | základní |  | 0 | 0.01248 | 0.01248 | 0 | 0 | 4 | K | 2 |  |  |  | ROZPOCET |  |  |  |  | 0 | 0 | 0 | 0 | 0 | 1 | 0 | 4 | -423998942
| PSC |  | Poznámka k souboru cen: 1. V cenách nejsou započteny náklady na dodání betonových nebo železobetonových dílců a těsnění; dodání těchto se oceňuje ve specifikaci. | [14 empty] | PSC | 2
| VV |  | ""HK" | [14 empty] | VV | 2 | 1 | True | 0 | ROZPOCET
| VV | A34 | 1 |  | 1 | [12 empty] | VV | 2 | 2 | True | 0 | ROZPOCET
| VV | B34 | "Celkem: "A34 |  | 1 | [12 empty] | VV | 2 | 2 | True | 1 | ROZPOCET
34 | M | 59224167 | skruž betonová přechodová 62,5/100x60x12cm, stupadla poplastovaná | KUS | 1 |  | 0 | CS ÚRS 2020 02 |  | základní |  | 0 | 0.548 | 0.548 | 0 | 0 | 8 | M | 2 |  |  |  | ROZPOCET |  |  |  |  | 0 | 0 | 0 | 0 | 0 | 1 | 0 | 4 | 538285606
35 | K | 894502201 | Bednění konstrukcí na trubním vedení stěn šachet pravoúhlých nebo čtyř a vícehranných oboustranné | M2 | 36.08 |  | 0 | CS ÚRS 2020 02 |  | základní |  | 0 | 0.00465 | 0.16777 | 0 | 0 | 4 | K | 2 |  |  |  | ROZPOCET |  |  |  |  | 0 | 0 | 0 | 0 | 0 | 1 | 0 | 4 | 2005435276
| VV |  | ""vnitřní stěny HK" | [14 empty] | VV | 2 | 1 | True | 0 | ROZPOCET
| VV | A36_1 | (1.5+1.7)*2.2*2 |  | 14.08 | [12 empty] | VV | 2 | 2 | True | 0 | ROZPOCET
| VV |  | ""vnější stěny HK" | [14 empty] | VV | 2 | 1 | True | 0 | ROZPOCET
| VV | B36 | (2.1+2.3)*2.5*2 |  | 22 | [12 empty] | VV | 2 | 2 | True | 0 | ROZPOCET
| VV | C36 | "Celkem: "A36_1+B36 |  | 36.08 | [12 empty] | VV | 2 | 2 | True | 1 | ROZPOCET
36 | K | 894503111 | Bednění konstrukcí na trubním vedení deskových stropů šachet jakýchkoliv rozměrů | M2 | 7.63 |  | 0 | CS ÚRS 2020 02 |  | základní |  | 0 | 0.00396 | 0.030215 | 0 | 0 | 4 | K | 2 |  |  |  | ROZPOCET |  |  |  |  | 0 | 0 | 0 | 0 | 0 | 1 | 0 | 4 | 2108242720
| VV |  | ""dle tab. kubatur" | [14 empty] | VV | 2 | 1 | True | 0 | ROZPOCET
| VV | A37 | 7.63 |  | 7.63 | [12 empty] | VV | 2 | 2 | True | 0 | ROZPOCET
| VV | B37 | "Celkem: "A37 |  | 7.63 | [12 empty] | VV | 2 | 2 | True | 1 | ROZPOCET
37 | K | 894608112 | Výztuž šachet z betonářské oceli 10 505 (R) nebo BSt 500 | T | 0.846 |  | 0 | CS ÚRS 2020 02 |  | základní |  | 0 | 1.0423 | 0.8818 | 0 | 0 | 4 | K | 2 |  |  |  | ROZPOCET |  |  |  |  | 0 | 0 | 0 | 0 | 0 | 1 | 0 | 4 | 969689936
| P |  | Poznámka k položce: výztuž z oceli B 500B | [14 empty] | P | 2
| VV |  | "" HK dle výkresu výztuže výkr.č.5 " | [14 empty] | VV | 2 | 1 | True | 0 | ROZPOCET
| VV | A38 | 846*0.001 |  | 0.846 | [12 empty] | VV | 2 | 2 | True | 0 | ROZPOCET
| VV | B38 | "Celkem: "A38 |  | 0.846 | [12 empty] | VV | 2 | 2 | True | 1 | ROZPOCET
38 | K | 899104112 | Osazení poklopů litinových a ocelových včetně rámů pro třídu zatížení D400, E600 | kus | 1 |  | 0 | CS ÚRS 2020 02 |  | základní |  | 0 | 0.21734 | 0.21734 | 0 | 0 | 4 | K | 2 |  |  |  | ROZPOCET |  |  |  |  | 0 | 0 | 0 | 0 | 0 | 1 | 0 | 4 | 299652194
| PSC |  | Poznámka k souboru cen: 1. V cenách 899 10 -.112 nejsou započteny náklady na dodání poklopů včetně rámů; tyto náklady se oceňují ve specifikaci. 2. V cenách 899 10 -.113 nejsou započteny náklady na: a) dodání poklopů; tyto náklady se oceňují ve specifikaci, b) montáž rámů, která se oceňuje cenami souboru 452 11-21.. části A01 tohoto katalogu. 3. Poklopy a vtokové mříže dělíme do těchto tříd zatížení: a) A15, A50 pro plochy používané výlučně chodci a cyklisty, b) B125 pro chodníky, pěší zóny a plochy srovnatelné, plochy pro stání a parkování osobních automobilů i v patrech, c) C250 pro poklopy umístěné v ploše odvodňovacích proužků pozemní komunikace, která měřeno od hrany obrubníku, zasahuje nejvíce 0,5 m do vozovkya nejvíce 0,2 m do chodníku, d) D400 pro vozovky pozemních komunikací, ulice pro pěší, zpevněné krajnice a parkovací plochy, které jsou přístupné pro všechny druhy silničních vozidel, e) E600 pro plochy, které budou vystavené zvláště vysokému zatížení kol. | [14 empty] | PSC | 2
| VV |  | ""osazení na HK | [14 empty] | VV | 2 | 1 | True | 0 | ROZPOCET
| VV | A39 | 1 |  | 1 | [12 empty] | VV | 2 | 2 | True | 0 | ROZPOCET
| VV | B39 | "Celkem: " 1 |  | 1 | [12 empty] | VV | 2 | 2 | True | 1 | ROZPOCET
39 | M | 55241030 | poklop šachtový litinový kruhový DN 600 bez ventilace tř D400 pro intenzivní provoz | kus | 1 |  | 0 | CS ÚRS 2020 02 |  | základní |  | 0 | 0.079 | 0.079 | 0 | 0 | 8 | M | 2 |  |  |  | ROZPOCET |  |  |  |  | 0 | 0 | 0 | 0 | 0 | 1 | 0 | 4 | 500430065
| P |  | Poznámka k položce: Vodotěsné zamezují přístupu povrchových vod do kanalizace,nebo výstupu splaškových vod z kanalizace, uzamikatelné, včetně rámu | [14 empty] | P | 2
| VV | A40 | 1 |  | 1 | [12 empty] | VV | 2 | 2 | True | 1 | ROZPOCET
40 | K | 899401112 | Osazení poklopů litinových šoupátkových | KUS | 1 |  | 0 | CS ÚRS 2020 02 |  | základní |  | 0 | 0.12303 | 0.12303 | 0 | 0 | 4 | K | 2 |  |  |  | ROZPOCET |  |  |  |  | 0 | 0 | 0 | 0 | 0 | 1 | 0 | 4 | 122690543
| PSC |  | Poznámka k souboru cen: 1. V cenách osazení poklopů jsou započteny i náklady na jejich podezdění. 2. V cenách nejsou započteny náklady na dodání poklopů; tyto se oceňují ve specifikaci. Ztratné se nestanoví. | [14 empty] | PSC | 2
| P |  | Poznámka k položce: k uzávěru v hradidlové komoře | [14 empty] | P | 2
41 | M | 42291352 | poklop litinový šoupátkový pro zemní soupravy osazení do terénu a do vozovky | KUS | 1 |  | 0 | CS ÚRS 2020 02 |  | základní |  | 0 | 0.0133 | 0.0133 | 0 | 0 | 8 | M | 2 |  |  |  | ROZPOCET |  |  |  |  | 0 | 0 | 0 | 0 | 0 | 1 | 0 | 4 | -973343383
42 | M | 4229136R | Teleskopická vřetenová tyč na prodloužení ovládání | M | 3 |  | 0 |  |  | základní |  | 0 | 0 | 0 | 0 | 0 | 8 | M | 2 |  |  |  | ROZPOCET |  |  |  |  | 0 | 0 | 0 | 0 | 0 | 1 | 0 | 4 | 2021964675
| VV |  | ""teleskopické prodloužení vřetena" | [14 empty] | VV | 2 | 1 | True | 0 | ROZPOCET
| VV | A43 | 3 |  | 3 | [12 empty] | VV | 2 | 2 | True | 0 | ROZPOCET
| VV | B43 | "Celkem: "A43 |  | 3 | [12 empty] | VV | 2 | 2 | True | 1 | ROZPOCET
43 | M | 4229137R | Chránička na ovládací tyč DN100 | M | 2 |  | 0 |  |  | základní |  | 0 | 0 | 0 | 0 | 0 | 8 | M | 2 |  |  |  | ROZPOCET |  |  |  |  | 0 | 0 | 0 | 0 | 0 | 1 | 0 | 4 | -986961471
| P |  | Poznámka k položce: ke uzávěru do hradidlové komory | [14 empty] | P | 2
| VV |  | ""délka chráničky " | [14 empty] | VV | 2 | 1 | True | 0 | ROZPOCET
| VV | A44 | 2 |  | 2 | [12 empty] | VV | 2 | 2 | True | 0 | ROZPOCET
| VV | B44 | "Celkem: "A44 |  | 2 | [12 empty] | VV | 2 | 2 | True | 1 | ROZPOCET
44 | K | 899501221 | Stupadla do šachet a drobných objektů ocelová s PE povlakem vidlicová pro přímé zabudování do hmoždinek | kus | 7 |  | 0 | CS ÚRS 2020 02 |  | základní |  | 0 | 0.00136 | 0.00952 | 0 | 0 | 4 | K | 2 |  |  |  | ROZPOCET |  |  |  |  | 0 | 0 | 0 | 0 | 0 | 1 | 0 | 4 | -1277856956
| PSC |  | Poznámka k souboru cen: 1. Ceny jsou určeny pro osazení a dodání stupadel do netypových drobných objektů (oceňovaných cenami této části). | [14 empty] | PSC | 2
45 | M | 55243806 | stupadlo ocelové s PE povlakem forma A - P162mm | KUS | 7 |  | 0 | CS ÚRS 2020 02 |  | základní |  | 0 | 0.00129 | 0.00903 | 0 | 0 | 8 | M | 2 |  |  |  | ROZPOCET |  |  |  |  | 0 | 0 | 0 | 0 | 0 | 1 | 0 | 4 | -1035248551
| D | 9 | Ostatní konstrukce a práce, bourání |  |  |  | 0 |  |  |  |  | 0 |  | 0.079968 |  | 0 | 1 | D | 1 |  |  |  | ROZPOCET | [10 empty] | 0
46 | K | 919735113 | Řezání stávajícího živičného krytu nebo podkladu hloubky přes 100 do 150 mm | m | 32.5 |  | 0 | CS ÚRS 2020 02 |  | základní |  | 0 | 0 | 0 | 0 | 0 | 4 | K | 2 |  |  |  | ROZPOCET |  |  |  |  | 0 | 0 | 0 | 0 | 0 | 1 | 0 | 4 | -467875137
| PSC |  | Poznámka k souboru cen: 1. V cenách jsou započteny i náklady na spotřebu vody. | [14 empty] | PSC | 2
| VV |  | ""HK" | [14 empty] | VV | 2 | 1 | True | 0 | ROZPOCET
| VV | A47 | 2*(5.5+10.75) |  | 32.5 | [12 empty] | VV | 2 | 2 | True | 0 | ROZPOCET
| VV | B47 | "Celkem: "A47 |  | 32.5 | [12 empty] | VV | 2 | 2 | True | 1 | ROZPOCET
47 | K | 931626111 | Úprava dilatační spáry konstrukcí z prostého nebo železového betonu asfaltová úprava jednonásobným nátěrem | M2 | 8.8 |  | 0 | CS ÚRS 2020 02 |  | základní |  | 0 | 0.00195 | 0.01716 | 0 | 0 | 4 | K | 2 |  |  |  | ROZPOCET |  |  |  |  | 0 | 0 | 0 | 0 | 0 | 1 | 0 | 4 | -1554104163
| PSC |  | Poznámka k souboru cen: 1. Ceny jsou určeny: a) pro spáry vodorovné, svislé i šikmé, jakéhokoliv tvaru, b) pro těsnění ploch pod dotlačným klínem z prostého nebo železového betonu. 2. V cenách jsou započteny i náklady na: a) očištění ploch spár před úpravou, b) očištění okolí spáry po úpravě. 3. Množství měrných jednotek a) plocha se stanoví v m2 rozvinuté plochy upravované spáry, b) hmotnost se stanoví v kg zálivky a plechu, c) délka se stanoví v m upravované spáry. | [14 empty] | PSC | 2
| P |  | Poznámka k položce: nátěr penetrační | [14 empty] | P | 2
| VV |  | ""ochrana pracovní spáry z venkovní strany | [14 empty] | VV | 2 | 1 | True | 0 | ROZPOCET
| VV | A48 | 2*(2*2.3+2*2.1)*0.5 |  | 8.8 | [12 empty] | VV | 2 | 2 | True | 1 | ROZPOCET
48 | K | 931626212 | Úprava dilatační spáry konstrukcí z prostého nebo železového betonu asfaltová úprava těžkými asfaltovými pásy | M2 | 8.8 |  | 0 | CS ÚRS 2020 02 |  | základní |  | 0 | 0.0054 | 0.04752 | 0 | 0 | 4 | K | 2 |  |  |  | ROZPOCET |  |  |  |  | 0 | 0 | 0 | 0 | 0 | 1 | 0 | 4 | 706947210
| PSC |  | Poznámka k souboru cen: 1. Ceny jsou určeny: a) pro spáry vodorovné, svislé i šikmé, jakéhokoliv tvaru, b) pro těsnění ploch pod dotlačným klínem z prostého nebo železového betonu. 2. V cenách jsou započteny i náklady na: a) očištění ploch spár před úpravou, b) očištění okolí spáry po úpravě. 3. Množství měrných jednotek a) plocha se stanoví v m2 rozvinuté plochy upravované spáry, b) hmotnost se stanoví v kg zálivky a plechu, c) délka se stanoví v m upravované spáry. | [14 empty] | PSC | 2
| VV |  | ""ochrana pracovní spáry z venkovní strany | [14 empty] | VV | 2 | 1 | True | 0 | ROZPOCET
| VV | A49 | 8.8 |  | 8.8 | [12 empty] | VV | 2 | 2 | True | 1 | ROZPOCET
49 | K | 933901111 | Zkoušky objektů a vymývání provedení zkoušky vodotěsnosti betonové nádrže jakéhokoliv druhu a tvaru, o obsahu do 1000 m3 | M3 | 6.696 |  | 0 | CS ÚRS 2020 02 |  | základní |  | 0 | 0 | 0 | 0 | 0 | 4 | K | 2 |  |  |  | ROZPOCET |  |  |  |  | 0 | 0 | 0 | 0 | 0 | 1 | 0 | 4 | -2069859968
| PSC |  | Poznámka k souboru cen: 1. Ceny -1111 a -1112 jsou určeny pro provedení zkoušky vodotěsnosti nádrží, které neslouží k výrobě kalového plynu. 2. V cenách -1311 a -1312 jsou započteny i náklady na dodání vody. 3. V cenách -1111 a -1112, -1511 a -1512 jsou započteny i náklady na napuštění a vypuštění vody z nádrže po skončení zkoušky. 4. V cenách -1111 a -1112, -1511 a -1512 nejsou započteny náklady na dodání vody pro zkoušku; dodání vody se oceňuje ve specifikaci a nezapočítává se do celkové hmotnosti pro oceňování přesunu hmot. 5. Množství měrných jednotek se určuje pro cenu a) -1311 a -1312 v m3 vody v nádrži; b) -1111, -1112, -1511 a -1512 v m3 vody, která se určí z objemu nádrže s přihlédnutím ke předepsané zkušební hladině vody, z vody potřebné pro nasycení pláště a udržení zkušební hladiny. Ztratné lze dohodnout ve výši 3 %. | [14 empty] | PSC | 2
| VV |  | ""hradidlová komora" | [14 empty] | VV | 2 | 1 | True | 0 | ROZPOCET
| VV | A50 | 1.5*1.7*2.2+3.14*0.5*0.5*1+3.14*0.4*0.4*0.6 |  | 6.696 | [12 empty] | VV | 2 | 2 | True | 0 | ROZPOCET
| VV | B50 | "Celkem: "A50 |  | 6.696 | [12 empty] | VV | 2 | 2 | True | 1 | ROZPOCET
50 | M | 08211321 | voda pitná pro ostatní odběratele | M3 | 6.696 |  | 0 | CS ÚRS 2020 02 |  | základní |  | 0 | 0 | 0 | 0 | 0 | 8 | M | 2 |  |  |  | ROZPOCET |  |  |  |  | 0 | 0 | 0 | 0 | 0 | 1 | 0 | 4 | 1164543576
51 | K | 953334118 | Bobtnavý pásek do pracovních spar betonových konstrukcí bentonitový, rozměru 20 x 15 mm | M | 15.6 |  | 0 | CS ÚRS 2020 02 |  | základní |  | 0 | 0.00098 | 0.015288 | 0 | 0 | 4 | K | 2 |  |  |  | ROZPOCET |  |  |  |  | 0 | 0 | 0 | 0 | 0 | 1 | 0 | 4 | -1720057614
| PSC |  | Poznámka k souboru cen: 1. V cenách jsou započteny i náklady na očištění pracovní spáry, nanesení lepícího tmelu, u bentonitových pásků překrytí pásky upevňovací mřížkou a ukotvení hřeby do betonu. | [14 empty] | PSC | 2
| P |  | Poznámka k položce: včetně dodávky bentonit. pásku | [14 empty] | P | 2
| VV |  | ""těsnení pracovní spáry HK | [14 empty] | VV | 2 | 1 | True | 0 | ROZPOCET
| VV | A52 | 2*1.8+2*2.0 |  | 7.6 | [12 empty] | VV | 2 | 2 | True | 0 | ROZPOCET
| VV |  | ""těsnění prostupu potrubí HK | [14 empty] | VV | 2 | 1 | True | 0 | ROZPOCET
| VV | B52 | 2*2*2.0 |  | 8 | [12 empty] | VV | 2 | 2 | True | 0 | ROZPOCET
| VV | C52 | "Celkem: "7.6+8 |  | 15.6 | [12 empty] | VV | 2 | 2 | True | 1 | ROZPOCET
| D | 997 | Přesun sutě |  |  |  | 0 |  |  |  |  | 0 |  | 0 |  | 0 | 1 | D | 1 |  |  |  | ROZPOCET | [10 empty] | 0
52 | K | 997221861 | Poplatek za uložení stavebního odpadu na recyklační skládce (skládkovné) z prostého betonu zatříděného do Katalogu odpadů pod kódem 17 01 01 | t | 1.241 |  | 0 | CS ÚRS 2020 02 |  | základní |  | 0 | 0 | 0 | 0 | 0 | 4 | K | 2 |  |  |  | ROZPOCET |  |  |  |  | 0 | 0 | 0 | 0 | 0 | 1 | 0 | 4 | 1051154221
| PSC |  | Poznámka k souboru cen: 1. Ceny uvedené v souboru cen je doporučeno upravit podle aktuálních cen místně příslušné skládky odpadů. 2. Uložení odpadů neuvedených v souboru cen se oceňuje individuálně. | [14 empty] | PSC | 2
| VV |  | ""dle pol. 358315114" | [14 empty] | VV | 2 | 1 | True | 0 | ROZPOCET
| VV | A53 | 0.564*2.2 "m3*t |  | 1.241 | [12 empty] | VV | 2 | 2 | True | 0 | ROZPOCET
| VV | B53 | "Celkem: "A53 |  | 1.241 | [12 empty] | VV | 2 | 2 | True | 1 | ROZPOCET
53 | K | 997221875 | Poplatek za uložení stavebního odpadu na recyklační skládce (skládkovné) asfaltového bez obsahu dehtu zatříděného do Katalogu odpadů pod kódem 17 03 02 | T | 18.063 |  | 0 | CS ÚRS 2020 02 |  | základní |  | 0 | 0 | 0 | 0 | 0 | 4 | K | 2 |  |  |  | ROZPOCET |  |  |  |  | 0 | 0 | 0 | 0 | 0 | 1 | 0 | 4 | 322674691
| PSC |  | Poznámka k souboru cen: 1. Ceny uvedené v souboru cen je doporučeno upravit podle aktuálních cen místně příslušné skládky odpadů. 2. Uložení odpadů neuvedených v souboru cen se oceňuje individuálně. | [14 empty] | PSC | 2
| VV |  | ""dle pol. 113107143" | [14 empty] | VV | 2 | 1 | True | 0 | ROZPOCET
| VV | A54 | 57.16*0.316 "m2*t |  | 18.063 | [12 empty] | VV | 2 | 2 | True | 0 | ROZPOCET
| VV | B54 | "Celkem: "A54 |  | 18.063 | [12 empty] | VV | 2 | 2 | True | 1 | ROZPOCET
54 | K | 997321511 | Vodorovná doprava suti a vybouraných hmot bez naložení, s vyložením a hrubým urovnáním po suchu, na vzdálenost do 1 km | T | 19.304 |  | 0 | CS ÚRS 2020 02 |  | základní |  | 0 | 0 | 0 | 0 | 0 | 4 | K | 2 |  |  |  | ROZPOCET |  |  |  |  | 0 | 0 | 0 | 0 | 0 | 1 | 0 | 4 | 1922471576
| PSC |  | Poznámka k souboru cen: 1. Ceny jsou určeny: a) pro další manipulaci s vybouranými hmotami a sutí až na místo definitivního uložení na vzdálenost od těžiště nakládky do těžiště vykládky, pokud není dále stanoveno jinak, b) při dopravě po vodě na vodorovnou vzdálenost přemístění určenou od přilehlé průsečnice původního terénu (původní břehové plochy) s hladinou vody k těžišti hromady nebo dopravního prostředku po nejhospodárnější dopravní trase. c) i pro další manipulaci s ocelovými hradidly, porostem, bahnem, sutí a vybouranými hmotami, u nichž základní manipulace je započtena v cenách části C01 - Udržování a opravy konstrukcí. 2. Cenu 997 32-1611 nelze použít pro první naložení na dopravní prostředek; náklady na toto naložení jsou započteny v cenách 467 95-10 Odstranění prahu, 960 . . -12 Bourání konstrukcí vodních staveb a 978 02-71 Odstranění poškozených cementových omítek. 3. V cenách jsou započteny i náklady a) při vodorovné dopravě po suchu na přepravu za ztížených provozních podmínek, b) při vodorovné dopravě po vodě na vyložení na hromady na suchu nebo na přeložení na dopravní prostředek na suchu do 15 m vodorovně a současně do 4 m svisle, c) při nakládání nebo překládání na dopravu do 15 m vodorovně a současně do 4 m svisle. 4. V cenách nejsou započteny náklady na uložení suti a vybouraných hmot do násypu nebo na skládku; tyto práce se oceňují cenami katalogu 800-1 Zemní práce. | [14 empty] | PSC | 2
| VV | A55 | 1.241+18.063 |  | 19.304 | [12 empty] | VV | 2 | 2 | True | 0 | ROZPOCET
| VV | B55 | "Celkem: "A55 |  | 19.304 | [12 empty] | VV | 2 | 2 | True | 1 | ROZPOCET
55 | K | 997321519 | Vodorovná doprava suti a vybouraných hmot bez naložení, s vyložením a hrubým urovnáním po suchu, na vzdálenost Příplatek k cenám za každý další i započatý 1 km přes 1 km | T | 77.216 |  | 0 | CS ÚRS 2020 02 |  | základní |  | 0 | 0 | 0 | 0 | 0 | 4 | K | 2 |  |  |  | ROZPOCET |  |  |  |  | 0 | 0 | 0 | 0 | 0 | 1 | 0 | 4 | -1930000762
| PSC |  | Poznámka k souboru cen: 1. Ceny jsou určeny: a) pro další manipulaci s vybouranými hmotami a sutí až na místo definitivního uložení na vzdálenost od těžiště nakládky do těžiště vykládky, pokud není dále stanoveno jinak, b) při dopravě po vodě na vodorovnou vzdálenost přemístění určenou od přilehlé průsečnice původního terénu (původní břehové plochy) s hladinou vody k těžišti hromady nebo dopravního prostředku po nejhospodárnější dopravní trase. c) i pro další manipulaci s ocelovými hradidly, porostem, bahnem, sutí a vybouranými hmotami, u nichž základní manipulace je započtena v cenách části C01 - Udržování a opravy konstrukcí. 2. Cenu 997 32-1611 nelze použít pro první naložení na dopravní prostředek; náklady na toto naložení jsou započteny v cenách 467 95-10 Odstranění prahu, 960 . . -12 Bourání konstrukcí vodních staveb a 978 02-71 Odstranění poškozených cementových omítek. 3. V cenách jsou započteny i náklady a) při vodorovné dopravě po suchu na přepravu za ztížených provozních podmínek, b) při vodorovné dopravě po vodě na vyložení na hromady na suchu nebo na přeložení na dopravní prostředek na suchu do 15 m vodorovně a současně do 4 m svisle, c) při nakládání nebo překládání na dopravu do 15 m vodorovně a současně do 4 m svisle. 4. V cenách nejsou započteny náklady na uložení suti a vybouraných hmot do násypu nebo na skládku; tyto práce se oceňují cenami katalogu 800-1 Zemní práce. | [14 empty] | PSC | 2
| VV |  | "celkem 5 km | [14 empty] | VV | 2 | 1 | True | 0 | ROZPOCET
| VV | A56 | 19.304*4 |  | 77.216 | [12 empty] | VV | 2 | 2 | True | 0 | ROZPOCET
| VV | B56 | "Celkem: "A56 |  | 77.216 | [12 empty] | VV | 2 | 2 | True | 1 | ROZPOCET
| D | M | Práce a dodávky M |  |  |  | 0 |  |  |  |  | 0 |  | 0 |  | 0 | 3 | D | 0 |  |  |  | ROZPOCET | [10 empty] | 0
| D | 23-M | Montáže potrubí |  |  |  | 0 |  |  |  |  | 0 |  | 0 |  | 0 | 3 | D | 1 |  |  |  | ROZPOCET | [10 empty] | 0
56 | K | 230170006R | Příprava pro zkoušku těsnosti potrubí DN přes 350 do 500 | sada | 2 |  | 0 | CS ÚRS 2020 02 |  | základní |  | 0 | 0 | 0 | 0 | 0 | 4 | K | 2 |  |  |  | ROZPOCET |  |  |  |  | 0 | 0 | 0 | 0 | 0 | 1 | 0 | 4 | 1929847402
| P |  | Poznámka k položce: provizorní utěsnění potrubí při výstavbě | [14 empty] | P | 2
| VV | A17 | 1+1 |  | 2 | [12 empty] | VV | 2 | 2 | True | 0 | ROZPOCET
| VV | B17 | "Celkem: "2 |  | 2 | [12 empty] | VV | 2 | 2 | True | 1 | ROZPOCET
| D | 998 | Přesun hmot |  |  |  | 0 |  |  |  |  | 0 |  | 0 |  | 0 | 4 | D | 0 |  |  |  | ROZPOCET | [10 empty] | 0
57 | K | 998142251 | Přesun hmot pro nádrže, jímky, zásobníky a jámy pozemní mimo zemědělství se svislou nosnou konstrukcí monolitickou betonovou tyčovou nebo plošnou vodorovná dopravní vzdálenost do 50 m výšky do 25 m | T | 133.475 |  | 0 | CS ÚRS 2020 02 |  | základní |  | 0 | 0 | 0 | 0 | 0 | 512 | K | 1 |  |  |  | ROZPOCET |  |  |  |  | 0 | 0 | 0 | 0 | 0 | 1 | 0 | 512 | 786275471
| PSC |  | Poznámka k souboru cen: 1. Přesun hmot pro sila a zásobníky prováděné do posuvného bednění se oceňuje cenami části A 03 tohoto ceníku. | [14 empty] | PSC | 1
58 | K | 998142252 | Přesun hmot pro nádrže, jímky, zásobníky a jámy pozemní mimo zemědělství se svislou nosnou konstrukcí Příplatek k ceně za zvětšený přesun přes vymezenou největší dopravní vzdálenost do 1000 m | t | 133.475 |  | 0 | CS ÚRS 2020 02 |  | základní |  | 0 | 0 | 0 | 0 | 0 | 512 | K | 1 |  |  |  | ROZPOCET |  |  |  |  | 0 | 0 | 0 | 0 | 0 | 1 | 0 | 512 | -283224054

## SO 08.11 - Soubor opatřen...
[18 empty] | {2dbc6e25-4723-42f7-b013-5c03809db531} | [5 empty] | B8_1 | B8 | 12,296 | 2
[18 empty] | 2 | [5 empty] | B10_1 | B10 | 20,534 | 2
| KRYCÍ LIST SOUPISU PRACÍ | [7 empty] | v --- níže se nacházejí doplnkové a pomocné údaje k sestavám --- v | [8 empty] | False
Stavba:
Bečva, Přerov - protipovodňová ochrana nad jezem - I. etapa - oprava 08_2021
Objekt:
SO 08.11 - Soubor opatření na MVN Městský rybník
| KSO: |  |  |  |  | CC-CZ:
| Místo: |  | Přerov |  |  | Datum: | 12. 8. 2021
| Zadavatel: |  |  |  |  | IČ:
|  | Povodí Moravy, s.p. |  |  |  | DIČ:
| Uchazeč: |  |  |  |  | IČ: | Vyplň údaj
|  | Vyplň údaj |  |  |  | DIČ: | Vyplň údaj
| Projektant: |  |  |  |  | IČ:
|  | Dopravoprojekt Brno a.s. |  |  |  | DIČ:
| Zpracovatel: |  |  |  |  | IČ:
|  | Zdena Křížová |  |  |  | DIČ:
Poznámka:
| Cena bez DPH | [5 empty] | 0
|  |  | Základ daně |  |  | Sazba daně | Výše daně
| DPH | základní | 0 |  |  | 21% | 0
|  | snížená | 0 |  |  | 15% | 0
|  | zákl. přenesená | 0 |  |  | 21% | 0
|  | sníž. přenesená | 0 |  |  | 15% | 0
|  | nulová | 0 |  |  | 0% | 0
| Cena s DPH |  |  | v | CZK |  | 0
REKAPITULACE ČLENĚNÍ SOUPISU PRACÍ
Stavba:
Bečva, Přerov - protipovodňová ochrana nad jezem - I. etapa - oprava 08_2021
Objekt:
SO 08.11 - Soubor opatření na MVN Městský rybník
Místo: |  |  | Přerov |  |  | Datum: | 12. 8. 2021
Zadavatel: |  |  | Povodí Moravy, s.p. |  |  | Projektant: | Dopravoprojekt Brno a.s.
Uchazeč: |  |  | Vyplň údaj |  |  | Zpracovatel: | Zdena Křížová
Kód dílu - Popis | [6 empty] | Cena celkem [CZK]
Náklady stavby celkem | [6 empty] | 0 | [11 empty] | -1
| 1 - Zemní práce | [5 empty] | 0
| 2 - Zakládání | [5 empty] | 0
| 23-M - Montáže potrubí | [5 empty] | 0
| 3 - Svislé a kompletní konstrukce | [5 empty] | 0
| 4 - Vodorovné konstrukce | [5 empty] | 0
| 8 - Trubní vedení | [5 empty] | 0
| 9 - Ostatní konstrukce a práce, bourání | [5 empty] | 0
| 997 - Přesun sutě | [5 empty] | 0
| 998 - Přesun hmot | [5 empty] | 0
SOUPIS PRACÍ
Stavba:
Bečva, Přerov - protipovodňová ochrana nad jezem - I. etapa - oprava 08_2021
Objekt:
SO 08.11 - Soubor opatření na MVN Městský rybník
Místo: |  |  | Přerov |  |  | Datum: | 12. 8. 2021
Zadavatel: |  |  | Povodí Moravy, s.p. |  |  | Projektant: | Dopravoprojekt Brno a.s.
Uchazeč: |  |  | Vyplň údaj |  |  | Zpracovatel: | Zdena Křížová
PČ | Typ | Kód | Popis | MJ | Množství | J.cena [CZK] | Cena celkem [CZK] | Cenová soustava |  | DPH | J. Nh [h] | Nh celkem [h] | J. hmotnost [t] | Hmotnost celkem [t] | J. suť [t] | Suť Celkem [t]
Náklady soupisu celkem | [6 empty] | 0 |  |  |  |  | 0 |  | 434.4915 |  | 1.672 |  | D | -1 | [14 empty] | 0
| D | 1 | Zemní práce |  |  |  | 0 |  |  |  |  | 0 |  | 20.9365 |  | 0 | 4 | D | 0 |  |  |  | ROZPOCET | [10 empty] | 0
1 | K | 115101201 | Čerpání vody na dopravní výšku do 10 m s uvažovaným průměrným přítokem do 500 l/min | HOD | 110 |  | 0 | CS ÚRS 2020 02 |  | základní |  | 0 | 3e-05 | 0.0033 | 0 | 0 | 4 | K | 1 |  |  |  | ROZPOCET |  |  |  |  | 0 | 0 | 0 | 0 | 0 | 1 | 0 | 4 | 1327345927
| PSC |  | Poznámka k souboru cen: 1. Ceny nelze použít pro čerpání vody při snižování hladiny podzemní vody soustavou čerpacích jehel; toto snižování hladiny vody se oceňuje cenami souborů cen: a) 115 20-12 Čerpací jehla, b) 115 20-13 Montáž a demontáž zařízení čerpací a odsávací stanice, c) 115 20-14 Montáž, opotřebení a demontáž sběrného potrubí, d) 115 20-15 Montáž a demontáž odpadního potrubí, e) 115 20-16 Odsávání a čerpání vody sběrným potrubím. 2. V cenách jsou započteny i náklady montáž a demontáž potrubí nebo hadice v délce do 20 m. Pro převedení vody na vzdálenost větší než 20 m se použijí položky souboru cen 115 00-11 Převedení vody potrubím tohoto katalogu. 3. V cenách nejsou započteny náklady na zřízení čerpacích jímek nebo projektovaných studní: a) kopaných; tyto se oceňují příslušnými cenami části A03 Hloubené vykopávky. b) vrtaných; tyto se oceňují příslušnými cenami katalogu 800-2 Zvláštní zakládání objektů. 4. Doba, po kterou nejsou čerpadla v činnosti, se neoceňuje. Výjimkou je přerušení čerpání vody na dobu do 15 minut jednotlivě; toto přerušení se od doby čerpání neodečítá. 5. Dopravní výškou vody se rozumí svislá vzdálenost mezi hladinou vody v jímce sníženou čerpáním a vodorovnou rovinou proloženou osou nejvyššího bodu výtlačného potrubí. 6. Množství jednotek se určuje v hodinách doby, po kterou je jednotlivé čerpadlo, popř. celý soubor čerpadel v činnosti. 7. Počet měrných jednotek se určí samostatně za každé čerpací místo (jámu, studnu, šachtu). | [14 empty] | PSC | 1
2 | K | 115101301 | Pohotovost záložní čerpací soupravy pro dopravní výšku do 10 m s uvažovaným průměrným přítokem do 500 l/min | DEN | 12 |  | 0 | CS ÚRS 2020 02 |  | základní |  | 0 | 0 | 0 | 0 | 0 | 4 | K | 1 |  |  |  | ROZPOCET |  |  |  |  | 0 | 0 | 0 | 0 | 0 | 1 | 0 | 4 | 204919710
| PSC |  | Poznámka k souboru cen: 1. V ceně nejsou započteny náklady na sací a výtlačné potrubí, příp. na odpadní žlaby a náklady na lešení pod čerpadlo a pod potrubí nebo pod odpadní žlaby, na energii a na záložní zdroje energie. 2. Oceňují se všechny kalendářní dny od skončení montáže do započetí demontáže čerpací soupravy s odečtením kalendářních dnů, ve kterých je tato souprava v činnosti. 3. Pohotovost záložní čerpací soupravy se oceňuje jen se souhlasem investora a to tehdy, mohla-li by porucha v čerpání ohrozit bezpečnost pracujících nebo budované dílo, příp. termín výstavby. 4. Dopravní výškou vody se rozumí svislá vzdálenost mezi hladinou vody v jímce sníženou čerpáním a vodorovnou rovinou, proloženou osou nejvyššího bodu výtlačného potrubí. 5. Počet měrných jednotek se určí samostatně za každé čerpací místo (jámu, studnu, šachtu) 6. Pokud projekt předepíše zřízení samostatného sacího nebo výtlačného potrubí, oceňují se tyto náklady cenami souboru cen 115 00-11 Převedení vody potrubím. | [14 empty] | PSC | 1
3 | K | 121112003 | Sejmutí ornice ručně při souvislé ploše, tl. vrstvy do 200 mm | M2 | 12.47 |  | 0 | CS ÚRS 2020 02 |  | základní |  | 0 | 0 | 0 | 0 | 0 | 4 | K | 1 |  |  |  | ROZPOCET |  |  |  |  | 0 | 0 | 0 | 0 | 0 | 1 | 0 | 4 | 1650855158
| PSC |  | Poznámka k souboru cen: 1. V ceně jsou započteny i náklady na naložení sejmuté ornice na dopravní prostředek nebo odhození do 3 m. 2. Ceny lze použít i pro sejmutí podorničí. 3. V ceně není započteno vodorovné přemístění sejmuté ornice. | [14 empty] | PSC | 1
| VV |  | """dle tab. kubatur" | [14 empty] | VV | 1 | 1 | True | 0 | ROZPOCET
| VV | A3 | 12.47 |  | 12.47 | [12 empty] | VV | 1 | 2 | True | 0 | ROZPOCET
| VV | B3 | "Celkem: "12.47 |  | 12.47 | [12 empty] | VV | 1 | 2 | True | 1 | ROZPOCET
4 | K | 130001101 | Příplatek k cenám hloubených vykopávek za ztížení vykopávky v blízkosti podzemního vedení nebo výbušnin pro jakoukoliv třídu horniny | M3 | 43.93 |  | 0 | CS ÚRS 2020 02 |  | základní |  | 0 | 0 | 0 | 0 | 0 | 4 | K | 1 |  |  |  | ROZPOCET |  |  |  |  | 0 | 0 | 0 | 0 | 0 | 1 | 0 | 4 | 1255028933
| PSC |  | Poznámka k souboru cen: 1. Cena je určena: a) pro podzemní vedení procházející hloubenou vykopávkou nebo uložené ve stěně výkopu při jakékoliv hloubce vedení pod původním terénem nebo jeho výšce nade dnem výkopu a jakémkoliv směru vedení ke stranám výkopu; b) pro výbušniny nezaložené dodavatelem. 2. Cenu lze použít i tehdy, narazí-li se na vedení nebo výbušninu až při vykopávce a to pro zbývající objem výkopu, který je projektantem nebo investorem označen, v němž by toto nebo jiné nepředvídané vedení nebo výbušnina mohlo být uloženo. 3. Množství ztížení vykopávky v blízkosti a) podzemního vedení, jehož půdorysná a výšková poloha - je v projektu uvedena, se určí jako objem myšleného hranolu, jehož průřez je pravidelný čtyřúhelník jehož horní vodorovná a obě svislé strany jsou ve vzdálenosti 0,5 m a dolní vodorovná hrana ve vzdálenosti 1 m od přilehlého vnějšího líce vedení, příp. jeho obalu a délka se rovná osové délce vedení ve výkopišti nebo délce vedení ve stěně výkopu. Vymezí-li projekt větší prostor, v němž je nutno při vykopávce postupovat opatrně, lze použít cena pro celý objem výkopu v tomto prostoru. Od takto zjištěného množství se odečítá objem vedení i s příp. se vyskytujícím obalem; - není v projektu uvedena, avšak která podle projektu nebo sdělení investora jsou pravděpodobně ve výkopišti uložena, se rovná objemu výkopu, který je projektantem nebo investorem označen. b) výbušniny, určí vždy projektant nebo investor, ať je v projektu uvedeno či neuvedeno. 4. Je-li vedení uloženo ve výkopišti tak, že se vykopávka v celém výše popsaném objemu nevykopává, např. blízko stěn nebo dna výkopu, oceňuje se ztížení vykopávky jen pro tu část objemu, v níž se ztížená vykopávka provádí. 5. Jsou-li ve výkopišti dvě vedení položena tak blízko sebe, že se výše uvedené objemy pro obě vedení pronikají, určí se množství ztížení vykopávky tak, aby se pronik započetl jen jednou. 6. Objem ztížení vykopávky se od celkového objemu výkopu neodečítá. 7. Dočasné zajištění různých podzemních vedení ve výkopišti se oceňuje cenami souboru cen 119 00-14 Dočasné zajištění podzemního potrubí nebo vedení ve výkopišti. | [14 empty] | PSC | 1
| VV | A4 | 43.93 |  | 43.93 | [12 empty] | VV | 1 | 2 | True | 0 | ROZPOCET
| VV | B4 | "Celkem: "43.93 |  | 43.93 | [12 empty] | VV | 1 | 2 | True | 1 | ROZPOCET
5 | K | 131351204 | Hloubení zapažených jam a zářezů strojně s urovnáním dna do předepsaného profilu a spádu v hornině třídy těžitelnosti II skupiny 4 přes 100 do 500 m3 | M3 | 43.93 |  | 0 | CS ÚRS 2020 02 |  | základní |  | 0 | 0 | 0 | 0 | 0 | 4 | K | 1 |  |  |  | ROZPOCET |  |  |  |  | 0 | 0 | 0 | 0 | 0 | 1 | 0 | 4 | 1921979032
| PSC |  | Poznámka k souboru cen: 1. V cenách jsou započteny i náklady na případné nutné přemístění výkopku ve výkopišti a na přehození výkopku na přilehlém terénu na vzdálenost do 3 m od okraje jámy nebo naložení na dopravní prostředek. 2. Hloubení zapažených jam hloubky přes 16 m se oceňuje individuálně. 3. Výpočet objemu vykopávky v pažených prostorách se stanovuje dle přílohy č. 3 tohoto katalogu. | [14 empty] | PSC | 1
| VV |  | """viz. tabulka kubatur HK" | [14 empty] | VV | 1 | 1 | True | 0 | ROZPOCET
| VV | A5 | 43.93 |  | 43.93 | [12 empty] | VV | 1 | 2 | True | 0 | ROZPOCET
| VV | B5 | "Celkem: "43.93 |  | 43.93 | [12 empty] | VV | 1 | 2 | True | 1 | ROZPOCET
6 | K | 151811133 | Zřízení pažicích boxů pro pažení a rozepření stěn rýh podzemního vedení hloubka výkopu do 4 m, šířka přes 2,5 do 5 m | M2 | 47.14 |  | 0 | CS ÚRS 2020 02 |  | základní |  | 0 | 0.00064 | 0.03017 | 0 | 0 | 4 | K | 1 |  |  |  | ROZPOCET |  |  |  |  | 0 | 0 | 0 | 0 | 0 | 1 | 0 | 4 | -1903712620
| PSC |  | Poznámka k souboru cen: 1. Množství měrných jednotek pažicích boxů se určuje v m2 celkové zapažené plochy (započítávají se obě strany výkopu). | [14 empty] | PSC | 1
| VV |  | """dle tab. kubatur" | [14 empty] | VV | 1 | 1 | True | 0 | ROZPOCET
| VV | A6 | 47.14 |  | 47.14 | [12 empty] | VV | 1 | 2 | True | 0 | ROZPOCET
| VV | B6 | "Celkem: "47.14 |  | 47.14 | [12 empty] | VV | 1 | 2 | True | 1 | ROZPOCET
7 | K | 151811233 | Odstranění pažicích boxů pro pažení a rozepření stěn rýh podzemního vedení hloubka výkopu do 4 m, šířka přes 2,5 do 5 m | M2 | 47.14 |  | 0 | CS ÚRS 2020 02 |  | základní |  | 0 | 0 | 0 | 0 | 0 | 4 | K | 1 |  |  |  | ROZPOCET |  |  |  |  | 0 | 0 | 0 | 0 | 0 | 1 | 0 | 4 | 1585743138
| VV | A7 | 47.14 |  | 47.14 | [12 empty] | VV | 1 | 2 | True | 0 | ROZPOCET
| VV | B7 | "Celkem: "47.14 |  | 47.14 | [12 empty] | VV | 1 | 2 | True | 1 | ROZPOCET
8 | K | 162651132 | Vodorovné přemístění výkopku nebo sypaniny po suchu na obvyklém dopravním prostředku, bez naložení výkopku, avšak se složením bez rozhrnutí z horniny třídy těžitelnosti II na vzdálenost skupiny 4 a 5 na vzdálenost přes 4 000 do 5 000 m | M3 | 26.036 |  | 0 | CS ÚRS 2020 02 |  | základní |  | 0 | 0 | 0 | 0 | 0 | 4 | K | 1 |  |  |  | ROZPOCET |  |  |  |  | 0 | 0 | 0 | 0 | 0 | 1 | 0 | 4 | -1888901752
| PSC |  | Poznámka k souboru cen: 1. Přemísťuje-li se výkopek z dočasných skládek vzdálených do 50 m, neoceňuje se nakládání výkopku, i když se provádí. Toto ustanovení neplatí, vylučuje-li projekt použití dozeru. 2. Ceny nelze použít, předepisuje-li projekt přemístit výkopek na místo nepřístupné obvyklým dopravním prostředkům; toto přemístění se oceňuje individuálně. | [14 empty] | PSC | 1
| VV |  | ""vytlačená kubatura hradidlovou komorou" | [14 empty] | VV | 1 | 1 | True | 0 | ROZPOCET
| VV | A8 | 13.74 |  | 13.74 | [12 empty] | VV | 1 | 2 | True | 0 | ROZPOCET
| VV |  | ""dle pol. 175151101 šp obsyp" | [14 empty] | VV | 1 | 1 | True | 0 | ROZPOCET
| VV | B8_1 | 12.296 |  | 12.296 | [12 empty] | VV | 1 | 2 | True | 0 | ROZPOCET
| VV | C8 | "Celkem: "A8+B8_1 |  | 26.036 | [12 empty] | VV | 1 | 2 | True | 1 | ROZPOCET
9 | K | 171201201 | Uložení sypaniny na skládky nebo meziskládky bez hutnění s upravením uložené sypaniny do předepsaného tvaru | M3 | 26.036 |  | 0 | CS ÚRS 2020 02 |  | základní |  | 0 | 0 | 0 | 0 | 0 | 4 | K | 1 |  |  |  | ROZPOCET |  |  |  |  | 0 | 0 | 0 | 0 | 0 | 1 | 0 | 4 | -1846558456
| PSC |  | Poznámka k souboru cen: 1. Cena je určena i pro: a) zasypání koryt vodotečí a prohlubní v terénu bez předepsaného zhutnění sypaniny, b) uložení výkopku pod vodou do prohlubní ve dně vodotečí nebo nádrží. 2. Cenu nelze použít pro uložení výkopku nebo ornice na trvalé skládky s předepsaným zhutněním; toto uložení výkopku se oceňuje cenami souboru cen 171 . . Uložení sypaniny do násypů. 3. V ceně jsou započteny i náklady na rozprostření sypaniny ve vrstvách s hrubým urovnáním na skládce. 4. V ceně nejsou započteny náklady na získání skládek ani na poplatky za skládku. 5. Množství jednotek uložení výkopku (sypaniny) se určí v m3 uloženého výkopku (sypaniny), v rostlém stavu zpravidla ve výkopišti. | [14 empty] | PSC | 1
| VV | A9_1 | 26.036 |  | 26.036 | [12 empty] | VV | 1 | 2 | True | 1 | ROZPOCET
10 | K | 171201221 | Poplatek za uložení stavebního odpadu na skládce (skládkovné) zeminy a kamení zatříděného do Katalogu odpadů pod kódem 17 05 04 | t | 45.266 |  | 0 | CS ÚRS 2020 02 |  | základní |  | 0 | 0 | 0 | 0 | 0 | 4 | K | 1 |  |  |  | ROZPOCET |  |  |  |  | 0 | 0 | 0 | 0 | 0 | 1 | 0 | 4 | 1522231910
| PSC |  | Poznámka k souboru cen: 1. Ceny uvedené v souboru cen je doporučeno upravit podle aktuálních cen místně příslušné skládky. 2. V cenách je započítán poplatek za ukládání odpadu dle zákona 185/2001 Sb. | [14 empty] | PSC | 1
| VV | A10 | 13.74*1.8 "t |  | 24.732 | [12 empty] | VV | 1 | 2 | True | 0 | ROZPOCET
| VV | B10_1 | 12.296*1.67 "t |  | 20.534 | [12 empty] | VV | 1 | 2 | True | 0 | ROZPOCET
| VV | C10 | "Celkem: "A10+B10_1 |  | 45.266 | [12 empty] | VV | 1 | 2 | True | 1 | ROZPOCET
11 | K | 174151101 | Zásyp sypaninou z jakékoliv horniny strojně s uložením výkopku ve vrstvách se zhutněním jam, šachet, rýh nebo kolem objektů v těchto vykopávkách | M3 | 30.19 |  | 0 | CS ÚRS 2020 02 |  | základní |  | 0 | 0 | 0 | 0 | 0 | 4 | K | 1 |  |  |  | ROZPOCET |  |  |  |  | 0 | 0 | 0 | 0 | 0 | 1 | 0 | 4 | -1950211405
| PSC |  | Poznámka k souboru cen: 1. Ceny nelze použít pro zásyp rýh pro drenážní trativody pro lesnicko-technické meliorace a zemědělské. Zásyp těchto rýh se oceňuje cenami souboru cen 174 Zásyp rýh pro drény. 2. V cenách je započteno přemístění sypaniny ze vzdálenosti 10 m od kraje výkopu nebo zasypávaného prostoru, měřeno k těžišti skládky. 3. Objem zásypu je rozdíl objemu výkopu a objemu do něho vestavěných konstrukcí nebo uložených vedení i s jejich obklady a podklady. Objem potrubí do DN 180, příp. i s obalem, se od objemu zásypu neodečítá. Pro stanovení objemu zásypu se od objemu výkopu odečítá i objem obsypu potrubí oceňovaný cenami souboru cen 175 Obsyp potrubí, přichází-li v úvahu . 4. Odklizení zbylého výkopku po provedení zásypu zářezů se šikmými stěnami pro podzemní vedení nebo zásypu jam a rýh pro podzemní vedení se oceňuje cenami souboru cen 167 Nakládání výkopku nebo sypaniny a 162 Vodorovné přemístění výkopku. 5. Rozprostření zbylého výkopku podél výkopu a nad výkopem po provedení zásypů zářezů se šikmými stěnami pro podzemní vedení nebo zásypu jam a rýh pro podzemní vedení se oceňuje cenami souborů cen 171 Uložení sypaniny do násypů. 6. V cenách nejsou zahrnuty náklady na prohození sypaniny, tyto náklady se oceňují cenou 17411-1109 Příplatek za prohození sypaniny. | [14 empty] | PSC | 1
| VV |  | """dle tab. kubatur ( 60%)" | [14 empty] | VV | 1 | 1 | True | 0 | ROZPOCET
| VV | A11 | 30.19 |  | 30.19 | [12 empty] | VV | 1 | 2 | True | 0 | ROZPOCET
| VV | B11 | "Celkem: "30.19 |  | 30.19 | [12 empty] | VV | 1 | 2 | True | 1 | ROZPOCET
12 | K | 175151101 | Obsypání potrubí strojně sypaninou z vhodných třídy těžitelnosti I a II, skupiny 1 až 4 nebo materiálem připraveným podél výkopu ve vzdálenosti do 3 m od jeho kraje, pro jakoukoliv hloubku výkopu a míru zhutnění bez prohození sypaniny | M3 | 12.296 |  | 0 | CS ÚRS 2020 02 |  | základní |  | 0 | 0 | 0 | 0 | 0 | 4 | K | 1 |  |  |  | ROZPOCET |  |  |  |  | 0 | 0 | 0 | 0 | 0 | 1 | 0 | 4 | 535274207
| PSC |  | Poznámka k souboru cen: 1. Objem obsypu na 1 m délky potrubí se rovná šířce dna výkopu násobené součtem vnějšího průměru potrubí příp. i s obalem a projektované tloušťky obsypu nad, případně i pod potrubím. Pro odečítání objemu potrubí se započítávají všechny vestavěné konstrukce nebo uložené vedení i s jejich obklady a podklady (tento objem se nazývá objemem horniny vytlačené konstrukcí). 2. Míru zhutnění předepisuje projekt. 3. V cenách nejsou zahrnuty náklady na nakupovanou sypaninu. Tato se oceňuje ve specifikaci. 4. V cenách nejsou zahrnuty náklady na prohození sypaniny, tyto náklady se oceňují položkou 17511-1109 Příplatek za prohození sypaniny. | [14 empty] | PSC | 1
| P |  | Poznámka k položce: obsypání potrubí ve výkopu pro HK | [14 empty] | P | 1
| VV |  | """dle tabulky kubatur" | [14 empty] | VV | 1 | 1 | True | 0 | ROZPOCET
| VV | A12 | 30.74*0.4 |  | 12.296 | [12 empty] | VV | 1 | 2 | True | 0 | ROZPOCET
| VV | B12 | "Celkem: "12.296 |  | 12.296 | [12 empty] | VV | 1 | 2 | True | 1 | ROZPOCET
13 | M | 58344121 | štěrkodrť frakce 0/8 | T | 20.903 |  | 0 | CS ÚRS 2020 02 |  | základní |  | 0 | 1 | 20.903 | 0 | 0 | 8 | M | 1 |  |  |  | ROZPOCET |  |  |  |  | 0 | 0 | 0 | 0 | 0 | 1 | 0 | 4 | 910940257
| VV | A13 | 12.296*1.7 "t |  | 20.903 | [12 empty] | VV | 1 | 2 | True | 0 | ROZPOCET
| VV | B13 | "Celkem: "20.903 |  | 20.903 | [12 empty] | VV | 1 | 2 | True | 1 | ROZPOCET
14 | K | 181351003 | Rozprostření a urovnání ornice v rovině nebo ve svahu sklonu do 1:5 strojně při souvislé ploše do 100 m2, tl. vrstvy do 200 mm | M2 | 9 |  | 0 | CS ÚRS 2020 02 |  | základní |  | 0 | 0 | 0 | 0 | 0 | 4 | K | 1 |  |  |  | ROZPOCET |  |  |  |  | 0 | 0 | 0 | 0 | 0 | 1 | 0 | 4 | 1987216643
| PSC |  | Poznámka k souboru cen: 1. V ceně jsou započteny i náklady na případné nutné přemístění hromad nebo dočasných skládek na místo spotřeby ze vzdálenosti do 50 m. 2. V ceně nejsou započteny náklady na získání ornice; tyto se oceňují cenami souboru cen 121 Sejmutí ornice. | [14 empty] | PSC | 1
| VV |  | """dle tab. kubatur" | [14 empty] | VV | 1 | 1 | True | 0 | ROZPOCET
| VV | A14 | 9 |  | 9 | [12 empty] | VV | 1 | 2 | True | 0 | ROZPOCET
| VV | B14 | "Celkem: "9 |  | 9 | [12 empty] | VV | 1 | 2 | True | 1 | ROZPOCET
| D | 2 | Zakládání |  |  |  | 0 |  |  |  |  | 0 |  | 2.4997 |  | 0 | 4 | D | 0 |  |  |  | ROZPOCET | [10 empty] | 0
15 | K | 212750131 | Trativody z drenážních a melioračních trubek pro budovy se zřízením štěrkového lože pod trubky a s jejich obsypem v otevřeném výkopu trubka tyčová PVC-U plocha pro vtékání vody min. 80 cm2/m SN 4 neperforovaná DN 100 | M | 12.2 |  | 0 | CS ÚRS 2020 02 |  | základní |  | 0 | 0.20441 | 2.4938 | 0 | 0 | 4 | K | 1 |  |  |  | ROZPOCET |  |  |  |  | 0 | 0 | 0 | 0 | 0 | 1 | 0 | 4 | 1967047065
| PSC |  | Poznámka k souboru cen: 1. V cenách souboru cen jsou započteny náklady na: a) podsyp ze štěrkopísku tl. 100 mm, b) obsyp DN +150 mm nad potrubí a do stran. 2. V cenách souboru cen nejsou započteny náklady na: a) montáž a dodávku tvarovek, které se oceňují cenami souboru 877 ..-52.1 Montáž tvarovek na kanalizačním potrubí z trub z plastu, části A03 tohoto katalogu, b) opláštění potrubí geotextílií, které se oceňuje cenami souboru 211 97-11.. Zřízení opláštění výplně z geotextilie odvodňovacích žeber nebo trativodů v rýze nebo zářezu se stěnami katalogu 800-2 Zvláštní zakládání objektů, části A 01. | [14 empty] | PSC | 1
| VV |  | """dle tab. kubatur" | [14 empty] | VV | 1 | 1 | True | 0 | ROZPOCET
| VV | A15 | 12.2 |  | 12.2 | [12 empty] | VV | 1 | 2 | True | 0 | ROZPOCET
| VV | B15 | "Celkem: "12.2 |  | 12.2 | [12 empty] | VV | 1 | 2 | True | 1 | ROZPOCET
16 | M | 28611223 | trubka drenážní flexibilní celoperforovaná PVC-U SN 4 DN 100 pro meliorace, dočasné nebo odlehčovací drenáže | M | 12.2 |  | 0 | CS ÚRS 2020 02 |  | základní |  | 0 | 0.00048 | 0.005856 | 0 | 0 | 8 | M | 1 |  |  |  | ROZPOCET |  |  |  |  | 0 | 0 | 0 | 0 | 0 | 1 | 0 | 4 | 1841885265
| VV | A16 | 12.2 |  | 12.2 | [12 empty] | VV | 1 | 2 | True | 0 | ROZPOCET
| VV | B16 | "Celkem: "12.2 |  | 12.2 | [12 empty] | VV | 1 | 2 | True | 1 | ROZPOCET
| D | 23-M | Montáže potrubí |  |  |  | 0 |  |  |  |  | 0 |  | 0 |  | 0 | 4 | D | 0 |  |  |  | ROZPOCET | [10 empty] | 0
17 | K | 230170006R | Příprava pro zkoušku těsnosti potrubí DN přes 350 do 500 | SADA | 2 |  | 0 | CS ÚRS 2020 02 |  | základní |  | 0 | 0 | 0 | 0 | 0 | 4 | K | 1 |  |  |  | ROZPOCET |  |  |  |  | 0 | 0 | 0 | 0 | 0 | 1 | 0 | 4 | -1522971205
| P |  | Poznámka k položce: provizorní utěsnění potrubí při výstavbě | [14 empty] | P | 1
| VV | A17 | 1+1 |  | 2 | [12 empty] | VV | 1 | 2 | True | 0 | ROZPOCET
| VV | B17 | "Celkem: "2 |  | 2 | [12 empty] | VV | 1 | 2 | True | 1 | ROZPOCET
| D | 3 | Svislé a kompletní konstrukce |  |  |  | 0 |  |  |  |  | 0 |  | 0.020391 |  | 1.672 | 4 | D | 0 |  |  |  | ROZPOCET | [10 empty] | 0
18 | K | 317941121 | Osazování ocelových válcovaných nosníků na zdivu I nebo IE nebo U nebo UE nebo L do č. 12 nebo výšky do 120 mm | T | 0.02 |  | 0 | CS ÚRS 2020 02 |  | základní |  | 0 | 0.01954 | 0.0003908 | 0 | 0 | 4 | K | 1 |  |  |  | ROZPOCET |  |  |  |  | 0 | 0 | 0 | 0 | 0 | 1 | 0 | 4 | -1064595557
| PSC |  | Poznámka k souboru cen: 1. Ceny jsou určeny pro zednické osazování na cementovou maltu(min. MC 15). 2. Dodávka ocelových nosníků se oceňuje ve specifikaci. 3. Ztratné lze dohodnout ve směrné výši 8 % na krytí nákladů na řezání příslušných délek z hutních délek nosníků a na zbytkový odpad (prořez). | [14 empty] | PSC | 1
| P |  | Poznámka k položce: osazení U profilu jako vodící prvky požeráku ze dřeva (u č. 8) včetně zabetonování | [14 empty] | P | 1
| VV |  | """HK vodící ocel U profily dl. 3,5m" | [14 empty] | VV | 1 | 1 | True | 0 | ROZPOCET
| VV | A18 | 3.5*4*1.409*0.001 |  | 0.02 | [12 empty] | VV | 1 | 2 | True | 0 | ROZPOCET
| VV | B18 | "Celkem: "0.02 |  | 0.02 | [12 empty] | VV | 1 | 2 | True | 1 | ROZPOCET
19 | M | 13010814 | ocel profilová UPN 80 jakost 11 375 | T | 0.02 |  | 0 | CS ÚRS 2020 02 |  | základní |  | 0 | 1 | 0.02 | 0 | 0 | 8 | M | 1 |  |  |  | ROZPOCET |  |  |  |  | 0 | 0 | 0 | 0 | 0 | 1 | 0 | 4 | -727435499
| P |  | Poznámka k položce: Hmotnost: 8,64 kg/m | [14 empty] | P | 1
20 | K | 358315114 | Bourání stoky kompletní nebo vybourání otvorů průřezové plochy do 4 m2 ve stokách ze zdiva z prostého betonu | M3 | 0.76 |  | 0 | CS ÚRS 2020 02 |  | základní |  | 0 | 0 | 0 | 2.2 | 1.672 | 4 | K | 1 |  |  |  | ROZPOCET |  |  |  |  | 0 | 0 | 0 | 0 | 0 | 1 | 0 | 4 | 1755737865
| P |  | Poznámka k položce: odstranění stávajícího potrubí DN 400 | [14 empty] | P | 1
| VV | A20 | 1.6*3.14*(0.39*0.39-0.3*0.3)+1.6*0.28 |  | 0.76 | [12 empty] | VV | 1 | 2 | True | 0 | ROZPOCET
| VV | B20 | "Celkem: "0.76 |  | 0.76 | [12 empty] | VV | 1 | 2 | True | 1 | ROZPOCET
| D | 4 | Vodorovné konstrukce |  |  |  | 0 |  |  |  |  | 0 |  | 0.12311 |  | 0 | 4 | D | 0 |  |  |  | ROZPOCET | [10 empty] | 0
21 | K | 451315114 | Podkladní a výplňové vrstvy z betonu prostého tloušťky do 100 mm, z betonu C 12/15 | M2 | 0.54 |  | 0 | CS ÚRS 2020 02 |  | základní |  | 0 | 0.22798 | 0.12311 | 0 | 0 | 4 | K | 1 |  |  |  | ROZPOCET |  |  |  |  | 0 | 0 | 0 | 0 | 0 | 1 | 0 | 4 | -525155932
| PSC |  | Poznámka k souboru cen: 1. Cenu lze použít pro podkladní vrstvu z prostého betonu pod základové konstrukce. 2. Příplatek řeší náklady na vícepráce při ruční ukládce pro sklon podkladní vrstvy ve svahu (skluzy u opěry). 3. V cenách jsou započteny náklady na vlastní betonáž, rozhrnutí a případně hutnění betonu požadované konzistence, uhlazení horního povrchu podkladní vrstvy, ošetření a ochranu čerstvě uloženého betonu. 4. V cenách nejsou započteny náklady na: a) zhutnění podloží pod podkladní vrstvy a vyčištění základové spáry, tyto se oceňují cenami katalogu 800-2 Základy a zvláštní zakládání, b) podkladní vrstva ze štěrku hutněného u plošného založení, tyto se oceňují souborem cen 451 57-78 Podkladní a výplňová vrstva z kameniva, c) zhotovení bednění vrtací šablony pilot nebo odbourání hlav pilot ze železobetonu u základu založeného na pilotách. | [14 empty] | PSC | 1
| P |  | Poznámka k položce: beton C 8/10 | [14 empty] | P | 1
| VV |  | """pod hradidlovou komorou | [14 empty] | VV | 1 | 1 | True | 0 | ROZPOCET
| VV | A21 | 2.7*2.0*0.1 |  | 0.54 | [12 empty] | VV | 1 | 2 | True | 0 | ROZPOCET
| VV | B21 | "Celkem: "0.54 |  | 0.54 | [12 empty] | VV | 1 | 2 | True | 1 | ROZPOCET
| D | 8 | Trubní vedení |  |  |  | 0 |  |  |  |  | 0 |  | 410.5966 |  | 0 | 4 | D | 0 |  |  |  | ROZPOCET | [10 empty] | 0
22 | K | 891442322 | Montáž kanalizačních armatur na potrubí stavítek DN 600 | KUS | 1 |  | 0 | CS ÚRS 2020 02 |  | základní |  | 0 | 0.25731 | 0.25731 | 0 | 0 | 4 | K | 1 |  |  |  | ROZPOCET |  |  |  |  | 0 | 0 | 0 | 0 | 0 | 1 | 0 | 4 | -1963279428
| PSC |  | Poznámka k souboru cen: 1. V cenách jsou započteny i náklady na: a) u šoupátek ceny -2122 na vytvoření otvorů ve stropech šachet pro prostup zemních souprav šoupátek, b) u stavítek ceny -2322 chemické kotvy s vyvrtáním otvoru a chemickou patronou, osazení rámů a vodícího zařízení. 2. V cenách nejsou započteny náklady na: a) dodání šoupátek, zemních souprav, šoupátkových koleček, šoupátkových klíčů, stavítek a vodícího zařízení; tyto náklady se oceňují ve specifikaci, b) osazení šoupátkových poklopů; osazení poklopů se oceňuje příslušnými cenami souboru cen 899 40-11 Osazení poklopů litinových části A 01 tohoto katalogu. c) podkladní bloky pod armatury; bloky se oceňují příslušnými cenami souborů cen 452 2 . - . 1 Podkladní a zajišťovací konstrukce zděné na maltu cementovou, 452 3*- . 1 Podkladní a zajišťovací konstrukce z betonu, 452 35- . 1 Bednění podkladních a zajišťovacích konstrukcí části A 01 tohoto katalogu. | [14 empty] | PSC | 1
| P |  | Poznámka k položce: montáž tabulového uzávěru | [14 empty] | P | 1
| VV |  | """HK" | [14 empty] | VV | 1 | 1 | True | 0 | ROZPOCET
| VV | A22 | 1 |  | 1 | [12 empty] | VV | 1 | 2 | True | 0 | ROZPOCET
| VV | B22 | "Celkem: "1 |  | 1 | [12 empty] | VV | 1 | 2 | True | 1 | ROZPOCET
23 | M | 42221474 | stavítko kanálové do 1,2 bar DN 600-600 | KUS | 1 |  | 0 | CS ÚRS 2020 02 |  | základní |  | 0 | 0.053 | 0.053 | 0 | 0 | 8 | M | 1 |  |  |  | ROZPOCET |  |  |  |  | 0 | 0 | 0 | 0 | 0 | 1 | 0 | 4 | -986372868
| P |  | Poznámka k položce: dodávka tabulovéh o uzávěru | [14 empty] | P | 1
| VV |  | """HK" | [14 empty] | VV | 1 | 1 | True | 0 | ROZPOCET
| VV | A23 | 1 |  | 1 | [12 empty] | VV | 1 | 2 | True | 0 | ROZPOCET
| VV | B23 | "Celkem: "1 |  | 1 | [12 empty] | VV | 1 | 2 | True | 1 | ROZPOCET
24 | K | 894302162 | Ostatní konstrukce na trubním vedení ze železobetonu stěny šachet tloušťky přes 200 mm z betonu se zvýšenými nároky na prostředí tř. C 30/37 | M3 | 8.87 |  | 0 | CS ÚRS 2020 02 |  | základní |  | 0 | 2.4776 | 21.9761 | 0 | 0 | 4 | K | 1 |  |  |  | ROZPOCET |  |  |  |  | 0 | 0 | 0 | 0 | 0 | 1 | 0 | 4 | 1886697550
| PSC |  | Poznámka k souboru cen: 1. Ceny stropů jsou určeny pro jakékoliv tloušťky a plochy stropů. 2. V cenách z betonu pro konstrukce bílých van nejsou započteny náklady na těsnění dilatačních a pracovních spar, tyto se oceňují cenami souborů cen 953 33 části A08 katalogu 801-1 budovy a haly - zděné a monolitické. | [14 empty] | PSC | 1
| VV |  | """stěny HK z tab. kubatur" | [14 empty] | VV | 1 | 1 | True | 0 | ROZPOCET
| VV | A25 | 7.52 |  | 7.52 | [12 empty] | VV | 1 | 2 | True | 0 | ROZPOCET
| VV |  | """spodní část HK dle zab. kubatur" | [14 empty] | VV | 1 | 1 | True | 0 | ROZPOCET
| VV | B25 | 1.35 |  | 1.35 | [12 empty] | VV | 1 | 2 | True | 0 | ROZPOCET
| VV | C25 | "Celkem: "7.52+1.35 |  | 8.87 | [12 empty] | VV | 1 | 2 | True | 1 | ROZPOCET
25 | K | 894302262 | Ostatní konstrukce na trubním vedení ze železobetonu strop šachet vodovodních nebo kanalizačních z betonu se zvýšenými nároky na prostředí tř. C 30/37 | M3 | 0.83 |  | 0 | CS ÚRS 2020 02 |  | základní |  | 0 | 2.4776 | 2.0564 | 0 | 0 | 4 | K | 1 |  |  |  | ROZPOCET |  |  |  |  | 0 | 0 | 0 | 0 | 0 | 1 | 0 | 4 | 59094024
| PSC |  | Poznámka k souboru cen: 1. Ceny stropů jsou určeny pro jakékoliv tloušťky a plochy stropů. 2. V cenách z betonu pro konstrukce bílých van nejsou započteny náklady na těsnění dilatačních a pracovních spar, tyto se oceňují cenami souborů cen 953 33 části A08 katalogu 801-1 budovy a haly - zděné a monolitické. | [14 empty] | PSC | 1
| VV |  | """strop HK dle tab. kubatur" | [14 empty] | VV | 1 | 1 | True | 0 | ROZPOCET
| VV | A26 | 0.83 |  | 0.83 | [12 empty] | VV | 1 | 2 | True | 0 | ROZPOCET
| VV | B26 | "Celkem: "0.83 |  | 0.83 | [12 empty] | VV | 1 | 2 | True | 1 | ROZPOCET
26 | K | 894502201 | Bednění konstrukcí na trubním vedení stěn šachet pravoúhlých nebo čtyř a vícehranných oboustranné | M2 | 52.28 |  | 0 | CS ÚRS 2020 02 |  | základní |  | 0 | 0.00465 | 0.2431 | 0 | 0 | 4 | K | 1 |  |  |  | ROZPOCET |  |  |  |  | 0 | 0 | 0 | 0 | 0 | 1 | 0 | 4 | 1544147454
| VV |  | """HK vnitř 2x dle tab. kubatur" | [14 empty] | VV | 1 | 1 | True | 0 | ROZPOCET
| VV | A27 | 49.70 |  | 49.7 | [12 empty] | VV | 1 | 2 | True | 0 | ROZPOCET
| VV |  | """dno boky HK dle tab. kubatur" | [14 empty] | VV | 1 | 1 | True | 0 | ROZPOCET
| VV | B27 | 2.58 |  | 2.58 | [12 empty] | VV | 1 | 2 | True | 0 | ROZPOCET
| VV | C27 | "Celkem: "49.7+2.58 |  | 52.28 | [12 empty] | VV | 1 | 2 | True | 1 | ROZPOCET
27 | K | 894503111 | Bednění konstrukcí na trubním vedení deskových stropů šachet jakýchkoliv rozměrů | M2 | 11.56 |  | 0 | CS ÚRS 2020 02 |  | základní |  | 0 | 0.00396 | 0.045778 | 0 | 0 | 4 | K | 1 |  |  |  | ROZPOCET |  |  |  |  | 0 | 0 | 0 | 0 | 0 | 1 | 0 | 4 | 691426991
| VV |  | """strop HK dle tab. kubatur" | [14 empty] | VV | 1 | 1 | True | 0 | ROZPOCET
| VV | A28 | 11.56 |  | 11.56 | [12 empty] | VV | 1 | 2 | True | 0 | ROZPOCET
| VV | B28 | "Celkem: "11.56 |  | 11.56 | [12 empty] | VV | 1 | 2 | True | 1 | ROZPOCET
28 | K | 894608112 | Výztuž šachet z betonářské oceli 10 505 (R) nebo BSt 500 | T | 1.049 |  | 0 | CS ÚRS 2020 02 |  | základní |  | 0 | 1.0423 | 1.0934 | 0 | 0 | 4 | K | 1 |  |  |  | ROZPOCET |  |  |  |  | 0 | 0 | 0 | 0 | 0 | 1 | 0 | 4 | -1807289846
| P |  | Poznámka k položce: výztuž z oceli B 500B | [14 empty] | P | 1
| VV |  | """HK | [14 empty] | VV | 1 | 1 | True | 0 | ROZPOCET
| VV | A29 | 1049*0.001 |  | 1.049 | [12 empty] | VV | 1 | 2 | True | 0 | ROZPOCET
| VV | B29 | "Celkem: "1.049 |  | 1.049 | [12 empty] | VV | 1 | 2 | True | 1 | ROZPOCET
29 | K | 898161226 | Vložkování kanalizačního potrubí litinového, ocelového nebo betonového textilním rukávcem sanační tloušťky 10 mm DN 600 | M | 42.5 |  | 0 | CS ÚRS 2020 02 |  | základní |  | 0 | 9.0444 | 384.3887 | 0 | 0 | 4 | K | 1 |  |  |  | ROZPOCET |  |  |  |  | 0 | 0 | 0 | 0 | 0 | 1 | 0 | 4 | -1666623576
| PSC |  | Poznámka k souboru cen: 1. V cenách jsou započteny náklady na zavedení vložky inverzním způsobem tlakovou vodou, dodání vody a vložky z netkané textílie. 2. V cenách nejsou započteny náklady na: a) mechanické čištění potrubí, tyto náklady se oceňují individuálně, b) zemní práce na odkrytí sanovaného potrubí, zřízení montážních výkopů a jejich zasypání, tyto se oceňují příslušnými cenami katalogu 800-1 Zemní práce, c) propojení potrubí a osazení armatur, tyto se oceňují příslušnými cenami části A02 tohoto katalogu, d) monitoring stávajícího a sanovaného potrubí, tyto se oceňují cenami souboru cen 359 90-12.. Monitoring stok části A03 tohoto katalogu, e) použití pomocného lešení, toto se oceňuje cenami souboru cen 949 10-11.. Lešení pomocné pracovní pro objekty pozemních staveb katalogu 800-3 Lešení, f) odfrézování přípojek po sanaci, tyto náklady se oceňují individuálně. | [14 empty] | PSC | 1
| VV |  | """dle tab. kubatur" | [14 empty] | VV | 1 | 1 | True | 0 | ROZPOCET
| VV |  | """ mezi řekou a HK (odečte se 1,4m ve stáv. HŠ)" | [14 empty] | VV | 1 | 1 | True | 0 | ROZPOCET
| VV | A30 | 35.5 |  | 35.5 | [12 empty] | VV | 1 | 2 | True | 0 | ROZPOCET
| VV |  | """mezi HK a rybníkem" | [14 empty] | VV | 1 | 1 | True | 0 | ROZPOCET
| VV | B30 | 7 |  | 7 | [12 empty] | VV | 1 | 2 | True | 0 | ROZPOCET
| VV | C30 | "Celkem: "35.5+7 |  | 42.5 | [12 empty] | VV | 1 | 2 | True | 1 | ROZPOCET
30 | K | 899103112 | Osazení poklopů litinových a ocelových včetně rámů pro třídu zatížení B125, C250 | KUS | 2 |  | 0 | CS ÚRS 2020 02 |  | základní |  | 0 | 0.21734 | 0.43468 | 0 | 0 | 4 | K | 1 |  |  |  | ROZPOCET |  |  |  |  | 0 | 0 | 0 | 0 | 0 | 1 | 0 | 4 | 1159272071
| PSC |  | Poznámka k souboru cen: 1. V cenách 899 10 -.112 nejsou započteny náklady na dodání poklopů včetně rámů; tyto náklady se oceňují ve specifikaci. 2. V cenách 899 10 -.113 nejsou započteny náklady na: a) dodání poklopů; tyto náklady se oceňují ve specifikaci, b) montáž rámů, která se oceňuje cenami souboru 452 11-21.. části A01 tohoto katalogu. 3. Poklopy a vtokové mříže dělíme do těchto tříd zatížení: a) A15, A50 pro plochy používané výlučně chodci a cyklisty, b) B125 pro chodníky, pěší zóny a plochy srovnatelné, plochy pro stání a parkování osobních automobilů i v patrech, c) C250 pro poklopy umístěné v ploše odvodňovacích proužků pozemní komunikace, která měřeno od hrany obrubníku, zasahuje nejvíce 0,5 m do vozovkya nejvíce 0,2 m do chodníku, d) D400 pro vozovky pozemních komunikací, ulice pro pěší, zpevněné krajnice a parkovací plochy, které jsou přístupné pro všechny druhy silničních vozidel, e) E600 pro plochy, které budou vystavené zvláště vysokému zatížení kol. | [14 empty] | PSC | 1
| VV |  | """poklopy na HK" | [14 empty] | VV | 1 | 1 | True | 0 | ROZPOCET
| VV | A31 | 2 |  | 2 | [12 empty] | VV | 1 | 2 | True | 0 | ROZPOCET
| VV | B31 | "Celkem: "2 |  | 2 | [12 empty] | VV | 1 | 2 | True | 1 | ROZPOCET
31 | M | 63126030 | poklop vodárenský kompozitní s rámem 600x800/76 | KUS | 1 |  | 0 | CS ÚRS 2020 02 |  | základní |  | 0 | 0.0163 | 0.0163 | 0 | 0 | 8 | M | 1 |  |  |  | ROZPOCET |  |  |  |  | 0 | 0 | 0 | 0 | 0 | 1 | 0 | 4 | -1413310265
| VV |  | """HK" | [14 empty] | VV | 1 | 1 | True | 0 | ROZPOCET
| VV | A32 | 1 |  | 1 | [12 empty] | VV | 1 | 2 | True | 0 | ROZPOCET
| VV | B32 | "Celkem: "1 |  | 1 | [12 empty] | VV | 1 | 2 | True | 1 | ROZPOCET
32 | M | 63126064 | poklop kompozitní zátěžový hranatý včetně rámů a příslušenství 700/1200mm B125 | KUS | 1 |  | 0 | CS ÚRS 2020 02 |  | základní |  | 0 | 0 | 0 | 0 | 0 | 8 | M | 1 |  |  |  | ROZPOCET |  |  |  |  | 0 | 0 | 0 | 0 | 0 | 1 | 0 | 4 | 1150447015
| P |  | Poznámka k položce: 600/1200 | [14 empty] | P | 1
| VV |  | """HK poklop pro osazování dluží" | [14 empty] | VV | 1 | 1 | True | 0 | ROZPOCET
| VV | A33 | 1 |  | 1 | [12 empty] | VV | 1 | 2 | True | 0 | ROZPOCET
| VV | B33 | "Celkem: "1 |  | 1 | [12 empty] | VV | 1 | 2 | True | 1 | ROZPOCET
33 | K | 899501221 | Stupadla do šachet a drobných objektů ocelová s PE povlakem vidlicová pro přímé zabudování do hmoždinek | KUS | 12 |  | 0 | CS ÚRS 2020 02 |  | základní |  | 0 | 0.00136 | 0.01632 | 0 | 0 | 4 | K | 1 |  |  |  | ROZPOCET |  |  |  |  | 0 | 0 | 0 | 0 | 0 | 1 | 0 | 4 | 532599826
| PSC |  | Poznámka k souboru cen: 1. Ceny jsou určeny pro osazení a dodání stupadel do netypových drobných objektů (oceňovaných cenami této části). | [14 empty] | PSC | 1
| VV |  | """stupadla v HK" | [14 empty] | VV | 1 | 1 | True | 0 | ROZPOCET
| VV | A34 | 12 |  | 12 | [12 empty] | VV | 1 | 2 | True | 0 | ROZPOCET
| VV | B34 | "Celkem: "12 |  | 12 | [12 empty] | VV | 1 | 2 | True | 1 | ROZPOCET
34 | M | 55243806 | stupadlo ocelové s PE povlakem forma A - P162mm | KUS | 12 |  | 0 | CS ÚRS 2020 02 |  | základní |  | 0 | 0.00129 | 0.01548 | 0 | 0 | 8 | M | 1 |  |  |  | ROZPOCET |  |  |  |  | 0 | 0 | 0 | 0 | 0 | 1 | 0 | 4 | 217186153
| VV | A35 | 12 |  | 12 | [12 empty] | VV | 1 | 2 | True | 0 | ROZPOCET
| VV | B35 | "Celkem: "12 |  | 12 | [12 empty] | VV | 1 | 2 | True | 1 | ROZPOCET
| D | 9 | Ostatní konstrukce a práce, bourání |  |  |  | 0 |  |  |  |  | 0 |  | 0.31532 |  | 0 | 4 | D | 0 |  |  |  | ROZPOCET | [10 empty] | 0
35 | K | 931626111 | Úprava dilatační spáry konstrukcí z prostého nebo železového betonu asfaltová úprava jednonásobným nátěrem | M2 | 9.4 |  | 0 | CS ÚRS 2020 02 |  | základní |  | 0 | 0.00195 | 0.01833 | 0 | 0 | 4 | K | 1 |  |  |  | ROZPOCET |  |  |  |  | 0 | 0 | 0 | 0 | 0 | 1 | 0 | 4 | -464219487
| PSC |  | Poznámka k souboru cen: 1. Ceny jsou určeny: a) pro spáry vodorovné, svislé i šikmé, jakéhokoliv tvaru, b) pro těsnění ploch pod dotlačným klínem z prostého nebo železového betonu. 2. V cenách jsou započteny i náklady na: a) očištění ploch spár před úpravou, b) očištění okolí spáry po úpravě. 3. Množství měrných jednotek a) plocha se stanoví v m2 rozvinuté plochy upravované spáry, b) hmotnost se stanoví v kg zálivky a plechu, c) délka se stanoví v m upravované spáry. | [14 empty] | PSC | 1
| P |  | Poznámka k položce: nátěr penetrační | [14 empty] | P | 1
| VV |  | """ochrana pracovní spáry z venkovní strany | [14 empty] | VV | 1 | 1 | True | 0 | ROZPOCET
| VV | A36 | 2*(2*2.7+2*2.0)*0.5 |  | 9.4 | [12 empty] | VV | 1 | 2 | True | 1 | ROZPOCET
36 | K | 931626212 | Úprava dilatační spáry konstrukcí z prostého nebo železového betonu asfaltová úprava těžkými asfaltovými pásy | M2 | 9.4 |  | 0 | CS ÚRS 2020 02 |  | základní |  | 0 | 0.0054 | 0.05076 | 0 | 0 | 4 | K | 1 |  |  |  | ROZPOCET |  |  |  |  | 0 | 0 | 0 | 0 | 0 | 1 | 0 | 4 | 1934710909
| PSC |  | Poznámka k souboru cen: 1. Ceny jsou určeny: a) pro spáry vodorovné, svislé i šikmé, jakéhokoliv tvaru, b) pro těsnění ploch pod dotlačným klínem z prostého nebo železového betonu. 2. V cenách jsou započteny i náklady na: a) očištění ploch spár před úpravou, b) očištění okolí spáry po úpravě. 3. Množství měrných jednotek a) plocha se stanoví v m2 rozvinuté plochy upravované spáry, b) hmotnost se stanoví v kg zálivky a plechu, c) délka se stanoví v m upravované spáry. | [14 empty] | PSC | 1
| VV |  | """ochrana pracovní spáry z venkovní strany | [14 empty] | VV | 1 | 1 | True | 0 | ROZPOCET
| VV | A37 | 2*(2*2.7+2*2.0)*0.5 |  | 9.4 | [12 empty] | VV | 1 | 2 | True | 1 | ROZPOCET
37 | K | 933901111 | Zkoušky objektů a vymývání provedení zkoušky vodotěsnosti betonové nádrže jakéhokoliv druhu a tvaru, o obsahu do 1000 m3 | M3 | 7.296 |  | 0 | CS ÚRS 2020 02 |  | základní |  | 0 | 0 | 0 | 0 | 0 | 4 | K | 1 |  |  |  | ROZPOCET |  |  |  |  | 0 | 0 | 0 | 0 | 0 | 1 | 0 | 4 | 845562231
| PSC |  | Poznámka k souboru cen: 1. Ceny -1111 a -1112 jsou určeny pro provedení zkoušky vodotěsnosti nádrží, které neslouží k výrobě kalového plynu. 2. V cenách -1311 a -1312 jsou započteny i náklady na dodání vody. 3. V cenách -1111 a -1112, -1511 a -1512 jsou započteny i náklady na napuštění a vypuštění vody z nádrže po skončení zkoušky. 4. V cenách -1111 a -1112, -1511 a -1512 nejsou započteny náklady na dodání vody pro zkoušku; dodání vody se oceňuje ve specifikaci a nezapočítává se do celkové hmotnosti pro oceňování přesunu hmot. 5. Množství měrných jednotek se určuje pro cenu a) -1311 a -1312 v m3 vody v nádrži; b) -1111, -1112, -1511 a -1512 v m3 vody, která se určí z objemu nádrže s přihlédnutím ke předepsané zkušební hladině vody, z vody potřebné pro nasycení pláště a udržení zkušební hladiny. Ztratné lze dohodnout ve výši 3 %. | [14 empty] | PSC | 1
| VV |  | """hradidlová komora objem" | [14 empty] | VV | 1 | 1 | True | 0 | ROZPOCET
| VV | A38 | 1.6*1.2*3.8 |  | 7.296 | [12 empty] | VV | 1 | 2 | True | 0 | ROZPOCET
| VV | B38 | "Celkem: "7.296 |  | 7.296 | [12 empty] | VV | 1 | 2 | True | 1 | ROZPOCET
38 | M | 08211321 | voda pitná pro ostatní odběratele | M3 | 7.296 |  | 0 | CS ÚRS 2020 02 |  | základní |  | 0 | 0 | 0 | 0 | 0 | 8 | M | 1 |  |  |  | ROZPOCET |  |  |  |  | 0 | 0 | 0 | 0 | 0 | 1 | 0 | 4 | 922572739
| VV | A39 | 7.296 |  | 7.296 | [12 empty] | VV | 1 | 2 | True | 0 | ROZPOCET
| VV | B39 | "Celkem: "7.296 |  | 7.296 | [12 empty] | VV | 1 | 2 | True | 1 | ROZPOCET
39 | K | 934956122 | Přepadová a ochranná zařízení nádrží dřevěná hradítka (dluže požeráku) š.150 mm, bez nátěru, s potřebným kováním z dubového dřeva, tl. 30 mm | M2 | 6.9 |  | 0 | CS ÚRS 2020 02 |  | základní |  | 0 | 0.0333 | 0.22977 | 0 | 0 | 4 | K | 1 |  |  |  | ROZPOCET |  |  |  |  | 0 | 0 | 0 | 0 | 0 | 1 | 0 | 4 | 413290088
| PSC |  | Poznámka k souboru cen: 1. Ceny -3111 až -3116 lze použít i pro lávky o několika polích. Každé pole se však z hlediska volby ceny považuje za samostatnou lávku. 2. V cenách jsou započteny i náklady na nezbytné kování a spojovací prvky. 3. Množství měrných jednotek: a) u cen -3111 až -3116 se stanoví v m2 plochy obsluhovacích lávek, b) u cen -6111 až -6222 se stanoví v m2 pohledové plochy hradítek a stavidlových tabulí | [14 empty] | PSC | 1
| P |  | Poznámka k položce: hradící dluže 2 řady v hradidlové komoře | [14 empty] | P | 1
| VV |  | """HK dle tab. kubatur 2 řady" | [14 empty] | VV | 1 | 1 | True | 0 | ROZPOCET
| VV | A40 | 6.9 |  | 6.9 | [12 empty] | VV | 1 | 2 | True | 0 | ROZPOCET
| VV | B40 | "Celkem: "6.9 |  | 6.9 | [12 empty] | VV | 1 | 2 | True | 1 | ROZPOCET
40 | K | 953334118 | Bobtnavý pásek do pracovních spar betonových konstrukcí bentonitový, rozměru 20 x 15 mm | M | 16.8 |  | 0 | CS ÚRS 2020 02 |  | základní |  | 0 | 0.00098 | 0.016464 | 0 | 0 | 4 | K | 1 |  |  |  | ROZPOCET |  |  |  |  | 0 | 0 | 0 | 0 | 0 | 1 | 0 | 4 | -323638513
| PSC |  | Poznámka k souboru cen: 1. V cenách jsou započteny i náklady na očištění pracovní spáry, nanesení lepícího tmelu, u bentonitových pásků překrytí pásky upevňovací mřížkou a ukotvení hřeby do betonu. | [14 empty] | PSC | 1
| P |  | Poznámka k položce: včetně dodávky bentonit. pásku | [14 empty] | P | 1
| VV |  | """těsnení pracovní spáry HK | [14 empty] | VV | 1 | 1 | True | 0 | ROZPOCET
| VV | A41 | 2*1.9+2*1.5 |  | 6.8 | [12 empty] | VV | 1 | 2 | True | 0 | ROZPOCET
| VV |  | """těsnění prostupu potrubí HK | [14 empty] | VV | 1 | 1 | True | 0 | ROZPOCET
| VV | B41 | 2*2*2.5 |  | 10 | [12 empty] | VV | 1 | 2 | True | 0 | ROZPOCET
| VV | C41 | "Celkem: "6.8+10 |  | 16.8 | [12 empty] | VV | 1 | 2 | True | 1 | ROZPOCET
| D | 997 | Přesun sutě |  |  |  | 0 |  |  |  |  | 0 |  | 0 |  | 0 | 4 | D | 0 |  |  |  | ROZPOCET | [10 empty] | 0
41 | K | 997221861 | Poplatek za uložení stavebního odpadu na recyklační skládce (skládkovné) z prostého betonu zatříděného do Katalogu odpadů pod kódem 17 01 01 | T | 1.672 |  | 0 |  |  | základní |  | 0 | 0 | 0 | 0 | 0 | 4 | K | 1 |  |  |  | ROZPOCET |  |  |  |  | 0 | 0 | 0 | 0 | 0 | 1 | 0 | 4 | -2012564255
| VV |  | ""dle pol. 113107133, 358315114" | [14 empty] | VV | 1 | 1 | True | 0 | ROZPOCET
| VV | A41_1 | 0.76*2.2 "m2*t+m3*t |  | 1.672 | [12 empty] | VV | 1 | 2 | True | 0 | ROZPOCET
| VV | B41_1 | "Celkem: "A41_1 |  | 1.672 | [12 empty] | VV | 1 | 2 | True | 1 | ROZPOCET
42 | K | 997321511 | Vodorovná doprava suti a vybouraných hmot bez naložení, s vyložením a hrubým urovnáním po suchu, na vzdálenost do 1 km | T | 1.672 |  | 0 | CS ÚRS 2020 02 |  | základní |  | 0 | 0 | 0 | 0 | 0 | 4 | K | 1 |  |  |  | ROZPOCET |  |  |  |  | 0 | 0 | 0 | 0 | 0 | 1 | 0 | 4 | -2064333836
| PSC |  | Poznámka k souboru cen: 1. Ceny jsou určeny: a) pro další manipulaci s vybouranými hmotami a sutí až na místo definitivního uložení na vzdálenost od těžiště nakládky do těžiště vykládky, pokud není dále stanoveno jinak, b) při dopravě po vodě na vodorovnou vzdálenost přemístění určenou od přilehlé průsečnice původního terénu (původní břehové plochy) s hladinou vody k těžišti hromady nebo dopravního prostředku po nejhospodárnější dopravní trase. c) i pro další manipulaci s ocelovými hradidly, porostem, bahnem, sutí a vybouranými hmotami, u nichž základní manipulace je započtena v cenách části C01 - Udržování a opravy konstrukcí. 2. Cenu 997 32-1611 nelze použít pro první naložení na dopravní prostředek; náklady na toto naložení jsou započteny v cenách 467 95-10 Odstranění prahu, 960 . . -12 Bourání konstrukcí vodních staveb a 978 02-71 Odstranění poškozených cementových omítek. 3. V cenách jsou započteny i náklady a) při vodorovné dopravě po suchu na přepravu za ztížených provozních podmínek, b) při vodorovné dopravě po vodě na vyložení na hromady na suchu nebo na přeložení na dopravní prostředek na suchu do 15 m vodorovně a současně do 4 m svisle, c) při nakládání nebo překládání na dopravu do 15 m vodorovně a současně do 4 m svisle. 4. V cenách nejsou započteny náklady na uložení suti a vybouraných hmot do násypu nebo na skládku; tyto práce se oceňují cenami katalogu 800-1 Zemní práce. | [14 empty] | PSC | 1
43 | K | 997321519 | Vodorovná doprava suti a vybouraných hmot bez naložení, s vyložením a hrubým urovnáním po suchu, na vzdálenost Příplatek k cenám za každý další i započatý 1 km přes 1 km | T | 6.688 |  | 0 | CS ÚRS 2020 02 |  | základní |  | 0 | 0 | 0 | 0 | 0 | 4 | K | 1 |  |  |  | ROZPOCET |  |  |  |  | 0 | 0 | 0 | 0 | 0 | 1 | 0 | 4 | 97196397
| PSC |  | Poznámka k souboru cen: 1. Ceny jsou určeny: a) pro další manipulaci s vybouranými hmotami a sutí až na místo definitivního uložení na vzdálenost od těžiště nakládky do těžiště vykládky, pokud není dále stanoveno jinak, b) při dopravě po vodě na vodorovnou vzdálenost přemístění určenou od přilehlé průsečnice původního terénu (původní břehové plochy) s hladinou vody k těžišti hromady nebo dopravního prostředku po nejhospodárnější dopravní trase. c) i pro další manipulaci s ocelovými hradidly, porostem, bahnem, sutí a vybouranými hmotami, u nichž základní manipulace je započtena v cenách části C01 - Udržování a opravy konstrukcí. 2. Cenu 997 32-1611 nelze použít pro první naložení na dopravní prostředek; náklady na toto naložení jsou započteny v cenách 467 95-10 Odstranění prahu, 960 . . -12 Bourání konstrukcí vodních staveb a 978 02-71 Odstranění poškozených cementových omítek. 3. V cenách jsou započteny i náklady a) při vodorovné dopravě po suchu na přepravu za ztížených provozních podmínek, b) při vodorovné dopravě po vodě na vyložení na hromady na suchu nebo na přeložení na dopravní prostředek na suchu do 15 m vodorovně a současně do 4 m svisle, c) při nakládání nebo překládání na dopravu do 15 m vodorovně a současně do 4 m svisle. 4. V cenách nejsou započteny náklady na uložení suti a vybouraných hmot do násypu nebo na skládku; tyto práce se oceňují cenami katalogu 800-1 Zemní práce. | [14 empty] | PSC | 1
| VV |  | ""celkem 5 km" | [14 empty] | VV | 1 | 1 | True | 0 | ROZPOCET
| VV | A43 | 1.672*4 |  | 6.688 | [12 empty] | VV | 1 | 2 | True | 1 | ROZPOCET
| D | 998 | Přesun hmot |  |  |  | 0 |  |  |  |  | 0 |  | 0 |  | 0 | 4 | D | 0 |  |  |  | ROZPOCET | [10 empty] | 0
44 | K | 998142251 | Přesun hmot pro nádrže, jímky, zásobníky a jámy pozemní mimo zemědělství se svislou nosnou konstrukcí monolitickou betonovou tyčovou nebo plošnou vodorovná dopravní vzdálenost do 50 m výšky do 25 m | T | 434.492 |  | 0 | CS ÚRS 2020 02 |  | základní |  | 0 | 0 | 0 | 0 | 0 | 4 | K | 1 |  |  |  | ROZPOCET |  |  |  |  | 0 | 0 | 0 | 0 | 0 | 1 | 0 | 4 | 69913594
| PSC |  | Poznámka k souboru cen: 1. Přesun hmot pro sila a zásobníky prováděné do posuvného bednění se oceňuje cenami části A 03 tohoto ceníku. | [14 empty] | PSC | 1
45 | K | 998142252 | Přesun hmot pro nádrže, jímky, zásobníky a jámy pozemní mimo zemědělství se svislou nosnou konstrukcí Příplatek k ceně za zvětšený přesun přes vymezenou největší dopravní vzdálenost do 1000 m | t | 434.492 |  | 0 | CS ÚRS 2020 02 |  | základní |  | 0 | 0 | 0 | 0 | 0 | 512 | K | 1 |  |  |  | ROZPOCET |  |  |  |  | 0 | 0 | 0 | 0 | 0 | 1 | 0 | 512 | -1401490802

## SO 08.13.1 - Dešťová kana...
[18 empty] | {b4775aa6-d6f3-4b71-a382-7267f2a6bee6} | [5 empty] | B16 | B16 | 6,11 | 2
[18 empty] | -1 | [5 empty] | C16 | C16 | 42,284 | 2
| KRYCÍ LIST SOUPISU PRACÍ | [7 empty] | v --- níže se nacházejí doplnkové a pomocné údaje k sestavám --- v | [8 empty] | False | [5 empty] | D16 | D16 | 7,68 | 2
[24 empty] | E16_1 | E16 | 35,79 | 2
| Stavba: | [22 empty] | B18_1 | B18 | 59,769 | 2
|  | Bečva, Přerov - protipovodňová ochrana nad jezem - I. etapa - oprava 08_2021 | [21 empty] | B88 | B88 | 12,181 | 2
Objekt:
SO 08.13 - Soubor opatření na OS4A
Soupis:
SO 08.13.1 - Dešťová kanalizace + HK1
| KSO: |  |  |  |  | CC-CZ:
| Místo: |  |  |  |  | Datum: | 12. 8. 2021
| Zadavatel: |  |  |  |  | IČ:
|  | Povodí Moravy, s.p. |  |  |  | DIČ:
| Uchazeč: |  |  |  |  | IČ: | Vyplň údaj
|  | Vyplň údaj |  |  |  | DIČ: | Vyplň údaj
| Projektant: |  |  |  |  | IČ:
|  | Dopravoprojekt Brno a.s. |  |  |  | DIČ:
| Zpracovatel: |  |  |  |  | IČ:
DIČ:
Poznámka:
| Cena bez DPH | [5 empty] | 0
|  |  | Základ daně |  |  | Sazba daně | Výše daně
| DPH | základní | 0 |  |  | 21% | 0
|  | snížená | 0 |  |  | 15% | 0
|  | zákl. přenesená | 0 |  |  | 21% | 0
|  | sníž. přenesená | 0 |  |  | 15% | 0
|  | nulová | 0 |  |  | 0% | 0
| Cena s DPH |  |  | v | CZK |  | 0
REKAPITULACE ČLENĚNÍ SOUPISU PRACÍ
Stavba:
Bečva, Přerov - protipovodňová ochrana nad jezem - I. etapa - oprava 08_2021
Objekt:
SO 08.13 - Soubor opatření na OS4A
Soupis:
SO 08.13.1 - Dešťová kanalizace + HK1
Místo: | [5 empty] | Datum: | 12. 8. 2021
Zadavatel: |  |  | Povodí Moravy, s.p. |  |  | Projektant: | Dopravoprojekt Brno a.s.
Uchazeč: |  |  | Vyplň údaj |  |  | Zpracovatel:
Kód dílu - Popis | [6 empty] | Cena celkem [CZK]
Náklady stavby celkem | [6 empty] | 0 | [11 empty] | -1
| 1 - Zemní práce | [5 empty] | 0
| 2 - Zakládání | [5 empty] | 0
| 23-M - Montáže potrubí | [5 empty] | 0
| 3 - Svislé a kompletní konstrukce | [5 empty] | 0
| 4 - Vodorovné konstrukce | [5 empty] | 0
| 5 - Komunikace pozemní | [5 empty] | 0
| 8 - Trubní vedení | [5 empty] | 0
| 9 - Ostatní konstrukce a práce, bourání | [5 empty] | 0
| 997 - Přesun sutě | [5 empty] | 0
| 998 - Přesun hmot | [5 empty] | 0
SOUPIS PRACÍ
Stavba:
Bečva, Přerov - protipovodňová ochrana nad jezem - I. etapa - oprava 08_2021
Objekt:
SO 08.13 - Soubor opatření na OS4A
Soupis:
SO 08.13.1 - Dešťová kanalizace + HK1
Místo: | [5 empty] | Datum: | 12. 8. 2021
Zadavatel: |  |  | Povodí Moravy, s.p. |  |  | Projektant: | Dopravoprojekt Brno a.s.
Uchazeč: |  |  | Vyplň údaj |  |  | Zpracovatel:
PČ | Typ | Kód | Popis | MJ | Množství | J.cena [CZK] | Cena celkem [CZK] | Cenová soustava |  | DPH | J. Nh [h] | Nh celkem [h] | J. hmotnost [t] | Hmotnost celkem [t] | J. suť [t] | Suť Celkem [t]
Náklady soupisu celkem | [6 empty] | 0 |  |  |  |  | 0 |  | 380.5992 |  | 125.5429 |  | D | -1 | [14 empty] | 0
| D | 1 | Zemní práce |  |  |  | 0 |  |  |  |  | 0 |  | 50.688 |  | 120.8315 | 4 | D | 0 |  |  |  | ROZPOCET | [10 empty] | 0
1 | K | 113107126 | Odstranění podkladů nebo krytů ručně s přemístěním hmot na skládku na vzdálenost do 3 m nebo s naložením na dopravní prostředek z kameniva hrubého drceného se štětem, o tl. vrstvy přes 250 do 450 mm | M2 | 119.3 |  | 0 | CS ÚRS 2020 02 |  | základní |  | 0 | 0 | 0 | 0.62 | 73.966 | 4 | K | 1 |  |  |  | ROZPOCET |  |  |  |  | 0 | 0 | 0 | 0 | 0 | 1 | 0 | 4 | 308785684
| PSC |  | Poznámka k souboru cen: 1. Pro volbu cen z hlediska množství se uvažuje každá souvisle odstraňovaná plocha krytu nebo podkladu stejného druhu samostatně. Odstraňuje-li se několik vrstev vozovky najednou, jednotlivé vrstvy se oceňují každá samostatně. 2. Ceny a) –7111 až –7113, –7151 až -7153, -7211 až -7213 a -7311 až -7313 lze použít i pro odstranění podkladů nebo krytů ze štěrkopísku, škváry, strusky nebo z mechanicky zpevněných zemin, b) –7121 až 7125, –7161 až -7165, -7221 až -7225 a -7321 až -7325 lze použít i pro odstranění podkladů nebo krytů ze zemin stabilizovaných vápnem, c) –7130 až -7134, –7170 až -7174, –7230 až -7234 a -7330 až -7334 lze použít i pro odstranění dlažeb uložených do betonového lože a dlažeb z mozaiky uložených do cementové malty nebo podkladu ze zemin stabilizovaných cementem. 3. Ceny lze použít i pro odstranění podkladů nebo krytů opatřených živičnými postřiky nebo nátěry. 4. Ceny odlišené podle tloušťky (např. do 100 mm, do 200 mm) jsou určeny vždy pro celou tloušťku jednotlivých konstrukcí. 5. V cenách nejsou započteny náklady na zarovnání styčných ploch betonových nebo živičných podkladů nebo krytů, které se oceňuje cenami souboru cen 919 73- Zarovnání styčné plochy části C 01 tohoto ceníku. Množství suti získané ze zarovnání styčných ploch podkladů nebo krytů se zvlášť nevykazuje. 6. Přemístění vybouraného materiálu větší vzdálenost, než je uvedeno, se oceňuje cenami souborů cen 997 22-1 Vodorovná doprava suti. 7. Ceny -714 . , -718 . , –724 . a -734 . nelze použít pro odstranění podkladu nebo krytu frézováním. | [14 empty] | PSC | 1
| P |  | Poznámka k položce: odstranění MK | [14 empty] | P | 1
| VV |  | """podkladní vrstva ze šd HK1" | [14 empty] | VV | 1 | 1 | True | 0 | ROZPOCET
| VV | A1 | (29.24+20.72)/2 |  | 24.98 | [12 empty] | VV | 1 | 2 | True | 0 | ROZPOCET
| VV |  | """odstranění podkladu ze ŠD v rýze nad dešť. kanalizací" | [14 empty] | VV | 1 | 1 | True | 0 | ROZPOCET
| VV | B1 | (94.45-35.5)*1.6 |  | 94.32 | [12 empty] | VV | 1 | 2 | True | 0 | ROZPOCET
| VV | C1 | "Celkem: "24.98+94.32 |  | 119.3 | [12 empty] | VV | 1 | 2 | True | 1 | ROZPOCET
2 | K | 113107143 | Odstranění podkladů nebo krytů ručně s přemístěním hmot na skládku na vzdálenost do 3 m nebo s naložením na dopravní prostředek živičných, o tl. vrstvy přes 100 do 150 mm | M2 | 134.78 |  | 0 | CS ÚRS 2020 02 |  | základní |  | 0 | 0 | 0 | 0.316 | 42.5905 | 4 | K | 1 |  |  |  | ROZPOCET |  |  |  |  | 0 | 0 | 0 | 0 | 0 | 1 | 0 | 4 | -500168794
| PSC |  | Poznámka k souboru cen: 1. Pro volbu cen z hlediska množství se uvažuje každá souvisle odstraňovaná plocha krytu nebo podkladu stejného druhu samostatně. Odstraňuje-li se několik vrstev vozovky najednou, jednotlivé vrstvy se oceňují každá samostatně. 2. Ceny a) –7111 až –7113, –7151 až -7153, -7211 až -7213 a -7311 až -7313 lze použít i pro odstranění podkladů nebo krytů ze štěrkopísku, škváry, strusky nebo z mechanicky zpevněných zemin, b) –7121 až 7125, –7161 až -7165, -7221 až -7225 a -7321 až -7325 lze použít i pro odstranění podkladů nebo krytů ze zemin stabilizovaných vápnem, c) –7130 až -7134, –7170 až -7174, –7230 až -7234 a -7330 až -7334 lze použít i pro odstranění dlažeb uložených do betonového lože a dlažeb z mozaiky uložených do cementové malty nebo podkladu ze zemin stabilizovaných cementem. 3. Ceny lze použít i pro odstranění podkladů nebo krytů opatřených živičnými postřiky nebo nátěry. 4. Ceny odlišené podle tloušťky (např. do 100 mm, do 200 mm) jsou určeny vždy pro celou tloušťku jednotlivých konstrukcí. 5. V cenách nejsou započteny náklady na zarovnání styčných ploch betonových nebo živičných podkladů nebo krytů, které se oceňuje cenami souboru cen 919 73- Zarovnání styčné plochy části C 01 tohoto ceníku. Množství suti získané ze zarovnání styčných ploch podkladů nebo krytů se zvlášť nevykazuje. 6. Přemístění vybouraného materiálu větší vzdálenost, než je uvedeno, se oceňuje cenami souborů cen 997 22-1 Vodorovná doprava suti. 7. Ceny -714 . , -718 . , –724 . a -734 . nelze použít pro odstranění podkladu nebo krytu frézováním. | [14 empty] | PSC | 1
| P |  | Poznámka k položce: odstranění stávající MK | [14 empty] | P | 1
| VV |  | """HK1" | [14 empty] | VV | 1 | 1 | True | 0 | ROZPOCET
| VV | A2 | (42.26+38.66)/2 |  | 40.46 | [12 empty] | VV | 1 | 2 | True | 0 | ROZPOCET
| VV |  | """rýha pro potrubí dle tab. kubatur" | [14 empty] | VV | 1 | 1 | True | 0 | ROZPOCET
| VV | B2 | (94.45-35.5)*1.6 |  | 94.32 | [12 empty] | VV | 1 | 2 | True | 0 | ROZPOCET
| VV | C2 | "Celkem: "40.46+94.32 |  | 134.78 | [12 empty] | VV | 1 | 2 | True | 1 | ROZPOCET
3 | K | 114203103 | Rozebrání dlažeb nebo záhozů s naložením na dopravní prostředek dlažeb z lomového kamene nebo betonových tvárnic do cementové malty se spárami zalitými cementovou maltou | M3 | 2.25 |  | 0 | CS ÚRS 2020 02 |  | základní |  | 0 | 0 | 0 | 1.9 | 4.275 | 4 | K | 1 |  |  |  | ROZPOCET |  |  |  |  | 0 | 0 | 0 | 0 | 0 | 1 | 0 | 4 | 405697251
| PSC |  | Poznámka k souboru cen: 1. Ceny jsou určeny pro rozebrání: a) dlažeb na suchu, nad vodou i ve vodě, při hloubce vody do 300 mm nad původně upraveným ložem pro dlažbu; b) záhozů, rovnanin a soustřeďovacích staveb z lomového kamene na suchu, nad vodou i ve vodě, při hloubce vody do 3 m nad kótou projektovaného rozebrání; c) schodů z lomového kamene. 2. Ceny nelze použít pro rozebrání: a) dlažeb ve vodě při hloubce vody přes 300 mm nad původně upraveným ložem pro dlažbu; b) záhozů, rovnanin a soustřeďovacích staveb z lomového kamene ve vodě při hloubce vody pře 3 m nad kótou projektovaného rozebrání; tyto práce se oceňují individuálně. 3. V cenách jsou započteny i náklady na: a) naložení kamene nebo tvárnic na dopravní prostředek, nebo uložení do 3 m za břehovou čáru; b) uložení materiálu odlišné velikosti od ostatní dlažby, získaného při bourání schodů, do 3 m za břehovou čáru. 4. V cenách nejsou započteny náklady na: a) očištění lomového kamene nebo tvárnic od hlíny, písku nebo malty; tyto práce se oceňují cenami souboru cen 114 20-32 Očištění lomového kamene nebo betonových tvárnic; b) třídění lomového kamene nebo tvárnic; tyto práce se oceňují cenou 114 20-3301 Třídění lomového kamene nebo betonových tvárnic; c) srovnání lomového kamene nebo tvárnic do měřitelných figur; tyto práce se oceňují cenami souboru cen 114 20-34 Srovnání lomového kamene nebo betonových tvárnic do měřitelných figur. 5. Objem rozebrání se určí v m3: a) dlažeb jako součin plochy a průměrné tloušťky dlažby bez podkladního lože; b) schodů jako součin plochy v šikmé rovině a tloušťky 350 mm; c) záhozů, rovnanin a soustřeďovacích staveb vypočtených z projektovaných rozměrů konstrukce nebo přepočtem hmotnosti vyzískaného materiálu, přičemž se předpokládá, že z 10 t kamene bylo provedeno 6,5 m3 záhozu, rovnaniny nebo soustřeďovacích staveb, příp. po dohodě s odběratelem v m3 figur z kamene na břehu, přičemž se předpokládá, že z 1 m3 objemu figury byl proveden 1 m3 záhozu, rovnaniny nebo soustřeďovací stavby. 6. Množství jednotek se určí v m3 dlažby, záhozu nebo soustřeďovací stavby. | [14 empty] | PSC | 1
| P |  | Poznámka k položce: včetně naložení na dopravní prostředek | [14 empty] | P | 1
| VV |  | """stávající opevnění dlažbou u VO dle tab. kubatur" | [14 empty] | VV | 1 | 1 | True | 0 | ROZPOCET
| VV | A3 | 9*0.25 |  | 2.25 | [12 empty] | VV | 1 | 2 | True | 0 | ROZPOCET
| VV | B3 | "Celkem: "2.25 |  | 2.25 | [12 empty] | VV | 1 | 2 | True | 1 | ROZPOCET
4 | K | 114203202 | Očištění lomového kamene nebo betonových tvárnic získaných při rozebrání dlažeb, záhozů, rovnanin a soustřeďovacích staveb od malty | M3 | 2.25 |  | 0 | CS ÚRS 2020 02 |  | základní |  | 0 | 0 | 0 | 0 | 0 | 4 | K | 1 |  |  |  | ROZPOCET |  |  |  |  | 0 | 0 | 0 | 0 | 0 | 1 | 0 | 4 | 1910950967
| PSC |  | Poznámka k souboru cen: 1. V cenách jsou započteny i náklady na: a) přehození znečištěného i očištěného kamene nebo tvárnic na vzdálenost do 3 m nebo jeho naložení na dopravní prostředek, b) odklizení a uložení úlomků kamene a uvolněné hlíny či malty na vzdálenost do 10 m. 2. V cenách nejsou započteny náklady na: a) třídění lomového kamene nebo tvárnic; tyto práce se oceňují cenou 114 20-3301 Třídění lomového kamene nebo betonových tvárnic; b) srovnání lomového kamene nebo tvárnic do měřitelných figur; tyto práce se oceňují cenami souboru cen 114 20-34 Srovnání lomového kamene nebo betonových tvárnic do měřitelných figur. 3. Množství jednotek se určí v m3 lomového kamene nebo betonových tvárnic před očištěním. | [14 empty] | PSC | 1
| VV |  | """dlažba u VO" | [14 empty] | VV | 1 | 1 | True | 0 | ROZPOCET
| VV | A4 | 2.25 |  | 2.25 | [12 empty] | VV | 1 | 2 | True | 0 | ROZPOCET
| VV | B4 | "Celkem: "2.25 |  | 2.25 | [12 empty] | VV | 1 | 2 | True | 1 | ROZPOCET
5 | K | 114203301 | Třídění lomového kamene nebo betonových tvárnic získaných při rozebrání dlažeb, záhozů, rovnanin a soustřeďovacích staveb podle druhu, velikosti nebo tvaru | M3 | 2.25 |  | 0 | CS ÚRS 2020 02 |  | základní |  | 0 | 0 | 0 | 0 | 0 | 4 | K | 1 |  |  |  | ROZPOCET |  |  |  |  | 0 | 0 | 0 | 0 | 0 | 1 | 0 | 4 | -1647696349
| PSC |  | Poznámka k souboru cen: 1. V ceně jsou započteny i náklady na uložení vytříděného lomového kamene nebo tvárnic na hromady podle druhu, velikosti nebo tvaru ve vzdálenosti do 3 m nebo na naložení vytříděného kamene nebo tvárnic na dopravní prostředek. 2. V ceně nejsou započteny náklady na: a) očištění lomového kamene nebo tvárnic; tyto práce se oceňují cenami souboru cen 114 20-32 Očištění lomového kamene nebo betonových tvárnic; b) srovnání lomového kamene nebo tvárnic do měřitelných figur; tyto práce se oceňují cenami souboru cen 114 20-34 Srovnání lomového kamene nebo betonových tvárnic do měřitelných figur. 3. Množství měrných jednotek se určí v m3 tříděného kamene nebo tvárnic. | [14 empty] | PSC | 1
| VV |  | """stávající dlažba u VO" | [14 empty] | VV | 1 | 1 | True | 0 | ROZPOCET
| VV | A5 | 2.25 |  | 2.25 | [12 empty] | VV | 1 | 2 | True | 0 | ROZPOCET
| VV | B5 | "Celkem: "2.25 |  | 2.25 | [12 empty] | VV | 1 | 2 | True | 1 | ROZPOCET
6 | K | 114203401 | Srovnání lomového kamene nebo betonových tvárnic do měřitelných figur s přemístěním na vzdálenost do 10 m | M3 | 2.25 |  | 0 | CS ÚRS 2020 02 |  | základní |  | 0 | 0 | 0 | 0 | 0 | 4 | K | 1 |  |  |  | ROZPOCET |  |  |  |  | 0 | 0 | 0 | 0 | 0 | 1 | 0 | 4 | -376476295
| PSC |  | Poznámka k souboru cen: 1. Vzdálenost přemístění se určuje mezi těžištěm původní hromady a těžištěm měřitelné figury. 2. Množství jednotek se určí v m3 srovnaného lomového kamene nebo tvárnic do měřitelných figur. | [14 empty] | PSC | 1
| VV |  | """stávající vybouraná dlažba u VO " | [14 empty] | VV | 1 | 1 | True | 0 | ROZPOCET
| VV | A6 | 2.25 |  | 2.25 | [12 empty] | VV | 1 | 2 | True | 0 | ROZPOCET
| VV | B6 | "Celkem: "2.25 |  | 2.25 | [12 empty] | VV | 1 | 2 | True | 1 | ROZPOCET
7 | K | 115101201 | Čerpání vody na dopravní výšku do 10 m s uvažovaným průměrným přítokem do 500 l/min | HOD | 200 |  | 0 | CS ÚRS 2020 02 |  | základní |  | 0 | 3e-05 | 0.006 | 0 | 0 | 4 | K | 1 |  |  |  | ROZPOCET |  |  |  |  | 0 | 0 | 0 | 0 | 0 | 1 | 0 | 4 | 846699601
| PSC |  | Poznámka k souboru cen: 1. Ceny nelze použít pro čerpání vody při snižování hladiny podzemní vody soustavou čerpacích jehel; toto snižování hladiny vody se oceňuje cenami souborů cen: a) 115 20-12 Čerpací jehla, b) 115 20-13 Montáž a demontáž zařízení čerpací a odsávací stanice, c) 115 20-14 Montáž, opotřebení a demontáž sběrného potrubí, d) 115 20-15 Montáž a demontáž odpadního potrubí, e) 115 20-16 Odsávání a čerpání vody sběrným potrubím. 2. V cenách jsou započteny i náklady montáž a demontáž potrubí nebo hadice v délce do 20 m. Pro převedení vody na vzdálenost větší než 20 m se použijí položky souboru cen 115 00-11 Převedení vody potrubím tohoto katalogu. 3. V cenách nejsou započteny náklady na zřízení čerpacích jímek nebo projektovaných studní: a) kopaných; tyto se oceňují příslušnými cenami části A03 Hloubené vykopávky. b) vrtaných; tyto se oceňují příslušnými cenami katalogu 800-2 Zvláštní zakládání objektů. 4. Doba, po kterou nejsou čerpadla v činnosti, se neoceňuje. Výjimkou je přerušení čerpání vody na dobu do 15 minut jednotlivě; toto přerušení se od doby čerpání neodečítá. 5. Dopravní výškou vody se rozumí svislá vzdálenost mezi hladinou vody v jímce sníženou čerpáním a vodorovnou rovinou proloženou osou nejvyššího bodu výtlačného potrubí. 6. Množství jednotek se určuje v hodinách doby, po kterou je jednotlivé čerpadlo, popř. celý soubor čerpadel v činnosti. 7. Počet měrných jednotek se určí samostatně za každé čerpací místo (jámu, studnu, šachtu). | [14 empty] | PSC | 1
8 | K | 115101301 | Pohotovost záložní čerpací soupravy pro dopravní výšku do 10 m s uvažovaným průměrným přítokem do 500 l/min | DEN | 25 |  | 0 | CS ÚRS 2020 02 |  | základní |  | 0 | 0 | 0 | 0 | 0 | 4 | K | 1 |  |  |  | ROZPOCET |  |  |  |  | 0 | 0 | 0 | 0 | 0 | 1 | 0 | 4 | 442877492
| PSC |  | Poznámka k souboru cen: 1. V ceně nejsou započteny náklady na sací a výtlačné potrubí, příp. na odpadní žlaby a náklady na lešení pod čerpadlo a pod potrubí nebo pod odpadní žlaby, na energii a na záložní zdroje energie. 2. Oceňují se všechny kalendářní dny od skončení montáže do započetí demontáže čerpací soupravy s odečtením kalendářních dnů, ve kterých je tato souprava v činnosti. 3. Pohotovost záložní čerpací soupravy se oceňuje jen se souhlasem investora a to tehdy, mohla-li by porucha v čerpání ohrozit bezpečnost pracujících nebo budované dílo, příp. termín výstavby. 4. Dopravní výškou vody se rozumí svislá vzdálenost mezi hladinou vody v jímce sníženou čerpáním a vodorovnou rovinou, proloženou osou nejvyššího bodu výtlačného potrubí. 5. Počet měrných jednotek se určí samostatně za každé čerpací místo (jámu, studnu, šachtu) 6. Pokud projekt předepíše zřízení samostatného sacího nebo výtlačného potrubí, oceňují se tyto náklady cenami souboru cen 115 00-11 Převedení vody potrubím. | [14 empty] | PSC | 1
9 | K | 121112003 | Sejmutí ornice ručně při souvislé ploše, tl. vrstvy do 200 mm | M2 | 36.16 |  | 0 | CS ÚRS 2020 02 |  | základní |  | 0 | 0 | 0 | 0 | 0 | 4 | K | 1 |  |  |  | ROZPOCET |  |  |  |  | 0 | 0 | 0 | 0 | 0 | 1 | 0 | 4 | 1524125589
| PSC |  | Poznámka k souboru cen: 1. V ceně jsou započteny i náklady na naložení sejmuté ornice na dopravní prostředek nebo odhození do 3 m. 2. Ceny lze použít i pro sejmutí podorničí. 3. V ceně není započteno vodorovné přemístění sejmuté ornice. | [14 empty] | PSC | 1
| VV |  | """DK dle tab. kubatur koncová jáma" | [14 empty] | VV | 1 | 1 | True | 0 | ROZPOCET
| VV | A9 | 8 |  | 8 | [12 empty] | VV | 1 | 2 | True | 0 | ROZPOCET
| VV |  | """DK dle tab. kubatur nad rýhou pro potrubí dle tab. kubatur" | [14 empty] | VV | 1 | 1 | True | 0 | ROZPOCET
| VV | B9 | 28.16 |  | 28.16 | [12 empty] | VV | 1 | 2 | True | 0 | ROZPOCET
| VV | C9 | "Celkem: "8+28.16 |  | 36.16 | [12 empty] | VV | 1 | 2 | True | 1 | ROZPOCET
10 | K | 130001101 | Příplatek k cenám hloubených vykopávek za ztížení vykopávky v blízkosti podzemního vedení nebo výbušnin pro jakoukoliv třídu horniny | M3 | 137.36 |  | 0 | CS ÚRS 2020 02 |  | základní |  | 0 | 0 | 0 | 0 | 0 | 4 | K | 1 |  |  |  | ROZPOCET |  |  |  |  | 0 | 0 | 0 | 0 | 0 | 1 | 0 | 4 | -142671092
| PSC |  | Poznámka k souboru cen: 1. Cena je určena: a) pro podzemní vedení procházející hloubenou vykopávkou nebo uložené ve stěně výkopu při jakékoliv hloubce vedení pod původním terénem nebo jeho výšce nade dnem výkopu a jakémkoliv směru vedení ke stranám výkopu; b) pro výbušniny nezaložené dodavatelem. 2. Cenu lze použít i tehdy, narazí-li se na vedení nebo výbušninu až při vykopávce a to pro zbývající objem výkopu, který je projektantem nebo investorem označen, v němž by toto nebo jiné nepředvídané vedení nebo výbušnina mohlo být uloženo. 3. Množství ztížení vykopávky v blízkosti a) podzemního vedení, jehož půdorysná a výšková poloha - je v projektu uvedena, se určí jako objem myšleného hranolu, jehož průřez je pravidelný čtyřúhelník jehož horní vodorovná a obě svislé strany jsou ve vzdálenosti 0,5 m a dolní vodorovná hrana ve vzdálenosti 1 m od přilehlého vnějšího líce vedení, příp. jeho obalu a délka se rovná osové délce vedení ve výkopišti nebo délce vedení ve stěně výkopu. Vymezí-li projekt větší prostor, v němž je nutno při vykopávce postupovat opatrně, lze použít cena pro celý objem výkopu v tomto prostoru. Od takto zjištěného množství se odečítá objem vedení i s příp. se vyskytujícím obalem; - není v projektu uvedena, avšak která podle projektu nebo sdělení investora jsou pravděpodobně ve výkopišti uložena, se rovná objemu výkopu, který je projektantem nebo investorem označen. b) výbušniny, určí vždy projektant nebo investor, ať je v projektu uvedeno či neuvedeno. 4. Je-li vedení uloženo ve výkopišti tak, že se vykopávka v celém výše popsaném objemu nevykopává, např. blízko stěn nebo dna výkopu, oceňuje se ztížení vykopávky jen pro tu část objemu, v níž se ztížená vykopávka provádí. 5. Jsou-li ve výkopišti dvě vedení položena tak blízko sebe, že se výše uvedené objemy pro obě vedení pronikají, určí se množství ztížení vykopávky tak, aby se pronik započetl jen jednou. 6. Objem ztížení vykopávky se od celkového objemu výkopu neodečítá. 7. Dočasné zajištění různých podzemních vedení ve výkopišti se oceňuje cenami souboru cen 119 00-14 Dočasné zajištění podzemního potrubí nebo vedení ve výkopišti. | [14 empty] | PSC | 1
| VV |  | """koncová jáma protlaku+HK1" | [14 empty] | VV | 1 | 1 | True | 0 | ROZPOCET
| VV | A10 | 25.92+111.44 |  | 137.36 | [12 empty] | VV | 1 | 2 | True | 0 | ROZPOCET
| VV | B10 | "Celkem: "137.36 |  | 137.36 | [12 empty] | VV | 1 | 2 | True | 1 | ROZPOCET
11 | K | 131351204 | Hloubení zapažených jam a zářezů strojně s urovnáním dna do předepsaného profilu a spádu v hornině třídy těžitelnosti II skupiny 4 přes 100 do 500 m3 | M3 | 137.36 |  | 0 | CS ÚRS 2020 02 |  | základní |  | 0 | 0 | 0 | 0 | 0 | 4 | K | 1 |  |  |  | ROZPOCET |  |  |  |  | 0 | 0 | 0 | 0 | 0 | 1 | 0 | 4 | 522667499
| PSC |  | Poznámka k souboru cen: 1. V cenách jsou započteny i náklady na případné nutné přemístění výkopku ve výkopišti a na přehození výkopku na přilehlém terénu na vzdálenost do 3 m od okraje jámy nebo naložení na dopravní prostředek. 2. Hloubení zapažených jam hloubky přes 16 m se oceňuje individuálně. 3. Výpočet objemu vykopávky v pažených prostorách se stanovuje dle přílohy č. 3 tohoto katalogu. | [14 empty] | PSC | 1
| VV |  | """jáma pro protlak koncová dle tab. kubatur (startovací = výkop pro HK1" | [14 empty] | VV | 1 | 1 | True | 0 | ROZPOCET
| VV | A11 | 25.92 |  | 25.92 | [12 empty] | VV | 1 | 2 | True | 0 | ROZPOCET
| VV |  | """viz. tabulka kubatur HK1" | [14 empty] | VV | 1 | 1 | True | 0 | ROZPOCET
| VV | B11 | 111.44 |  | 111.44 | [12 empty] | VV | 1 | 2 | True | 0 | ROZPOCET
| VV | C11 | "Celkem: "25.92+111.44 |  | 137.36 | [12 empty] | VV | 1 | 2 | True | 1 | ROZPOCET
12 | K | 132212211 | Hloubení rýh šířky přes 800 do 2 000 mm ručně zapažených i nezapažených, s urovnáním dna do předepsaného profilu a spádu v hornině třídy těžitelnosti I skupiny 3 soudržných | M3 | 446.15 |  | 0 | CS ÚRS 2020 02 |  | základní |  | 0 | 0 | 0 | 0 | 0 | 4 | K | 1 |  |  |  | ROZPOCET |  |  |  |  | 0 | 0 | 0 | 0 | 0 | 1 | 0 | 4 | -1118246666
| PSC |  | Poznámka k souboru cen: 1. V cenách jsou započteny i náklady na: a) přehození výkopku na přilehlém terénu na vzdálenost do 3 m od podélné osy rýhy nebo naložení výkopku na dopravní prostředek, | [14 empty] | PSC | 1
| VV |  | """dešťová kanalizace kromě protlakudle tab. kubatur" | [14 empty] | VV | 1 | 1 | True | 0 | ROZPOCET
| VV | A12 | 422.6 |  | 422.6 | [12 empty] | VV | 1 | 2 | True | 0 | ROZPOCET
| VV |  | """vyústění dle tab. kubatur pod dlažbou" | [14 empty] | VV | 1 | 1 | True | 0 | ROZPOCET
| VV | B12 | 8.73 |  | 8.73 | [12 empty] | VV | 1 | 2 | True | 0 | ROZPOCET
| VV |  | """VO rozšíření pro základ , opěrná křídla, opěrný práh" | [14 empty] | VV | 1 | 1 | True | 0 | ROZPOCET
| VV | C12 | 14.5+0.25+0.07 |  | 14.82 | [12 empty] | VV | 1 | 2 | True | 0 | ROZPOCET
| VV | D12 | "Celkem: "422.6+8.73+14.82 |  | 446.15 | [12 empty] | VV | 1 | 2 | True | 1 | ROZPOCET
13 | K | 141721316 | Řízené horizontální vrtání s vtažením potrubí v hloubce do 6 m v hornině třídy těžitelnosti I a II, skupiny 1 až 4 dimenze pro kameninové potrubí délky vrtu do 20 m, průměru přes DN 500 do 600 mm | M | 12 |  | 0 | CS ÚRS 2020 02 |  | základní |  | 0 | 0.001 | 0.012 | 0 | 0 | 4 | K | 1 |  |  |  | ROZPOCET |  |  |  |  | 0 | 0 | 0 | 0 | 0 | 1 | 0 | 4 | 1880467030
| PSC |  | Poznámka k souboru cen: 1. V cenách jsou započteny i náklady na: a) vodorovné přemístění výkopku z vrtaného potrubí a svislé přemístění výkopku z montážní jámy na přilehlé území a případné přehození na povrchu, b) úpravu čela potrubí pro protlačení, c) bentonitovou směs. 2. V cenách nejsou započteny náklady na: a) zemní práce nutné pro provedení protlaku (např. startovací a cílové jámy), b) čerpání vody nad průtok 0,5 l/s, c) montáž potrubí, tyto náklady se oceňují pro vodárenství položkami souborů cen katalogu 827-1 Vedení trubní, dálková a přípojná - vodovod a kanalizace; pro plynárenství položkami souborů cen katalogu 23 M Montáže potrubí, d) dodávku potrubí určeného k protlačení, e) překládání a zajišťování inženýrských sítí, procházejících montážními a startovacími jámami, f) vytyčení směru šnekového vrtání a stávajících inženýrských sítí. | [14 empty] | PSC | 1
| VV |  | """dešťová kanalizace pod vozovkou" | [14 empty] | VV | 1 | 1 | True | 0 | ROZPOCET
| VV | A13 | 12 |  | 12 | [12 empty] | VV | 1 | 2 | True | 0 | ROZPOCET
| VV | B13 | "Celkem: "12 |  | 12 | [12 empty] | VV | 1 | 2 | True | 1 | ROZPOCET
14 | K | 151811133 | Zřízení pažicích boxů pro pažení a rozepření stěn rýh podzemního vedení hloubka výkopu do 4 m, šířka přes 2,5 do 5 m | M2 | 100.07 |  | 0 | CS ÚRS 2020 02 |  | základní |  | 0 | 0.00064 | 0.064045 | 0 | 0 | 4 | K | 1 |  |  |  | ROZPOCET |  |  |  |  | 0 | 0 | 0 | 0 | 0 | 1 | 0 | 4 | 1649457353
| PSC |  | Poznámka k souboru cen: 1. Množství měrných jednotek pažicích boxů se určuje v m2 celkové zapažené plochy (započítávají se obě strany výkopu). | [14 empty] | PSC | 1
| VV |  | """dle tab. kubatur HK1+koncová jáma protlaku potrubí" | [14 empty] | VV | 1 | 1 | True | 0 | ROZPOCET
| VV | A14 | 61.19+38.88 |  | 100.07 | [12 empty] | VV | 1 | 2 | True | 0 | ROZPOCET
| VV | B14 | "Celkem: "100.07 |  | 100.07 | [12 empty] | VV | 1 | 2 | True | 1 | ROZPOCET
15 | K | 151811233 | Odstranění pažicích boxů pro pažení a rozepření stěn rýh podzemního vedení hloubka výkopu do 4 m, šířka přes 2,5 do 5 m | M2 | 100.07 |  | 0 | CS ÚRS 2020 02 |  | základní |  | 0 | 0 | 0 | 0 | 0 | 4 | K | 1 |  |  |  | ROZPOCET |  |  |  |  | 0 | 0 | 0 | 0 | 0 | 1 | 0 | 4 | -1317426426
| VV | A15 | 100.07 |  | 100.07 | [12 empty] | VV | 1 | 2 | True | 0 | ROZPOCET
| VV | B15 | "Celkem: "100.07 |  | 100.07 | [12 empty] | VV | 1 | 2 | True | 1 | ROZPOCET
16 | K | 162651132 | Vodorovné přemístění výkopku nebo sypaniny po suchu na obvyklém dopravním prostředku, bez naložení výkopku, avšak se složením bez rozhrnutí z horniny třídy těžitelnosti II na vzdálenost skupiny 4 a 5 na vzdálenost přes 4 000 do 5 000 m | M3 | 128.884 |  | 0 | CS ÚRS 2020 02 |  | základní |  | 0 | 0 | 0 | 0 | 0 | 4 | K | 1 |  |  |  | ROZPOCET |  |  |  |  | 0 | 0 | 0 | 0 | 0 | 1 | 0 | 4 | 196787214
| PSC |  | Poznámka k souboru cen: 1. Přemísťuje-li se výkopek z dočasných skládek vzdálených do 50 m, neoceňuje se nakládání výkopku, i když se provádí. Toto ustanovení neplatí, vylučuje-li projekt použití dozeru. 2. Ceny nelze použít, předepisuje-li projekt přemístit výkopek na místo nepřístupné obvyklým dopravním prostředkům; toto přemístění se oceňuje individuálně. | [14 empty] | PSC | 1
| VV |  | ""vytlačená kubatura hradidlovou komorou HK1 dle tab. kubatur" | [14 empty] | VV | 1 | 1 | True | 0 | ROZPOCET
| VV | A16 | 37.02 |  | 37.02 | [12 empty] | VV | 1 | 2 | True | 0 | ROZPOCET
| VV |  | ""vytl. kubatura potrubím DK bet.DN600+šachtami dle tab. kubatur" | [14 empty] | VV | 1 | 1 | True | 0 | ROZPOCET
| VV | B16 | 1.3+1.82+2.99 |  | 6.11 | [12 empty] | VV | 1 | 2 | True | 0 | ROZPOCET
| VV |  | ""vytl. kubatura bet. sedlem a obet. potrubí + bet. deskou" | [14 empty] | VV | 1 | 1 | True | 0 | ROZPOCET
| VV | C16 | 18.172+10.912+13.2 |  | 42.284 | [12 empty] | VV | 1 | 2 | True | 0 | ROZPOCET
| VV |  | ""VO vytl. kubatura celkem dle tab. kubatur" | [14 empty] | VV | 1 | 1 | True | 0 | ROZPOCET
| VV | D16 | 7.68 |  | 7.68 | [12 empty] | VV | 1 | 2 | True | 0 | ROZPOCET
| VV |  | ""šd pod vozovkou z pol. 113107126" | [14 empty] | VV | 1 | 1 | True | 0 | ROZPOCET
| VV | E16_1 | 119.3*0.3 |  | 35.79 | [12 empty] | VV | 1 | 2 | True | 0 | ROZPOCET
| VV | F16 | "Celkem: "A16+B16+C16+D16+E16_1 |  | 128.884 | [12 empty] | VV | 1 | 2 | True | 1 | ROZPOCET
17 | K | 171201201 | Uložení sypaniny na skládky nebo meziskládky bez hutnění s upravením uložené sypaniny do předepsaného tvaru | M3 | 128.884 |  | 0 | CS ÚRS 2020 02 |  | základní |  | 0 | 0 | 0 | 0 | 0 | 4 | K | 1 |  |  |  | ROZPOCET |  |  |  |  | 0 | 0 | 0 | 0 | 0 | 1 | 0 | 4 | 567509673
| PSC |  | Poznámka k souboru cen: 1. Cena je určena i pro: a) zasypání koryt vodotečí a prohlubní v terénu bez předepsaného zhutnění sypaniny, b) uložení výkopku pod vodou do prohlubní ve dně vodotečí nebo nádrží. 2. Cenu nelze použít pro uložení výkopku nebo ornice na trvalé skládky s předepsaným zhutněním; toto uložení výkopku se oceňuje cenami souboru cen 171 . . Uložení sypaniny do násypů. 3. V ceně jsou započteny i náklady na rozprostření sypaniny ve vrstvách s hrubým urovnáním na skládce. 4. V ceně nejsou započteny náklady na získání skládek ani na poplatky za skládku. 5. Množství jednotek uložení výkopku (sypaniny) se určí v m3 uloženého výkopku (sypaniny), v rostlém stavu zpravidla ve výkopišti. | [14 empty] | PSC | 1
| VV | A17_1 | 128.884 |  | 128.884 | [12 empty] | VV | 1 | 2 | True | 0 | ROZPOCET
| VV | B17_1 | "Celkem: "A17_1 |  | 128.884 | [12 empty] | VV | 1 | 2 | True | 1 | ROZPOCET
18 | K | 171201221 | Poplatek za uložení stavebního odpadu na skládce (skládkovné) zeminy a kamení zatříděného do Katalogu odpadů pod kódem 17 05 04 | t | 227.338 |  | 0 | CS ÚRS 2020 02 |  | základní |  | 0 | 0 | 0 | 0 | 0 | 4 | K | 1 |  |  |  | ROZPOCET |  |  |  |  | 0 | 0 | 0 | 0 | 0 | 1 | 0 | 4 | 442335706
| PSC |  | Poznámka k souboru cen: 1. Ceny uvedené v souboru cen je doporučeno upravit podle aktuálních cen místně příslušné skládky. 2. V cenách je započítán poplatek za ukládání odpadu dle zákona 185/2001 Sb. | [14 empty] | PSC | 1
| VV | A18 | (37.02+6.11+42.284+7.68)*1.8 "t |  | 167.569 | [12 empty] | VV | 1 | 2 | True | 0 | ROZPOCET
| VV | B18_1 | 35.79*1.67 "t |  | 59.769 | [12 empty] | VV | 1 | 2 | True | 0 | ROZPOCET
| VV | C18 | "Celkem: "A18+B18_1 |  | 227.338 | [12 empty] | VV | 1 | 2 | True | 1 | ROZPOCET
19 | K | 174151101 | Zásyp sypaninou z jakékoliv horniny strojně s uložením výkopku ve vrstvách se zhutněním jam, šachet, rýh nebo kolem objektů v těchto vykopávkách | M3 | 463.798 |  | 0 | CS ÚRS 2020 02 |  | základní |  | 0 | 0 | 0 | 0 | 0 | 4 | K | 1 |  |  |  | ROZPOCET |  |  |  |  | 0 | 0 | 0 | 0 | 0 | 1 | 0 | 4 | 170732278
| PSC |  | Poznámka k souboru cen: 1. Ceny nelze použít pro zásyp rýh pro drenážní trativody pro lesnicko-technické meliorace a zemědělské. Zásyp těchto rýh se oceňuje cenami souboru cen 174 Zásyp rýh pro drény. 2. V cenách je započteno přemístění sypaniny ze vzdálenosti 10 m od kraje výkopu nebo zasypávaného prostoru, měřeno k těžišti skládky. 3. Objem zásypu je rozdíl objemu výkopu a objemu do něho vestavěných konstrukcí nebo uložených vedení i s jejich obklady a podklady. Objem potrubí do DN 180, příp. i s obalem, se od objemu zásypu neodečítá. Pro stanovení objemu zásypu se od objemu výkopu odečítá i objem obsypu potrubí oceňovaný cenami souboru cen 175 Obsyp potrubí, přichází-li v úvahu . 4. Odklizení zbylého výkopku po provedení zásypu zářezů se šikmými stěnami pro podzemní vedení nebo zásypu jam a rýh pro podzemní vedení se oceňuje cenami souboru cen 167 Nakládání výkopku nebo sypaniny a 162 Vodorovné přemístění výkopku. 5. Rozprostření zbylého výkopku podél výkopu a nad výkopem po provedení zásypů zářezů se šikmými stěnami pro podzemní vedení nebo zásypu jam a rýh pro podzemní vedení se oceňuje cenami souborů cen 171 Uložení sypaniny do násypů. 6. V cenách nejsou zahrnuty náklady na prohození sypaniny, tyto náklady se oceňují cenou 17411-1109 Příplatek za prohození sypaniny. | [14 empty] | PSC | 1
| VV |  | """DK koncová jáma protlaku dle tab. kubatur" | [14 empty] | VV | 1 | 1 | True | 0 | ROZPOCET
| VV | A19 | 22.8 |  | 22.8 | [12 empty] | VV | 1 | 2 | True | 0 | ROZPOCET
| VV |  | """HK 1 dle tab. kubatur ( 60%)" | [14 empty] | VV | 1 | 1 | True | 0 | ROZPOCET
| VV | B19 | 74.42*0.6 |  | 44.652 | [12 empty] | VV | 1 | 2 | True | 0 | ROZPOCET
| VV |  | """dešťová kanalizace = výkop bez vytl. kubatury obetonovánía bet. sedlo+deska" | [14 empty] | VV | 1 | 1 | True | 0 | ROZPOCET
| VV | C19 | 422.76-18.172-10.912-13.2 |  | 380.476 | [12 empty] | VV | 1 | 2 | True | 0 | ROZPOCET
| VV |  | """VO dle tab. kubatur = celkový výkop bez vytl. objemu " | [14 empty] | VV | 1 | 1 | True | 0 | ROZPOCET
| VV | D19 | 23.55-7.68 |  | 15.87 | [12 empty] | VV | 1 | 2 | True | 0 | ROZPOCET
| VV | E19 | "Celkem: "22.8+44.652+380.476+15.87 |  | 463.798 | [12 empty] | VV | 1 | 2 | True | 1 | ROZPOCET
20 | K | 175151101 | Obsypání potrubí strojně sypaninou z vhodných třídy těžitelnosti I a II, skupiny 1 až 4 nebo materiálem připraveným podél výkopu ve vzdálenosti do 3 m od jeho kraje, pro jakoukoliv hloubku výkopu a míru zhutnění bez prohození sypaniny | M3 | 29.768 |  | 0 | CS ÚRS 2020 02 |  | základní |  | 0 | 0 | 0 | 0 | 0 | 4 | K | 1 |  |  |  | ROZPOCET |  |  |  |  | 0 | 0 | 0 | 0 | 0 | 1 | 0 | 4 | 1047119270
| PSC |  | Poznámka k souboru cen: 1. Objem obsypu na 1 m délky potrubí se rovná šířce dna výkopu násobené součtem vnějšího průměru potrubí příp. i s obalem a projektované tloušťky obsypu nad, případně i pod potrubím. Pro odečítání objemu potrubí se započítávají všechny vestavěné konstrukce nebo uložené vedení i s jejich obklady a podklady (tento objem se nazývá objemem horniny vytlačené konstrukcí). 2. Míru zhutnění předepisuje projekt. 3. V cenách nejsou zahrnuty náklady na nakupovanou sypaninu. Tato se oceňuje ve specifikaci. 4. V cenách nejsou zahrnuty náklady na prohození sypaniny, tyto náklady se oceňují položkou 17511-1109 Příplatek za prohození sypaniny. | [14 empty] | PSC | 1
| P |  | Poznámka k položce: obsypání potrubí ve výkopu pro HK | [14 empty] | P | 1
| VV |  | """HK1 dle tabulky kubatur" | [14 empty] | VV | 1 | 1 | True | 0 | ROZPOCET
| VV | A20 | 74.42*0.4 |  | 29.768 | [12 empty] | VV | 1 | 2 | True | 0 | ROZPOCET
| VV | B20 | "Celkem: "29.768 |  | 29.768 | [12 empty] | VV | 1 | 2 | True | 1 | ROZPOCET
21 | M | 58344121 | štěrkodrť frakce 0/8 | T | 50.606 |  | 0 | CS ÚRS 2020 02 |  | základní |  | 0 | 1 | 50.606 | 0 | 0 | 8 | M | 1 |  |  |  | ROZPOCET |  |  |  |  | 0 | 0 | 0 | 0 | 0 | 1 | 0 | 4 | 1467081203
| VV | A21 | 29.768*1.7 "t |  | 50.606 | [12 empty] | VV | 1 | 2 | True | 0 | ROZPOCET
| VV | B21 | "Celkem: "50.606 |  | 50.606 | [12 empty] | VV | 1 | 2 | True | 1 | ROZPOCET
22 | K | 181351003 | Rozprostření a urovnání ornice v rovině nebo ve svahu sklonu do 1:5 strojně při souvislé ploše do 100 m2, tl. vrstvy do 200 mm | M2 | 35.63 |  | 0 | CS ÚRS 2020 02 |  | základní |  | 0 | 0 | 0 | 0 | 0 | 4 | K | 1 |  |  |  | ROZPOCET |  |  |  |  | 0 | 0 | 0 | 0 | 0 | 1 | 0 | 4 | 1151463235
| PSC |  | Poznámka k souboru cen: 1. V ceně jsou započteny i náklady na případné nutné přemístění hromad nebo dočasných skládek na místo spotřeby ze vzdálenosti do 50 m. 2. V ceně nejsou započteny náklady na získání ornice; tyto se oceňují cenami souboru cen 121 Sejmutí ornice. | [14 empty] | PSC | 1
| VV |  | """DK koncová jáma dle tab. kubatur" | [14 empty] | VV | 1 | 1 | True | 0 | ROZPOCET
| VV | A22 | 7.47 |  | 7.47 | [12 empty] | VV | 1 | 2 | True | 0 | ROZPOCET
| VV |  | """DK nad rýhou pro potrubí dle tab. kubatur" | [14 empty] | VV | 1 | 1 | True | 0 | ROZPOCET
| VV | B22 | 28.16 |  | 28.16 | [12 empty] | VV | 1 | 2 | True | 0 | ROZPOCET
| VV | C22 | "Celkem: "7.47+28.16 |  | 35.63 | [12 empty] | VV | 1 | 2 | True | 1 | ROZPOCET
| D | 2 | Zakládání |  |  |  | 0 |  |  |  |  | 0 |  | 12.9778 |  | 0 | 4 | D | 0 |  |  |  | ROZPOCET | [10 empty] | 0
23 | K | 212750131 | Trativody z drenážních a melioračních trubek pro budovy se zřízením štěrkového lože pod trubky a s jejich obsypem v otevřeném výkopu trubka tyčová PVC-U plocha pro vtékání vody min. 80 cm2/m SN 4 neperforovaná DN 100 | M | 40.3 |  | 0 | CS ÚRS 2020 02 |  | základní |  | 0 | 0.20441 | 8.2377 | 0 | 0 | 4 | K | 1 |  |  |  | ROZPOCET |  |  |  |  | 0 | 0 | 0 | 0 | 0 | 1 | 0 | 4 | 1465710826
| PSC |  | Poznámka k souboru cen: 1. V cenách souboru cen jsou započteny náklady na: a) podsyp ze štěrkopísku tl. 100 mm, b) obsyp DN +150 mm nad potrubí a do stran. 2. V cenách souboru cen nejsou započteny náklady na: a) montáž a dodávku tvarovek, které se oceňují cenami souboru 877 ..-52.1 Montáž tvarovek na kanalizačním potrubí z trub z plastu, části A03 tohoto katalogu, b) opláštění potrubí geotextílií, které se oceňuje cenami souboru 211 97-11.. Zřízení opláštění výplně z geotextilie odvodňovacích žeber nebo trativodů v rýze nebo zářezu se stěnami katalogu 800-2 Zvláštní zakládání objektů, části A 01. | [14 empty] | PSC | 1
| VV |  | """dle tab. kubatur" | [14 empty] | VV | 1 | 1 | True | 0 | ROZPOCET
| VV | A23 | (11.95+8.2)*2 |  | 40.3 | [12 empty] | VV | 1 | 2 | True | 0 | ROZPOCET
| VV | B23 | "Celkem: "40.3 |  | 40.3 | [12 empty] | VV | 1 | 2 | True | 1 | ROZPOCET
24 | M | 28611223 | trubka drenážní flexibilní celoperforovaná PVC-U SN 4 DN 100 pro meliorace, dočasné nebo odlehčovací drenáže | M | 40.3 |  | 0 | CS ÚRS 2020 02 |  | základní |  | 0 | 0.00048 | 0.019344 | 0 | 0 | 8 | M | 1 |  |  |  | ROZPOCET |  |  |  |  | 0 | 0 | 0 | 0 | 0 | 1 | 0 | 4 | 1859241549
| VV | A24 | 40.3 |  | 40.3 | [12 empty] | VV | 1 | 2 | True | 0 | ROZPOCET
| VV | B24 | "Celkem: "40.3 |  | 40.3 | [12 empty] | VV | 1 | 2 | True | 1 | ROZPOCET
25 | K | 275315413 | Základové konstrukce z betonu bloky prostého se zvýšenými nároky na prostředí tř. C 30/37 | M3 | 1.86 |  | 0 | CS ÚRS 2020 02 |  | základní |  | 0 | 2.4533 | 4.5631 | 0 | 0 | 4 | K | 1 |  |  |  | ROZPOCET |  |  |  |  | 0 | 0 | 0 | 0 | 0 | 1 | 0 | 4 | -1125828234
| PSC |  | Poznámka k souboru cen: 1. Ceny lze použít i pro beton pod dlažbou dna vývaru. 2. Pro výpočet přesunu hmot se u položek -5122 až -5124 pro konstrukce z betonu prokládaného kamenem celková hmotnost položky sníží o hmotnost betonu, příp. i kamene, pokud jsou dodávány přímo na místo zabudování nebo do prostoru technologické manipulace. | [14 empty] | PSC | 1
| P |  | Poznámka k položce: základ Vyústního objetu | [14 empty] | P | 1
| VV |  | """VO dle tab. kubatur" | [14 empty] | VV | 1 | 1 | True | 0 | ROZPOCET
| VV | A25 | 1.86 |  | 1.86 | [12 empty] | VV | 1 | 2 | True | 0 | ROZPOCET
| VV | B25 | "Celkem: "1.86 |  | 1.86 | [12 empty] | VV | 1 | 2 | True | 1 | ROZPOCET
26 | K | 275351111 | Bednění základových konstrukcí bloků tradiční oboustranné | M2 | 4.49 |  | 0 | CS ÚRS 2020 02 |  | základní |  | 0 | 0.0351 | 0.1576 | 0 | 0 | 4 | K | 1 |  |  |  | ROZPOCET |  |  |  |  | 0 | 0 | 0 | 0 | 0 | 1 | 0 | 4 | -106361573
| PSC |  | Poznámka k souboru cen: 1. V cenách jsou započteny i náklady na: a) případné nutné přepažování, b) odstranění bednění. 2. Výška bednění se určuje jako svislá vzdálenost mezi základovou spárou a horní hranicí základu. | [14 empty] | PSC | 1
| P |  | Poznámka k položce: bednění vyústění včetně odstranění bednění | [14 empty] | P | 1
| VV |  | """bednění základu vyústního objektu | [14 empty] | VV | 1 | 1 | True | 0 | ROZPOCET
| VV | A26 | 4.49 |  | 4.49 | [12 empty] | VV | 1 | 2 | True | 1 | ROZPOCET
| D | 23-M | Montáže potrubí |  |  |  | 0 |  |  |  |  | 0 |  | 0 |  | 0 | 4 | D | 0 |  |  |  | ROZPOCET | [10 empty] | 0
27 | K | 230170007 | Příprava pro zkoušku těsnosti potrubí DN přes 500 do 800 | SADA | 6 |  | 0 | CS ÚRS 2020 02 |  | základní |  | 0 | 0 | 0 | 0 | 0 | 4 | K | 1 |  |  |  | ROZPOCET |  |  |  |  | 0 | 0 | 0 | 0 | 0 | 1 | 0 | 4 | 1481153334
| P |  | Poznámka k položce: provizorní utěsnění potrubí při výstavbě DN600 | [14 empty] | P | 1
| VV |  | """HK1 DN600" | [14 empty] | VV | 1 | 1 | True | 0 | ROZPOCET
| VV | A27 | 2 |  | 2 | [12 empty] | VV | 1 | 2 | True | 0 | ROZPOCET
| VV |  | """dešťová kanalizace příprava ke zkoušce" | [14 empty] | VV | 1 | 1 | True | 0 | ROZPOCET
| VV | B27 | 4 |  | 4 | [12 empty] | VV | 1 | 2 | True | 0 | ROZPOCET
| VV | C27 | "Celkem: "2+4 |  | 6 | [12 empty] | VV | 1 | 2 | True | 1 | ROZPOCET
28 | K | 230170017 | Zkouška těsnosti potrubí DN přes 500 do 800 | M | 94.5 |  | 0 | CS ÚRS 2020 02 |  | základní |  | 0 | 0 | 0 | 0 | 0 | 4 | K | 1 |  |  |  | ROZPOCET |  |  |  |  | 0 | 0 | 0 | 0 | 0 | 1 | 0 | 4 | 1443549931
| VV |  | """dešťová kanalizace DN600" | [14 empty] | VV | 1 | 1 | True | 0 | ROZPOCET
| VV | A28 | 94.5 |  | 94.5 | [12 empty] | VV | 1 | 2 | True | 0 | ROZPOCET
| VV | B28 | "Celkem: "94.5 |  | 94.5 | [12 empty] | VV | 1 | 2 | True | 1 | ROZPOCET
| D | 3 | Svislé a kompletní konstrukce |  |  |  | 0 |  |  |  |  | 0 |  | 8.27 |  | 2.6114 | 4 | D | 0 |  |  |  | ROZPOCET | [10 empty] | 0
29 | K | 321351010 | Bednění konstrukcí z betonu prostého nebo železového vodních staveb přehrad, jezů a plavebních komor, spodní stavby vodních elektráren, jader přehrad, odběrných věží a výpustných zařízení, opěrných zdí, šachet, šachtic a ostatních konstrukcí zřízení ploch rovinných | M2 | 20.74 |  | 0 | CS ÚRS 2020 02 |  | základní |  | 0 | 0.00726 | 0.15057 | 0 | 0 | 4 | K | 1 |  |  |  | ROZPOCET |  |  |  |  | 0 | 0 | 0 | 0 | 0 | 1 | 0 | 4 | -356439928
| PSC |  | Poznámka k souboru cen: 1. Ceny jsou určeny pro: a) bednění prováděné v prostorách zapažených nebo nezapažených, b) bednění ploch vodorovných, svislých nebo skloněných, c) bednění v prostoru bez výztuže nebo s výztuží jakékoliv hustoty, d) bednění prováděné taženou lištou, taženým bedněním, prefabrikovaným bedněním apod., kromě betonového prefabrikovaného bednění. 2. Ceny neplatí pro: a) bednění pohledových betonů. Tyto náklady se oceňují individuálně; b) bednění konstrukcí spirál a savek. Tyto náklady se oceňují cenami souboru cen 321 35-6111 až -6940 Obednění a odbednění spirál a savek. c) bednění základových pasů, tyto práce lze ocenit cenami 27.35 katalogu 801-1. 3. V cenách jsou započteny i náklady na: a) podíl bednění otvorů, kapes, rýh, prostupů, výklenků apod. objemu jednotlivě do 1 m3, b) bednění v provedení, které nevyžaduje další úpravu betonových a železobetonových konstrukcí. 4. V cenách nejsou započteny náklady na podpěrné konstrukce; tyto se oceňují cenami katalogu 800-3 Lešení. 5. Plocha se stanoví v m2 rozvinuté plochy obedňované konstrukce. 6. Při výpočtu rozvinuté plochy obedňované konstrukce se neberou v úvahu otvory, kapsy, rýhy, prostupy, výklenky apod. objemu jednotlivě do 1 m3 . | [14 empty] | PSC | 1
| P |  | Poznámka k položce: vyúsní objekt | [14 empty] | P | 1
| VV |  | """dle tab. kubatur -čelo a boční stěny VO" | [14 empty] | VV | 1 | 1 | True | 0 | ROZPOCET
| VV | A29 | 7.22+11 |  | 18.22 | [12 empty] | VV | 1 | 2 | True | 0 | ROZPOCET
| VV |  | """dle tab. kubatur - opěrný práh" | [14 empty] | VV | 1 | 1 | True | 0 | ROZPOCET
| VV | B29 | 2.52 |  | 2.52 | [12 empty] | VV | 1 | 2 | True | 0 | ROZPOCET
| VV | C29 | "Celkem: "18.22+2.52 |  | 20.74 | [12 empty] | VV | 1 | 2 | True | 1 | ROZPOCET
30 | K | 321352010 | Bednění konstrukcí z betonu prostého nebo železového vodních staveb přehrad, jezů a plavebních komor, spodní stavby vodních elektráren, jader přehrad, odběrných věží a výpustných zařízení, opěrných zdí, šachet, šachtic a ostatních konstrukcí odstranění ploch rovinných | M2 | 20.74 |  | 0 | CS ÚRS 2020 02 |  | základní |  | 0 | 0.00086 | 0.017836 | 0 | 0 | 4 | K | 1 |  |  |  | ROZPOCET |  |  |  |  | 0 | 0 | 0 | 0 | 0 | 1 | 0 | 4 | 333192615
| PSC |  | Poznámka k souboru cen: 1. Ceny jsou určeny pro: a) bednění prováděné v prostorách zapažených nebo nezapažených, b) bednění ploch vodorovných, svislých nebo skloněných, c) bednění v prostoru bez výztuže nebo s výztuží jakékoliv hustoty, d) bednění prováděné taženou lištou, taženým bedněním, prefabrikovaným bedněním apod., kromě betonového prefabrikovaného bednění. 2. Ceny neplatí pro: a) bednění pohledových betonů. Tyto náklady se oceňují individuálně; b) bednění konstrukcí spirál a savek. Tyto náklady se oceňují cenami souboru cen 321 35-6111 až -6940 Obednění a odbednění spirál a savek. c) bednění základových pasů, tyto práce lze ocenit cenami 27.35 katalogu 801-1. 3. V cenách jsou započteny i náklady na: a) podíl bednění otvorů, kapes, rýh, prostupů, výklenků apod. objemu jednotlivě do 1 m3, b) bednění v provedení, které nevyžaduje další úpravu betonových a železobetonových konstrukcí. 4. V cenách nejsou započteny náklady na podpěrné konstrukce; tyto se oceňují cenami katalogu 800-3 Lešení. 5. Plocha se stanoví v m2 rozvinuté plochy obedňované konstrukce. 6. Při výpočtu rozvinuté plochy obedňované konstrukce se neberou v úvahu otvory, kapsy, rýhy, prostupy, výklenky apod. objemu jednotlivě do 1 m3 . | [14 empty] | PSC | 1
| VV | A30 | 20.74 |  | 20.74 | [12 empty] | VV | 1 | 2 | True | 0 | ROZPOCET
| VV | B30 | "Celkem: "20.74 |  | 20.74 | [12 empty] | VV | 1 | 2 | True | 1 | ROZPOCET
31 | K | 326313113 | Zdivo nadzákladové z betonu prostého se zvýšenými nároky na prostředí objemu do 3 m3 tř. C 30/37 | M3 | 3.17 |  | 0 | CS ÚRS 2020 02 |  | základní |  | 0 | 2.5557 | 8.1016 | 0 | 0 | 4 | K | 1 |  |  |  | ROZPOCET |  |  |  |  | 0 | 0 | 0 | 0 | 0 | 1 | 0 | 4 | 861216962
| PSC |  | Poznámka k souboru cen: 1. Předepisuje-li projekt betonování bez bednění přímo ke stěně výkopů, pro určení množství měřících jednotek se zvětší vodorovné rozměry betonové konstrukce kolmé na plochu přiléhající ke stěně výkopu o 50 mm. 2. Pro výpočet přesunu hmot se u položek -1311 až -1521 pro konstrukce z betonu prokládaného kamenem celková hmotnost položky sníží o hmotnost betonu, příp. i kamene, pokud jsou dodávány přímo na místo zabudování nebo do prostoru technologické manipulace. | [14 empty] | PSC | 1
| VV |  | """VO dle tab. kubatur" | [14 empty] | VV | 1 | 1 | True | 0 | ROZPOCET
| VV | A31 | "zadní stěna-tělo" 1.2 |  | 1.2 | [12 empty] | VV | 1 | 2 | True | 0 | ROZPOCET
| VV | B31 | "křídla- boční stěny" 1.65 |  | 1.65 | [12 empty] | VV | 1 | 2 | True | 0 | ROZPOCET
| VV |  | """bet. opěrný práh dlažby VO dle tab. kubatur" | [14 empty] | VV | 1 | 1 | True | 0 | ROZPOCET
| VV | C31 | 0.32 |  | 0.32 | [12 empty] | VV | 1 | 2 | True | 0 | ROZPOCET
| VV | D31 | "Celkem: "1.2+1.65+0.32 |  | 3.17 | [12 empty] | VV | 1 | 2 | True | 1 | ROZPOCET
32 | K | 358315114 | Bourání stoky kompletní nebo vybourání otvorů průřezové plochy do 4 m2 ve stokách ze zdiva z prostého betonu | M3 | 1.187 |  | 0 | CS ÚRS 2020 02 |  | základní |  | 0 | 0 | 0 | 2.2 | 2.6114 | 4 | K | 1 |  |  |  | ROZPOCET |  |  |  |  | 0 | 0 | 0 | 0 | 0 | 1 | 0 | 4 | 175601076
| P |  | Poznámka k položce: odstranění stávajícího potrubí DN 600 | [14 empty] | P | 1
| VV |  | """potrubí DN 600 včetně podkl. beton. sedla" | [14 empty] | VV | 1 | 1 | True | 0 | ROZPOCET
| VV | A32 | 2.5*3.14*(0.39*0.39-0.3*0.3)+2.5*0.28 |  | 1.187 | [12 empty] | VV | 1 | 2 | True | 0 | ROZPOCET
| VV | B32 | "Celkem: "1.187 |  | 1.187 | [12 empty] | VV | 1 | 2 | True | 1 | ROZPOCET
| D | 4 | Vodorovné konstrukce |  |  |  | 0 |  |  |  |  | 0 |  | 154.6175 |  | 0 | 4 | D | 0 |  |  |  | ROZPOCET | [10 empty] | 0
33 | K | 451315114 | Podkladní a výplňové vrstvy z betonu prostého tloušťky do 100 mm, z betonu C 12/15 | M2 | 2.072 |  | 0 | CS ÚRS 2020 02 |  | základní |  | 0 | 0.22798 | 0.47237 | 0 | 0 | 4 | K | 1 |  |  |  | ROZPOCET |  |  |  |  | 0 | 0 | 0 | 0 | 0 | 1 | 0 | 4 | -95887042
| PSC |  | Poznámka k souboru cen: 1. Cenu lze použít pro podkladní vrstvu z prostého betonu pod základové konstrukce. 2. Příplatek řeší náklady na vícepráce při ruční ukládce pro sklon podkladní vrstvy ve svahu (skluzy u opěry). 3. V cenách jsou započteny náklady na vlastní betonáž, rozhrnutí a případně hutnění betonu požadované konzistence, uhlazení horního povrchu podkladní vrstvy, ošetření a ochranu čerstvě uloženého betonu. 4. V cenách nejsou započteny náklady na: a) zhutnění podloží pod podkladní vrstvy a vyčištění základové spáry, tyto se oceňují cenami katalogu 800-2 Základy a zvláštní zakládání, b) podkladní vrstva ze štěrku hutněného u plošného založení, tyto se oceňují souborem cen 451 57-78 Podkladní a výplňová vrstva z kameniva, c) zhotovení bednění vrtací šablony pilot nebo odbourání hlav pilot ze železobetonu u základu založeného na pilotách. | [14 empty] | PSC | 1
| VV |  | """pod hradidlovou komorou | [14 empty] | VV | 1 | 1 | True | 0 | ROZPOCET
| VV | A33 | 3.7*5.6*0.1 |  | 2.072 | [12 empty] | VV | 1 | 2 | True | 0 | ROZPOCET
| VV | B33 | "Celkem: "2.072 |  | 2.072 | [12 empty] | VV | 1 | 2 | True | 1 | ROZPOCET
34 | K | 451573111 | Lože pod potrubí, stoky a drobné objekty v otevřeném výkopu z písku a štěrkopísku do 63 mm | M3 | 13.2 |  | 0 | CS ÚRS 2020 02 |  | základní |  | 0 | 1.8908 | 24.9582 | 0 | 0 | 4 | K | 1 |  |  |  | ROZPOCET |  |  |  |  | 0 | 0 | 0 | 0 | 0 | 1 | 0 | 4 | -1796418844
| PSC |  | Poznámka k souboru cen: 1. Ceny -1111 a -1192 lze použít i pro zřízení sběrných vrstev nad drenážními trubkami. 2. V cenách -5111 a -1192 jsou započteny i náklady na prohození výkopku získaného při zemních pracích. | [14 empty] | PSC | 1
| VV |  | """lože ze šp pod deskou dešťové kanalizace" | [14 empty] | VV | 1 | 1 | True | 0 | ROZPOCET
| VV | A34 | 1.6*0.1*(94.5-12) |  | 13.2 | [12 empty] | VV | 1 | 2 | True | 0 | ROZPOCET
| VV | B34 | "Celkem: "13.2 |  | 13.2 | [12 empty] | VV | 1 | 2 | True | 1 | ROZPOCET
35 | K | 452112111 | Osazení betonových dílců prstenců nebo rámů pod poklopy a mříže, výšky do 100 mm | KUS | 2 |  | 0 | CS ÚRS 2020 02 |  | základní |  | 0 | 0.0066 | 0.0132 | 0 | 0 | 4 | K | 1 |  |  |  | ROZPOCET |  |  |  |  | 0 | 0 | 0 | 0 | 0 | 1 | 0 | 4 | -1866708815
| PSC |  | Poznámka k souboru cen: 1. V cenách nejsou započteny náklady na dodávku betonových výrobků; tyto se oceňují ve specifikaci. | [14 empty] | PSC | 1
| P |  | Poznámka k položce: podkladní prstenec v. 4 cm | [14 empty] | P | 1
36 | M | 59224187 | prstenec šachtový vyrovnávací betonový 625x120x100mm | KUS | 1 |  | 0 | CS ÚRS 2020 02 |  | základní |  | 0 | 0.068 | 0.068 | 0 | 0 | 8 | M | 1 |  |  |  | ROZPOCET |  |  |  |  | 0 | 0 | 0 | 0 | 0 | 1 | 0 | 4 | -172983290
| VV |  | """na šachtu Š1 dešťové kanalizace" | [14 empty] | VV | 1 | 1 | True | 0 | ROZPOCET
| VV | A36 | 1 |  | 1 | [12 empty] | VV | 1 | 2 | True | 0 | ROZPOCET
| VV | B36 | "Celkem: "1 |  | 1 | [12 empty] | VV | 1 | 2 | True | 1 | ROZPOCET
37 | M | 59224184 | prstenec šachtový vyrovnávací betonový 625x120x40mm | KUS | 2 |  | 0 | CS ÚRS 2020 02 |  | základní |  | 0 | 0.028 | 0.056 | 0 | 0 | 8 | M | 1 |  |  |  | ROZPOCET |  |  |  |  | 0 | 0 | 0 | 0 | 0 | 1 | 0 | 4 | 1712524590
| VV |  | """hk+Š2" | [14 empty] | VV | 1 | 1 | True | 0 | ROZPOCET
| VV | A37 | 2 |  | 2 | [12 empty] | VV | 1 | 2 | True | 0 | ROZPOCET
| VV | B37 | "Celkem: "2 |  | 2 | [12 empty] | VV | 1 | 2 | True | 1 | ROZPOCET
38 | K | 452311161 | Podkladní a zajišťovací konstrukce z betonu prostého v otevřeném výkopu desky pod potrubí, stoky a drobné objekty z betonu tř. C 25/30 | M3 | 13.2 |  | 0 | CS ÚRS 2020 02 |  | základní |  | 0 | 2.429 | 32.0628 | 0 | 0 | 4 | K | 1 |  |  |  | ROZPOCET |  |  |  |  | 0 | 0 | 0 | 0 | 0 | 1 | 0 | 4 | 1663237746
| PSC |  | Poznámka k souboru cen: 1. Ceny -1121 až -1191 a -1192 lze použít i pro ochrannou vrstvu pod železobetonové konstrukce. 2. Ceny -2121 až -2191 a -2192 jsou určeny pro jakékoliv úkosy sedel. | [14 empty] | PSC | 1
| P |  | Poznámka k položce: pod bet. a žb potrubí DN600 | [14 empty] | P | 1
| VV |  | """dešťová kanalizace deska" | [14 empty] | VV | 1 | 1 | True | 0 | ROZPOCET
| VV | A38 | 1.6*0.1*(94.5-12) |  | 13.2 | [12 empty] | VV | 1 | 2 | True | 0 | ROZPOCET
| VV | B38 | "Celkem: "13.2 |  | 13.2 | [12 empty] | VV | 1 | 2 | True | 1 | ROZPOCET
39 | K | 452312161 | Podkladní a zajišťovací konstrukce z betonu prostého v otevřeném výkopu sedlové lože pod potrubí z betonu tř. C 25/30 | M3 | 18.172 |  | 0 | CS ÚRS 2020 02 |  | základní |  | 0 | 2.429 | 44.1398 | 0 | 0 | 4 | K | 1 |  |  |  | ROZPOCET |  |  |  |  | 0 | 0 | 0 | 0 | 0 | 1 | 0 | 4 | 1429899195
| PSC |  | Poznámka k souboru cen: 1. Ceny -1121 až -1191 a -1192 lze použít i pro ochrannou vrstvu pod železobetonové konstrukce. 2. Ceny -2121 až -2191 a -2192 jsou určeny pro jakékoliv úkosy sedel. | [14 empty] | PSC | 1
| P |  | Poznámka k položce: pod dešťovou kanalizaci DN600 | [14 empty] | P | 1
| VV |  | """dešťová kanalizace bez délky obetonování a protlaku" | [14 empty] | VV | 1 | 1 | True | 0 | ROZPOCET
| VV | A39 | 0.28*(94.5-17.6-12) |  | 18.172 | [12 empty] | VV | 1 | 2 | True | 0 | ROZPOCET
| VV | B39 | "Celkem: "18.172 |  | 18.172 | [12 empty] | VV | 1 | 2 | True | 1 | ROZPOCET
40 | K | 452351101 | Bednění podkladních a zajišťovacích konstrukcí v otevřeném výkopu desek nebo sedlových loží pod potrubí, stoky a drobné objekty | M2 | 28.556 |  | 0 | CS ÚRS 2020 02 |  | základní |  | 0 | 0.00632 | 0.18047 | 0 | 0 | 4 | K | 1 |  |  |  | ROZPOCET |  |  |  |  | 0 | 0 | 0 | 0 | 0 | 1 | 0 | 4 | 2126772246
| VV |  | """dešťová kanalizace po odečtení délky obetonování a protlaku)" | [14 empty] | VV | 1 | 1 | True | 0 | ROZPOCET
| VV | A40 | 0.22*2*(94.5-17.6-12) |  | 28.556 | [12 empty] | VV | 1 | 2 | True | 0 | ROZPOCET
| VV | B40 | "Celkem: "28.556 |  | 28.556 | [12 empty] | VV | 1 | 2 | True | 1 | ROZPOCET
41 | K | 452384121 | Podkladní a vyrovnávací konstrukce z betonu pražce z prostého betonu tř. C 12/15 pod potrubí v otevřeném výkopu, průřezové plochy přes 25000 do 50000 mm2 | M | 66 |  | 0 | CS ÚRS 2020 02 |  | základní |  | 0 | 0.1153 | 7.6098 | 0 | 0 | 4 | K | 1 |  |  |  | ROZPOCET |  |  |  |  | 0 | 0 | 0 | 0 | 0 | 1 | 0 | 4 | -2036514724
| PSC |  | Poznámka k souboru cen: 1. V cenách jsou započteny i náklady na bednění, odbednění a na nátěr bednění proti přilnavosti betonu. 2. Množství podkladní konstrukce z pražců se určuje v m součtem jednotlivých délek pražců. 3. Pro výpočet přesunu hmot se celková hmotnost položky sníží o hmotnost betonu, pokud je beton dodáván přímo na místo zabudování nebo do prostoru technologické manipulace. | [14 empty] | PSC | 1
| P |  | Poznámka k položce: vel. pražce 15x20 cm | [14 empty] | P | 1
| VV |  | """pod potrubí dešťové kanalizace bez protlaku" | [14 empty] | VV | 1 | 1 | True | 0 | ROZPOCET
| VV | A41 | 2*0.40*(94.5-12) |  | 66 | [12 empty] | VV | 1 | 2 | True | 0 | ROZPOCET
| VV | B41 | "Celkem: "66 |  | 66 | [12 empty] | VV | 1 | 2 | True | 1 | ROZPOCET
42 | K | 465511522 | Dlažba z lomového kamene upraveného vodorovná nebo plocha ve sklonu do 1:2 s dodáním hmot do cementové malty, s vyplněním spár a s vyspárováním cementovou maltou v ploše přes 20 m2, tl. 250 mm | M2 | 55.29 |  | 0 | CS ÚRS 2020 02 |  | základní |  | 0 | 0.81492 | 45.0569 | 0 | 0 | 4 | K | 1 |  |  |  | ROZPOCET |  |  |  |  | 0 | 0 | 0 | 0 | 0 | 1 | 0 | 4 | 222039705
| P |  | Poznámka k položce: dlažba vyústění včetně dodání dlažby | [14 empty] | P | 1
| VV |  | """VO dle výkazu kubatur" | [14 empty] | VV | 1 | 1 | True | 0 | ROZPOCET
| VV | A42 | "opevnění dlažbou" 52.29 |  | 52.29 | [12 empty] | VV | 1 | 2 | True | 0 | ROZPOCET
| VV | B42 | "plocha dlažby ve výkopu" 3 |  | 3 | [12 empty] | VV | 1 | 2 | True | 0 | ROZPOCET
| VV | C42 | "Celkem: "52.29+3 |  | 55.29 | [12 empty] | VV | 1 | 2 | True | 1 | ROZPOCET
| D | 5 | Komunikace pozemní |  |  |  | 0 |  |  |  |  | 0 |  | 28.9453 |  | 0 | 4 | D | 0 |  |  |  | ROZPOCET | [10 empty] | 0
43 | K | 564851111 | Podklad ze štěrkodrti ŠD s rozprostřením a zhutněním, po zhutnění tl. 150 mm | M2 | 49.96 |  | 0 | CS ÚRS 2020 02 |  | základní |  | 0 | 0.345 | 17.2362 | 0 | 0 | 4 | K | 1 |  |  |  | ROZPOCET |  |  |  |  | 0 | 0 | 0 | 0 | 0 | 1 | 0 | 4 | -175164116
| P |  | Poznámka k položce: zpětná oprava MK | [14 empty] | P | 1
| VV | A43 | 29.24+20.72 |  | 49.96 | [12 empty] | VV | 1 | 2 | True | 0 | ROZPOCET
| VV | B43 | "Celkem: "49.96 |  | 49.96 | [12 empty] | VV | 1 | 2 | True | 1 | ROZPOCET
44 | K | 565155121 | Asfaltový beton vrstva podkladní ACP 16 (obalované kamenivo střednězrnné - OKS) s rozprostřením a zhutněním v pruhu šířky přes 3 m, po zhutnění tl. 70 mm | M2 | 38.66 |  | 0 | CS ÚRS 2020 02 |  | základní |  | 0 | 0.18463 | 7.1378 | 0 | 0 | 4 | K | 1 |  |  |  | ROZPOCET |  |  |  |  | 0 | 0 | 0 | 0 | 0 | 1 | 0 | 4 | 731613588
| PSC |  | Poznámka k souboru cen: 1. Cenami 565 1.-510 lze oceňovat např. chodníky, úzké cesty a vjezdy v pruhu šířky do 1,5 m jakékoliv délky a jednotlivé plochy velikosti do 10 m2. 2. ČSN EN 13108-1 připouští pro ACP 16 pouze tl. 50 až 80 mm. | [14 empty] | PSC | 1
| P |  | Poznámka k položce: zpětná oprava MK | [14 empty] | P | 1
| VV |  | """HK | [14 empty] | VV | 1 | 1 | True | 0 | ROZPOCET
| VV | A44 | 38.66 |  | 38.66 | [12 empty] | VV | 1 | 2 | True | 1 | ROZPOCET
45 | K | 573111112 | Postřik infiltrační PI z asfaltu silničního s posypem kamenivem, v množství 1,00 kg/m2 | M2 | 29.24 |  | 0 | CS ÚRS 2020 02 |  | základní |  | 0 | 0.00601 | 0.17573 | 0 | 0 | 4 | K | 1 |  |  |  | ROZPOCET |  |  |  |  | 0 | 0 | 0 | 0 | 0 | 1 | 0 | 4 | 1560597456
| VV | A45 | "na ŠDA" 29.24 |  | 29.24 | [12 empty] | VV | 1 | 2 | True | 0 | ROZPOCET
| VV | B45 | "Celkem: "29.24 |  | 29.24 | [12 empty] | VV | 1 | 2 | True | 1 | ROZPOCET
46 | K | 573211107 | Postřik spojovací PS bez posypu kamenivem z asfaltu silničního, v množství 0,30 kg/m2 | M2 | 38.66 |  | 0 | CS ÚRS 2020 02 |  | základní |  | 0 | 0.00031 | 0.011985 | 0 | 0 | 4 | K | 1 |  |  |  | ROZPOCET |  |  |  |  | 0 | 0 | 0 | 0 | 0 | 1 | 0 | 4 | -2102380390
| VV |  | """HK | [14 empty] | VV | 1 | 1 | True | 0 | ROZPOCET
| VV | A46 | 38.66 |  | 38.66 | [12 empty] | VV | 1 | 2 | True | 0 | ROZPOCET
| VV | B46 | "Celkem: "38.66 |  | 38.66 | [12 empty] | VV | 1 | 2 | True | 1 | ROZPOCET
47 | K | 577134141 | Asfaltový beton vrstva obrusná ACO 11 (ABS) s rozprostřením a se zhutněním z modifikovaného asfaltu v pruhu šířky přes 3 m, po zhutnění tl. 40 mm | M2 | 42.26 |  | 0 | CS ÚRS 2020 02 |  | základní |  | 0 | 0.10373 | 4.3836 | 0 | 0 | 4 | K | 1 |  |  |  | ROZPOCET |  |  |  |  | 0 | 0 | 0 | 0 | 0 | 1 | 0 | 4 | 1725415174
| PSC |  | Poznámka k souboru cen: 1. Cenami 577 1.-40 lze oceňovat např. chodníky, úzké cesty a vjezdy v pruhu šířky do 1,5 m jakékoliv délky a jednotlivé plochy velikosti do 10 m2. 2. ČSN EN 13108-1 připouští pro ACO 11 pouze tl. 35 až 50 mm. | [14 empty] | PSC | 1
| P |  | Poznámka k položce: zpětná oprava MK | [14 empty] | P | 1
| VV |  | """HK | [14 empty] | VV | 1 | 1 | True | 0 | ROZPOCET
| VV | A47 | 42.26 |  | 42.26 | [12 empty] | VV | 1 | 2 | True | 0 | ROZPOCET
| VV | B47 | "Celkem: "42.26 |  | 42.26 | [12 empty] | VV | 1 | 2 | True | 1 | ROZPOCET
| D | 8 | Trubní vedení |  |  |  | 0 |  |  |  |  | 0 |  | 124.9779 |  | 2.1 | 4 | D | 0 |  |  |  | ROZPOCET | [10 empty] | 0
48 | K | 810441811 | Bourání stávajícího potrubí z betonu v otevřeném výkopu DN přes 400 do 600 | M | 3 |  | 0 | CS ÚRS 2020 02 |  | základní |  | 0 | 0 | 0 | 0.7 | 2.1 | 4 | K | 1 |  |  |  | ROZPOCET |  |  |  |  | 0 | 0 | 0 | 0 | 0 | 1 | 0 | 4 | 861628470
| PSC |  | Poznámka k souboru cen: 1. Ceny jsou určeny pro bourání vodovodního a kanalizačního potrubí. 2. V cenách jsou započteny náklady na bourání potrubí včetně tvarovek. | [14 empty] | PSC | 1
| P |  | Poznámka k položce: směrem na šachtu s uzávěrem | [14 empty] | P | 1
| VV |  | """stávající bouraná dešťová kanalizace (výkop část ve výkopu nové kanalizace a část ve výkopu šachty s uzávěrem)" | [14 empty] | VV | 1 | 1 | True | 0 | ROZPOCET
| VV | A48 | 3 |  | 3 | [12 empty] | VV | 1 | 2 | True | 0 | ROZPOCET
| VV | B48 | "Celkem: "3 |  | 3 | [12 empty] | VV | 1 | 2 | True | 1 | ROZPOCET
49 | K | 812442121 | Montáž potrubí z trub betonových hrdlových v otevřeném výkopu ve sklonu do 20 % z trub těsněných pryžovými kroužky DN 600 | M | 76.55 |  | 0 | CS ÚRS 2020 02 |  | základní |  | 0 | 2e-05 | 0.001531 | 0 | 0 | 4 | K | 1 |  |  |  | ROZPOCET |  |  |  |  | 0 | 0 | 0 | 0 | 0 | 1 | 0 | 4 | -633932640
| PSC |  | Poznámka k souboru cen: 1. V položkách cen 812 . . -2121 nejsou započteny náklady na dodání těsnících pryžových kroužků. Tyto kroužky se oceňují ve specifikaci, nejsou-li zahrnuty v ceně trub. | [14 empty] | PSC | 1
| VV |  | """dle tab. kubatur" | [14 empty] | VV | 1 | 1 | True | 0 | ROZPOCET
| VV | A49 | 17.6+58.95 |  | 76.55 | [12 empty] | VV | 1 | 2 | True | 0 | ROZPOCET
| VV | B49 | "Celkem: "76.55 |  | 76.55 | [12 empty] | VV | 1 | 2 | True | 1 | ROZPOCET
50 | M | 59223023 | trouba betonová hrdlová DN 600 | M | 76.55 |  | 0 | CS ÚRS 2020 02 |  | základní |  | 0 | 0.5264 | 40.2959 | 0 | 0 | 8 | M | 1 |  |  |  | ROZPOCET |  |  |  |  | 0 | 0 | 0 | 0 | 0 | 1 | 0 | 4 | 2030207028
51 | K | 822442111 | Montáž potrubí z trub železobetonových hrdlových v otevřeném výkopu ve sklonu do 20 % s integrovaným těsněním DN 600 | M | 17.9 |  | 0 | CS ÚRS 2020 02 |  | základní |  | 0 | 1e-05 | 0.000179 | 0 | 0 | 4 | K | 1 |  |  |  | ROZPOCET |  |  |  |  | 0 | 0 | 0 | 0 | 0 | 1 | 0 | 4 | -36808179
| VV |  | """dle tab. kubatur" | [14 empty] | VV | 1 | 1 | True | 0 | ROZPOCET
| VV | A51 | 17.9 |  | 17.9 | [12 empty] | VV | 1 | 2 | True | 0 | ROZPOCET
| VV | B51 | "Celkem: "17.9 |  | 17.9 | [12 empty] | VV | 1 | 2 | True | 1 | ROZPOCET
52 | M | PFG.71002411 | trouba hrdlová přímá železobetonová s integrovaným těsněním TZH-Q 600/2500 60x250x10cm | KUS | 7.232 |  | 0 |  |  | základní |  | 0 | 1.5 | 10.848 | 0 | 0 | 8 | M | 1 |  |  |  | ROZPOCET |  |  |  |  | 0 | 0 | 0 | 0 | 0 | 1 | 0 | 4 | -144477154
| P |  | Poznámka k položce: délka potrubí 2,5m ztratné 1% | [14 empty] | P | 1
| VV | A52 | 17.9/2.5 |  | 7.16 | [12 empty] | VV | 1 | 2 | True | 0 | ROZPOCET
| VV | B52 | "Celkem: "7.16 |  | 7.16 | [12 empty] | VV | 1 | 2 | True | 0 | ROZPOCET
| VV | C52 | 7.16 * 1.01"Koeficient množství |  | 7.232 | [12 empty] | VV | 1 | 2 | True | 1 | ROZPOCET
53 | K | 891442122 | Montáž kanalizačních armatur na potrubí šoupátek v otevřeném výkopu nebo v šachtách s osazením zemní soupravy (bez poklopů) DN 600 | kus | 1 |  | 0 | CS ÚRS 2020 02 |  | základní |  | 0 | 0.02341 | 0.02341 | 0 | 0 | 512 | K | 1 |  |  |  | ROZPOCET |  |  |  |  | 0 | 0 | 0 | 0 | 0 | 1 | 0 | 512 | -1511617214
| P |  | Poznámka k položce: kanalizační stavítko dp hradidlové komory, ovládání teleskopickou tyčí v chráničce | [14 empty] | P | 1
| VV |  | 1 |  | 1 | [12 empty] | VV | 1 | 2 | True | 1 | ROZPOCET
54 | M | 42221514 | šoupě nožové s nestoupavým vřetenem oboustranně těsnicí DN 600 | kus | 1 |  | 0 | CS ÚRS 2020 02 |  | základní |  | 0 | 0.34 | 0.34 | 0 | 0 | 512 | M | 1 |  |  |  | ROZPOCET |  |  |  |  | 0 | 0 | 0 | 0 | 0 | 1 | 0 | 512 | 2123768589
55 | K | 894204261 | Ostatní konstrukce na trubním vedení z prostého betonu žlaby šachet z prostého betonu tř. C 25/30, průřezu o poloměru přes 500 mm | M3 | 2.41 |  | 0 | CS ÚRS 2020 02 |  | základní |  | 0 | 2.4776 | 5.971 | 0 | 0 | 4 | K | 1 |  |  |  | ROZPOCET |  |  |  |  | 0 | 0 | 0 | 0 | 0 | 1 | 0 | 4 | -1918161323
| PSC |  | Poznámka k souboru cen: 1. Bednění stěny šachet se oceňuje cenami souboru cen 894 50-.. Bednění konstrukcí na trubním vedení této části katalogu. 2. Bednění žlabu se oceňuje cenami souboru cen 351 35-11 Vnitřní bednění spodní části stok části A 03. | [14 empty] | PSC | 1
| VV |  | """výplňový beton HK dle tabulky kubatur" | [14 empty] | VV | 1 | 1 | True | 0 | ROZPOCET
| VV | A55 | 2.41 |  | 2.41 | [12 empty] | VV | 1 | 2 | True | 0 | ROZPOCET
| VV | B55 | "Celkem: "2.41 |  | 2.41 | [12 empty] | VV | 1 | 2 | True | 1 | ROZPOCET
56 | K | 894302162 | Ostatní konstrukce na trubním vedení ze železobetonu stěny šachet tloušťky přes 200 mm z betonu se zvýšenými nároky na prostředí tř. C 30/37 | M3 | 9.45 |  | 0 | CS ÚRS 2020 02 |  | základní |  | 0 | 2.4776 | 23.4131 | 0 | 0 | 4 | K | 1 |  |  |  | ROZPOCET |  |  |  |  | 0 | 0 | 0 | 0 | 0 | 1 | 0 | 4 | -1893347049
| PSC |  | Poznámka k souboru cen: 1. Ceny stropů jsou určeny pro jakékoliv tloušťky a plochy stropů. 2. V cenách z betonu pro konstrukce bílých van nejsou započteny náklady na těsnění dilatačních a pracovních spar, tyto se oceňují cenami souborů cen 953 33 části A08 katalogu 801-1 budovy a haly - zděné a monolitické. | [14 empty] | PSC | 1
| VV |  | """stěny HK z tab. kubatur" | [14 empty] | VV | 1 | 1 | True | 0 | ROZPOCET
| VV | A56 | 7.03 |  | 7.03 | [12 empty] | VV | 1 | 2 | True | 0 | ROZPOCET
| VV |  | """HK dno " | [14 empty] | VV | 1 | 1 | True | 0 | ROZPOCET
| VV | B56 | 2.42 |  | 2.42 | [12 empty] | VV | 1 | 2 | True | 0 | ROZPOCET
| VV | C56 | "Celkem: "7.03+2.42 |  | 9.45 | [12 empty] | VV | 1 | 2 | True | 1 | ROZPOCET
57 | K | 891475321 | Montáž vodovodních armatur na potrubí zpětných klapek DN 800 | KUS | 1 |  | 0 | CS ÚRS 2020 02 |  | základní |  | 0 | 0.03809 | 0.03809 | 0 | 0 | 4 | K | 1 |  |  |  | ROZPOCET |  |  |  |  | 0 | 0 | 0 | 0 | 0 | 1 | 0 | 4 | -75144273
| PSC |  | Poznámka k souboru cen: 1. V cenách jsou započteny i náklady: a) u šoupátek ceny -1112 na vytvoření otvorů ve stropech šachet pro prostup zemních souprav šoupátek, b) u hlavních ventilů ceny -3111 na osazení zemních souprav, c) u navrtávacích pasů ceny -9111 na výkop montážních jamek, opravu izolace ocelových trubek a na osazení zemních souprav. 2. V cenách nejsou započteny náklady na: a) dodání vodoměrů, šoupátek, uzavíracích klapek, ventilů, montážních vložek, kompenzátorů, koncových nebo zpětných klapek, hydrantů, zemních souprav, šoupátkových koleček, šoupátkových a hydrantových klíčů, navrtávacích pasů, tvarovek a kompenzačních nástavců; tyto armatury se oceňují ve specifikaci, b) podkladní bloky pod armatury; bloky se oceňují příslušnými cenami souborů cen 452 2 . - . 1 Podkladní a zajišťovací konstrukce zděné na maltu cementovou, 452 3*- . 1 Podkladní a zajišťovací konstrukce z betonu, 452 35- . 1 Bednění podkladních a zajišťovacích konstrukcí části A 01 tohoto ceníku, c) obsyp odvodňovacího zařízení hydrantů ze štěrku nebo štěrkopísku; obsyp se oceňuje příslušnými cenami souboru cen 451 5 . - . 1 Lože pod potrubí, stoky a drobné objekty části A 01 tohoto katalogu, d) osazení hydrantových, šoupátkových a ventilových poklopů; osazení poklopů se oceňuje příslušnými cenami souboru cen 899 40-11 Osazení poklopů litinových části A 01 tohoto katalogu. 3. V cenách 891 52-4121 a -5211 nejsou započteny náklady na dodání těsnících pryžových kroužků. Tyto se oceňují ve specifikaci, nejsou-li zahrnuty v ceně trub. 4. V cenách 891 ..-5313 nejsou započteny náklady na dodání potrubní spojky. Tyto jsou zahrnuty v ceně trub. | [14 empty] | PSC | 1
| P |  | Poznámka k položce: montáž zpětné klapky na potrubí DN600 šíkmá plocha vyústění proto DN700mm | [14 empty] | P | 1
| VV |  | """zpětná klapka na vyústění DN700mm DK" | [14 empty] | VV | 1 | 1 | True | 0 | ROZPOCET
| VV | A57 | 1 |  | 1 | [12 empty] | VV | 1 | 2 | True | 0 | ROZPOCET
| VV | B57 | "Celkem: "1 |  | 1 | [12 empty] | VV | 1 | 2 | True | 1 | ROZPOCET
58 | M | 42281242R | uzávěr klapkový vodovodní se servopohonem DN 700 PN10 | KUS | 1 |  | 0 |  |  | základní |  | 0 | 0.479 | 0.479 | 0 | 0 | 8 | M | 1 |  |  |  | ROZPOCET |  |  |  |  | 0 | 0 | 0 | 0 | 0 | 1 | 0 | 4 | 712364833
| P |  | Poznámka k položce: zpětná klapka DN700 bez servopohonu | [14 empty] | P | 1
59 | K | 894302262 | Ostatní konstrukce na trubním vedení ze železobetonu strop šachet vodovodních nebo kanalizačních z betonu se zvýšenými nároky na prostředí tř. C 30/37 | M3 | 2.18 |  | 0 | CS ÚRS 2020 02 |  | základní |  | 0 | 2.4776 | 5.4011 | 0 | 0 | 4 | K | 1 |  |  |  | ROZPOCET |  |  |  |  | 0 | 0 | 0 | 0 | 0 | 1 | 0 | 4 | 97318149
| PSC |  | Poznámka k souboru cen: 1. Ceny stropů jsou určeny pro jakékoliv tloušťky a plochy stropů. 2. V cenách z betonu pro konstrukce bílých van nejsou započteny náklady na těsnění dilatačních a pracovních spar, tyto se oceňují cenami souborů cen 953 33 části A08 katalogu 801-1 budovy a haly - zděné a monolitické. | [14 empty] | PSC | 1
| VV |  | """strop šachet dle tab. kubatur" | [14 empty] | VV | 1 | 1 | True | 0 | ROZPOCET
| VV | A59 | 2.18 |  | 2.18 | [12 empty] | VV | 1 | 2 | True | 0 | ROZPOCET
| VV | B59 | "Celkem: "2.18 |  | 2.18 | [12 empty] | VV | 1 | 2 | True | 1 | ROZPOCET
60 | K | 894411311 | Osazení betonových nebo železobetonových dílců pro šachty skruží rovných | KUS | 4 |  | 0 | CS ÚRS 2020 02 |  | základní |  | 0 | 0.01019 | 0.04076 | 0 | 0 | 4 | K | 1 |  |  |  | ROZPOCET |  |  |  |  | 0 | 0 | 0 | 0 | 0 | 1 | 0 | 4 | -160425149
| PSC |  | Poznámka k souboru cen: 1. V cenách nejsou započteny náklady na dodání betonových nebo železobetonových dílců a těsnění; dodání těchto se oceňuje ve specifikaci. | [14 empty] | PSC | 1
| VV |  | """HK" | [14 empty] | VV | 1 | 1 | True | 0 | ROZPOCET
| VV | A60 | 1 |  | 1 | [12 empty] | VV | 1 | 2 | True | 0 | ROZPOCET
| VV |  | """šachty na dešťové kanalizaci" | [14 empty] | VV | 1 | 1 | True | 0 | ROZPOCET
| VV | B60 | 2+1 |  | 3 | [12 empty] | VV | 1 | 2 | True | 0 | ROZPOCET
| VV | C60 | "Celkem: "1+3 |  | 4 | [12 empty] | VV | 1 | 2 | True | 1 | ROZPOCET
61 | M | 59224052 | skruž pro kanalizační šachty se zabudovanými stupadly 100x100x12cm | KUS | 4 |  | 0 | CS ÚRS 2020 02 |  | základní |  | 0 | 1.013 | 4.052 | 0 | 0 | 8 | M | 1 |  |  |  | ROZPOCET |  |  |  |  | 0 | 0 | 0 | 0 | 0 | 1 | 0 | 4 | -672588838
62 | K | 894412411 | Osazení betonových nebo železobetonových dílců pro šachty skruží přechodových | KUS | 3 |  | 0 | CS ÚRS 2020 02 |  | základní |  | 0 | 0.01248 | 0.03744 | 0 | 0 | 4 | K | 1 |  |  |  | ROZPOCET |  |  |  |  | 0 | 0 | 0 | 0 | 0 | 1 | 0 | 4 | -1606348122
| PSC |  | Poznámka k souboru cen: 1. V cenách nejsou započteny náklady na dodání betonových nebo železobetonových dílců a těsnění; dodání těchto se oceňuje ve specifikaci. | [14 empty] | PSC | 1
63 | M | 59224167 | skruž betonová přechodová 62,5/100x60x12cm, stupadla poplastovaná | KUS | 3 |  | 0 | CS ÚRS 2020 02 |  | základní |  | 0 | 0.548 | 1.644 | 0 | 0 | 8 | M | 1 |  |  |  | ROZPOCET |  |  |  |  | 0 | 0 | 0 | 0 | 0 | 1 | 0 | 4 | -1211688471
| VV | A63 | 3 |  | 3 | [12 empty] | VV | 1 | 2 | True | 1 | ROZPOCET
64 | K | 894414111 | Osazení betonových nebo železobetonových dílců pro šachty skruží základových (dno) | KUS | 2 |  | 0 | CS ÚRS 2020 02 |  | základní |  | 0 | 0.02854 | 0.05708 | 0 | 0 | 4 | K | 1 |  |  |  | ROZPOCET |  |  |  |  | 0 | 0 | 0 | 0 | 0 | 1 | 0 | 4 | 277870096
| PSC |  | Poznámka k souboru cen: 1. V cenách nejsou započteny náklady na dodání betonových nebo železobetonových dílců a těsnění; dodání těchto se oceňuje ve specifikaci. | [14 empty] | PSC | 1
65 | M | 59224337 | dno betonové šachty kanalizační přímé 100x60x40cm | KUS | 2 |  | 0 | CS ÚRS 2020 02 |  | základní |  | 0 | 1.6 | 3.2 | 0 | 0 | 8 | M | 1 |  |  |  | ROZPOCET |  |  |  |  | 0 | 0 | 0 | 0 | 0 | 1 | 0 | 4 | -137871657
66 | K | 894502201 | Bednění konstrukcí na trubním vedení stěn šachet pravoúhlých nebo čtyř a vícehranných oboustranné | M2 | 52.38 |  | 0 | CS ÚRS 2020 02 |  | základní |  | 0 | 0.00465 | 0.24357 | 0 | 0 | 4 | K | 1 |  |  |  | ROZPOCET |  |  |  |  | 0 | 0 | 0 | 0 | 0 | 1 | 0 | 4 | 479554884
| VV |  | """stěny HK" | [14 empty] | VV | 1 | 1 | True | 0 | ROZPOCET
| VV | A66 | 48.96 |  | 48.96 | [12 empty] | VV | 1 | 2 | True | 0 | ROZPOCET
| VV |  | """dno HK" | [14 empty] | VV | 1 | 1 | True | 0 | ROZPOCET
| VV | B66 | 3.42 |  | 3.42 | [12 empty] | VV | 1 | 2 | True | 0 | ROZPOCET
| VV | C66 | "Celkem: "48.96+3.42 |  | 52.38 | [12 empty] | VV | 1 | 2 | True | 1 | ROZPOCET
67 | K | 894503111 | Bednění konstrukcí na trubním vedení deskových stropů šachet jakýchkoliv rozměrů | M2 | 11.64 |  | 0 | CS ÚRS 2020 02 |  | základní |  | 0 | 0.00396 | 0.046094 | 0 | 0 | 4 | K | 1 |  |  |  | ROZPOCET |  |  |  |  | 0 | 0 | 0 | 0 | 0 | 1 | 0 | 4 | 1012624739
| VV |  | """strop HK" | [14 empty] | VV | 1 | 1 | True | 0 | ROZPOCET
| VV | A67 | 11.64 |  | 11.64 | [12 empty] | VV | 1 | 2 | True | 0 | ROZPOCET
| VV | B67 | "Celkem: "11.64 |  | 11.64 | [12 empty] | VV | 1 | 2 | True | 1 | ROZPOCET
68 | K | 894608112 | Výztuž šachet z betonářské oceli 10 505 (R) nebo BSt 500 | T | 0.986 |  | 0 | CS ÚRS 2020 02 |  | základní |  | 0 | 1.0423 | 1.0277 | 0 | 0 | 4 | K | 1 |  |  |  | ROZPOCET |  |  |  |  | 0 | 0 | 0 | 0 | 0 | 1 | 0 | 4 | 833689614
| P |  | Poznámka k položce: oicel B 500B | [14 empty] | P | 1
| VV |  | """HK1 dle výkr.č.6" | [14 empty] | VV | 1 | 1 | True | 0 | ROZPOCET
| VV | A68 | 986.15*0.001 |  | 0.986 | [12 empty] | VV | 1 | 2 | True | 0 | ROZPOCET
| VV | B68 | "Celkem: "0.986 |  | 0.986 | [12 empty] | VV | 1 | 2 | True | 1 | ROZPOCET
69 | K | 899103112 | Osazení poklopů litinových a ocelových včetně rámů pro třídu zatížení B125, C250 | KUS | 1 |  | 0 | CS ÚRS 2020 02 |  | základní |  | 0 | 0.21734 | 0.21734 | 0 | 0 | 4 | K | 1 |  |  |  | ROZPOCET |  |  |  |  | 0 | 0 | 0 | 0 | 0 | 1 | 0 | 4 | -174647603
| PSC |  | Poznámka k souboru cen: 1. V cenách 899 10 -.112 nejsou započteny náklady na dodání poklopů včetně rámů; tyto náklady se oceňují ve specifikaci. 2. V cenách 899 10 -.113 nejsou započteny náklady na: a) dodání poklopů; tyto náklady se oceňují ve specifikaci, b) montáž rámů, která se oceňuje cenami souboru 452 11-21.. části A01 tohoto katalogu. 3. Poklopy a vtokové mříže dělíme do těchto tříd zatížení: a) A15, A50 pro plochy používané výlučně chodci a cyklisty, b) B125 pro chodníky, pěší zóny a plochy srovnatelné, plochy pro stání a parkování osobních automobilů i v patrech, c) C250 pro poklopy umístěné v ploše odvodňovacích proužků pozemní komunikace, která měřeno od hrany obrubníku, zasahuje nejvíce 0,5 m do vozovkya nejvíce 0,2 m do chodníku, d) D400 pro vozovky pozemních komunikací, ulice pro pěší, zpevněné krajnice a parkovací plochy, které jsou přístupné pro všechny druhy silničních vozidel, e) E600 pro plochy, které budou vystavené zvláště vysokému zatížení kol. | [14 empty] | PSC | 1
| P |  | Poznámka k položce: šachta ve svahu | [14 empty] | P | 1
70 | M | 28661933 | poklop šachtový litinový DN 600 pro třídu zatížení B125 | KUS | 1 |  | 0 | CS ÚRS 2020 02 |  | základní |  | 0 | 0.08 | 0.08 | 0 | 0 | 8 | M | 1 |  |  |  | ROZPOCET |  |  |  |  | 0 | 0 | 0 | 0 | 0 | 1 | 0 | 4 | 1187075983
71 | K | 899104112 | Osazení poklopů litinových a ocelových včetně rámů pro třídu zatížení D400, E600 | KUS | 2 |  | 0 | CS ÚRS 2020 02 |  | základní |  | 0 | 0.21734 | 0.43468 | 0 | 0 | 4 | K | 1 |  |  |  | ROZPOCET |  |  |  |  | 0 | 0 | 0 | 0 | 0 | 1 | 0 | 4 | -1445737740
| PSC |  | Poznámka k souboru cen: 1. V cenách 899 10 -.112 nejsou započteny náklady na dodání poklopů včetně rámů; tyto náklady se oceňují ve specifikaci. 2. V cenách 899 10 -.113 nejsou započteny náklady na: a) dodání poklopů; tyto náklady se oceňují ve specifikaci, b) montáž rámů, která se oceňuje cenami souboru 452 11-21.. části A01 tohoto katalogu. 3. Poklopy a vtokové mříže dělíme do těchto tříd zatížení: a) A15, A50 pro plochy používané výlučně chodci a cyklisty, b) B125 pro chodníky, pěší zóny a plochy srovnatelné, plochy pro stání a parkování osobních automobilů i v patrech, c) C250 pro poklopy umístěné v ploše odvodňovacích proužků pozemní komunikace, která měřeno od hrany obrubníku, zasahuje nejvíce 0,5 m do vozovkya nejvíce 0,2 m do chodníku, d) D400 pro vozovky pozemních komunikací, ulice pro pěší, zpevněné krajnice a parkovací plochy, které jsou přístupné pro všechny druhy silničních vozidel, e) E600 pro plochy, které budou vystavené zvláště vysokému zatížení kol. | [14 empty] | PSC | 1
| VV |  | """na HK" | [14 empty] | VV | 1 | 1 | True | 0 | ROZPOCET
| VV | A71 | 1 |  | 1 | [12 empty] | VV | 1 | 2 | True | 0 | ROZPOCET
| VV |  | """na šachtu deš. kanalizace Š2" | [14 empty] | VV | 1 | 1 | True | 0 | ROZPOCET
| VV | B71 | 1 |  | 1 | [12 empty] | VV | 1 | 2 | True | 0 | ROZPOCET
| VV | C71 | "Celkem: "1+1 |  | 2 | [12 empty] | VV | 1 | 2 | True | 1 | ROZPOCET
72 | M | 55241030 | poklop šachtový litinový kruhový DN 600 bez ventilace tř D400 pro intenzivní provoz | KUS | 2 |  | 0 | CS ÚRS 2020 02 |  | základní |  | 0 | 0.079 | 0.158 | 0 | 0 | 8 | M | 1 |  |  |  | ROZPOCET |  |  |  |  | 0 | 0 | 0 | 0 | 0 | 1 | 0 | 4 | -898411649
| P |  | Poznámka k položce: Vodotěsné zamezují přístupu povrchových vod do kanalizace,nebo výstupu splaškových vod z kanalizace, uzamikatelné, včetně rámu | [14 empty] | P | 1
73 | K | 899401112 | Osazení poklopů litinových šoupátkových | KUS | 1 |  | 0 | CS ÚRS 2020 02 |  | základní |  | 0 | 0.12303 | 0.12303 | 0 | 0 | 4 | K | 1 |  |  |  | ROZPOCET |  |  |  |  | 0 | 0 | 0 | 0 | 0 | 1 | 0 | 4 | 769019356
| PSC |  | Poznámka k souboru cen: 1. V cenách osazení poklopů jsou započteny i náklady na jejich podezdění. 2. V cenách nejsou započteny náklady na dodání poklopů; tyto se oceňují ve specifikaci. Ztratné se nestanoví. | [14 empty] | PSC | 1
| P |  | Poznámka k položce: k uzávěru v hradidlové komoře | [14 empty] | P | 1
74 | M | 42291352 | poklop litinový šoupátkový pro zemní soupravy osazení do terénu a do vozovky | KUS | 1 |  | 0 | CS ÚRS 2020 02 |  | základní |  | 0 | 0.0133 | 0.0133 | 0 | 0 | 8 | M | 1 |  |  |  | ROZPOCET |  |  |  |  | 0 | 0 | 0 | 0 | 0 | 1 | 0 | 4 | 2135574859
75 | M | 4229136R | Teleskopická vřetenová tyč na prodloužení ovládání | M | 2.8 |  | 0 |  |  | základní |  | 0 | 0 | 0 | 0 | 0 | 8 | M | 1 |  |  |  | ROZPOCET |  |  |  |  | 0 | 0 | 0 | 0 | 0 | 1 | 0 | 4 | 1723734146
| VV |  | """teleskopické prodloužení vřetena" | [14 empty] | VV | 1 | 1 | True | 0 | ROZPOCET
| VV | A75 | 2.8 |  | 2.8 | [12 empty] | VV | 1 | 2 | True | 0 | ROZPOCET
| VV | B75 | "Celkem: "2.8 |  | 2.8 | [12 empty] | VV | 1 | 2 | True | 1 | ROZPOCET
76 | M | 4229137R | Chránička na ovládací tyč DN100 | M | 1.6 |  | 0 |  |  | základní |  | 0 | 0 | 0 | 0 | 0 | 8 | M | 1 |  |  |  | ROZPOCET |  |  |  |  | 0 | 0 | 0 | 0 | 0 | 1 | 0 | 4 | -1530726548
| P |  | Poznámka k položce: ke uzávěru do hradidlové komory | [14 empty] | P | 1
| VV |  | """délka chráničky " | [14 empty] | VV | 1 | 1 | True | 0 | ROZPOCET
| VV | A76 | 1.6 |  | 1.6 | [12 empty] | VV | 1 | 2 | True | 0 | ROZPOCET
| VV | B76 | "Celkem: "1.6 |  | 1.6 | [12 empty] | VV | 1 | 2 | True | 1 | ROZPOCET
77 | K | 899501221 | Stupadla do šachet a drobných objektů ocelová s PE povlakem vidlicová pro přímé zabudování do hmoždinek | KUS | 8 |  | 0 | CS ÚRS 2020 02 |  | základní |  | 0 | 0.00136 | 0.01088 | 0 | 0 | 4 | K | 1 |  |  |  | ROZPOCET |  |  |  |  | 0 | 0 | 0 | 0 | 0 | 1 | 0 | 4 | 1973594786
| PSC |  | Poznámka k souboru cen: 1. Ceny jsou určeny pro osazení a dodání stupadel do netypových drobných objektů (oceňovaných cenami této části). | [14 empty] | PSC | 1
| VV |  | """HK" | [14 empty] | VV | 1 | 1 | True | 0 | ROZPOCET
| VV | A77 | 8 |  | 8 | [12 empty] | VV | 1 | 2 | True | 0 | ROZPOCET
| VV | B77 | "Celkem: "8 |  | 8 | [12 empty] | VV | 1 | 2 | True | 1 | ROZPOCET
78 | M | 55243806 | stupadlo ocelové s PE povlakem forma A - P162mm | KUS | 8 |  | 0 | CS ÚRS 2020 02 |  | základní |  | 0 | 0.00129 | 0.01032 | 0 | 0 | 8 | M | 1 |  |  |  | ROZPOCET |  |  |  |  | 0 | 0 | 0 | 0 | 0 | 1 | 0 | 4 | -2073968702
79 | K | 899623171 | Obetonování potrubí nebo zdiva stok betonem prostým v otevřeném výkopu, beton tř. C 25/30 | M3 | 10.912 |  | 0 | CS ÚRS 2020 02 |  | základní |  | 0 | 2.4533 | 26.7703 | 0 | 0 | 4 | K | 1 |  |  |  | ROZPOCET |  |  |  |  | 0 | 0 | 0 | 0 | 0 | 1 | 0 | 4 | 44615096
| PSC |  | Poznámka k souboru cen: 1. Obetonování zdiva stok ve štole se oceňuje cenami souboru cen 359 31-02 Výplň za rubem cihelného zdiva stok části A 03 tohoto katalogu. | [14 empty] | PSC | 1
| VV |  | """dešťová kanal. mezi Š1 a VO" | [14 empty] | VV | 1 | 1 | True | 0 | ROZPOCET
| VV | A79 | 0.62*17.6 |  | 10.912 | [12 empty] | VV | 1 | 2 | True | 0 | ROZPOCET
| VV | B79 | "Celkem: "10.912 |  | 10.912 | [12 empty] | VV | 1 | 2 | True | 1 | ROZPOCET
| D | 9 | Ostatní konstrukce a práce, bourání |  |  |  | 0 |  |  |  |  | 0 |  | 0.12262 |  | 0 | 4 | D | 0 |  |  |  | ROZPOCET | [10 empty] | 0
80 | K | 919735113 | Řezání stávajícího živičného krytu nebo podkladu hloubky přes 100 do 150 mm | M | 26.6 |  | 0 | CS ÚRS 2020 02 |  | základní |  | 0 | 0 | 0 | 0 | 0 | 4 | K | 1 |  |  |  | ROZPOCET |  |  |  |  | 0 | 0 | 0 | 0 | 0 | 1 | 0 | 4 | -446284481
| PSC |  | Poznámka k souboru cen: 1. V cenách jsou započteny i náklady na spotřebu vody. | [14 empty] | PSC | 1
| VV |  | """HK" | [14 empty] | VV | 1 | 1 | True | 0 | ROZPOCET
| VV | A80 | 2*(5.7+7.6) |  | 26.6 | [12 empty] | VV | 1 | 2 | True | 0 | ROZPOCET
| VV | B80 | "Celkem: "26.6 |  | 26.6 | [12 empty] | VV | 1 | 2 | True | 1 | ROZPOCET
81 | K | 931626111 | Úprava dilatační spáry konstrukcí z prostého nebo železového betonu asfaltová úprava jednonásobným nátěrem | M2 | 12.8 |  | 0 | CS ÚRS 2020 02 |  | základní |  | 0 | 0.00195 | 0.02496 | 0 | 0 | 4 | K | 1 |  |  |  | ROZPOCET |  |  |  |  | 0 | 0 | 0 | 0 | 0 | 1 | 0 | 4 | -557042475
| PSC |  | Poznámka k souboru cen: 1. Ceny jsou určeny: a) pro spáry vodorovné, svislé i šikmé, jakéhokoliv tvaru, b) pro těsnění ploch pod dotlačným klínem z prostého nebo železového betonu. 2. V cenách jsou započteny i náklady na: a) očištění ploch spár před úpravou, b) očištění okolí spáry po úpravě. 3. Množství měrných jednotek a) plocha se stanoví v m2 rozvinuté plochy upravované spáry, b) hmotnost se stanoví v kg zálivky a plechu, c) délka se stanoví v m upravované spáry. | [14 empty] | PSC | 1
| P |  | Poznámka k položce: nátěr penetrační | [14 empty] | P | 1
| VV |  | """ochrana pracovní spáry z venkovní strany HK" | [14 empty] | VV | 1 | 1 | True | 0 | ROZPOCET
| VV | A81 | 2*(2*2.60+2*3.10)*0.5 |  | 11.4 | [12 empty] | VV | 1 | 2 | True | 0 | ROZPOCET
| VV |  | """VO" | [14 empty] | VV | 1 | 1 | True | 0 | ROZPOCET
| VV | B81 | 0.7*2 |  | 1.4 | [12 empty] | VV | 1 | 2 | True | 0 | ROZPOCET
| VV | C81 | "Celkem: "11.4+1.4 |  | 12.8 | [12 empty] | VV | 1 | 2 | True | 1 | ROZPOCET
82 | K | 931626212 | Úprava dilatační spáry konstrukcí z prostého nebo železového betonu asfaltová úprava těžkými asfaltovými pásy | M2 | 12.8 |  | 0 | CS ÚRS 2020 02 |  | základní |  | 0 | 0.0054 | 0.06912 | 0 | 0 | 4 | K | 1 |  |  |  | ROZPOCET |  |  |  |  | 0 | 0 | 0 | 0 | 0 | 1 | 0 | 4 | 37147225
| PSC |  | Poznámka k souboru cen: 1. Ceny jsou určeny: a) pro spáry vodorovné, svislé i šikmé, jakéhokoliv tvaru, b) pro těsnění ploch pod dotlačným klínem z prostého nebo železového betonu. 2. V cenách jsou započteny i náklady na: a) očištění ploch spár před úpravou, b) očištění okolí spáry po úpravě. 3. Množství měrných jednotek a) plocha se stanoví v m2 rozvinuté plochy upravované spáry, b) hmotnost se stanoví v kg zálivky a plechu, c) délka se stanoví v m upravované spáry. | [14 empty] | PSC | 1
83 | K | 933901111 | Zkoušky objektů a vymývání provedení zkoušky vodotěsnosti betonové nádrže jakéhokoliv druhu a tvaru, o obsahu do 1000 m3 | M3 | 13.871 |  | 0 | CS ÚRS 2020 02 |  | základní |  | 0 | 0 | 0 | 0 | 0 | 4 | K | 1 |  |  |  | ROZPOCET |  |  |  |  | 0 | 0 | 0 | 0 | 0 | 1 | 0 | 4 | 585659912
| PSC |  | Poznámka k souboru cen: 1. Ceny -1111 a -1112 jsou určeny pro provedení zkoušky vodotěsnosti nádrží, které neslouží k výrobě kalového plynu. 2. V cenách -1311 a -1312 jsou započteny i náklady na dodání vody. 3. V cenách -1111 a -1112, -1511 a -1512 jsou započteny i náklady na napuštění a vypuštění vody z nádrže po skončení zkoušky. 4. V cenách -1111 a -1112, -1511 a -1512 nejsou započteny náklady na dodání vody pro zkoušku; dodání vody se oceňuje ve specifikaci a nezapočítává se do celkové hmotnosti pro oceňování přesunu hmot. 5. Množství měrných jednotek se určuje pro cenu a) -1311 a -1312 v m3 vody v nádrži; b) -1111, -1112, -1511 a -1512 v m3 vody, která se určí z objemu nádrže s přihlédnutím ke předepsané zkušební hladině vody, z vody potřebné pro nasycení pláště a udržení zkušební hladiny. Ztratné lze dohodnout ve výši 3 %. | [14 empty] | PSC | 1
| VV |  | """hradidlová komora" | [14 empty] | VV | 1 | 1 | True | 0 | ROZPOCET
| VV | A83 | 2.5*2.0*2.4+3.14*0.5*0.5*2+3.14*0.4*0.4*0.6 |  | 13.871 | [12 empty] | VV | 1 | 2 | True | 0 | ROZPOCET
| VV | B83 | "Celkem: "13.871 |  | 13.871 | [12 empty] | VV | 1 | 2 | True | 1 | ROZPOCET
84 | M | 08211321 | voda pitná pro ostatní odběratele | M3 | 13.871 |  | 0 | CS ÚRS 2020 02 |  | základní |  | 0 | 0 | 0 | 0 | 0 | 8 | M | 1 |  |  |  | ROZPOCET |  |  |  |  | 0 | 0 | 0 | 0 | 0 | 1 | 0 | 4 | 1361549504
85 | K | 953334118 | Bobtnavý pásek do pracovních spar betonových konstrukcí bentonitový, rozměru 20 x 15 mm | M | 29.12 |  | 0 | CS ÚRS 2020 02 |  | základní |  | 0 | 0.00098 | 0.028538 | 0 | 0 | 4 | K | 1 |  |  |  | ROZPOCET |  |  |  |  | 0 | 0 | 0 | 0 | 0 | 1 | 0 | 4 | -1779982477
| PSC |  | Poznámka k souboru cen: 1. V cenách jsou započteny i náklady na očištění pracovní spáry, nanesení lepícího tmelu, u bentonitových pásků překrytí pásky upevňovací mřížkou a ukotvení hřeby do betonu. | [14 empty] | PSC | 1
| P |  | Poznámka k položce: včetně dodávky bentonit. pásku | [14 empty] | P | 1
| VV |  | """těsnení pracovní spáry HK1" | [14 empty] | VV | 1 | 1 | True | 0 | ROZPOCET
| VV | A85 | 2*2.6*3.1 |  | 16.12 | [12 empty] | VV | 1 | 2 | True | 0 | ROZPOCET
| VV |  | """těsnění prostupu potrubí HK1" | [14 empty] | VV | 1 | 1 | True | 0 | ROZPOCET
| VV | B85 | 2*2*1.9 |  | 7.6 | [12 empty] | VV | 1 | 2 | True | 0 | ROZPOCET
| VV |  | """těsnění pracovní spáry vyústního objektu" | [14 empty] | VV | 1 | 1 | True | 0 | ROZPOCET
| VV | C85 | (0.7+2)*2 |  | 5.4 | [12 empty] | VV | 1 | 2 | True | 0 | ROZPOCET
| VV | D85 | "Celkem: "16.12+7.6+5.4 |  | 29.12 | [12 empty] | VV | 1 | 2 | True | 1 | ROZPOCET
| D | 997 | Přesun sutě |  |  |  | 0 |  |  |  |  | 0 |  | 0 |  | 0 | 4 | D | 0 |  |  |  | ROZPOCET | [10 empty] | 0
86 | K | 997221861 | Poplatek za uložení stavebního odpadu na recyklační skládce (skládkovné) z prostého betonu zatříděného do Katalogu odpadů pod kódem 17 01 01 | T | 12.181 |  | 0 | CS ÚRS 2020 02 |  | základní |  | 0 | 0 | 0 | 0 | 0 | 4 | K | 1 |  |  |  | ROZPOCET |  |  |  |  | 0 | 0 | 0 | 0 | 0 | 1 | 0 | 4 | -498935661
| PSC |  | Poznámka k souboru cen: 1. Ceny uvedené v souboru cen je doporučeno upravit podle aktuálních cen místně příslušné skládky odpadů. 2. Uložení odpadů neuvedených v souboru cen se oceňuje individuálně. | [14 empty] | PSC | 1
| VV |  | ""dle pol. 114203103, 358315114 a 810441811" | [14 empty] | VV | 1 | 1 | True | 0 | ROZPOCET
| VV | A86 | 12.181 |  | 12.181 | [12 empty] | VV | 1 | 2 | True | 0 | ROZPOCET
| VV | B86 | "Celkem: "A86 |  | 12.181 | [12 empty] | VV | 1 | 2 | True | 1 | ROZPOCET
87 | K | 997221875 | Poplatek za uložení stavebního odpadu na recyklační skládce (skládkovné) asfaltového bez obsahu dehtu zatříděného do Katalogu odpadů pod kódem 17 03 02 | T | 42.59 |  | 0 | CS ÚRS 2020 02 |  | základní |  | 0 | 0 | 0 | 0 | 0 | 4 | K | 1 |  |  |  | ROZPOCET |  |  |  |  | 0 | 0 | 0 | 0 | 0 | 1 | 0 | 4 | -232951000
| PSC |  | Poznámka k souboru cen: 1. Ceny uvedené v souboru cen je doporučeno upravit podle aktuálních cen místně příslušné skládky odpadů. 2. Uložení odpadů neuvedených v souboru cen se oceňuje individuálně. | [14 empty] | PSC | 1
| VV |  | ""dle pol. 113107143" | [14 empty] | VV | 1 | 1 | True | 0 | ROZPOCET
| VV | A87 | 42.59 |  | 42.59 | [12 empty] | VV | 1 | 2 | True | 0 | ROZPOCET
| VV | B87 | "Celkem: "A87 |  | 42.59 | [12 empty] | VV | 1 | 2 | True | 1 | ROZPOCET
88 | K | 997321511.1 | Vodorovná doprava suti a vybouraných hmot bez naložení, s vyložením a hrubým urovnáním po suchu, na vzdálenost do 1 km | T | 54.771 |  | 0 | CS ÚRS 2020 02 |  | základní |  | 0 | 0 | 0 | 0 | 0 | 4 | K | 1 |  |  |  | ROZPOCET |  |  |  |  | 0 | 0 | 0 | 0 | 0 | 1 | 0 | 4 | 641296310
| PSC |  | Poznámka k souboru cen: 1. Ceny jsou určeny: a) pro další manipulaci s vybouranými hmotami a sutí až na místo definitivního uložení na vzdálenost od těžiště nakládky do těžiště vykládky, pokud není dále stanoveno jinak, b) při dopravě po vodě na vodorovnou vzdálenost přemístění určenou od přilehlé průsečnice původního terénu (původní břehové plochy) s hladinou vody k těžišti hromady nebo dopravního prostředku po nejhospodárnější dopravní trase. c) i pro další manipulaci s ocelovými hradidly, porostem, bahnem, sutí a vybouranými hmotami, u nichž základní manipulace je započtena v cenách části C01 - Udržování a opravy konstrukcí. 2. Cenu 997 32-1611 nelze použít pro první naložení na dopravní prostředek; náklady na toto naložení jsou započteny v cenách 467 95-10 Odstranění prahu, 960 . . -12 Bourání konstrukcí vodních staveb a 978 02-71 Odstranění poškozených cementových omítek. 3. V cenách jsou započteny i náklady a) při vodorovné dopravě po suchu na přepravu za ztížených provozních podmínek, b) při vodorovné dopravě po vodě na vyložení na hromady na suchu nebo na přeložení na dopravní prostředek na suchu do 15 m vodorovně a současně do 4 m svisle, c) při nakládání nebo překládání na dopravu do 15 m vodorovně a současně do 4 m svisle. 4. V cenách nejsou započteny náklady na uložení suti a vybouraných hmot do násypu nebo na skládku; tyto práce se oceňují cenami katalogu 800-1 Zemní práce. | [14 empty] | PSC | 1
| VV |  | ""asfal z pol. 113107143" | [14 empty] | VV | 1 | 1 | True | 0 | ROZPOCET
| VV | A88 | 134.78*0.316 |  | 42.59 | [12 empty] | VV | 1 | 2 | True | 0 | ROZPOCET
| VV |  | ""beton z pol. 114203103, 358315114, 810441811" | [14 empty] | VV | 1 | 1 | True | 0 | ROZPOCET
| VV | B88 | (2.25+1.187+3*0.7)*2.2 |  | 12.181 | [12 empty] | VV | 1 | 2 | True | 0 | ROZPOCET
| VV | C88 | "Celkem: "A88+B88 |  | 54.771 | [12 empty] | VV | 1 | 2 | True | 1 | ROZPOCET
89 | K | 997321519.1 | Vodorovná doprava suti a vybouraných hmot bez naložení, s vyložením a hrubým urovnáním po suchu, na vzdálenost Příplatek k cenám za každý další i započatý 1 km přes 1 km | T | 219.084 |  | 0 | CS ÚRS 2020 02 |  | základní |  | 0 | 0 | 0 | 0 | 0 | 4 | K | 1 |  |  |  | ROZPOCET |  |  |  |  | 0 | 0 | 0 | 0 | 0 | 1 | 0 | 4 | -2017006028
| PSC |  | Poznámka k souboru cen: 1. Ceny jsou určeny: a) pro další manipulaci s vybouranými hmotami a sutí až na místo definitivního uložení na vzdálenost od těžiště nakládky do těžiště vykládky, pokud není dále stanoveno jinak, b) při dopravě po vodě na vodorovnou vzdálenost přemístění určenou od přilehlé průsečnice původního terénu (původní břehové plochy) s hladinou vody k těžišti hromady nebo dopravního prostředku po nejhospodárnější dopravní trase. c) i pro další manipulaci s ocelovými hradidly, porostem, bahnem, sutí a vybouranými hmotami, u nichž základní manipulace je započtena v cenách části C01 - Udržování a opravy konstrukcí. 2. Cenu 997 32-1611 nelze použít pro první naložení na dopravní prostředek; náklady na toto naložení jsou započteny v cenách 467 95-10 Odstranění prahu, 960 . . -12 Bourání konstrukcí vodních staveb a 978 02-71 Odstranění poškozených cementových omítek. 3. V cenách jsou započteny i náklady a) při vodorovné dopravě po suchu na přepravu za ztížených provozních podmínek, b) při vodorovné dopravě po vodě na vyložení na hromady na suchu nebo na přeložení na dopravní prostředek na suchu do 15 m vodorovně a současně do 4 m svisle, c) při nakládání nebo překládání na dopravu do 15 m vodorovně a současně do 4 m svisle. 4. V cenách nejsou započteny náklady na uložení suti a vybouraných hmot do násypu nebo na skládku; tyto práce se oceňují cenami katalogu 800-1 Zemní práce. | [14 empty] | PSC | 1
| VV |  | ""celkem 5km" | [14 empty] | VV | 1 | 1 | True | 0 | ROZPOCET
| VV | A89 | 54.771*4 |  | 219.084 | [12 empty] | VV | 1 | 2 | True | 1 | ROZPOCET
| D | 998 | Přesun hmot |  |  |  | 0 |  |  |  |  | 0 |  | 0 |  | 0 | 4 | D | 0 |  |  |  | ROZPOCET | [10 empty] | 0
90 | K | 998142251.1 | Přesun hmot pro nádrže, jímky, zásobníky a jámy pozemní mimo zemědělství se svislou nosnou konstrukcí monolitickou betonovou tyčovou nebo plošnou vodorovná dopravní vzdálenost do 50 m výšky do 25 m | T | 380.599 |  | 0 | CS ÚRS 2020 02 |  | základní |  | 0 | 0 | 0 | 0 | 0 | 4 | K | 1 |  |  |  | ROZPOCET |  |  |  |  | 0 | 0 | 0 | 0 | 0 | 1 | 0 | 4 | 226544452
| PSC |  | Poznámka k souboru cen: 1. Přesun hmot pro sila a zásobníky prováděné do posuvného bednění se oceňuje cenami části A 03 tohoto ceníku. | [14 empty] | PSC | 1
91 | K | 998142252 | Přesun hmot pro nádrže, jímky, zásobníky a jámy pozemní mimo zemědělství se svislou nosnou konstrukcí Příplatek k ceně za zvětšený přesun přes vymezenou největší dopravní vzdálenost do 1000 m | t | 380.236 |  | 0 | CS ÚRS 2020 02 |  | základní |  | 0 | 0 | 0 | 0 | 0 | 512 | K | 1 |  |  |  | ROZPOCET |  |  |  |  | 0 | 0 | 0 | 0 | 0 | 1 | 0 | 512 | -1681789199

## SO 08.13.2 - Šachta s uzá...
[18 empty] | {8e48087e-69f4-4656-a861-5bc6165b8c77} | [5 empty] | B13_1 | B13 | 15,38 | 2
[18 empty] | -1 | [5 empty] | C13 | C13 | 4,422 | 2
| KRYCÍ LIST SOUPISU PRACÍ | [7 empty] | v --- níže se nacházejí doplnkové a pomocné údaje k sestavám --- v | [8 empty] | False | [5 empty] | D13 | D13 | 2,214 | 2
[24 empty] | B15_1 | B15 | 36,767 | 2
Stavba:
Bečva, Přerov - protipovodňová ochrana nad jezem - I. etapa - oprava 08_2021
Objekt:
SO 08.13 - Soubor opatření na OS4A
Soupis:
SO 08.13.2 - Šachta s uzávěrem + výměna poklopů
| KSO: |  |  |  |  | CC-CZ:
| Místo: |  |  |  |  | Datum: | 12. 8. 2021
| Zadavatel: |  |  |  |  | IČ:
|  | Povodí Moravy, s.p. |  |  |  | DIČ:
| Uchazeč: |  |  |  |  | IČ: | Vyplň údaj
|  | Vyplň údaj |  |  |  | DIČ: | Vyplň údaj
| Projektant: |  |  |  |  | IČ:
|  | Dopravoprojekt Brno a.s. |  |  |  | DIČ:
| Zpracovatel: |  |  |  |  | IČ:
DIČ:
Poznámka:
| Cena bez DPH | [5 empty] | 0
|  |  | Základ daně |  |  | Sazba daně | Výše daně
| DPH | základní | 0 |  |  | 21% | 0
|  | snížená | 0 |  |  | 15% | 0
|  | zákl. přenesená | 0 |  |  | 21% | 0
|  | sníž. přenesená | 0 |  |  | 15% | 0
|  | nulová | 0 |  |  | 0% | 0
| Cena s DPH |  |  | v | CZK |  | 0
REKAPITULACE ČLENĚNÍ SOUPISU PRACÍ
Stavba:
Bečva, Přerov - protipovodňová ochrana nad jezem - I. etapa - oprava 08_2021
Objekt:
SO 08.13 - Soubor opatření na OS4A
Soupis:
SO 08.13.2 - Šachta s uzávěrem + výměna poklopů
Místo: | [5 empty] | Datum: | 12. 8. 2021
Zadavatel: |  |  | Povodí Moravy, s.p. |  |  | Projektant: | Dopravoprojekt Brno a.s.
Uchazeč: |  |  | Vyplň údaj |  |  | Zpracovatel:
Kód dílu - Popis | [6 empty] | Cena celkem [CZK]
Náklady stavby celkem | [6 empty] | 0 | [11 empty] | -1
| 1 - Zemní práce | [5 empty] | 0
| 23-M - Montáže potrubí | [5 empty] | 0
| 3 - Svislé a kompletní konstrukce | [5 empty] | 0
| 4 - Vodorovné konstrukce | [5 empty] | 0
| 5 - Komunikace pozemní | [5 empty] | 0
| 8 - Trubní vedení | [5 empty] | 0
| 9 - Ostatní konstrukce a práce, bourání | [5 empty] | 0
| 997 - Přesun sutě | [5 empty] | 0
| 998 - Přesun hmot | [5 empty] | 0
SOUPIS PRACÍ
Stavba:
Bečva, Přerov - protipovodňová ochrana nad jezem - I. etapa - oprava 08_2021
Objekt:
SO 08.13 - Soubor opatření na OS4A
Soupis:
SO 08.13.2 - Šachta s uzávěrem + výměna poklopů
Místo: | [5 empty] | Datum: | 12. 8. 2021
Zadavatel: |  |  | Povodí Moravy, s.p. |  |  | Projektant: | Dopravoprojekt Brno a.s.
Uchazeč: |  |  | Vyplň údaj |  |  | Zpracovatel:
PČ | Typ | Kód | Popis | MJ | Množství | J.cena [CZK] | Cena celkem [CZK] | Cenová soustava |  | DPH | J. Nh [h] | Nh celkem [h] | J. hmotnost [t] | Hmotnost celkem [t] | J. suť [t] | Suť Celkem [t]
Náklady soupisu celkem | [6 empty] | 0 |  |  |  |  | 0 |  | 75.5808 |  | 23.8693 |  | D | -1 | [14 empty] | 0
| D | 1 | Zemní práce |  |  |  | 0 |  |  |  |  | 0 |  | 26.1782 |  | 21.8317 | 4 | D | 0 |  |  |  | ROZPOCET | [10 empty] | 0
1 | K | 113107022 | Odstranění podkladů nebo krytů při překopech inženýrských sítí s přemístěním hmot na skládku ve vzdálenosti do 3 m nebo s naložením na dopravní prostředek ručně z kameniva hrubého drceného, o tl. vrstvy přes 100 do 200 mm | M2 | 11.07 |  | 0 | CS ÚRS 2020 02 |  | základní |  | 0 | 0 | 0 | 0.29 | 3.2103 | 4 | K | 1 |  |  |  | ROZPOCET |  |  |  |  | 0 | 0 | 0 | 0 | 0 | 1 | 0 | 4 | -925744873
| PSC |  | Poznámka k souboru cen: 1. Pro volbu cen z hlediska množství se uvažuje každá souvisle odstraňovaná plocha krytu nebo podkladu stejného druhu samostatně. Odstraňuje-li se několik vrstev vozovky najednou, jednotlivé vrstvy se oceňují každá samostatně. 2. Ceny jsou určeny pouze pro případy havárií a přeložek. 3. Ceny nelze použít v rámci výstavby nových inženýrských sítí. 4. Ceny a) –7011 až –7013, -7411 až -7413 a -7511 až -7513 lze použít i pro odstranění podkladů nebo krytů ze štěrkopísku, škváry, strusky nebo z mechanicky zpevněných zemin, b) –7021 až 7025, -7421 až -7425 a -7521 až -7525 lze použít i pro odstranění podkladů nebo krytů ze zemin stabilizovaných vápnem, c) –7030 až -7034, -7430 až -7434 a -7530 až -7534 lze použít i pro odstranění dlažeb uložených do betonového lože a dlažeb z mozaiky uložených do cementové malty nebo podkladu ze zemin stabilizovaných cementem. 5. Ceny lze použít i pro odstranění podkladů nebo krytů opatřených živičnými postřiky nebo nátěry. 6. V cenách nejsou započteny náklady na zarovnání styčných ploch betonových nebo živičných podkladů nebo krytů, které se oceňuje cenami souboru cen 919 73- Zarovnání styčné plochy části C 01 tohoto ceníku. Množství suti získané ze zarovnání styčných ploch podkladů nebo krytů se zanedbává. 7. Přemístění vybouraného materiálu na vzdálenost přes 3 m se oceňuje cenami souborů cen 997 22-1 Vodorovná doprava suti. 8. Cenypro odstranění živičných podkladů nebo krytů -704 ., -744 . a -754 . nelze použít pro odstranění podkladu nebo krytu frézováním. | [14 empty] | PSC | 1
| VV |  | """narušený chodník u šachet na odlehčovací stoce 3ks" | [14 empty] | VV | 1 | 1 | True | 0 | ROZPOCET
| VV | A1 | 3.69*3 |  | 11.07 | [12 empty] | VV | 1 | 2 | True | 0 | ROZPOCET
| VV | B1 | "Celkem: "11.07 |  | 11.07 | [12 empty] | VV | 1 | 2 | True | 1 | ROZPOCET
2 | K | 113107041 | Odstranění podkladů nebo krytů při překopech inženýrských sítí s přemístěním hmot na skládku ve vzdálenosti do 3 m nebo s naložením na dopravní prostředek ručně živičných, o tl. vrstvy do 50 mm | M2 | 11.07 |  | 0 | CS ÚRS 2020 02 |  | základní |  | 0 | 0 | 0 | 0.098 | 1.0849 | 4 | K | 1 |  |  |  | ROZPOCET |  |  |  |  | 0 | 0 | 0 | 0 | 0 | 1 | 0 | 4 | 1770283661
| PSC |  | Poznámka k souboru cen: 1. Pro volbu cen z hlediska množství se uvažuje každá souvisle odstraňovaná plocha krytu nebo podkladu stejného druhu samostatně. Odstraňuje-li se několik vrstev vozovky najednou, jednotlivé vrstvy se oceňují každá samostatně. 2. Ceny jsou určeny pouze pro případy havárií a přeložek. 3. Ceny nelze použít v rámci výstavby nových inženýrských sítí. 4. Ceny a) –7011 až –7013, -7411 až -7413 a -7511 až -7513 lze použít i pro odstranění podkladů nebo krytů ze štěrkopísku, škváry, strusky nebo z mechanicky zpevněných zemin, b) –7021 až 7025, -7421 až -7425 a -7521 až -7525 lze použít i pro odstranění podkladů nebo krytů ze zemin stabilizovaných vápnem, c) –7030 až -7034, -7430 až -7434 a -7530 až -7534 lze použít i pro odstranění dlažeb uložených do betonového lože a dlažeb z mozaiky uložených do cementové malty nebo podkladu ze zemin stabilizovaných cementem. 5. Ceny lze použít i pro odstranění podkladů nebo krytů opatřených živičnými postřiky nebo nátěry. 6. V cenách nejsou započteny náklady na zarovnání styčných ploch betonových nebo živičných podkladů nebo krytů, které se oceňuje cenami souboru cen 919 73- Zarovnání styčné plochy části C 01 tohoto ceníku. Množství suti získané ze zarovnání styčných ploch podkladů nebo krytů se zanedbává. 7. Přemístění vybouraného materiálu na vzdálenost přes 3 m se oceňuje cenami souborů cen 997 22-1 Vodorovná doprava suti. 8. Cenypro odstranění živičných podkladů nebo krytů -704 ., -744 . a -754 . nelze použít pro odstranění podkladu nebo krytu frézováním. | [14 empty] | PSC | 1
| VV |  | """narušený chodník u šachet na odlehčovací stoce 3ks" | [14 empty] | VV | 1 | 1 | True | 0 | ROZPOCET
| VV | A2 | 3.69*3 |  | 11.07 | [12 empty] | VV | 1 | 2 | True | 0 | ROZPOCET
| VV | B2 | "Celkem: "11.07 |  | 11.07 | [12 empty] | VV | 1 | 2 | True | 1 | ROZPOCET
3 | K | 113107126 | Odstranění podkladů nebo krytů ručně s přemístěním hmot na skládku na vzdálenost do 3 m nebo s naložením na dopravní prostředek z kameniva hrubého drceného se štětem, o tl. vrstvy přes 250 do 450 mm | M2 | 14.74 |  | 0 | CS ÚRS 2020 02 |  | základní |  | 0 | 0 | 0 | 0.62 | 9.1388 | 4 | K | 1 |  |  |  | ROZPOCET |  |  |  |  | 0 | 0 | 0 | 0 | 0 | 1 | 0 | 4 | 979015808
| PSC |  | Poznámka k souboru cen: 1. Pro volbu cen z hlediska množství se uvažuje každá souvisle odstraňovaná plocha krytu nebo podkladu stejného druhu samostatně. Odstraňuje-li se několik vrstev vozovky najednou, jednotlivé vrstvy se oceňují každá samostatně. 2. Ceny a) –7111 až –7113, –7151 až -7153, -7211 až -7213 a -7311 až -7313 lze použít i pro odstranění podkladů nebo krytů ze štěrkopísku, škváry, strusky nebo z mechanicky zpevněných zemin, b) –7121 až 7125, –7161 až -7165, -7221 až -7225 a -7321 až -7325 lze použít i pro odstranění podkladů nebo krytů ze zemin stabilizovaných vápnem, c) –7130 až -7134, –7170 až -7174, –7230 až -7234 a -7330 až -7334 lze použít i pro odstranění dlažeb uložených do betonového lože a dlažeb z mozaiky uložených do cementové malty nebo podkladu ze zemin stabilizovaných cementem. 3. Ceny lze použít i pro odstranění podkladů nebo krytů opatřených živičnými postřiky nebo nátěry. 4. Ceny odlišené podle tloušťky (např. do 100 mm, do 200 mm) jsou určeny vždy pro celou tloušťku jednotlivých konstrukcí. 5. V cenách nejsou započteny náklady na zarovnání styčných ploch betonových nebo živičných podkladů nebo krytů, které se oceňuje cenami souboru cen 919 73- Zarovnání styčné plochy části C 01 tohoto ceníku. Množství suti získané ze zarovnání styčných ploch podkladů nebo krytů se zvlášť nevykazuje. 6. Přemístění vybouraného materiálu větší vzdálenost, než je uvedeno, se oceňuje cenami souborů cen 997 22-1 Vodorovná doprava suti. 7. Ceny -714 . , -718 . , –724 . a -734 . nelze použít pro odstranění podkladu nebo krytu frézováním. | [14 empty] | PSC | 1
| P |  | Poznámka k položce: odstranění MK | [14 empty] | P | 1
| VV |  | """odstranění podkladu ze ŠD prolitého cement. maltou" | [14 empty] | VV | 1 | 1 | True | 0 | ROZPOCET
| VV | A3 | (18.1+11.38)/2 |  | 14.74 | [12 empty] | VV | 1 | 2 | True | 0 | ROZPOCET
| VV | B3 | "Celkem: "14.74 |  | 14.74 | [12 empty] | VV | 1 | 2 | True | 1 | ROZPOCET
4 | K | 113107143 | Odstranění podkladů nebo krytů ručně s přemístěním hmot na skládku na vzdálenost do 3 m nebo s naložením na dopravní prostředek živičných, o tl. vrstvy přes 100 do 150 mm | M2 | 26.575 |  | 0 | CS ÚRS 2020 02 |  | základní |  | 0 | 0 | 0 | 0.316 | 8.3977 | 4 | K | 1 |  |  |  | ROZPOCET |  |  |  |  | 0 | 0 | 0 | 0 | 0 | 1 | 0 | 4 | -1362211995
| PSC |  | Poznámka k souboru cen: 1. Pro volbu cen z hlediska množství se uvažuje každá souvisle odstraňovaná plocha krytu nebo podkladu stejného druhu samostatně. Odstraňuje-li se několik vrstev vozovky najednou, jednotlivé vrstvy se oceňují každá samostatně. 2. Ceny a) –7111 až –7113, –7151 až -7153, -7211 až -7213 a -7311 až -7313 lze použít i pro odstranění podkladů nebo krytů ze štěrkopísku, škváry, strusky nebo z mechanicky zpevněných zemin, b) –7121 až 7125, –7161 až -7165, -7221 až -7225 a -7321 až -7325 lze použít i pro odstranění podkladů nebo krytů ze zemin stabilizovaných vápnem, c) –7130 až -7134, –7170 až -7174, –7230 až -7234 a -7330 až -7334 lze použít i pro odstranění dlažeb uložených do betonového lože a dlažeb z mozaiky uložených do cementové malty nebo podkladu ze zemin stabilizovaných cementem. 3. Ceny lze použít i pro odstranění podkladů nebo krytů opatřených živičnými postřiky nebo nátěry. 4. Ceny odlišené podle tloušťky (např. do 100 mm, do 200 mm) jsou určeny vždy pro celou tloušťku jednotlivých konstrukcí. 5. V cenách nejsou započteny náklady na zarovnání styčných ploch betonových nebo živičných podkladů nebo krytů, které se oceňuje cenami souboru cen 919 73- Zarovnání styčné plochy části C 01 tohoto ceníku. Množství suti získané ze zarovnání styčných ploch podkladů nebo krytů se zvlášť nevykazuje. 6. Přemístění vybouraného materiálu větší vzdálenost, než je uvedeno, se oceňuje cenami souborů cen 997 22-1 Vodorovná doprava suti. 7. Ceny -714 . , -718 . , –724 . a -734 . nelze použít pro odstranění podkladu nebo krytu frézováním. | [14 empty] | PSC | 1
| P |  | Poznámka k položce: odstranění stávající MK | [14 empty] | P | 1
| VV |  | """ŠU" | [14 empty] | VV | 1 | 1 | True | 0 | ROZPOCET
| VV | A4 | (28.02+25.13)/2 |  | 26.575 | [12 empty] | VV | 1 | 2 | True | 0 | ROZPOCET
| VV | B4 | "Celkem: "26.575 |  | 26.575 | [12 empty] | VV | 1 | 2 | True | 1 | ROZPOCET
5 | K | 115101201 | Čerpání vody na dopravní výšku do 10 m s uvažovaným průměrným přítokem do 500 l/min | HOD | 300 |  | 0 | CS ÚRS 2020 02 |  | základní |  | 0 | 3e-05 | 0.009 | 0 | 0 | 4 | K | 1 |  |  |  | ROZPOCET |  |  |  |  | 0 | 0 | 0 | 0 | 0 | 1 | 0 | 4 | -1581075487
| PSC |  | Poznámka k souboru cen: 1. Ceny nelze použít pro čerpání vody při snižování hladiny podzemní vody soustavou čerpacích jehel; toto snižování hladiny vody se oceňuje cenami souborů cen: a) 115 20-12 Čerpací jehla, b) 115 20-13 Montáž a demontáž zařízení čerpací a odsávací stanice, c) 115 20-14 Montáž, opotřebení a demontáž sběrného potrubí, d) 115 20-15 Montáž a demontáž odpadního potrubí, e) 115 20-16 Odsávání a čerpání vody sběrným potrubím. 2. V cenách jsou započteny i náklady montáž a demontáž potrubí nebo hadice v délce do 20 m. Pro převedení vody na vzdálenost větší než 20 m se použijí položky souboru cen 115 00-11 Převedení vody potrubím tohoto katalogu. 3. V cenách nejsou započteny náklady na zřízení čerpacích jímek nebo projektovaných studní: a) kopaných; tyto se oceňují příslušnými cenami části A03 Hloubené vykopávky. b) vrtaných; tyto se oceňují příslušnými cenami katalogu 800-2 Zvláštní zakládání objektů. 4. Doba, po kterou nejsou čerpadla v činnosti, se neoceňuje. Výjimkou je přerušení čerpání vody na dobu do 15 minut jednotlivě; toto přerušení se od doby čerpání neodečítá. 5. Dopravní výškou vody se rozumí svislá vzdálenost mezi hladinou vody v jímce sníženou čerpáním a vodorovnou rovinou proloženou osou nejvyššího bodu výtlačného potrubí. 6. Množství jednotek se určuje v hodinách doby, po kterou je jednotlivé čerpadlo, popř. celý soubor čerpadel v činnosti. 7. Počet měrných jednotek se určí samostatně za každé čerpací místo (jámu, studnu, šachtu). | [14 empty] | PSC | 1
6 | K | 115101301 | Pohotovost záložní čerpací soupravy pro dopravní výšku do 10 m s uvažovaným průměrným přítokem do 500 l/min | DEN | 40 |  | 0 | CS ÚRS 2020 02 |  | základní |  | 0 | 0 | 0 | 0 | 0 | 4 | K | 1 |  |  |  | ROZPOCET |  |  |  |  | 0 | 0 | 0 | 0 | 0 | 1 | 0 | 4 | 741665257
| PSC |  | Poznámka k souboru cen: 1. V ceně nejsou započteny náklady na sací a výtlačné potrubí, příp. na odpadní žlaby a náklady na lešení pod čerpadlo a pod potrubí nebo pod odpadní žlaby, na energii a na záložní zdroje energie. 2. Oceňují se všechny kalendářní dny od skončení montáže do započetí demontáže čerpací soupravy s odečtením kalendářních dnů, ve kterých je tato souprava v činnosti. 3. Pohotovost záložní čerpací soupravy se oceňuje jen se souhlasem investora a to tehdy, mohla-li by porucha v čerpání ohrozit bezpečnost pracujících nebo budované dílo, příp. termín výstavby. 4. Dopravní výškou vody se rozumí svislá vzdálenost mezi hladinou vody v jímce sníženou čerpáním a vodorovnou rovinou, proloženou osou nejvyššího bodu výtlačného potrubí. 5. Počet měrných jednotek se určí samostatně za každé čerpací místo (jámu, studnu, šachtu) 6. Pokud projekt předepíše zřízení samostatného sacího nebo výtlačného potrubí, oceňují se tyto náklady cenami souboru cen 115 00-11 Převedení vody potrubím. | [14 empty] | PSC | 1
7 | K | 115101302 | Pohotovost záložní čerpací soupravy pro dopravní výšku do 10 m s uvažovaným průměrným přítokem přes 500 do 1 000 l/min | DEN | 40 |  | 0 | CS ÚRS 2020 02 |  | základní |  | 0 | 0 | 0 | 0 | 0 | 4 | K | 1 |  |  |  | ROZPOCET |  |  |  |  | 0 | 0 | 0 | 0 | 0 | 1 | 0 | 4 | -94527617
| PSC |  | Poznámka k souboru cen: 1. V ceně nejsou započteny náklady na sací a výtlačné potrubí, příp. na odpadní žlaby a náklady na lešení pod čerpadlo a pod potrubí nebo pod odpadní žlaby, na energii a na záložní zdroje energie. 2. Oceňují se všechny kalendářní dny od skončení montáže do započetí demontáže čerpací soupravy s odečtením kalendářních dnů, ve kterých je tato souprava v činnosti. 3. Pohotovost záložní čerpací soupravy se oceňuje jen se souhlasem investora a to tehdy, mohla-li by porucha v čerpání ohrozit bezpečnost pracujících nebo budované dílo, příp. termín výstavby. 4. Dopravní výškou vody se rozumí svislá vzdálenost mezi hladinou vody v jímce sníženou čerpáním a vodorovnou rovinou, proloženou osou nejvyššího bodu výtlačného potrubí. 5. Počet měrných jednotek se určí samostatně za každé čerpací místo (jámu, studnu, šachtu) 6. Pokud projekt předepíše zřízení samostatného sacího nebo výtlačného potrubí, oceňují se tyto náklady cenami souboru cen 115 00-11 Převedení vody potrubím. | [14 empty] | PSC | 1
| P |  | Poznámka k položce: přečerpávání vody za deště | [14 empty] | P | 1
8 | K | 129911123 | Bourání konstrukcí v odkopávkách a prokopávkách ručně s přemístěním suti na hromady na vzdálenost do 20 m nebo s naložením na dopravní prostředek z betonu železového nebo předpjatého | M3 | 6.351 |  | 0 | CS ÚRS 2020 02 |  | základní |  | 0 | 0 | 0 | 0 | 0 | 4 | K | 1 |  |  |  | ROZPOCET |  |  |  |  | 0 | 0 | 0 | 0 | 0 | 1 | 0 | 4 | -91002467
| PSC |  | Poznámka k souboru cen: 1. Ceny jsou určeny pouze pro bourání konstrukcí ze zdiva nebo z betonu ve výkopišti při provádění zemních prací, jsou-li zdiva nebo beton obklopeny horninou nebo sypaninou tak, že k nim není bez vykopávky přístup. 2. Ceny nelze použít pro bourání konstrukcí ze zdiva nebo betonu jako pro samostatnou stavební práci, i když jsou bourané konstrukce pod úrovní terénu, jako např. zdi, stropy a klenby v suterénu. 3. Svislé, příp. vodorovné přemístění materiálu z rozbouraných konstrukcí ve výkopišti se oceňuje jako přemístění výkopku z hornin třídy těžitelnosti III cenami souboru cen 161 Svislé přemístění výkopku, příp. 162 Vodorovné přemístění výkopku se složením, ale bez naložení a rozprostření. 4. Ceny nelze použít pro bourání konstrukcí pod vodou; toto bourání se ocení individuálně. 5. Objem vybouraného materiálu pro přemístění se rovná objemu konstrukcí před rozbouráním. 6. Vzdálenost vodorovného přemístění se určuje od těžiště původní konstrukce do těžiště skládky. | [14 empty] | PSC | 1
| P |  | Poznámka k položce: vybourání šachty původní | [14 empty] | P | 1
| VV |  | """stávající šachta" | [14 empty] | VV | 1 | 1 | True | 0 | ROZPOCET
| VV | A8 | 2.1*1.85*2.6-1.5*1.25*2.0 |  | 6.351 | [12 empty] | VV | 1 | 2 | True | 0 | ROZPOCET
| VV | B8 | "Celkem: "6.351 |  | 6.351 | [12 empty] | VV | 1 | 2 | True | 1 | ROZPOCET
9 | K | 130001101 | Příplatek k cenám hloubených vykopávek za ztížení vykopávky v blízkosti podzemního vedení nebo výbušnin pro jakoukoliv třídu horniny | M3 | 46.69 |  | 0 | CS ÚRS 2020 02 |  | základní |  | 0 | 0 | 0 | 0 | 0 | 4 | K | 1 |  |  |  | ROZPOCET |  |  |  |  | 0 | 0 | 0 | 0 | 0 | 1 | 0 | 4 | -1177045837
| PSC |  | Poznámka k souboru cen: 1. Cena je určena: a) pro podzemní vedení procházející hloubenou vykopávkou nebo uložené ve stěně výkopu při jakékoliv hloubce vedení pod původním terénem nebo jeho výšce nade dnem výkopu a jakémkoliv směru vedení ke stranám výkopu; b) pro výbušniny nezaložené dodavatelem. 2. Cenu lze použít i tehdy, narazí-li se na vedení nebo výbušninu až při vykopávce a to pro zbývající objem výkopu, který je projektantem nebo investorem označen, v němž by toto nebo jiné nepředvídané vedení nebo výbušnina mohlo být uloženo. 3. Množství ztížení vykopávky v blízkosti a) podzemního vedení, jehož půdorysná a výšková poloha - je v projektu uvedena, se určí jako objem myšleného hranolu, jehož průřez je pravidelný čtyřúhelník jehož horní vodorovná a obě svislé strany jsou ve vzdálenosti 0,5 m a dolní vodorovná hrana ve vzdálenosti 1 m od přilehlého vnějšího líce vedení, příp. jeho obalu a délka se rovná osové délce vedení ve výkopišti nebo délce vedení ve stěně výkopu. Vymezí-li projekt větší prostor, v němž je nutno při vykopávce postupovat opatrně, lze použít cena pro celý objem výkopu v tomto prostoru. Od takto zjištěného množství se odečítá objem vedení i s příp. se vyskytujícím obalem; - není v projektu uvedena, avšak která podle projektu nebo sdělení investora jsou pravděpodobně ve výkopišti uložena, se rovná objemu výkopu, který je projektantem nebo investorem označen. b) výbušniny, určí vždy projektant nebo investor, ať je v projektu uvedeno či neuvedeno. 4. Je-li vedení uloženo ve výkopišti tak, že se vykopávka v celém výše popsaném objemu nevykopává, např. blízko stěn nebo dna výkopu, oceňuje se ztížení vykopávky jen pro tu část objemu, v níž se ztížená vykopávka provádí. 5. Jsou-li ve výkopišti dvě vedení položena tak blízko sebe, že se výše uvedené objemy pro obě vedení pronikají, určí se množství ztížení vykopávky tak, aby se pronik započetl jen jednou. 6. Objem ztížení vykopávky se od celkového objemu výkopu neodečítá. 7. Dočasné zajištění různých podzemních vedení ve výkopišti se oceňuje cenami souboru cen 119 00-14 Dočasné zajištění podzemního potrubí nebo vedení ve výkopišti. | [14 empty] | PSC | 1
| VV |  | """ŠU dle tab. kubatur" | [14 empty] | VV | 1 | 1 | True | 0 | ROZPOCET
| VV | A9 | 46.69 |  | 46.69 | [12 empty] | VV | 1 | 2 | True | 0 | ROZPOCET
| VV | B9 | "Celkem: "46.69 |  | 46.69 | [12 empty] | VV | 1 | 2 | True | 1 | ROZPOCET
10 | K | 131351204 | Hloubení zapažených jam a zářezů strojně s urovnáním dna do předepsaného profilu a spádu v hornině třídy těžitelnosti II skupiny 4 přes 100 do 500 m3 | M3 | 46.69 |  | 0 | CS ÚRS 2020 02 |  | základní |  | 0 | 0 | 0 | 0 | 0 | 4 | K | 1 |  |  |  | ROZPOCET |  |  |  |  | 0 | 0 | 0 | 0 | 0 | 1 | 0 | 4 | -258047939
| PSC |  | Poznámka k souboru cen: 1. V cenách jsou započteny i náklady na případné nutné přemístění výkopku ve výkopišti a na přehození výkopku na přilehlém terénu na vzdálenost do 3 m od okraje jámy nebo naložení na dopravní prostředek. 2. Hloubení zapažených jam hloubky přes 16 m se oceňuje individuálně. 3. Výpočet objemu vykopávky v pažených prostorách se stanovuje dle přílohy č. 3 tohoto katalogu. | [14 empty] | PSC | 1
| VV |  | """viz. tabulka kubatur ŠU" | [14 empty] | VV | 1 | 1 | True | 0 | ROZPOCET
| VV | A10 | 54.36-2.97-1.05-2.9-0.75 |  | 46.69 | [12 empty] | VV | 1 | 2 | True | 0 | ROZPOCET
| VV | B10 | "Celkem: "46.69 |  | 46.69 | [12 empty] | VV | 1 | 2 | True | 1 | ROZPOCET
11 | K | 151811133 | Zřízení pažicích boxů pro pažení a rozepření stěn rýh podzemního vedení hloubka výkopu do 4 m, šířka přes 2,5 do 5 m | M2 | 36.18 |  | 0 | CS ÚRS 2020 02 |  | základní |  | 0 | 0.00064 | 0.023155 | 0 | 0 | 4 | K | 1 |  |  |  | ROZPOCET |  |  |  |  | 0 | 0 | 0 | 0 | 0 | 1 | 0 | 4 | -1352721326
| PSC |  | Poznámka k souboru cen: 1. Množství měrných jednotek pažicích boxů se určuje v m2 celkové zapažené plochy (započítávají se obě strany výkopu). | [14 empty] | PSC | 1
| VV |  | """ŠU dle tab. kubatur" | [14 empty] | VV | 1 | 1 | True | 0 | ROZPOCET
| VV | A11 | 36.18 |  | 36.18 | [12 empty] | VV | 1 | 2 | True | 0 | ROZPOCET
| VV | B11 | "Celkem: "36.18 |  | 36.18 | [12 empty] | VV | 1 | 2 | True | 1 | ROZPOCET
12 | K | 151811233 | Odstranění pažicích boxů pro pažení a rozepření stěn rýh podzemního vedení hloubka výkopu do 4 m, šířka přes 2,5 do 5 m | M2 | 36.18 |  | 0 | CS ÚRS 2020 02 |  | základní |  | 0 | 0 | 0 | 0 | 0 | 4 | K | 1 |  |  |  | ROZPOCET |  |  |  |  | 0 | 0 | 0 | 0 | 0 | 1 | 0 | 4 | -966023216
| VV | A12 | 36.18 |  | 36.18 | [12 empty] | VV | 1 | 2 | True | 0 | ROZPOCET
| VV | B12 | "Celkem: "36.18 |  | 36.18 | [12 empty] | VV | 1 | 2 | True | 1 | ROZPOCET
13 | K | 162651132 | Vodorovné přemístění výkopku nebo sypaniny po suchu na obvyklém dopravním prostředku, bez naložení výkopku, avšak se složením bez rozhrnutí z horniny třídy těžitelnosti II na vzdálenost skupiny 4 a 5 na vzdálenost přes 4 000 do 5 000 m | M3 | 37.926 |  | 0 | CS ÚRS 2020 02 |  | základní |  | 0 | 0 | 0 | 0 | 0 | 4 | K | 1 |  |  |  | ROZPOCET |  |  |  |  | 0 | 0 | 0 | 0 | 0 | 1 | 0 | 4 | 1597932706
| PSC |  | Poznámka k souboru cen: 1. Přemísťuje-li se výkopek z dočasných skládek vzdálených do 50 m, neoceňuje se nakládání výkopku, i když se provádí. Toto ustanovení neplatí, vylučuje-li projekt použití dozeru. 2. Ceny nelze použít, předepisuje-li projekt přemístit výkopek na místo nepřístupné obvyklým dopravním prostředkům; toto přemístění se oceňuje individuálně. | [14 empty] | PSC | 1
| VV |  | ""vytlačená kubatura šachtou s uzávěrem dle tab. kubatur" | [14 empty] | VV | 1 | 1 | True | 0 | ROZPOCET
| VV | A13 | 15.91 |  | 15.91 | [12 empty] | VV | 1 | 2 | True | 0 | ROZPOCET
| VV |  | ""obsyp šp" | [14 empty] | VV | 1 | 1 | True | 0 | ROZPOCET
| VV | B13_1 | 15.38 |  | 15.38 | [12 empty] | VV | 1 | 2 | True | 0 | ROZPOCET
| VV |  | ""kamenivo drcené pod vozovkou pol. 113107126" | [14 empty] | VV | 1 | 1 | True | 0 | ROZPOCET
| VV | C13 | 14.74*0.3 |  | 4.422 | [12 empty] | VV | 1 | 2 | True | 0 | ROZPOCET
| VV |  | ""kamenivo drcené - chodník pol. 113107022 " | [14 empty] | VV | 1 | 1 | True | 0 | ROZPOCET
| VV | D13 | 11.07*0.2 |  | 2.214 | [12 empty] | VV | 1 | 2 | True | 0 | ROZPOCET
| VV | E13 | "Celkem: "A13+B13_1+C13+D13 |  | 37.926 | [12 empty] | VV | 1 | 2 | True | 1 | ROZPOCET
14 | K | 171201201 | Uložení sypaniny na skládky nebo meziskládky bez hutnění s upravením uložené sypaniny do předepsaného tvaru | M3 | 37.926 |  | 0 | CS ÚRS 2020 02 |  | základní |  | 0 | 0 | 0 | 0 | 0 | 4 | K | 1 |  |  |  | ROZPOCET |  |  |  |  | 0 | 0 | 0 | 0 | 0 | 1 | 0 | 4 | 825140169
| PSC |  | Poznámka k souboru cen: 1. Cena je určena i pro: a) zasypání koryt vodotečí a prohlubní v terénu bez předepsaného zhutnění sypaniny, b) uložení výkopku pod vodou do prohlubní ve dně vodotečí nebo nádrží. 2. Cenu nelze použít pro uložení výkopku nebo ornice na trvalé skládky s předepsaným zhutněním; toto uložení výkopku se oceňuje cenami souboru cen 171 . . Uložení sypaniny do násypů. 3. V ceně jsou započteny i náklady na rozprostření sypaniny ve vrstvách s hrubým urovnáním na skládce. 4. V ceně nejsou započteny náklady na získání skládek ani na poplatky za skládku. 5. Množství jednotek uložení výkopku (sypaniny) se určí v m3 uloženého výkopku (sypaniny), v rostlém stavu zpravidla ve výkopišti. | [14 empty] | PSC | 1
| VV | A14_1 | 37.926 |  | 37.926 | [12 empty] | VV | 1 | 2 | True | 0 | ROZPOCET
| VV | B14_1 | "Celkem: "A14_1 |  | 37.926 | [12 empty] | VV | 1 | 2 | True | 1 | ROZPOCET
15 | K | 171201221 | Poplatek za uložení stavebního odpadu na skládce (skládkovné) zeminy a kamení zatříděného do Katalogu odpadů pod kódem 17 05 04 | t | 65.405 |  | 0 | CS ÚRS 2020 02 |  | základní |  | 0 | 0 | 0 | 0 | 0 | 4 | K | 1 |  |  |  | ROZPOCET |  |  |  |  | 0 | 0 | 0 | 0 | 0 | 1 | 0 | 4 | 230329002
| PSC |  | Poznámka k souboru cen: 1. Ceny uvedené v souboru cen je doporučeno upravit podle aktuálních cen místně příslušné skládky. 2. V cenách je započítán poplatek za ukládání odpadu dle zákona 185/2001 Sb. | [14 empty] | PSC | 1
| VV | A15 | 15.91*1.8 "t zemina |  | 28.638 | [12 empty] | VV | 1 | 2 | True | 0 | ROZPOCET
| VV | B15_1 | (4.422+2.214+15.38)*1.67 "t šd |  | 36.767 | [12 empty] | VV | 1 | 2 | True | 0 | ROZPOCET
| VV | C15 | "Celkem: "A15+B15_1 |  | 65.405 | [12 empty] | VV | 1 | 2 | True | 1 | ROZPOCET
16 | K | 174151101 | Zásyp sypaninou z jakékoliv horniny strojně s uložením výkopku ve vrstvách se zhutněním jam, šachet, rýh nebo kolem objektů v těchto vykopávkách | M3 | 23.07 |  | 0 | CS ÚRS 2020 02 |  | základní |  | 0 | 0 | 0 | 0 | 0 | 4 | K | 1 |  |  |  | ROZPOCET |  |  |  |  | 0 | 0 | 0 | 0 | 0 | 1 | 0 | 4 | 1062139898
| PSC |  | Poznámka k souboru cen: 1. Ceny nelze použít pro zásyp rýh pro drenážní trativody pro lesnicko-technické meliorace a zemědělské. Zásyp těchto rýh se oceňuje cenami souboru cen 174 Zásyp rýh pro drény. 2. V cenách je započteno přemístění sypaniny ze vzdálenosti 10 m od kraje výkopu nebo zasypávaného prostoru, měřeno k těžišti skládky. 3. Objem zásypu je rozdíl objemu výkopu a objemu do něho vestavěných konstrukcí nebo uložených vedení i s jejich obklady a podklady. Objem potrubí do DN 180, příp. i s obalem, se od objemu zásypu neodečítá. Pro stanovení objemu zásypu se od objemu výkopu odečítá i objem obsypu potrubí oceňovaný cenami souboru cen 175 Obsyp potrubí, přichází-li v úvahu . 4. Odklizení zbylého výkopku po provedení zásypu zářezů se šikmými stěnami pro podzemní vedení nebo zásypu jam a rýh pro podzemní vedení se oceňuje cenami souboru cen 167 Nakládání výkopku nebo sypaniny a 162 Vodorovné přemístění výkopku. 5. Rozprostření zbylého výkopku podél výkopu a nad výkopem po provedení zásypů zářezů se šikmými stěnami pro podzemní vedení nebo zásypu jam a rýh pro podzemní vedení se oceňuje cenami souborů cen 171 Uložení sypaniny do násypů. 6. V cenách nejsou zahrnuty náklady na prohození sypaniny, tyto náklady se oceňují cenou 17411-1109 Příplatek za prohození sypaniny. | [14 empty] | PSC | 1
| VV |  | """dle tab. kubatur ( 60%)" | [14 empty] | VV | 1 | 1 | True | 0 | ROZPOCET
| VV | A16 | 38.45*0.6 |  | 23.07 | [12 empty] | VV | 1 | 2 | True | 0 | ROZPOCET
| VV | B16 | "Celkem: "23.07 |  | 23.07 | [12 empty] | VV | 1 | 2 | True | 1 | ROZPOCET
17 | K | 175151101 | Obsypání potrubí strojně sypaninou z vhodných třídy těžitelnosti I a II, skupiny 1 až 4 nebo materiálem připraveným podél výkopu ve vzdálenosti do 3 m od jeho kraje, pro jakoukoliv hloubku výkopu a míru zhutnění bez prohození sypaniny | M3 | 15.38 |  | 0 | CS ÚRS 2020 02 |  | základní |  | 0 | 0 | 0 | 0 | 0 | 4 | K | 1 |  |  |  | ROZPOCET |  |  |  |  | 0 | 0 | 0 | 0 | 0 | 1 | 0 | 4 | 851808612
| PSC |  | Poznámka k souboru cen: 1. Objem obsypu na 1 m délky potrubí se rovná šířce dna výkopu násobené součtem vnějšího průměru potrubí příp. i s obalem a projektované tloušťky obsypu nad, případně i pod potrubím. Pro odečítání objemu potrubí se započítávají všechny vestavěné konstrukce nebo uložené vedení i s jejich obklady a podklady (tento objem se nazývá objemem horniny vytlačené konstrukcí). 2. Míru zhutnění předepisuje projekt. 3. V cenách nejsou zahrnuty náklady na nakupovanou sypaninu. Tato se oceňuje ve specifikaci. 4. V cenách nejsou zahrnuty náklady na prohození sypaniny, tyto náklady se oceňují položkou 17511-1109 Příplatek za prohození sypaniny. | [14 empty] | PSC | 1
| P |  | Poznámka k položce: obsypání potrubí ve výkopu pro HK | [14 empty] | P | 1
| VV |  | """dle tabulky kubatur" | [14 empty] | VV | 1 | 1 | True | 0 | ROZPOCET
| VV | A17 | 38.45*0.4 |  | 15.38 | [12 empty] | VV | 1 | 2 | True | 0 | ROZPOCET
| VV | B17 | "Celkem: "15.38 |  | 15.38 | [12 empty] | VV | 1 | 2 | True | 1 | ROZPOCET
18 | M | 58344121 | štěrkodrť frakce 0/8 | T | 26.146 |  | 0 | CS ÚRS 2020 02 |  | základní |  | 0 | 1 | 26.146 | 0 | 0 | 8 | M | 1 |  |  |  | ROZPOCET |  |  |  |  | 0 | 0 | 0 | 0 | 0 | 1 | 0 | 4 | -577365759
| VV | A18 | 15.38*1.7 "t |  | 26.146 | [12 empty] | VV | 1 | 2 | True | 0 | ROZPOCET
| VV | B18 | "Celkem: "26.146 |  | 26.146 | [12 empty] | VV | 1 | 2 | True | 1 | ROZPOCET
| D | 23-M | Montáže potrubí |  |  |  | 0 |  |  |  |  | 0 |  | 0 |  | 0 | 4 | D | 0 |  |  |  | ROZPOCET | [10 empty] | 0
19 | K | 230170005 | Příprava pro zkoušku těsnosti potrubí DN přes 200 do 350 | SADA | 1 |  | 0 | CS ÚRS 2020 02 |  | základní |  | 0 | 0 | 0 | 0 | 0 | 4 | K | 1 |  |  |  | ROZPOCET |  |  |  |  | 0 | 0 | 0 | 0 | 0 | 1 | 0 | 4 | 2123450758
| P |  | Poznámka k položce: provizorní utěsnění potrubí při výstavbě | [14 empty] | P | 1
| VV |  | """ŠU DN300" | [14 empty] | VV | 1 | 1 | True | 0 | ROZPOCET
| VV | A19 | 1 |  | 1 | [12 empty] | VV | 1 | 2 | True | 0 | ROZPOCET
| VV | B19 | "Celkem: "1 |  | 1 | [12 empty] | VV | 1 | 2 | True | 1 | ROZPOCET
20 | K | 230170008 | Příprava pro zkoušku těsnosti potrubí DN přes 800 do 1200 | SADA | 2 |  | 0 | CS ÚRS 2020 02 |  | základní |  | 0 | 0 | 0 | 0 | 0 | 4 | K | 1 |  |  |  | ROZPOCET |  |  |  |  | 0 | 0 | 0 | 0 | 0 | 1 | 0 | 4 | -1784714857
| P |  | Poznámka k položce: provizorní utěsnění potrubí při výstavbě | [14 empty] | P | 1
| VV |  | """ŠU DN900" | [14 empty] | VV | 1 | 1 | True | 0 | ROZPOCET
| VV | A20 | 2 |  | 2 | [12 empty] | VV | 1 | 2 | True | 0 | ROZPOCET
| VV | B20 | "Celkem: "2 |  | 2 | [12 empty] | VV | 1 | 2 | True | 1 | ROZPOCET
| D | 3 | Svislé a kompletní konstrukce |  |  |  | 0 |  |  |  |  | 0 |  | 0 |  | 0.2376 | 4 | D | 0 |  |  |  | ROZPOCET | [10 empty] | 0
21 | K | 358315114 | Bourání stoky kompletní nebo vybourání otvorů průřezové plochy do 4 m2 ve stokách ze zdiva z prostého betonu | M3 | 0.108 |  | 0 | CS ÚRS 2020 02 |  | základní |  | 0 | 0 | 0 | 2.2 | 0.2376 | 4 | K | 1 |  |  |  | ROZPOCET |  |  |  |  | 0 | 0 | 0 | 0 | 0 | 1 | 0 | 4 | -215833513
| P |  | Poznámka k položce: odstranění stávajícího potrubí DN 300 | [14 empty] | P | 1
| VV |  | """potrubí DN 300 včetně podkl. beton. sedla" | [14 empty] | VV | 1 | 1 | True | 0 | ROZPOCET
| VV | A21 | 0.5*3.14*(0.23*0.23-0.15*0.15)+0.5*0.12 |  | 0.108 | [12 empty] | VV | 1 | 2 | True | 0 | ROZPOCET
| VV | B21 | "Celkem: "0.108 |  | 0.108 | [12 empty] | VV | 1 | 2 | True | 1 | ROZPOCET
| D | 4 | Vodorovné konstrukce |  |  |  | 0 |  |  |  |  | 0 |  | 0.10761 |  | 0 | 4 | D | 0 |  |  |  | ROZPOCET | [10 empty] | 0
22 | K | 451315114 | Podkladní a výplňové vrstvy z betonu prostého tloušťky do 100 mm, z betonu C 12/15 | M2 | 0.472 |  | 0 | CS ÚRS 2020 02 |  | základní |  | 0 | 0.22798 | 0.10761 | 0 | 0 | 4 | K | 1 |  |  |  | ROZPOCET |  |  |  |  | 0 | 0 | 0 | 0 | 0 | 1 | 0 | 4 | 2080574453
| PSC |  | Poznámka k souboru cen: 1. Cenu lze použít pro podkladní vrstvu z prostého betonu pod základové konstrukce. 2. Příplatek řeší náklady na vícepráce při ruční ukládce pro sklon podkladní vrstvy ve svahu (skluzy u opěry). 3. V cenách jsou započteny náklady na vlastní betonáž, rozhrnutí a případně hutnění betonu požadované konzistence, uhlazení horního povrchu podkladní vrstvy, ošetření a ochranu čerstvě uloženého betonu. 4. V cenách nejsou započteny náklady na: a) zhutnění podloží pod podkladní vrstvy a vyčištění základové spáry, tyto se oceňují cenami katalogu 800-2 Základy a zvláštní zakládání, b) podkladní vrstva ze štěrku hutněného u plošného založení, tyto se oceňují souborem cen 451 57-78 Podkladní a výplňová vrstva z kameniva, c) zhotovení bednění vrtací šablony pilot nebo odbourání hlav pilot ze železobetonu u základu založeného na pilotách. | [14 empty] | PSC | 1
| VV |  | """pod šachtou s uzávěrem" | [14 empty] | VV | 1 | 1 | True | 0 | ROZPOCET
| VV | A22 | 2.05*2.3*0.1 |  | 0.472 | [12 empty] | VV | 1 | 2 | True | 0 | ROZPOCET
| VV | B22 | "Celkem: "0.472 |  | 0.472 | [12 empty] | VV | 1 | 2 | True | 1 | ROZPOCET
| D | 5 | Komunikace pozemní |  |  |  | 0 |  |  |  |  | 0 |  | 27.2488 |  | 0 | 4 | D | 0 |  |  |  | ROZPOCET | [10 empty] | 0
23 | K | 564251113 | Podklad nebo podsyp ze štěrkopísku ŠP s rozprostřením, vlhčením a zhutněním, po zhutnění tl. 170 mm | M2 | 11.07 |  | 0 | CS ÚRS 2020 02 |  | základní |  | 0 | 0.391 | 4.3284 | 0 | 0 | 4 | K | 1 |  |  |  | ROZPOCET |  |  |  |  | 0 | 0 | 0 | 0 | 0 | 1 | 0 | 4 | -398536257
| VV |  | """chodník u šachet na odlehčovací stoce 3ks" | [14 empty] | VV | 1 | 1 | True | 0 | ROZPOCET
| VV | A23 | 3.69*3 |  | 11.07 | [12 empty] | VV | 1 | 2 | True | 0 | ROZPOCET
| VV | B23 | "Celkem: "11.07 |  | 11.07 | [12 empty] | VV | 1 | 2 | True | 1 | ROZPOCET
24 | K | 564851111 | Podklad ze štěrkodrti ŠD s rozprostřením a zhutněním, po zhutnění tl. 150 mm | M2 | 37.48 |  | 0 | CS ÚRS 2020 02 |  | základní |  | 0 | 0.345 | 12.9306 | 0 | 0 | 4 | K | 1 |  |  |  | ROZPOCET |  |  |  |  | 0 | 0 | 0 | 0 | 0 | 1 | 0 | 4 | -1289707331
| P |  | Poznámka k položce: zpětná oprava MK | [14 empty] | P | 1
| VV |  | """ŠU dle tab. kubatur" | [14 empty] | VV | 1 | 1 | True | 0 | ROZPOCET
| VV | A24 | 18.10+11.38 |  | 29.48 | [12 empty] | VV | 1 | 2 | True | 0 | ROZPOCET
| VV |  | """narušená vozovky u poklopu vyměněných na odlehč. stoce" | [14 empty] | VV | 1 | 1 | True | 0 | ROZPOCET
| VV | B24 | 2*2*2 |  | 8 | [12 empty] | VV | 1 | 2 | True | 0 | ROZPOCET
| VV | C24 | "Celkem: "29.48+8 |  | 37.48 | [12 empty] | VV | 1 | 2 | True | 1 | ROZPOCET
25 | K | 565155121 | Asfaltový beton vrstva podkladní ACP 16 (obalované kamenivo střednězrnné - OKS) s rozprostřením a zhutněním v pruhu šířky přes 3 m, po zhutnění tl. 70 mm | M2 | 29.13 |  | 0 | CS ÚRS 2020 02 |  | základní |  | 0 | 0.18463 | 5.3783 | 0 | 0 | 4 | K | 1 |  |  |  | ROZPOCET |  |  |  |  | 0 | 0 | 0 | 0 | 0 | 1 | 0 | 4 | -408448035
| PSC |  | Poznámka k souboru cen: 1. Cenami 565 1.-510 lze oceňovat např. chodníky, úzké cesty a vjezdy v pruhu šířky do 1,5 m jakékoliv délky a jednotlivé plochy velikosti do 10 m2. 2. ČSN EN 13108-1 připouští pro ACP 16 pouze tl. 50 až 80 mm. | [14 empty] | PSC | 1
| P |  | Poznámka k položce: zpětná oprava MK | [14 empty] | P | 1
| VV |  | """ŠU dle tab. kub." | [14 empty] | VV | 1 | 1 | True | 0 | ROZPOCET
| VV | A25 | 25.13 |  | 25.13 | [12 empty] | VV | 1 | 2 | True | 0 | ROZPOCET
| VV |  | """narušená vozovky u poklopu vyměněných na odlehč. stoce" | [14 empty] | VV | 1 | 1 | True | 0 | ROZPOCET
| VV | B25 | 2*2 |  | 4 | [12 empty] | VV | 1 | 2 | True | 0 | ROZPOCET
| VV | C25 | "Celkem: "25.13+4 |  | 29.13 | [12 empty] | VV | 1 | 2 | True | 1 | ROZPOCET
26 | K | 573111112 | Postřik infiltrační PI z asfaltu silničního s posypem kamenivem, v množství 1,00 kg/m2 | M2 | 22.1 |  | 0 | CS ÚRS 2020 02 |  | základní |  | 0 | 0.00601 | 0.13282 | 0 | 0 | 4 | K | 1 |  |  |  | ROZPOCET |  |  |  |  | 0 | 0 | 0 | 0 | 0 | 1 | 0 | 4 | 641317858
| VV |  | """ŠU dle tab. kubatur" | [14 empty] | VV | 1 | 1 | True | 0 | ROZPOCET
| VV | A26 | "na ŠDA" 18.10 |  | 18.1 | [12 empty] | VV | 1 | 2 | True | 0 | ROZPOCET
| VV |  | """narušená vozovky u poklopu vyměněných na odlehč. stoce" | [14 empty] | VV | 1 | 1 | True | 0 | ROZPOCET
| VV | B26 | 2*2 |  | 4 | [12 empty] | VV | 1 | 2 | True | 0 | ROZPOCET
| VV | C26 | "Celkem: "18.1+4 |  | 22.1 | [12 empty] | VV | 1 | 2 | True | 1 | ROZPOCET
27 | K | 573211107 | Postřik spojovací PS bez posypu kamenivem z asfaltu silničního, v množství 0,30 kg/m2 | M2 | 29.13 |  | 0 | CS ÚRS 2020 02 |  | základní |  | 0 | 0.00031 | 0.0090303 | 0 | 0 | 4 | K | 1 |  |  |  | ROZPOCET |  |  |  |  | 0 | 0 | 0 | 0 | 0 | 1 | 0 | 4 | 676108060
| VV |  | """ŠU2 dle tab. kubatur" | [14 empty] | VV | 1 | 1 | True | 0 | ROZPOCET
| VV | A27 | 25.13 "na ACP |  | 25.13 | [12 empty] | VV | 1 | 2 | True | 0 | ROZPOCET
| VV |  | """narušená vozovky u poklopu vyměněných na odlehč. stoce" | [14 empty] | VV | 1 | 1 | True | 0 | ROZPOCET
| VV | B27 | 2*2 |  | 4 | [12 empty] | VV | 1 | 2 | True | 0 | ROZPOCET
| VV | C27 | "Celkem: "25.13+4 |  | 29.13 | [12 empty] | VV | 1 | 2 | True | 1 | ROZPOCET
28 | K | 577134111 | Asfaltový beton vrstva obrusná ACO 11 (ABS) s rozprostřením a se zhutněním z nemodifikovaného asfaltu v pruhu šířky do 3 m tř. I, po zhutnění tl. 40 mm | M2 | 11.07 |  | 0 | CS ÚRS 2020 02 |  | základní |  | 0 | 0.10373 | 1.1483 | 0 | 0 | 4 | K | 1 |  |  |  | ROZPOCET |  |  |  |  | 0 | 0 | 0 | 0 | 0 | 1 | 0 | 4 | 75399676
| PSC |  | Poznámka k souboru cen: 1. Cenami 577 1.-40 lze oceňovat např. chodníky, úzké cesty a vjezdy v pruhu šířky do 1,5 m jakékoliv délky a jednotlivé plochy velikosti do 10 m2. 2. ČSN EN 13108-1 připouští pro ACO 11 pouze tl. 35 až 50 mm. | [14 empty] | PSC | 1
| VV |  | """chodník u šachet na odlehčovací stoce 3ks" | [14 empty] | VV | 1 | 1 | True | 0 | ROZPOCET
| VV | A28 | 3.69*3 |  | 11.07 | [12 empty] | VV | 1 | 2 | True | 0 | ROZPOCET
| VV | B28 | "Celkem: "11.07 |  | 11.07 | [12 empty] | VV | 1 | 2 | True | 1 | ROZPOCET
29 | K | 577134141 | Asfaltový beton vrstva obrusná ACO 11 (ABS) s rozprostřením a se zhutněním z modifikovaného asfaltu v pruhu šířky přes 3 m, po zhutnění tl. 40 mm | M2 | 32.02 |  | 0 | CS ÚRS 2020 02 |  | základní |  | 0 | 0.10373 | 3.3214 | 0 | 0 | 4 | K | 1 |  |  |  | ROZPOCET |  |  |  |  | 0 | 0 | 0 | 0 | 0 | 1 | 0 | 4 | -2113087704
| PSC |  | Poznámka k souboru cen: 1. Cenami 577 1.-40 lze oceňovat např. chodníky, úzké cesty a vjezdy v pruhu šířky do 1,5 m jakékoliv délky a jednotlivé plochy velikosti do 10 m2. 2. ČSN EN 13108-1 připouští pro ACO 11 pouze tl. 35 až 50 mm. | [14 empty] | PSC | 1
| P |  | Poznámka k položce: zpětná oprava MK | [14 empty] | P | 1
| VV |  | """šachta s uzávěrem dle tab. kubatur" | [14 empty] | VV | 1 | 1 | True | 0 | ROZPOCET
| VV | A29 | 28.02 |  | 28.02 | [12 empty] | VV | 1 | 2 | True | 0 | ROZPOCET
| VV |  | """narušená vozovky u poklopú vyměněných na odlehč. stoce" | [14 empty] | VV | 1 | 1 | True | 0 | ROZPOCET
| VV | B29 | 2*2 |  | 4 | [12 empty] | VV | 1 | 2 | True | 0 | ROZPOCET
| VV | C29 | "Celkem: "28.02+4 |  | 32.02 | [12 empty] | VV | 1 | 2 | True | 1 | ROZPOCET
| D | 8 | Trubní vedení |  |  |  | 0 |  |  |  |  | 0 |  | 21.8859 |  | 1.8 | 4 | D | 0 |  |  |  | ROZPOCET | [10 empty] | 0
30 | K | 891372122 | Montáž kanalizačních armatur na potrubí šoupátek v otevřeném výkopu nebo v šachtách s osazením zemní soupravy (bez poklopů) DN 300 | KUS | 1 |  | 0 | CS ÚRS 2020 02 |  | základní |  | 0 | 0.00545 | 0.00545 | 0 | 0 | 4 | K | 1 |  |  |  | ROZPOCET |  |  |  |  | 0 | 0 | 0 | 0 | 0 | 1 | 0 | 4 | 84513585
| PSC |  | Poznámka k souboru cen: 1. V cenách jsou započteny i náklady na: a) u šoupátek ceny -2122 na vytvoření otvorů ve stropech šachet pro prostup zemních souprav šoupátek, b) u stavítek ceny -2322 chemické kotvy s vyvrtáním otvoru a chemickou patronou, osazení rámů a vodícího zařízení. 2. V cenách nejsou započteny náklady na: a) dodání šoupátek, zemních souprav, šoupátkových koleček, šoupátkových klíčů, stavítek a vodícího zařízení; tyto náklady se oceňují ve specifikaci, b) osazení šoupátkových poklopů; osazení poklopů se oceňuje příslušnými cenami souboru cen 899 40-11 Osazení poklopů litinových části A 01 tohoto katalogu. c) podkladní bloky pod armatury; bloky se oceňují příslušnými cenami souborů cen 452 2 . - . 1 Podkladní a zajišťovací konstrukce zděné na maltu cementovou, 452 3*- . 1 Podkladní a zajišťovací konstrukce z betonu, 452 35- . 1 Bednění podkladních a zajišťovacích konstrukcí části A 01 tohoto katalogu. | [14 empty] | PSC | 1
| P |  | Poznámka k položce: hradidlový uzávěr DN300 | [14 empty] | P | 1
31 | M | 42221459 | šoupátko odpadní voda litina GGG 50 krátká stavební dl PN10/16 DN 300x270mm | KUS | 1 |  | 0 | CS ÚRS 2020 02 |  | základní |  | 0 | 0.149 | 0.149 | 0 | 0 | 8 | M | 1 |  |  |  | ROZPOCET |  |  |  |  | 0 | 0 | 0 | 0 | 0 | 1 | 0 | 4 | 689475517
32 | K | 894204261 | Ostatní konstrukce na trubním vedení z prostého betonu žlaby šachet z prostého betonu tř. C 25/30, průřezu o poloměru přes 500 mm | M3 | 1.29 |  | 0 | CS ÚRS 2020 02 |  | základní |  | 0 | 2.4776 | 3.1961 | 0 | 0 | 4 | K | 1 |  |  |  | ROZPOCET |  |  |  |  | 0 | 0 | 0 | 0 | 0 | 1 | 0 | 4 | 1778030807
| PSC |  | Poznámka k souboru cen: 1. Bednění stěny šachet se oceňuje cenami souboru cen 894 50-.. Bednění konstrukcí na trubním vedení této části katalogu. 2. Bednění žlabu se oceňuje cenami souboru cen 351 35-11 Vnitřní bednění spodní části stok části A 03. | [14 empty] | PSC | 1
| VV |  | """výplňový beton ŠUdle tabulky kubatur" | [14 empty] | VV | 1 | 1 | True | 0 | ROZPOCET
| VV | A32 | 1.29 |  | 1.29 | [12 empty] | VV | 1 | 2 | True | 0 | ROZPOCET
| VV | B32 | "Celkem: "1.29 |  | 1.29 | [12 empty] | VV | 1 | 2 | True | 1 | ROZPOCET
33 | K | 894302162 | Ostatní konstrukce na trubním vedení ze železobetonu stěny šachet tloušťky přes 200 mm z betonu se zvýšenými nároky na prostředí tř. C 30/37 | M3 | 4.51 |  | 0 | CS ÚRS 2020 02 |  | základní |  | 0 | 2.4776 | 11.1739 | 0 | 0 | 4 | K | 1 |  |  |  | ROZPOCET |  |  |  |  | 0 | 0 | 0 | 0 | 0 | 1 | 0 | 4 | 121136050
| PSC |  | Poznámka k souboru cen: 1. Ceny stropů jsou určeny pro jakékoliv tloušťky a plochy stropů. 2. V cenách z betonu pro konstrukce bílých van nejsou započteny náklady na těsnění dilatačních a pracovních spar, tyto se oceňují cenami souborů cen 953 33 části A08 katalogu 801-1 budovy a haly - zděné a monolitické. | [14 empty] | PSC | 1
| VV |  | """stěny ŠU z tab. kubatur" | [14 empty] | VV | 1 | 1 | True | 0 | ROZPOCET
| VV | A33 | 3.34 |  | 3.34 | [12 empty] | VV | 1 | 2 | True | 0 | ROZPOCET
| VV |  | """ dno ŠU z tab. kub." | [14 empty] | VV | 1 | 1 | True | 0 | ROZPOCET
| VV | B33 | 1.17 |  | 1.17 | [12 empty] | VV | 1 | 2 | True | 0 | ROZPOCET
| VV | C33 | "Celkem: "3.34+1.17 |  | 4.51 | [12 empty] | VV | 1 | 2 | True | 1 | ROZPOCET
34 | K | 894302262 | Ostatní konstrukce na trubním vedení ze železobetonu strop šachet vodovodních nebo kanalizačních z betonu se zvýšenými nároky na prostředí tř. C 30/37 | M3 | 0.93 |  | 0 | CS ÚRS 2020 02 |  | základní |  | 0 | 2.4776 | 2.3041 | 0 | 0 | 4 | K | 1 |  |  |  | ROZPOCET |  |  |  |  | 0 | 0 | 0 | 0 | 0 | 1 | 0 | 4 | 2065926651
| PSC |  | Poznámka k souboru cen: 1. Ceny stropů jsou určeny pro jakékoliv tloušťky a plochy stropů. 2. V cenách z betonu pro konstrukce bílých van nejsou započteny náklady na těsnění dilatačních a pracovních spar, tyto se oceňují cenami souborů cen 953 33 části A08 katalogu 801-1 budovy a haly - zděné a monolitické. | [14 empty] | PSC | 1
| VV |  | """strop ŠU dle tab. kubatur" | [14 empty] | VV | 1 | 1 | True | 0 | ROZPOCET
| VV | A34 | 0.93 |  | 0.93 | [12 empty] | VV | 1 | 2 | True | 0 | ROZPOCET
| VV | B34 | "Celkem: "0.93 |  | 0.93 | [12 empty] | VV | 1 | 2 | True | 1 | ROZPOCET
35 | K | 894411311 | Osazení betonových nebo železobetonových dílců pro šachty skruží rovných | KUS | 2 |  | 0 | CS ÚRS 2020 02 |  | základní |  | 0 | 0.01019 | 0.02038 | 0 | 0 | 4 | K | 1 |  |  |  | ROZPOCET |  |  |  |  | 0 | 0 | 0 | 0 | 0 | 1 | 0 | 4 | 1416084253
| PSC |  | Poznámka k souboru cen: 1. V cenách nejsou započteny náklady na dodání betonových nebo železobetonových dílců a těsnění; dodání těchto se oceňuje ve specifikaci. | [14 empty] | PSC | 1
| P |  | Poznámka k položce: skruž v. 0,5m skruž v. 0,25m | [14 empty] | P | 1
36 | M | BTL.0006074.URS | skruž betonová s ocelová se stupadly +PE povlakem TBS-Q 1000/250/120 SP 100x25x12cm | KUS | 1 |  | 0 |  |  | základní |  | 0 | 0.254 | 0.254 | 0 | 0 | 8 | M | 1 |  |  |  | ROZPOCET |  |  |  |  | 0 | 0 | 0 | 0 | 0 | 1 | 0 | 4 | 1646531218
| VV |  | """ŠU" | [14 empty] | VV | 1 | 1 | True | 0 | ROZPOCET
| VV | A36 | 1 |  | 1 | [12 empty] | VV | 1 | 2 | True | 0 | ROZPOCET
| VV | B36 | "Celkem: "1 |  | 1 | [12 empty] | VV | 1 | 2 | True | 1 | ROZPOCET
37 | M | 59224050 | skruž pro kanalizační šachty se zabudovanými stupadly 100x25x12cm | KUS | 1 |  | 0 | CS ÚRS 2020 02 |  | základní |  | 0 | 0.254 | 0.254 | 0 | 0 | 8 | M | 1 |  |  |  | ROZPOCET |  |  |  |  | 0 | 0 | 0 | 0 | 0 | 1 | 0 | 4 | -1030307909
| VV |  | """ŠU" | [14 empty] | VV | 1 | 1 | True | 0 | ROZPOCET
| VV | A37 | 1 |  | 1 | [12 empty] | VV | 1 | 2 | True | 0 | ROZPOCET
| VV | B37 | "Celkem: "1 |  | 1 | [12 empty] | VV | 1 | 2 | True | 1 | ROZPOCET
38 | K | 894412411 | Osazení betonových nebo železobetonových dílců pro šachty skruží přechodových | KUS | 1 |  | 0 | CS ÚRS 2020 02 |  | základní |  | 0 | 0.01248 | 0.01248 | 0 | 0 | 4 | K | 1 |  |  |  | ROZPOCET |  |  |  |  | 0 | 0 | 0 | 0 | 0 | 1 | 0 | 4 | 1662100770
| PSC |  | Poznámka k souboru cen: 1. V cenách nejsou započteny náklady na dodání betonových nebo železobetonových dílců a těsnění; dodání těchto se oceňuje ve specifikaci. | [14 empty] | PSC | 1
| VV |  | """HK" | [14 empty] | VV | 1 | 1 | True | 0 | ROZPOCET
| VV | A38 | 1 |  | 1 | [12 empty] | VV | 1 | 2 | True | 0 | ROZPOCET
| VV | B38 | "Celkem: "1 |  | 1 | [12 empty] | VV | 1 | 2 | True | 1 | ROZPOCET
39 | M | 59224167 | skruž betonová přechodová 62,5/100x60x12cm, stupadla poplastovaná | KUS | 1 |  | 0 | CS ÚRS 2020 02 |  | základní |  | 0 | 0.548 | 0.548 | 0 | 0 | 8 | M | 1 |  |  |  | ROZPOCET |  |  |  |  | 0 | 0 | 0 | 0 | 0 | 1 | 0 | 4 | -1745358823
40 | K | 894502201 | Bednění konstrukcí na trubním vedení stěn šachet pravoúhlých nebo čtyř a vícehranných oboustranné | M2 | 29.17 |  | 0 | CS ÚRS 2020 02 |  | základní |  | 0 | 0.00465 | 0.13564 | 0 | 0 | 4 | K | 1 |  |  |  | ROZPOCET |  |  |  |  | 0 | 0 | 0 | 0 | 0 | 1 | 0 | 4 | 416956810
| VV |  | """stěny a dno ŠU z tab. kubatur"" | [14 empty] | VV | 1 | 1 | True | 0 | ROZPOCET
| VV | A40 | 2.37+26.8 |  | 29.17 | [12 empty] | VV | 1 | 2 | True | 0 | ROZPOCET
| VV | B40 | "Celkem: "29.17 |  | 29.17 | [12 empty] | VV | 1 | 2 | True | 1 | ROZPOCET
41 | K | 894503111 | Bednění konstrukcí na trubním vedení deskových stropů šachet jakýchkoliv rozměrů | M2 | 2.37 |  | 0 | CS ÚRS 2020 02 |  | základní |  | 0 | 0.00396 | 0.0093852 | 0 | 0 | 4 | K | 1 |  |  |  | ROZPOCET |  |  |  |  | 0 | 0 | 0 | 0 | 0 | 1 | 0 | 4 | 146470159
| VV |  | """ŠU strop dle tab. kubatur" | [14 empty] | VV | 1 | 1 | True | 0 | ROZPOCET
| VV | A41 | 2.37 |  | 2.37 | [12 empty] | VV | 1 | 2 | True | 0 | ROZPOCET
| VV | B41 | "Celkem: "2.37 |  | 2.37 | [12 empty] | VV | 1 | 2 | True | 1 | ROZPOCET
42 | K | 894608112 | Výztuž šachet z betonářské oceli 10 505 (R) nebo BSt 500 | T | 0.634 |  | 0 | CS ÚRS 2020 02 |  | základní |  | 0 | 1.0423 | 0.66083 | 0 | 0 | 4 | K | 1 |  |  |  | ROZPOCET |  |  |  |  | 0 | 0 | 0 | 0 | 0 | 1 | 0 | 4 | 222141926
| P |  | Poznámka k položce: 110kg/m3 | [14 empty] | P | 1
| VV |  | """ŠU dle výkr.č. 12" | [14 empty] | VV | 1 | 1 | True | 0 | ROZPOCET
| VV | A42 | 634*0.001 |  | 0.634 | [12 empty] | VV | 1 | 2 | True | 0 | ROZPOCET
| VV | B42 | "Celkem: "0.634 |  | 0.634 | [12 empty] | VV | 1 | 2 | True | 1 | ROZPOCET
43 | K | 899104112 | Osazení poklopů litinových a ocelových včetně rámů pro třídu zatížení D400, E600 | KUS | 1 |  | 0 | CS ÚRS 2020 02 |  | základní |  | 0 | 0.21734 | 0.21734 | 0 | 0 | 4 | K | 1 |  |  |  | ROZPOCET |  |  |  |  | 0 | 0 | 0 | 0 | 0 | 1 | 0 | 4 | -1542609117
| PSC |  | Poznámka k souboru cen: 1. V cenách 899 10 -.112 nejsou započteny náklady na dodání poklopů včetně rámů; tyto náklady se oceňují ve specifikaci. 2. V cenách 899 10 -.113 nejsou započteny náklady na: a) dodání poklopů; tyto náklady se oceňují ve specifikaci, b) montáž rámů, která se oceňuje cenami souboru 452 11-21.. části A01 tohoto katalogu. 3. Poklopy a vtokové mříže dělíme do těchto tříd zatížení: a) A15, A50 pro plochy používané výlučně chodci a cyklisty, b) B125 pro chodníky, pěší zóny a plochy srovnatelné, plochy pro stání a parkování osobních automobilů i v patrech, c) C250 pro poklopy umístěné v ploše odvodňovacích proužků pozemní komunikace, která měřeno od hrany obrubníku, zasahuje nejvíce 0,5 m do vozovkya nejvíce 0,2 m do chodníku, d) D400 pro vozovky pozemních komunikací, ulice pro pěší, zpevněné krajnice a parkovací plochy, které jsou přístupné pro všechny druhy silničních vozidel, e) E600 pro plochy, které budou vystavené zvláště vysokému zatížení kol. | [14 empty] | PSC | 1
| P |  | Poznámka k položce: tlakový poklop | [14 empty] | P | 1
| VV |  | """osazení na ŠU" | [14 empty] | VV | 1 | 1 | True | 0 | ROZPOCET
| VV | A43 | 1 |  | 1 | [12 empty] | VV | 1 | 2 | True | 0 | ROZPOCET
| VV | B43 | "Celkem: " 1 |  | 1 | [12 empty] | VV | 1 | 2 | True | 1 | ROZPOCET
44 | M | 55241030 | poklop šachtový litinový kruhový DN 600 bez ventilace tř D400 pro intenzivní provoz | KUS | 1 |  | 0 | CS ÚRS 2020 02 |  | základní |  | 0 | 0.079 | 0.079 | 0 | 0 | 8 | M | 1 |  |  |  | ROZPOCET |  |  |  |  | 0 | 0 | 0 | 0 | 0 | 1 | 0 | 4 | -1049881427
| P |  | Poznámka k položce: Vodotěsné zamezují přístupu povrchových vod do kanalizace,nebo výstupu splaškových vod z kanalizace, uzamikatelné, včetně rámu, tlakový poklop | [14 empty] | P | 1
| VV | A44 | 1 |  | 1 | [12 empty] | VV | 1 | 2 | True | 1 | ROZPOCET
45 | K | 899131111 | Výměna šachtového rámu tř. D 400 včetně poklopu s osazením a dodáním nového rámu litinového s patkou | KUS | 4 |  | 0 | CS ÚRS 2020 02 |  | základní |  | 0 | 0.67851 | 2.714 | 0.45 | 1.8 | 4 | K | 1 |  |  |  | ROZPOCET |  |  |  |  | 0 | 0 | 0 | 0 | 0 | 1 | 0 | 4 | 487799226
| PSC |  | Poznámka k souboru cen: 1. V cenách jsou započteny i náklady na odstranění starého rámu, osazení a dodání vyrovnávacích prstenců a nového rámu a náklady na vyrovnání povrchu vozovky. | [14 empty] | PSC | 1
| P |  | Poznámka k položce: výměna tlakového poklopu na šachtách | [14 empty] | P | 1
| VV |  | """na šachtách odlehčovací stoky" | [14 empty] | VV | 1 | 1 | True | 0 | ROZPOCET
| VV | A45 | 4 |  | 4 | [12 empty] | VV | 1 | 2 | True | 0 | ROZPOCET
| VV | B45 | "Celkem: "4 |  | 4 | [12 empty] | VV | 1 | 2 | True | 1 | ROZPOCET
46 | K | 899401112 | Osazení poklopů litinových šoupátkových | KUS | 1 |  | 0 | CS ÚRS 2020 02 |  | základní |  | 0 | 0.12303 | 0.12303 | 0 | 0 | 4 | K | 1 |  |  |  | ROZPOCET |  |  |  |  | 0 | 0 | 0 | 0 | 0 | 1 | 0 | 4 | -162214625
| PSC |  | Poznámka k souboru cen: 1. V cenách osazení poklopů jsou započteny i náklady na jejich podezdění. 2. V cenách nejsou započteny náklady na dodání poklopů; tyto se oceňují ve specifikaci. Ztratné se nestanoví. | [14 empty] | PSC | 1
| P |  | Poznámka k položce: k uzávěru v hradidlové komoře | [14 empty] | P | 1
47 | M | 42291352 | poklop litinový šoupátkový pro zemní soupravy osazení do terénu a do vozovky | KUS | 1 |  | 0 | CS ÚRS 2020 02 |  | základní |  | 0 | 0.0133 | 0.0133 | 0 | 0 | 8 | M | 1 |  |  |  | ROZPOCET |  |  |  |  | 0 | 0 | 0 | 0 | 0 | 1 | 0 | 4 | 2107556211
48 | M | 4229136R | Teleskopická vřetenová tyč na prodloužení ovládání | M | 1.4 |  | 0 |  |  | základní |  | 0 | 0 | 0 | 0 | 0 | 8 | M | 1 |  |  |  | ROZPOCET |  |  |  |  | 0 | 0 | 0 | 0 | 0 | 1 | 0 | 4 | 1543296525
| VV |  | """teleskopické prodloužení vřetena" | [14 empty] | VV | 1 | 1 | True | 0 | ROZPOCET
| VV | A48 | 1.4 |  | 1.4 | [12 empty] | VV | 1 | 2 | True | 0 | ROZPOCET
| VV | B48 | "Celkem: "1.4 |  | 1.4 | [12 empty] | VV | 1 | 2 | True | 1 | ROZPOCET
49 | M | 4229137R | Chránička na ovládací tyč DN100 | M | 2.5 |  | 0 |  |  | základní |  | 0 | 0 | 0 | 0 | 0 | 8 | M | 1 |  |  |  | ROZPOCET |  |  |  |  | 0 | 0 | 0 | 0 | 0 | 1 | 0 | 4 | 1460943151
| P |  | Poznámka k položce: ke uzávěru do hradidlové komory | [14 empty] | P | 1
| VV |  | """délka chráničky " | [14 empty] | VV | 1 | 1 | True | 0 | ROZPOCET
| VV | A49 | 2.5 |  | 2.5 | [12 empty] | VV | 1 | 2 | True | 0 | ROZPOCET
| VV | B49 | "Celkem: "2.5 |  | 2.5 | [12 empty] | VV | 1 | 2 | True | 1 | ROZPOCET
50 | K | 899501221 | Stupadla do šachet a drobných objektů ocelová s PE povlakem vidlicová pro přímé zabudování do hmoždinek | KUS | 6 |  | 0 | CS ÚRS 2020 02 |  | základní |  | 0 | 0.00136 | 0.00816 | 0 | 0 | 4 | K | 1 |  |  |  | ROZPOCET |  |  |  |  | 0 | 0 | 0 | 0 | 0 | 1 | 0 | 4 | -921122369
| PSC |  | Poznámka k souboru cen: 1. Ceny jsou určeny pro osazení a dodání stupadel do netypových drobných objektů (oceňovaných cenami této části). | [14 empty] | PSC | 1
| VV |  | """ŠU" | [14 empty] | VV | 1 | 1 | True | 0 | ROZPOCET
| VV | A50 | 6 |  | 6 | [12 empty] | VV | 1 | 2 | True | 0 | ROZPOCET
| VV | B50 | "Celkem: "6 |  | 6 | [12 empty] | VV | 1 | 2 | True | 1 | ROZPOCET
51 | M | 55243806 | stupadlo ocelové s PE povlakem forma A - P162mm | KUS | 6 |  | 0 | CS ÚRS 2020 02 |  | základní |  | 0 | 0.00129 | 0.00774 | 0 | 0 | 8 | M | 1 |  |  |  | ROZPOCET |  |  |  |  | 0 | 0 | 0 | 0 | 0 | 1 | 0 | 4 | 116089528
| D | 9 | Ostatní konstrukce a práce, bourání |  |  |  | 0 |  |  |  |  | 0 |  | 0.16036 |  | 0 | 4 | D | 0 |  |  |  | ROZPOCET | [10 empty] | 0
52 | K | 919721291 | Vyztužení stávajícího asfaltového povrchu geomříží ze skelných vláken | m2 | 5.8 |  | 0 | CS ÚRS 2020 02 |  | základní |  | 0 | 0.01386 | 0.080388 | 0 | 0 | 512 | K | 1 |  |  |  | ROZPOCET |  |  |  |  | 0 | 0 | 0 | 0 | 0 | 1 | 0 | 512 | -329198951
| PSC |  | Poznámka k souboru cen: 1. V cenách jsou započteny i náklady na položení a dodání geomříže včetně přesahů, na ošetření podkladu živičnou emulzí a spojení přesahů živičným postřikem. 2. V cenách -1281 a -1291 jsou započteny i náklady na ochrannou vrstvu z podrceného štěrku a uchycení geomříže k podkladu hřeby. 3. V cenách nejsou započteny náklady na: a) případné odstranění části stávajícího asfaltového krytu, b) broušení povrchu asfaltového krytu před položením geomříže, c) zaplnění trhlin a spár těsnicím materiálem, d) očištění povrchu stávající vozovky. | [14 empty] | PSC | 1
| VV |  | """ šachty na odlehčovací stoce dle tab. kubatur, u 2ks poklopů" | [14 empty] | VV | 1 | 1 | True | 0 | ROZPOCET
| VV |  | 2.9*2 |  | 5.8 | [12 empty] | VV | 1 | 2 | True | 0 | ROZPOCET
| VV |  | "Celkem: "5.8 |  | 5.8 | [12 empty] | VV | 1 | 2 | True | 1 | ROZPOCET
53 | K | 919735113 | Řezání stávajícího živičného krytu nebo podkladu hloubky přes 100 do 150 mm | M | 32.5 |  | 0 | CS ÚRS 2020 02 |  | základní |  | 0 | 0 | 0 | 0 | 0 | 4 | K | 1 |  |  |  | ROZPOCET |  |  |  |  | 0 | 0 | 0 | 0 | 0 | 1 | 0 | 4 | 2251996
| PSC |  | Poznámka k souboru cen: 1. V cenách jsou započteny i náklady na spotřebu vody. | [14 empty] | PSC | 1
| VV |  | """HK" | [14 empty] | VV | 1 | 1 | True | 0 | ROZPOCET
| VV | A53 | 2*(5.5+10.75) |  | 32.5 | [12 empty] | VV | 1 | 2 | True | 0 | ROZPOCET
| VV | B53 | "Celkem: "32.5 |  | 32.5 | [12 empty] | VV | 1 | 2 | True | 1 | ROZPOCET
54 | K | 931626111 | Úprava dilatační spáry konstrukcí z prostého nebo železového betonu asfaltová úprava jednonásobným nátěrem | M2 | 8.8 |  | 0 | CS ÚRS 2020 02 |  | základní |  | 0 | 0.00195 | 0.01716 | 0 | 0 | 4 | K | 1 |  |  |  | ROZPOCET |  |  |  |  | 0 | 0 | 0 | 0 | 0 | 1 | 0 | 4 | 692122548
| PSC |  | Poznámka k souboru cen: 1. Ceny jsou určeny: a) pro spáry vodorovné, svislé i šikmé, jakéhokoliv tvaru, b) pro těsnění ploch pod dotlačným klínem z prostého nebo železového betonu. 2. V cenách jsou započteny i náklady na: a) očištění ploch spár před úpravou, b) očištění okolí spáry po úpravě. 3. Množství měrných jednotek a) plocha se stanoví v m2 rozvinuté plochy upravované spáry, b) hmotnost se stanoví v kg zálivky a plechu, c) délka se stanoví v m upravované spáry. | [14 empty] | PSC | 1
| P |  | Poznámka k položce: nátěr penetrační | [14 empty] | P | 1
| VV |  | """ochrana pracovní spáry z venkovní strany | [14 empty] | VV | 1 | 1 | True | 0 | ROZPOCET
| VV | A54 | 2*(2*2.3+2*2.1)*0.5 |  | 8.8 | [12 empty] | VV | 1 | 2 | True | 1 | ROZPOCET
55 | K | 931626212 | Úprava dilatační spáry konstrukcí z prostého nebo železového betonu asfaltová úprava těžkými asfaltovými pásy | M2 | 8.8 |  | 0 | CS ÚRS 2020 02 |  | základní |  | 0 | 0.0054 | 0.04752 | 0 | 0 | 4 | K | 1 |  |  |  | ROZPOCET |  |  |  |  | 0 | 0 | 0 | 0 | 0 | 1 | 0 | 4 | 549320421
| PSC |  | Poznámka k souboru cen: 1. Ceny jsou určeny: a) pro spáry vodorovné, svislé i šikmé, jakéhokoliv tvaru, b) pro těsnění ploch pod dotlačným klínem z prostého nebo železového betonu. 2. V cenách jsou započteny i náklady na: a) očištění ploch spár před úpravou, b) očištění okolí spáry po úpravě. 3. Množství měrných jednotek a) plocha se stanoví v m2 rozvinuté plochy upravované spáry, b) hmotnost se stanoví v kg zálivky a plechu, c) délka se stanoví v m upravované spáry. | [14 empty] | PSC | 1
| VV |  | """ochrana pracovní spáry z venkovní strany | [14 empty] | VV | 1 | 1 | True | 0 | ROZPOCET
| VV | A55 | 8.8 |  | 8.8 | [12 empty] | VV | 1 | 2 | True | 1 | ROZPOCET
56 | K | 933901111 | Zkoušky objektů a vymývání provedení zkoušky vodotěsnosti betonové nádrže jakéhokoliv druhu a tvaru, o obsahu do 1000 m3 | M3 | 6.696 |  | 0 | CS ÚRS 2020 02 |  | základní |  | 0 | 0 | 0 | 0 | 0 | 4 | K | 1 |  |  |  | ROZPOCET |  |  |  |  | 0 | 0 | 0 | 0 | 0 | 1 | 0 | 4 | -1605584564
| PSC |  | Poznámka k souboru cen: 1. Ceny -1111 a -1112 jsou určeny pro provedení zkoušky vodotěsnosti nádrží, které neslouží k výrobě kalového plynu. 2. V cenách -1311 a -1312 jsou započteny i náklady na dodání vody. 3. V cenách -1111 a -1112, -1511 a -1512 jsou započteny i náklady na napuštění a vypuštění vody z nádrže po skončení zkoušky. 4. V cenách -1111 a -1112, -1511 a -1512 nejsou započteny náklady na dodání vody pro zkoušku; dodání vody se oceňuje ve specifikaci a nezapočítává se do celkové hmotnosti pro oceňování přesunu hmot. 5. Množství měrných jednotek se určuje pro cenu a) -1311 a -1312 v m3 vody v nádrži; b) -1111, -1112, -1511 a -1512 v m3 vody, která se určí z objemu nádrže s přihlédnutím ke předepsané zkušební hladině vody, z vody potřebné pro nasycení pláště a udržení zkušební hladiny. Ztratné lze dohodnout ve výši 3 %. | [14 empty] | PSC | 1
| VV |  | """hradidlová komora" | [14 empty] | VV | 1 | 1 | True | 0 | ROZPOCET
| VV | A56 | 1.5*1.7*2.2+3.14*0.5*0.5*1+3.14*0.4*0.4*0.6 |  | 6.696 | [12 empty] | VV | 1 | 2 | True | 0 | ROZPOCET
| VV | B56 | "Celkem: "6.696 |  | 6.696 | [12 empty] | VV | 1 | 2 | True | 1 | ROZPOCET
57 | M | 08211321 | voda pitná pro ostatní odběratele | M3 | 6.696 |  | 0 | CS ÚRS 2020 02 |  | základní |  | 0 | 0 | 0 | 0 | 0 | 8 | M | 1 |  |  |  | ROZPOCET |  |  |  |  | 0 | 0 | 0 | 0 | 0 | 1 | 0 | 4 | -2134535383
58 | K | 953334118 | Bobtnavý pásek do pracovních spar betonových konstrukcí bentonitový, rozměru 20 x 15 mm | M | 15.6 |  | 0 | CS ÚRS 2020 02 |  | základní |  | 0 | 0.00098 | 0.015288 | 0 | 0 | 4 | K | 1 |  |  |  | ROZPOCET |  |  |  |  | 0 | 0 | 0 | 0 | 0 | 1 | 0 | 4 | -242833691
| PSC |  | Poznámka k souboru cen: 1. V cenách jsou započteny i náklady na očištění pracovní spáry, nanesení lepícího tmelu, u bentonitových pásků překrytí pásky upevňovací mřížkou a ukotvení hřeby do betonu. | [14 empty] | PSC | 1
| P |  | Poznámka k položce: včetně dodávky bentonit. pásku | [14 empty] | P | 1
| VV |  | """těsnení pracovní spáry HK | [14 empty] | VV | 1 | 1 | True | 0 | ROZPOCET
| VV | A58 | 2*1.8+2*2.0 |  | 7.6 | [12 empty] | VV | 1 | 2 | True | 0 | ROZPOCET
| VV |  | """těsnění prostupu potrubí HK | [14 empty] | VV | 1 | 1 | True | 0 | ROZPOCET
| VV | B58 | 2*2*2.0 |  | 8 | [12 empty] | VV | 1 | 2 | True | 0 | ROZPOCET
| VV | C58 | "Celkem: "7.6+8 |  | 15.6 | [12 empty] | VV | 1 | 2 | True | 1 | ROZPOCET
| D | 997 | Přesun sutě |  |  |  | 0 |  |  |  |  | 0 |  | 0 |  | 0 | 4 | D | 0 |  |  |  | ROZPOCET | [10 empty] | 0
59 | K | 997221861 | Poplatek za uložení stavebního odpadu na recyklační skládce (skládkovné) z prostého betonu zatříděného do Katalogu odpadů pod kódem 17 01 01 | T | 0.238 |  | 0 | CS ÚRS 2020 02 |  | základní |  | 0 | 0 | 0 | 0 | 0 | 4 | K | 1 |  |  |  | ROZPOCET |  |  |  |  | 0 | 0 | 0 | 0 | 0 | 1 | 0 | 4 | 1676169474
| PSC |  | Poznámka k souboru cen: 1. Ceny uvedené v souboru cen je doporučeno upravit podle aktuálních cen místně příslušné skládky odpadů. 2. Uložení odpadů neuvedených v souboru cen se oceňuje individuálně. | [14 empty] | PSC | 1
| VV |  | ""dle pol. 358315114" | [14 empty] | VV | 1 | 1 | True | 0 | ROZPOCET
| VV | A59 | 0.108*2.2 "m3*t |  | 0.238 | [12 empty] | VV | 1 | 2 | True | 0 | ROZPOCET
| VV | B59 | "Celkem: "A59 |  | 0.238 | [12 empty] | VV | 1 | 2 | True | 1 | ROZPOCET
60 | K | 997221862 | Poplatek za uložení stavebního odpadu na recyklační skládce (skládkovné) z armovaného betonu zatříděného do Katalogu odpadů pod kódem 17 01 01 | T | 15.242 |  | 0 | CS ÚRS 2020 02 |  | základní |  | 0 | 0 | 0 | 0 | 0 | 4 | K | 1 |  |  |  | ROZPOCET |  |  |  |  | 0 | 0 | 0 | 0 | 0 | 1 | 0 | 4 | -1578841779
| PSC |  | Poznámka k souboru cen: 1. Ceny uvedené v souboru cen je doporučeno upravit podle aktuálních cen místně příslušné skládky odpadů. 2. Uložení odpadů neuvedených v souboru cen se oceňuje individuálně. | [14 empty] | PSC | 1
| VV |  | "" z pol. 129911123 armov. beton" | [14 empty] | VV | 1 | 1 | True | 0 | ROZPOCET
| VV | A60 | 6.351*2.4 |  | 15.242 | [12 empty] | VV | 1 | 2 | True | 1 | ROZPOCET
61 | K | 997221875 | Poplatek za uložení stavebního odpadu na recyklační skládce (skládkovné) asfaltového bez obsahu dehtu zatříděného do Katalogu odpadů pod kódem 17 03 02 | T | 9.483 |  | 0 | CS ÚRS 2020 02 |  | základní |  | 0 | 0 | 0 | 0 | 0 | 4 | K | 1 |  |  |  | ROZPOCET |  |  |  |  | 0 | 0 | 0 | 0 | 0 | 1 | 0 | 4 | 803340826
| PSC |  | Poznámka k souboru cen: 1. Ceny uvedené v souboru cen je doporučeno upravit podle aktuálních cen místně příslušné skládky odpadů. 2. Uložení odpadů neuvedených v souboru cen se oceňuje individuálně. | [14 empty] | PSC | 1
| VV |  | ""dle pol. 113107041, 113107143" | [14 empty] | VV | 1 | 1 | True | 0 | ROZPOCET
| VV | A61 | 11.07*0.098+26.575*0.316 "m2*t |  | 9.483 | [12 empty] | VV | 1 | 2 | True | 0 | ROZPOCET
| VV | B61 | "Celkem: "A61 |  | 9.483 | [12 empty] | VV | 1 | 2 | True | 1 | ROZPOCET
62 | K | 997321511.1 | Vodorovná doprava suti a vybouraných hmot bez naložení, s vyložením a hrubým urovnáním po suchu, na vzdálenost do 1 km | T | 24.963 |  | 0 | CS ÚRS 2020 02 |  | základní |  | 0 | 0 | 0 | 0 | 0 | 4 | K | 1 |  |  |  | ROZPOCET |  |  |  |  | 0 | 0 | 0 | 0 | 0 | 1 | 0 | 4 | 1563450261
| PSC |  | Poznámka k souboru cen: 1. Ceny jsou určeny: a) pro další manipulaci s vybouranými hmotami a sutí až na místo definitivního uložení na vzdálenost od těžiště nakládky do těžiště vykládky, pokud není dále stanoveno jinak, b) při dopravě po vodě na vodorovnou vzdálenost přemístění určenou od přilehlé průsečnice původního terénu (původní břehové plochy) s hladinou vody k těžišti hromady nebo dopravního prostředku po nejhospodárnější dopravní trase. c) i pro další manipulaci s ocelovými hradidly, porostem, bahnem, sutí a vybouranými hmotami, u nichž základní manipulace je započtena v cenách části C01 - Udržování a opravy konstrukcí. 2. Cenu 997 32-1611 nelze použít pro první naložení na dopravní prostředek; náklady na toto naložení jsou započteny v cenách 467 95-10 Odstranění prahu, 960 . . -12 Bourání konstrukcí vodních staveb a 978 02-71 Odstranění poškozených cementových omítek. 3. V cenách jsou započteny i náklady a) při vodorovné dopravě po suchu na přepravu za ztížených provozních podmínek, b) při vodorovné dopravě po vodě na vyložení na hromady na suchu nebo na přeložení na dopravní prostředek na suchu do 15 m vodorovně a současně do 4 m svisle, c) při nakládání nebo překládání na dopravu do 15 m vodorovně a současně do 4 m svisle. 4. V cenách nejsou započteny náklady na uložení suti a vybouraných hmot do násypu nebo na skládku; tyto práce se oceňují cenami katalogu 800-1 Zemní práce. | [14 empty] | PSC | 1
| VV | A62 | 0.238+15.242+9.483 "asfal+bet. armov.bet |  | 24.963 | [12 empty] | VV | 1 | 2 | True | 1 | ROZPOCET
63 | K | 997321519.1 | Vodorovná doprava suti a vybouraných hmot bez naložení, s vyložením a hrubým urovnáním po suchu, na vzdálenost Příplatek k cenám za každý další i započatý 1 km přes 1 km | T | 99.852 |  | 0 | CS ÚRS 2020 02 |  | základní |  | 0 | 0 | 0 | 0 | 0 | 4 | K | 1 |  |  |  | ROZPOCET |  |  |  |  | 0 | 0 | 0 | 0 | 0 | 1 | 0 | 4 | -1095434400
| PSC |  | Poznámka k souboru cen: 1. Ceny jsou určeny: a) pro další manipulaci s vybouranými hmotami a sutí až na místo definitivního uložení na vzdálenost od těžiště nakládky do těžiště vykládky, pokud není dále stanoveno jinak, b) při dopravě po vodě na vodorovnou vzdálenost přemístění určenou od přilehlé průsečnice původního terénu (původní břehové plochy) s hladinou vody k těžišti hromady nebo dopravního prostředku po nejhospodárnější dopravní trase. c) i pro další manipulaci s ocelovými hradidly, porostem, bahnem, sutí a vybouranými hmotami, u nichž základní manipulace je započtena v cenách části C01 - Udržování a opravy konstrukcí. 2. Cenu 997 32-1611 nelze použít pro první naložení na dopravní prostředek; náklady na toto naložení jsou započteny v cenách 467 95-10 Odstranění prahu, 960 . . -12 Bourání konstrukcí vodních staveb a 978 02-71 Odstranění poškozených cementových omítek. 3. V cenách jsou započteny i náklady a) při vodorovné dopravě po suchu na přepravu za ztížených provozních podmínek, b) při vodorovné dopravě po vodě na vyložení na hromady na suchu nebo na přeložení na dopravní prostředek na suchu do 15 m vodorovně a současně do 4 m svisle, c) při nakládání nebo překládání na dopravu do 15 m vodorovně a současně do 4 m svisle. 4. V cenách nejsou započteny náklady na uložení suti a vybouraných hmot do násypu nebo na skládku; tyto práce se oceňují cenami katalogu 800-1 Zemní práce. | [14 empty] | PSC | 1
| VV |  | ""celkem5 km" | [14 empty] | VV | 1 | 1 | True | 0 | ROZPOCET
| VV | A63 | 24.963*4 |  | 99.852 | [12 empty] | VV | 1 | 2 | True | 1 | ROZPOCET
| D | 998 | Přesun hmot |  |  |  | 0 |  |  |  |  | 0 |  | 0 |  | 0 | 4 | D | 0 |  |  |  | ROZPOCET | [10 empty] | 0
64 | K | 998142251.1 | Přesun hmot pro nádrže, jímky, zásobníky a jámy pozemní mimo zemědělství se svislou nosnou konstrukcí monolitickou betonovou tyčovou nebo plošnou vodorovná dopravní vzdálenost do 50 m výšky do 25 m | T | 75.581 |  | 0 | CS ÚRS 2020 02 |  | základní |  | 0 | 0 | 0 | 0 | 0 | 4 | K | 1 |  |  |  | ROZPOCET |  |  |  |  | 0 | 0 | 0 | 0 | 0 | 1 | 0 | 4 | 437729134
| PSC |  | Poznámka k souboru cen: 1. Přesun hmot pro sila a zásobníky prováděné do posuvného bednění se oceňuje cenami části A 03 tohoto ceníku. | [14 empty] | PSC | 1
65 | K | 998142252 | Přesun hmot pro nádrže, jímky, zásobníky a jámy pozemní mimo zemědělství se svislou nosnou konstrukcí Příplatek k ceně za zvětšený přesun přes vymezenou největší dopravní vzdálenost do 1000 m | t | 75.5 |  | 0 | CS ÚRS 2020 02 |  | základní |  | 0 | 0 | 0 | 0 | 0 | 512 | K | 1 |  |  |  | ROZPOCET |  |  |  |  | 0 | 0 | 0 | 0 | 0 | 1 | 0 | 512 | -425612251

## SO 08.13.3 - Hradidlová k...
[18 empty] | {0cc67528-c6be-46c9-abeb-6d46830d048a} | [5 empty] | B9_1 | B9 | 14,124 | 2
[18 empty] | -1 | [5 empty] | C9 | C9 | 4,963 | 2
| KRYCÍ LIST SOUPISU PRACÍ | [7 empty] | v --- níže se nacházejí doplnkové a pomocné údaje k sestavám --- v | [8 empty] | False | [5 empty] | B11_1 | B11 | 23,587 | 2
[24 empty] | C11 | C11 | 8,288 | 2
| Stavba: | [22 empty] | B55 | B55 | 8,158 | 2
Bečva, Přerov - protipovodňová ochrana nad jezem - I. etapa - oprava 08_2021
Objekt:
SO 08.13 - Soubor opatření na OS4A
Soupis:
SO 08.13.3 - Hradidlová komora HK2
| KSO: |  |  |  |  | CC-CZ:
| Místo: |  |  |  |  | Datum: | 12. 8. 2021
| Zadavatel: |  |  |  |  | IČ:
|  | Povodí Moravy, s.p. |  |  |  | DIČ:
| Uchazeč: |  |  |  |  | IČ: | Vyplň údaj
|  | Vyplň údaj |  |  |  | DIČ: | Vyplň údaj
| Projektant: |  |  |  |  | IČ:
|  | Dopravoprojekt Brno a.s. |  |  |  | DIČ:
| Zpracovatel: |  |  |  |  | IČ:
DIČ:
Poznámka:
| Cena bez DPH | [5 empty] | 0
|  |  | Základ daně |  |  | Sazba daně | Výše daně
| DPH | základní | 0 |  |  | 21% | 0
|  | snížená | 0 |  |  | 15% | 0
|  | zákl. přenesená | 0 |  |  | 21% | 0
|  | sníž. přenesená | 0 |  |  | 15% | 0
|  | nulová | 0 |  |  | 0% | 0
| Cena s DPH |  |  | v | CZK |  | 0
REKAPITULACE ČLENĚNÍ SOUPISU PRACÍ
Stavba:
Bečva, Přerov - protipovodňová ochrana nad jezem - I. etapa - oprava 08_2021
Objekt:
SO 08.13 - Soubor opatření na OS4A
Soupis:
SO 08.13.3 - Hradidlová komora HK2
Místo: | [5 empty] | Datum: | 12. 8. 2021
Zadavatel: |  |  | Povodí Moravy, s.p. |  |  | Projektant: | Dopravoprojekt Brno a.s.
Uchazeč: |  |  | Vyplň údaj |  |  | Zpracovatel:
Kód dílu - Popis | [6 empty] | Cena celkem [CZK]
Náklady stavby celkem | [6 empty] | 0 | [11 empty] | -1
| 1 - Zemní práce | [5 empty] | 0
| 2 - Zakládání | [5 empty] | 0
| 23-M - Montáže potrubí | [5 empty] | 0
| 3 - Svislé a kompletní konstrukce | [5 empty] | 0
| 4 - Vodorovné konstrukce | [5 empty] | 0
| 5 - Komunikace pozemní | [5 empty] | 0
| 8 - Trubní vedení | [5 empty] | 0
| 9 - Ostatní konstrukce a práce, bourání | [5 empty] | 0
| 997 - Přesun sutě | [5 empty] | 0
| 998 - Přesun hmot | [5 empty] | 0
SOUPIS PRACÍ
Stavba:
Bečva, Přerov - protipovodňová ochrana nad jezem - I. etapa - oprava 08_2021
Objekt:
SO 08.13 - Soubor opatření na OS4A
Soupis:
SO 08.13.3 - Hradidlová komora HK2
Místo: | [5 empty] | Datum: | 12. 8. 2021
Zadavatel: |  |  | Povodí Moravy, s.p. |  |  | Projektant: | Dopravoprojekt Brno a.s.
Uchazeč: |  |  | Vyplň údaj |  |  | Zpracovatel:
PČ | Typ | Kód | Popis | MJ | Množství | J.cena [CZK] | Cena celkem [CZK] | Cenová soustava |  | DPH | J. Nh [h] | Nh celkem [h] | J. hmotnost [t] | Hmotnost celkem [t] | J. suť [t] | Suť Celkem [t]
Náklady soupisu celkem | [6 empty] | 0 |  |  |  |  | 0 |  | 65.2519 |  | 18.1063 |  | D | -1 | [14 empty] | 0
| D | 1 | Zemní práce |  |  |  | 0 |  |  |  |  | 0 |  | 24.0412 |  | 16.9491 | 4 | D | 0 |  |  |  | ROZPOCET | [10 empty] | 0
1 | K | 113107126 | Odstranění podkladů nebo krytů ručně s přemístěním hmot na skládku na vzdálenost do 3 m nebo s naložením na dopravní prostředek z kameniva hrubého drceného se štětem, o tl. vrstvy přes 250 do 450 mm | M2 | 14.18 |  | 0 | CS ÚRS 2020 02 |  | základní |  | 0 | 0 | 0 | 0.62 | 8.7916 | 4 | K | 1 |  |  |  | ROZPOCET |  |  |  |  | 0 | 0 | 0 | 0 | 0 | 1 | 0 | 4 | 1624254212
| PSC |  | Poznámka k souboru cen: 1. Pro volbu cen z hlediska množství se uvažuje každá souvisle odstraňovaná plocha krytu nebo podkladu stejného druhu samostatně. Odstraňuje-li se několik vrstev vozovky najednou, jednotlivé vrstvy se oceňují každá samostatně. 2. Ceny a) –7111 až –7113, –7151 až -7153, -7211 až -7213 a -7311 až -7313 lze použít i pro odstranění podkladů nebo krytů ze štěrkopísku, škváry, strusky nebo z mechanicky zpevněných zemin, b) –7121 až 7125, –7161 až -7165, -7221 až -7225 a -7321 až -7325 lze použít i pro odstranění podkladů nebo krytů ze zemin stabilizovaných vápnem, c) –7130 až -7134, –7170 až -7174, –7230 až -7234 a -7330 až -7334 lze použít i pro odstranění dlažeb uložených do betonového lože a dlažeb z mozaiky uložených do cementové malty nebo podkladu ze zemin stabilizovaných cementem. 3. Ceny lze použít i pro odstranění podkladů nebo krytů opatřených živičnými postřiky nebo nátěry. 4. Ceny odlišené podle tloušťky (např. do 100 mm, do 200 mm) jsou určeny vždy pro celou tloušťku jednotlivých konstrukcí. 5. V cenách nejsou započteny náklady na zarovnání styčných ploch betonových nebo živičných podkladů nebo krytů, které se oceňuje cenami souboru cen 919 73- Zarovnání styčné plochy části C 01 tohoto ceníku. Množství suti získané ze zarovnání styčných ploch podkladů nebo krytů se zvlášť nevykazuje. 6. Přemístění vybouraného materiálu větší vzdálenost, než je uvedeno, se oceňuje cenami souborů cen 997 22-1 Vodorovná doprava suti. 7. Ceny -714 . , -718 . , –724 . a -734 . nelze použít pro odstranění podkladu nebo krytu frézováním. | [14 empty] | PSC | 1
| P |  | Poznámka k položce: odstranění MK | [14 empty] | P | 1
| VV |  | ""odstranění podkladu ze ŠD prolitého cement. maltou | [14 empty] | VV | 1 | 1 | True | 0 | ROZPOCET
| VV | A1 | (17.48+10.88)/2 |  | 14.18 | [12 empty] | VV | 1 | 2 | True | 0 | ROZPOCET
| VV | B1 | "Celkem: "14.18 |  | 14.18 | [12 empty] | VV | 1 | 2 | True | 1 | ROZPOCET
2 | K | 113107143 | Odstranění podkladů nebo krytů ručně s přemístěním hmot na skládku na vzdálenost do 3 m nebo s naložením na dopravní prostředek živičných, o tl. vrstvy přes 100 do 150 mm | M2 | 25.815 |  | 0 | CS ÚRS 2020 02 |  | základní |  | 0 | 0 | 0 | 0.316 | 8.1575 | 4 | K | 1 |  |  |  | ROZPOCET |  |  |  |  | 0 | 0 | 0 | 0 | 0 | 1 | 0 | 4 | 1957847515
| PSC |  | Poznámka k souboru cen: 1. Pro volbu cen z hlediska množství se uvažuje každá souvisle odstraňovaná plocha krytu nebo podkladu stejného druhu samostatně. Odstraňuje-li se několik vrstev vozovky najednou, jednotlivé vrstvy se oceňují každá samostatně. 2. Ceny a) –7111 až –7113, –7151 až -7153, -7211 až -7213 a -7311 až -7313 lze použít i pro odstranění podkladů nebo krytů ze štěrkopísku, škváry, strusky nebo z mechanicky zpevněných zemin, b) –7121 až 7125, –7161 až -7165, -7221 až -7225 a -7321 až -7325 lze použít i pro odstranění podkladů nebo krytů ze zemin stabilizovaných vápnem, c) –7130 až -7134, –7170 až -7174, –7230 až -7234 a -7330 až -7334 lze použít i pro odstranění dlažeb uložených do betonového lože a dlažeb z mozaiky uložených do cementové malty nebo podkladu ze zemin stabilizovaných cementem. 3. Ceny lze použít i pro odstranění podkladů nebo krytů opatřených živičnými postřiky nebo nátěry. 4. Ceny odlišené podle tloušťky (např. do 100 mm, do 200 mm) jsou určeny vždy pro celou tloušťku jednotlivých konstrukcí. 5. V cenách nejsou započteny náklady na zarovnání styčných ploch betonových nebo živičných podkladů nebo krytů, které se oceňuje cenami souboru cen 919 73- Zarovnání styčné plochy části C 01 tohoto ceníku. Množství suti získané ze zarovnání styčných ploch podkladů nebo krytů se zvlášť nevykazuje. 6. Přemístění vybouraného materiálu větší vzdálenost, než je uvedeno, se oceňuje cenami souborů cen 997 22-1 Vodorovná doprava suti. 7. Ceny -714 . , -718 . , –724 . a -734 . nelze použít pro odstranění podkladu nebo krytu frézováním. | [14 empty] | PSC | 1
| P |  | Poznámka k položce: odstranění stávající MK | [14 empty] | P | 1
| VV |  | """HK2" | [14 empty] | VV | 1 | 1 | True | 0 | ROZPOCET
| VV | A2 | (27.24+24.39)/2 |  | 25.815 | [12 empty] | VV | 1 | 2 | True | 0 | ROZPOCET
| VV | B2 | "Celkem: "25.815 |  | 25.815 | [12 empty] | VV | 1 | 2 | True | 1 | ROZPOCET
3 | K | 115101201 | Čerpání vody na dopravní výšku do 10 m s uvažovaným průměrným přítokem do 500 l/min | HOD | 100 |  | 0 | CS ÚRS 2020 02 |  | základní |  | 0 | 3e-05 | 0.003 | 0 | 0 | 4 | K | 1 |  |  |  | ROZPOCET |  |  |  |  | 0 | 0 | 0 | 0 | 0 | 1 | 0 | 4 | 1749160675
| PSC |  | Poznámka k souboru cen: 1. Ceny nelze použít pro čerpání vody při snižování hladiny podzemní vody soustavou čerpacích jehel; toto snižování hladiny vody se oceňuje cenami souborů cen: a) 115 20-12 Čerpací jehla, b) 115 20-13 Montáž a demontáž zařízení čerpací a odsávací stanice, c) 115 20-14 Montáž, opotřebení a demontáž sběrného potrubí, d) 115 20-15 Montáž a demontáž odpadního potrubí, e) 115 20-16 Odsávání a čerpání vody sběrným potrubím. 2. V cenách jsou započteny i náklady montáž a demontáž potrubí nebo hadice v délce do 20 m. Pro převedení vody na vzdálenost větší než 20 m se použijí položky souboru cen 115 00-11 Převedení vody potrubím tohoto katalogu. 3. V cenách nejsou započteny náklady na zřízení čerpacích jímek nebo projektovaných studní: a) kopaných; tyto se oceňují příslušnými cenami části A03 Hloubené vykopávky. b) vrtaných; tyto se oceňují příslušnými cenami katalogu 800-2 Zvláštní zakládání objektů. 4. Doba, po kterou nejsou čerpadla v činnosti, se neoceňuje. Výjimkou je přerušení čerpání vody na dobu do 15 minut jednotlivě; toto přerušení se od doby čerpání neodečítá. 5. Dopravní výškou vody se rozumí svislá vzdálenost mezi hladinou vody v jímce sníženou čerpáním a vodorovnou rovinou proloženou osou nejvyššího bodu výtlačného potrubí. 6. Množství jednotek se určuje v hodinách doby, po kterou je jednotlivé čerpadlo, popř. celý soubor čerpadel v činnosti. 7. Počet měrných jednotek se určí samostatně za každé čerpací místo (jámu, studnu, šachtu). | [14 empty] | PSC | 1
4 | K | 115101301 | Pohotovost záložní čerpací soupravy pro dopravní výšku do 10 m s uvažovaným průměrným přítokem do 500 l/min | DEN | 12 |  | 0 | CS ÚRS 2020 02 |  | základní |  | 0 | 0 | 0 | 0 | 0 | 4 | K | 1 |  |  |  | ROZPOCET |  |  |  |  | 0 | 0 | 0 | 0 | 0 | 1 | 0 | 4 | -1207821857
| PSC |  | Poznámka k souboru cen: 1. V ceně nejsou započteny náklady na sací a výtlačné potrubí, příp. na odpadní žlaby a náklady na lešení pod čerpadlo a pod potrubí nebo pod odpadní žlaby, na energii a na záložní zdroje energie. 2. Oceňují se všechny kalendářní dny od skončení montáže do započetí demontáže čerpací soupravy s odečtením kalendářních dnů, ve kterých je tato souprava v činnosti. 3. Pohotovost záložní čerpací soupravy se oceňuje jen se souhlasem investora a to tehdy, mohla-li by porucha v čerpání ohrozit bezpečnost pracujících nebo budované dílo, příp. termín výstavby. 4. Dopravní výškou vody se rozumí svislá vzdálenost mezi hladinou vody v jímce sníženou čerpáním a vodorovnou rovinou, proloženou osou nejvyššího bodu výtlačného potrubí. 5. Počet měrných jednotek se určí samostatně za každé čerpací místo (jámu, studnu, šachtu) 6. Pokud projekt předepíše zřízení samostatného sacího nebo výtlačného potrubí, oceňují se tyto náklady cenami souboru cen 115 00-11 Převedení vody potrubím. | [14 empty] | PSC | 1
5 | K | 130001101 | Příplatek k cenám hloubených vykopávek za ztížení vykopávky v blízkosti podzemního vedení nebo výbušnin pro jakoukoliv třídu horniny | M3 | 51.93 |  | 0 | CS ÚRS 2020 02 |  | základní |  | 0 | 0 | 0 | 0 | 0 | 4 | K | 1 |  |  |  | ROZPOCET |  |  |  |  | 0 | 0 | 0 | 0 | 0 | 1 | 0 | 4 | 669516152
| PSC |  | Poznámka k souboru cen: 1. Cena je určena: a) pro podzemní vedení procházející hloubenou vykopávkou nebo uložené ve stěně výkopu při jakékoliv hloubce vedení pod původním terénem nebo jeho výšce nade dnem výkopu a jakémkoliv směru vedení ke stranám výkopu; b) pro výbušniny nezaložené dodavatelem. 2. Cenu lze použít i tehdy, narazí-li se na vedení nebo výbušninu až při vykopávce a to pro zbývající objem výkopu, který je projektantem nebo investorem označen, v němž by toto nebo jiné nepředvídané vedení nebo výbušnina mohlo být uloženo. 3. Množství ztížení vykopávky v blízkosti a) podzemního vedení, jehož půdorysná a výšková poloha - je v projektu uvedena, se určí jako objem myšleného hranolu, jehož průřez je pravidelný čtyřúhelník jehož horní vodorovná a obě svislé strany jsou ve vzdálenosti 0,5 m a dolní vodorovná hrana ve vzdálenosti 1 m od přilehlého vnějšího líce vedení, příp. jeho obalu a délka se rovná osové délce vedení ve výkopišti nebo délce vedení ve stěně výkopu. Vymezí-li projekt větší prostor, v němž je nutno při vykopávce postupovat opatrně, lze použít cena pro celý objem výkopu v tomto prostoru. Od takto zjištěného množství se odečítá objem vedení i s příp. se vyskytujícím obalem; - není v projektu uvedena, avšak která podle projektu nebo sdělení investora jsou pravděpodobně ve výkopišti uložena, se rovná objemu výkopu, který je projektantem nebo investorem označen. b) výbušniny, určí vždy projektant nebo investor, ať je v projektu uvedeno či neuvedeno. 4. Je-li vedení uloženo ve výkopišti tak, že se vykopávka v celém výše popsaném objemu nevykopává, např. blízko stěn nebo dna výkopu, oceňuje se ztížení vykopávky jen pro tu část objemu, v níž se ztížená vykopávka provádí. 5. Jsou-li ve výkopišti dvě vedení položena tak blízko sebe, že se výše uvedené objemy pro obě vedení pronikají, určí se množství ztížení vykopávky tak, aby se pronik započetl jen jednou. 6. Objem ztížení vykopávky se od celkového objemu výkopu neodečítá. 7. Dočasné zajištění různých podzemních vedení ve výkopišti se oceňuje cenami souboru cen 119 00-14 Dočasné zajištění podzemního potrubí nebo vedení ve výkopišti. | [14 empty] | PSC | 1
| VV |  | """HK2" | [14 empty] | VV | 1 | 1 | True | 0 | ROZPOCET
| VV | A5 | 51.93 |  | 51.93 | [12 empty] | VV | 1 | 2 | True | 0 | ROZPOCET
| VV | B5 | "Celkem: "51.93 |  | 51.93 | [12 empty] | VV | 1 | 2 | True | 1 | ROZPOCET
6 | K | 131351204 | Hloubení zapažených jam a zářezů strojně s urovnáním dna do předepsaného profilu a spádu v hornině třídy těžitelnosti II skupiny 4 přes 100 do 500 m3 | M3 | 51.93 |  | 0 | CS ÚRS 2020 02 |  | základní |  | 0 | 0 | 0 | 0 | 0 | 4 | K | 1 |  |  |  | ROZPOCET |  |  |  |  | 0 | 0 | 0 | 0 | 0 | 1 | 0 | 4 | 831634991
| PSC |  | Poznámka k souboru cen: 1. V cenách jsou započteny i náklady na případné nutné přemístění výkopku ve výkopišti a na přehození výkopku na přilehlém terénu na vzdálenost do 3 m od okraje jámy nebo naložení na dopravní prostředek. 2. Hloubení zapažených jam hloubky přes 16 m se oceňuje individuálně. 3. Výpočet objemu vykopávky v pažených prostorách se stanovuje dle přílohy č. 3 tohoto katalogu. | [14 empty] | PSC | 1
| VV |  | """viz. tabulka kubatur HK 2" | [14 empty] | VV | 1 | 1 | True | 0 | ROZPOCET
| VV | A6 | 51.93 |  | 51.93 | [12 empty] | VV | 1 | 2 | True | 0 | ROZPOCET
| VV | B6 | "Celkem: "51.93 |  | 51.93 | [12 empty] | VV | 1 | 2 | True | 1 | ROZPOCET
7 | K | 151811133 | Zřízení pažicích boxů pro pažení a rozepření stěn rýh podzemního vedení hloubka výkopu do 4 m, šířka přes 2,5 do 5 m | M2 | 42.5 |  | 0 | CS ÚRS 2020 02 |  | základní |  | 0 | 0.00064 | 0.0272 | 0 | 0 | 4 | K | 1 |  |  |  | ROZPOCET |  |  |  |  | 0 | 0 | 0 | 0 | 0 | 1 | 0 | 4 | 1063053466
| PSC |  | Poznámka k souboru cen: 1. Množství měrných jednotek pažicích boxů se určuje v m2 celkové zapažené plochy (započítávají se obě strany výkopu). | [14 empty] | PSC | 1
| VV |  | """HK2 dle tab. kubatur" | [14 empty] | VV | 1 | 1 | True | 0 | ROZPOCET
| VV | A7 | 42.5 |  | 42.5 | [12 empty] | VV | 1 | 2 | True | 0 | ROZPOCET
| VV | B7 | "Celkem: "42.5 |  | 42.5 | [12 empty] | VV | 1 | 2 | True | 1 | ROZPOCET
8 | K | 151811233 | Odstranění pažicích boxů pro pažení a rozepření stěn rýh podzemního vedení hloubka výkopu do 4 m, šířka přes 2,5 do 5 m | M2 | 42.5 |  | 0 | CS ÚRS 2020 02 |  | základní |  | 0 | 0 | 0 | 0 | 0 | 4 | K | 1 |  |  |  | ROZPOCET |  |  |  |  | 0 | 0 | 0 | 0 | 0 | 1 | 0 | 4 | -994537421
| VV | A8 | 42.5 |  | 42.5 | [12 empty] | VV | 1 | 2 | True | 0 | ROZPOCET
| VV | B8 | "Celkem: "42.5 |  | 42.5 | [12 empty] | VV | 1 | 2 | True | 1 | ROZPOCET
9 | K | 162651132 | Vodorovné přemístění výkopku nebo sypaniny po suchu na obvyklém dopravním prostředku, bez naložení výkopku, avšak se složením bez rozhrnutí z horniny třídy těžitelnosti II na vzdálenost skupiny 4 a 5 na vzdálenost přes 4 000 do 5 000 m | M3 | 35.707 |  | 0 | CS ÚRS 2020 02 |  | základní |  | 0 | 0 | 0 | 0 | 0 | 4 | K | 1 |  |  |  | ROZPOCET |  |  |  |  | 0 | 0 | 0 | 0 | 0 | 1 | 0 | 4 | 453959766
| PSC |  | Poznámka k souboru cen: 1. Přemísťuje-li se výkopek z dočasných skládek vzdálených do 50 m, neoceňuje se nakládání výkopku, i když se provádí. Toto ustanovení neplatí, vylučuje-li projekt použití dozeru. 2. Ceny nelze použít, předepisuje-li projekt přemístit výkopek na místo nepřístupné obvyklým dopravním prostředkům; toto přemístění se oceňuje individuálně. | [14 empty] | PSC | 1
| VV |  | ""vytlačená kubatura hradidlovou komorou dle tab. kubatur" | [14 empty] | VV | 1 | 1 | True | 0 | ROZPOCET
| VV | A9 | 16.62 |  | 16.62 | [12 empty] | VV | 1 | 2 | True | 0 | ROZPOCET
| VV |  | ""šp obsyp z pol. 175151101" | [14 empty] | VV | 1 | 1 | True | 0 | ROZPOCET
| VV | B9_1 | 14.124 |  | 14.124 | [12 empty] | VV | 1 | 2 | True | 0 | ROZPOCET
| VV |  | ""drc. kamenivo z pol. 113107126" | [14 empty] | VV | 1 | 1 | True | 0 | ROZPOCET
| VV | C9 | 14.18*0.35 |  | 4.963 | [12 empty] | VV | 1 | 2 | True | 0 | ROZPOCET
| VV | D9 | "Celkem: "A9+B9_1+C9 |  | 35.707 | [12 empty] | VV | 1 | 2 | True | 1 | ROZPOCET
10 | K | 171201201 | Uložení sypaniny na skládky nebo meziskládky bez hutnění s upravením uložené sypaniny do předepsaného tvaru | M3 | 35.707 |  | 0 | CS ÚRS 2020 02 |  | základní |  | 0 | 0 | 0 | 0 | 0 | 4 | K | 1 |  |  |  | ROZPOCET |  |  |  |  | 0 | 0 | 0 | 0 | 0 | 1 | 0 | 4 | 1474035640
| PSC |  | Poznámka k souboru cen: 1. Cena je určena i pro: a) zasypání koryt vodotečí a prohlubní v terénu bez předepsaného zhutnění sypaniny, b) uložení výkopku pod vodou do prohlubní ve dně vodotečí nebo nádrží. 2. Cenu nelze použít pro uložení výkopku nebo ornice na trvalé skládky s předepsaným zhutněním; toto uložení výkopku se oceňuje cenami souboru cen 171 . . Uložení sypaniny do násypů. 3. V ceně jsou započteny i náklady na rozprostření sypaniny ve vrstvách s hrubým urovnáním na skládce. 4. V ceně nejsou započteny náklady na získání skládek ani na poplatky za skládku. 5. Množství jednotek uložení výkopku (sypaniny) se určí v m3 uloženého výkopku (sypaniny), v rostlém stavu zpravidla ve výkopišti. | [14 empty] | PSC | 1
| VV | A10_1 | 35.707 |  | 35.707 | [12 empty] | VV | 1 | 2 | True | 1 | ROZPOCET
11 | K | 171201221 | Poplatek za uložení stavebního odpadu na skládce (skládkovné) zeminy a kamení zatříděného do Katalogu odpadů pod kódem 17 05 04 | t | 61.791 |  | 0 | CS ÚRS 2020 02 |  | základní |  | 0 | 0 | 0 | 0 | 0 | 4 | K | 1 |  |  |  | ROZPOCET |  |  |  |  | 0 | 0 | 0 | 0 | 0 | 1 | 0 | 4 | -321257345
| PSC |  | Poznámka k souboru cen: 1. Ceny uvedené v souboru cen je doporučeno upravit podle aktuálních cen místně příslušné skládky. 2. V cenách je započítán poplatek za ukládání odpadu dle zákona 185/2001 Sb. | [14 empty] | PSC | 1
| VV | A11 | 16.62*1.8 "t |  | 29.916 | [12 empty] | VV | 1 | 2 | True | 0 | ROZPOCET
| VV | B11_1 | 14.124*1.67 "t |  | 23.587 | [12 empty] | VV | 1 | 2 | True | 0 | ROZPOCET
| VV | C11 | 4.963*1.67 "t |  | 8.288 | [12 empty] | VV | 1 | 2 | True | 0 | ROZPOCET
| VV | D11 | "Celkem: "A11+B11_1+C11 |  | 61.791 | [12 empty] | VV | 1 | 2 | True | 1 | ROZPOCET
12 | K | 174151101 | Zásyp sypaninou z jakékoliv horniny strojně s uložením výkopku ve vrstvách se zhutněním jam, šachet, rýh nebo kolem objektů v těchto vykopávkách | M3 | 21.186 |  | 0 | CS ÚRS 2020 02 |  | základní |  | 0 | 0 | 0 | 0 | 0 | 4 | K | 1 |  |  |  | ROZPOCET |  |  |  |  | 0 | 0 | 0 | 0 | 0 | 1 | 0 | 4 | -1362135640
| PSC |  | Poznámka k souboru cen: 1. Ceny nelze použít pro zásyp rýh pro drenážní trativody pro lesnicko-technické meliorace a zemědělské. Zásyp těchto rýh se oceňuje cenami souboru cen 174 Zásyp rýh pro drény. 2. V cenách je započteno přemístění sypaniny ze vzdálenosti 10 m od kraje výkopu nebo zasypávaného prostoru, měřeno k těžišti skládky. 3. Objem zásypu je rozdíl objemu výkopu a objemu do něho vestavěných konstrukcí nebo uložených vedení i s jejich obklady a podklady. Objem potrubí do DN 180, příp. i s obalem, se od objemu zásypu neodečítá. Pro stanovení objemu zásypu se od objemu výkopu odečítá i objem obsypu potrubí oceňovaný cenami souboru cen 175 Obsyp potrubí, přichází-li v úvahu . 4. Odklizení zbylého výkopku po provedení zásypu zářezů se šikmými stěnami pro podzemní vedení nebo zásypu jam a rýh pro podzemní vedení se oceňuje cenami souboru cen 167 Nakládání výkopku nebo sypaniny a 162 Vodorovné přemístění výkopku. 5. Rozprostření zbylého výkopku podél výkopu a nad výkopem po provedení zásypů zářezů se šikmými stěnami pro podzemní vedení nebo zásypu jam a rýh pro podzemní vedení se oceňuje cenami souborů cen 171 Uložení sypaniny do násypů. 6. V cenách nejsou zahrnuty náklady na prohození sypaniny, tyto náklady se oceňují cenou 17411-1109 Příplatek za prohození sypaniny. | [14 empty] | PSC | 1
| VV |  | """dle tab. kubatur ( 60%)" | [14 empty] | VV | 1 | 1 | True | 0 | ROZPOCET
| VV | A12 | 35.31*0.6 |  | 21.186 | [12 empty] | VV | 1 | 2 | True | 0 | ROZPOCET
| VV | B12 | "Celkem: "21.186 |  | 21.186 | [12 empty] | VV | 1 | 2 | True | 1 | ROZPOCET
13 | K | 175151101 | Obsypání potrubí strojně sypaninou z vhodných třídy těžitelnosti I a II, skupiny 1 až 4 nebo materiálem připraveným podél výkopu ve vzdálenosti do 3 m od jeho kraje, pro jakoukoliv hloubku výkopu a míru zhutnění bez prohození sypaniny | M3 | 14.124 |  | 0 | CS ÚRS 2020 02 |  | základní |  | 0 | 0 | 0 | 0 | 0 | 4 | K | 1 |  |  |  | ROZPOCET |  |  |  |  | 0 | 0 | 0 | 0 | 0 | 1 | 0 | 4 | 707007702
| PSC |  | Poznámka k souboru cen: 1. Objem obsypu na 1 m délky potrubí se rovná šířce dna výkopu násobené součtem vnějšího průměru potrubí příp. i s obalem a projektované tloušťky obsypu nad, případně i pod potrubím. Pro odečítání objemu potrubí se započítávají všechny vestavěné konstrukce nebo uložené vedení i s jejich obklady a podklady (tento objem se nazývá objemem horniny vytlačené konstrukcí). 2. Míru zhutnění předepisuje projekt. 3. V cenách nejsou zahrnuty náklady na nakupovanou sypaninu. Tato se oceňuje ve specifikaci. 4. V cenách nejsou zahrnuty náklady na prohození sypaniny, tyto náklady se oceňují položkou 17511-1109 Příplatek za prohození sypaniny. | [14 empty] | PSC | 1
| P |  | Poznámka k položce: obsypání potrubí ve výkopu pro HK | [14 empty] | P | 1
| VV |  | """dle tabulky kubatur" | [14 empty] | VV | 1 | 1 | True | 0 | ROZPOCET
| VV | A13 | 35.31*0.4 |  | 14.124 | [12 empty] | VV | 1 | 2 | True | 0 | ROZPOCET
| VV | B13 | "Celkem: "14.124 |  | 14.124 | [12 empty] | VV | 1 | 2 | True | 1 | ROZPOCET
14 | M | 58344121 | štěrkodrť frakce 0/8 | T | 24.011 |  | 0 | CS ÚRS 2020 02 |  | základní |  | 0 | 1 | 24.011 | 0 | 0 | 8 | M | 1 |  |  |  | ROZPOCET |  |  |  |  | 0 | 0 | 0 | 0 | 0 | 1 | 0 | 4 | 1543762915
| VV | A14 | 14.124*1.7 "t |  | 24.011 | [12 empty] | VV | 1 | 2 | True | 0 | ROZPOCET
| VV | B14 | "Celkem: "24.011 |  | 24.011 | [12 empty] | VV | 1 | 2 | True | 1 | ROZPOCET
| D | 2 | Zakládání |  |  |  | 0 |  |  |  |  | 0 |  | 2.2948 |  | 0 | 4 | D | 0 |  |  |  | ROZPOCET | [10 empty] | 0
15 | K | 212750131 | Trativody z drenážních a melioračních trubek pro budovy se zřízením štěrkového lože pod trubky a s jejich obsypem v otevřeném výkopu trubka tyčová PVC-U plocha pro vtékání vody min. 80 cm2/m SN 4 neperforovaná DN 100 | M | 11.2 |  | 0 | CS ÚRS 2020 02 |  | základní |  | 0 | 0.20441 | 2.2894 | 0 | 0 | 4 | K | 1 |  |  |  | ROZPOCET |  |  |  |  | 0 | 0 | 0 | 0 | 0 | 1 | 0 | 4 | 585916040
| PSC |  | Poznámka k souboru cen: 1. V cenách souboru cen jsou započteny náklady na: a) podsyp ze štěrkopísku tl. 100 mm, b) obsyp DN +150 mm nad potrubí a do stran. 2. V cenách souboru cen nejsou započteny náklady na: a) montáž a dodávku tvarovek, které se oceňují cenami souboru 877 ..-52.1 Montáž tvarovek na kanalizačním potrubí z trub z plastu, části A03 tohoto katalogu, b) opláštění potrubí geotextílií, které se oceňuje cenami souboru 211 97-11.. Zřízení opláštění výplně z geotextilie odvodňovacích žeber nebo trativodů v rýze nebo zářezu se stěnami katalogu 800-2 Zvláštní zakládání objektů, části A 01. | [14 empty] | PSC | 1
| VV |  | """dle tab. kubatur" | [14 empty] | VV | 1 | 1 | True | 0 | ROZPOCET
| VV | A15 | (3.2-2*0.25+3.4-2*0.25)*2 |  | 11.2 | [12 empty] | VV | 1 | 2 | True | 0 | ROZPOCET
| VV | B15 | "Celkem: "11.2 |  | 11.2 | [12 empty] | VV | 1 | 2 | True | 1 | ROZPOCET
16 | M | 28611223 | trubka drenážní flexibilní celoperforovaná PVC-U SN 4 DN 100 pro meliorace, dočasné nebo odlehčovací drenáže | M | 11.2 |  | 0 | CS ÚRS 2020 02 |  | základní |  | 0 | 0.00048 | 0.005376 | 0 | 0 | 8 | M | 1 |  |  |  | ROZPOCET |  |  |  |  | 0 | 0 | 0 | 0 | 0 | 1 | 0 | 4 | -2069485039
| VV | A16 | 11.2 |  | 11.2 | [12 empty] | VV | 1 | 2 | True | 0 | ROZPOCET
| VV | B16 | "Celkem: "11.2 |  | 11.2 | [12 empty] | VV | 1 | 2 | True | 1 | ROZPOCET
| D | 23-M | Montáže potrubí |  |  |  | 0 |  |  |  |  | 0 |  | 0 |  | 0 | 4 | D | 0 |  |  |  | ROZPOCET | [10 empty] | 0
17 | K | 230170006R | Příprava pro zkoušku těsnosti potrubí DN přes 350 do 500 | SADA | 2 |  | 0 | CS ÚRS 2020 02 |  | základní |  | 0 | 0 | 0 | 0 | 0 | 4 | K | 1 |  |  |  | ROZPOCET |  |  |  |  | 0 | 0 | 0 | 0 | 0 | 1 | 0 | 4 | -1639418901
| P |  | Poznámka k položce: provizorní utěsnění potrubí při výstavbě | [14 empty] | P | 1
| VV | A17 | 1+1 |  | 2 | [12 empty] | VV | 1 | 2 | True | 0 | ROZPOCET
| VV | B17 | "Celkem: "2 |  | 2 | [12 empty] | VV | 1 | 2 | True | 1 | ROZPOCET
| D | 3 | Svislé a kompletní konstrukce |  |  |  | 0 |  |  |  |  | 0 |  | 0 |  | 1.1572 | 4 | D | 0 |  |  |  | ROZPOCET | [10 empty] | 0
18 | K | 358315114 | Bourání stoky kompletní nebo vybourání otvorů průřezové plochy do 4 m2 ve stokách ze zdiva z prostého betonu | M3 | 0.526 |  | 0 | CS ÚRS 2020 02 |  | základní |  | 0 | 0 | 0 | 2.2 | 1.1572 | 4 | K | 1 |  |  |  | ROZPOCET |  |  |  |  | 0 | 0 | 0 | 0 | 0 | 1 | 0 | 4 | 1750435252
| P |  | Poznámka k položce: odstranění stávajícího potrubí DN 500 | [14 empty] | P | 1
| VV |  | """potrubí DN 500 včetně podkl. beton. sedla" | [14 empty] | VV | 1 | 1 | True | 0 | ROZPOCET
| VV | A18 | 1.4*3.14*(0.33*0.33-0.25*0.25)+1.4*0.23 |  | 0.526 | [12 empty] | VV | 1 | 2 | True | 0 | ROZPOCET
| VV | B18 | "Celkem: "0.526 |  | 0.526 | [12 empty] | VV | 1 | 2 | True | 1 | ROZPOCET
| D | 4 | Vodorovné konstrukce |  |  |  | 0 |  |  |  |  | 0 |  | 0.39724 |  | 0 | 4 | D | 0 |  |  |  | ROZPOCET | [10 empty] | 0
19 | K | 451315114 | Podkladní a výplňové vrstvy z betonu prostého tloušťky do 100 mm, z betonu C 12/15 | M2 | 1.088 |  | 0 | CS ÚRS 2020 02 |  | základní |  | 0 | 0.22798 | 0.24804 | 0 | 0 | 4 | K | 1 |  |  |  | ROZPOCET |  |  |  |  | 0 | 0 | 0 | 0 | 0 | 1 | 0 | 4 | 1838005616
| PSC |  | Poznámka k souboru cen: 1. Cenu lze použít pro podkladní vrstvu z prostého betonu pod základové konstrukce. 2. Příplatek řeší náklady na vícepráce při ruční ukládce pro sklon podkladní vrstvy ve svahu (skluzy u opěry). 3. V cenách jsou započteny náklady na vlastní betonáž, rozhrnutí a případně hutnění betonu požadované konzistence, uhlazení horního povrchu podkladní vrstvy, ošetření a ochranu čerstvě uloženého betonu. 4. V cenách nejsou započteny náklady na: a) zhutnění podloží pod podkladní vrstvy a vyčištění základové spáry, tyto se oceňují cenami katalogu 800-2 Základy a zvláštní zakládání, b) podkladní vrstva ze štěrku hutněného u plošného založení, tyto se oceňují souborem cen 451 57-78 Podkladní a výplňová vrstva z kameniva, c) zhotovení bednění vrtací šablony pilot nebo odbourání hlav pilot ze železobetonu u základu založeného na pilotách. | [14 empty] | PSC | 1
| P |  | Poznámka k položce: deska pod hradidlovou komorou | [14 empty] | P | 1
| VV |  | """pod hradidlovou komorou | [14 empty] | VV | 1 | 1 | True | 0 | ROZPOCET
| VV | A19 | 3.4*3.2*0.1 |  | 1.088 | [12 empty] | VV | 1 | 2 | True | 0 | ROZPOCET
| VV | B19 | "Celkem: "1.088 |  | 1.088 | [12 empty] | VV | 1 | 2 | True | 1 | ROZPOCET
20 | K | 452112121 | Osazení betonových dílců prstenců nebo rámů pod poklopy a mříže, výšky přes 100 do 200 mm | KUS | 2 |  | 0 | CS ÚRS 2020 02 |  | základní |  | 0 | 0.0066 | 0.0132 | 0 | 0 | 4 | K | 1 |  |  |  | ROZPOCET |  |  |  |  | 0 | 0 | 0 | 0 | 0 | 1 | 0 | 4 | -242798633
| PSC |  | Poznámka k souboru cen: 1. V cenách nejsou započteny náklady na dodávku betonových výrobků; tyto se oceňují ve specifikaci. | [14 empty] | PSC | 1
| P |  | Poznámka k položce: v. prestence 0,1m | [14 empty] | P | 1
| VV |  | """HK 2" | [14 empty] | VV | 1 | 1 | True | 0 | ROZPOCET
| VV | A20 | 2 |  | 2 | [12 empty] | VV | 1 | 2 | True | 0 | ROZPOCET
| VV | B20 | "Celkem: "2 |  | 2 | [12 empty] | VV | 1 | 2 | True | 1 | ROZPOCET
21 | M | 59224187 | prstenec šachtový vyrovnávací betonový 625x120x100mm | KUS | 2 |  | 0 | CS ÚRS 2020 02 |  | základní |  | 0 | 0.068 | 0.136 | 0 | 0 | 8 | M | 1 |  |  |  | ROZPOCET |  |  |  |  | 0 | 0 | 0 | 0 | 0 | 1 | 0 | 4 | -2082703675
| D | 5 | Komunikace pozemní |  |  |  | 0 |  |  |  |  | 0 |  | 17.2255 |  | 0 | 4 | D | 0 |  |  |  | ROZPOCET | [10 empty] | 0
22 | K | 564851111 | Podklad ze štěrkodrti ŠD s rozprostřením a zhutněním, po zhutnění tl. 150 mm | M2 | 28.36 |  | 0 | CS ÚRS 2020 02 |  | základní |  | 0 | 0.345 | 9.7842 | 0 | 0 | 4 | K | 1 |  |  |  | ROZPOCET |  |  |  |  | 0 | 0 | 0 | 0 | 0 | 1 | 0 | 4 | 2035833300
| P |  | Poznámka k položce: zpětná oprava MK | [14 empty] | P | 1
| VV |  | """HK2 dle tab. kubatur" | [14 empty] | VV | 1 | 1 | True | 0 | ROZPOCET
| VV | A22 | 17.48+10.88 |  | 28.36 | [12 empty] | VV | 1 | 2 | True | 0 | ROZPOCET
| VV | B22 | "Celkem: "28.36 |  | 28.36 | [12 empty] | VV | 1 | 2 | True | 1 | ROZPOCET
23 | K | 565155121 | Asfaltový beton vrstva podkladní ACP 16 (obalované kamenivo střednězrnné - OKS) s rozprostřením a zhutněním v pruhu šířky přes 3 m, po zhutnění tl. 70 mm | M2 | 24.39 |  | 0 | CS ÚRS 2020 02 |  | základní |  | 0 | 0.18463 | 4.5031 | 0 | 0 | 4 | K | 1 |  |  |  | ROZPOCET |  |  |  |  | 0 | 0 | 0 | 0 | 0 | 1 | 0 | 4 | 1970700853
| PSC |  | Poznámka k souboru cen: 1. Cenami 565 1.-510 lze oceňovat např. chodníky, úzké cesty a vjezdy v pruhu šířky do 1,5 m jakékoliv délky a jednotlivé plochy velikosti do 10 m2. 2. ČSN EN 13108-1 připouští pro ACP 16 pouze tl. 50 až 80 mm. | [14 empty] | PSC | 1
| P |  | Poznámka k položce: zpětná oprava MK | [14 empty] | P | 1
| VV |  | """HK2" dle tab. kubatur" | [14 empty] | VV | 1 | 1 | True | 0 | ROZPOCET
| VV | A23 | 24.39 |  | 24.39 | [12 empty] | VV | 1 | 2 | True | 1 | ROZPOCET
24 | K | 573111112 | Postřik infiltrační PI z asfaltu silničního s posypem kamenivem, v množství 1,00 kg/m2 | M2 | 17.48 |  | 0 | CS ÚRS 2020 02 |  | základní |  | 0 | 0.00601 | 0.10505 | 0 | 0 | 4 | K | 1 |  |  |  | ROZPOCET |  |  |  |  | 0 | 0 | 0 | 0 | 0 | 1 | 0 | 4 | 516474346
| VV | A24 | "na ŠDA" 17.48 |  | 17.48 | [12 empty] | VV | 1 | 2 | True | 0 | ROZPOCET
| VV | B24 | "Celkem: "17.48 |  | 17.48 | [12 empty] | VV | 1 | 2 | True | 1 | ROZPOCET
25 | K | 573211107 | Postřik spojovací PS bez posypu kamenivem z asfaltu silničního, v množství 0,30 kg/m2 | M2 | 24.39 |  | 0 | CS ÚRS 2020 02 |  | základní |  | 0 | 0.00031 | 0.0075609 | 0 | 0 | 4 | K | 1 |  |  |  | ROZPOCET |  |  |  |  | 0 | 0 | 0 | 0 | 0 | 1 | 0 | 4 | 481061503
| VV |  | """HK 2 dle tab. kubatur " | [14 empty] | VV | 1 | 1 | True | 0 | ROZPOCET
| VV | A25 | 24.39 "na ACP |  | 24.39 | [12 empty] | VV | 1 | 2 | True | 0 | ROZPOCET
| VV | B25 | "Celkem: "24.39 |  | 24.39 | [12 empty] | VV | 1 | 2 | True | 1 | ROZPOCET
26 | K | 577134141 | Asfaltový beton vrstva obrusná ACO 11 (ABS) s rozprostřením a se zhutněním z modifikovaného asfaltu v pruhu šířky přes 3 m, po zhutnění tl. 40 mm | M2 | 27.24 |  | 0 | CS ÚRS 2020 02 |  | základní |  | 0 | 0.10373 | 2.8256 | 0 | 0 | 4 | K | 1 |  |  |  | ROZPOCET |  |  |  |  | 0 | 0 | 0 | 0 | 0 | 1 | 0 | 4 | 395472079
| PSC |  | Poznámka k souboru cen: 1. Cenami 577 1.-40 lze oceňovat např. chodníky, úzké cesty a vjezdy v pruhu šířky do 1,5 m jakékoliv délky a jednotlivé plochy velikosti do 10 m2. 2. ČSN EN 13108-1 připouští pro ACO 11 pouze tl. 35 až 50 mm. | [14 empty] | PSC | 1
| P |  | Poznámka k položce: zpětná oprava MK | [14 empty] | P | 1
| VV |  | """HK 2 dle tab. kubatur" | [14 empty] | VV | 1 | 1 | True | 0 | ROZPOCET
| VV | A26 | 27.24 |  | 27.24 | [12 empty] | VV | 1 | 2 | True | 0 | ROZPOCET
| VV | B26 | "Celkem: "27.24 |  | 27.24 | [12 empty] | VV | 1 | 2 | True | 1 | ROZPOCET
| D | 8 | Trubní vedení |  |  |  | 0 |  |  |  |  | 0 |  | 21.219 |  | 0 | 4 | D | 0 |  |  |  | ROZPOCET | [10 empty] | 0
27 | K | 891422122 | Montáž kanalizačních armatur na potrubí šoupátek v otevřeném výkopu nebo v šachtách s osazením zemní soupravy (bez poklopů) DN 500 | KUS | 1 |  | 0 | CS ÚRS 2020 02 |  | základní |  | 0 | 0.01627 | 0.01627 | 0 | 0 | 4 | K | 1 |  |  |  | ROZPOCET |  |  |  |  | 0 | 0 | 0 | 0 | 0 | 1 | 0 | 4 | -1017665183
| PSC |  | Poznámka k souboru cen: 1. V cenách jsou započteny i náklady na: a) u šoupátek ceny -2122 na vytvoření otvorů ve stropech šachet pro prostup zemních souprav šoupátek, b) u stavítek ceny -2322 chemické kotvy s vyvrtáním otvoru a chemickou patronou, osazení rámů a vodícího zařízení. 2. V cenách nejsou započteny náklady na: a) dodání šoupátek, zemních souprav, šoupátkových koleček, šoupátkových klíčů, stavítek a vodícího zařízení; tyto náklady se oceňují ve specifikaci, b) osazení šoupátkových poklopů; osazení poklopů se oceňuje příslušnými cenami souboru cen 899 40-11 Osazení poklopů litinových části A 01 tohoto katalogu. c) podkladní bloky pod armatury; bloky se oceňují příslušnými cenami souborů cen 452 2 . - . 1 Podkladní a zajišťovací konstrukce zděné na maltu cementovou, 452 3*- . 1 Podkladní a zajišťovací konstrukce z betonu, 452 35- . 1 Bednění podkladních a zajišťovacích konstrukcí části A 01 tohoto katalogu. | [14 empty] | PSC | 1
| P |  | Poznámka k položce: kanalizační stavítko dp hradidlové komory, ovládání teleskopickou tyčí v chráničce | [14 empty] | P | 1
28 | M | 42221513 | šoupě nožové s nestoupavým vřetenem oboustranně těsnicí DN 500 | KUS | 1 |  | 0 | CS ÚRS 2020 02 |  | základní |  | 0 | 0.26 | 0.26 | 0 | 0 | 8 | M | 1 |  |  |  | ROZPOCET |  |  |  |  | 0 | 0 | 0 | 0 | 0 | 1 | 0 | 4 | 1060321762
| P |  | Poznámka k položce: do hradící komory | [14 empty] | P | 1
29 | K | 894204261 | Ostatní konstrukce na trubním vedení z prostého betonu žlaby šachet z prostého betonu tř. C 25/30, průřezu o poloměru přes 500 mm | M3 | 0.99 |  | 0 | CS ÚRS 2020 02 |  | základní |  | 0 | 2.4776 | 2.4528 | 0 | 0 | 4 | K | 1 |  |  |  | ROZPOCET |  |  |  |  | 0 | 0 | 0 | 0 | 0 | 1 | 0 | 4 | 568767855
| PSC |  | Poznámka k souboru cen: 1. Bednění stěny šachet se oceňuje cenami souboru cen 894 50-.. Bednění konstrukcí na trubním vedení této části katalogu. 2. Bednění žlabu se oceňuje cenami souboru cen 351 35-11 Vnitřní bednění spodní části stok části A 03. | [14 empty] | PSC | 1
| VV |  | """výplňový beton HK dle tabulky kubatur" | [14 empty] | VV | 1 | 1 | True | 0 | ROZPOCET
| VV | A29 | 0.99 |  | 0.99 | [12 empty] | VV | 1 | 2 | True | 1 | ROZPOCET
30 | K | 894302162 | Ostatní konstrukce na trubním vedení ze železobetonu stěny šachet tloušťky přes 200 mm z betonu se zvýšenými nároky na prostředí tř. C 30/37 | M3 | 5.48 |  | 0 | CS ÚRS 2020 02 |  | základní |  | 0 | 2.4776 | 13.5771 | 0 | 0 | 4 | K | 1 |  |  |  | ROZPOCET |  |  |  |  | 0 | 0 | 0 | 0 | 0 | 1 | 0 | 4 | -1832013970
| PSC |  | Poznámka k souboru cen: 1. Ceny stropů jsou určeny pro jakékoliv tloušťky a plochy stropů. 2. V cenách z betonu pro konstrukce bílých van nejsou započteny náklady na těsnění dilatačních a pracovních spar, tyto se oceňují cenami souborů cen 953 33 části A08 katalogu 801-1 budovy a haly - zděné a monolitické. | [14 empty] | PSC | 1
| VV |  | """stěny HK 2 tab. kubatur" | [14 empty] | VV | 1 | 1 | True | 0 | ROZPOCET
| VV | A30 | 4.28 |  | 4.28 | [12 empty] | VV | 1 | 2 | True | 0 | ROZPOCET
| VV |  | """HK2 dno " | [14 empty] | VV | 1 | 1 | True | 0 | ROZPOCET
| VV | B30 | 1.2 |  | 1.2 | [12 empty] | VV | 1 | 2 | True | 0 | ROZPOCET
| VV | C30 | "Celkem: "4.28+1.2 |  | 5.48 | [12 empty] | VV | 1 | 2 | True | 1 | ROZPOCET
31 | K | 894302262 | Ostatní konstrukce na trubním vedení ze železobetonu strop šachet vodovodních nebo kanalizačních z betonu se zvýšenými nároky na prostředí tř. C 30/37 | M3 | 0.96 |  | 0 | CS ÚRS 2020 02 |  | základní |  | 0 | 2.4776 | 2.3785 | 0 | 0 | 4 | K | 1 |  |  |  | ROZPOCET |  |  |  |  | 0 | 0 | 0 | 0 | 0 | 1 | 0 | 4 | -1051885154
| PSC |  | Poznámka k souboru cen: 1. Ceny stropů jsou určeny pro jakékoliv tloušťky a plochy stropů. 2. V cenách z betonu pro konstrukce bílých van nejsou započteny náklady na těsnění dilatačních a pracovních spar, tyto se oceňují cenami souborů cen 953 33 části A08 katalogu 801-1 budovy a haly - zděné a monolitické. | [14 empty] | PSC | 1
| VV |  | """HK 2 strop šachet dle tab. kubatur" | [14 empty] | VV | 1 | 1 | True | 0 | ROZPOCET
| VV | A31 | 0.96 |  | 0.96 | [12 empty] | VV | 1 | 2 | True | 0 | ROZPOCET
| VV | B31 | "Celkem: "0.96 |  | 0.96 | [12 empty] | VV | 1 | 2 | True | 1 | ROZPOCET
32 | K | 894411311 | Osazení betonových nebo železobetonových dílců pro šachty skruží rovných | KUS | 1 |  | 0 | CS ÚRS 2020 02 |  | základní |  | 0 | 0.01019 | 0.01019 | 0 | 0 | 4 | K | 1 |  |  |  | ROZPOCET |  |  |  |  | 0 | 0 | 0 | 0 | 0 | 1 | 0 | 4 | -1592401104
| PSC |  | Poznámka k souboru cen: 1. V cenách nejsou započteny náklady na dodání betonových nebo železobetonových dílců a těsnění; dodání těchto se oceňuje ve specifikaci. | [14 empty] | PSC | 1
| P |  | Poznámka k položce: skruž rovná v. 0,5m | [14 empty] | P | 1
| VV |  | """HK 2" | [14 empty] | VV | 1 | 1 | True | 0 | ROZPOCET
| VV | A32 | 1 |  | 1 | [12 empty] | VV | 1 | 2 | True | 0 | ROZPOCET
| VV | B32 | "Celkem: "1 |  | 1 | [12 empty] | VV | 1 | 2 | True | 1 | ROZPOCET
33 | M | 59224051 | skruž pro kanalizační šachty se zabudovanými stupadly 100x50x12cm | KUS | 1 |  | 0 | CS ÚRS 2020 02 |  | základní |  | 0 | 0.506 | 0.506 | 0 | 0 | 8 | M | 1 |  |  |  | ROZPOCET |  |  |  |  | 0 | 0 | 0 | 0 | 0 | 1 | 0 | 4 | 1805417252
34 | K | 894412411 | Osazení betonových nebo železobetonových dílců pro šachty skruží přechodových | KUS | 1 |  | 0 | CS ÚRS 2020 02 |  | základní |  | 0 | 0.01248 | 0.01248 | 0 | 0 | 4 | K | 1 |  |  |  | ROZPOCET |  |  |  |  | 0 | 0 | 0 | 0 | 0 | 1 | 0 | 4 | -1940594941
| PSC |  | Poznámka k souboru cen: 1. V cenách nejsou započteny náklady na dodání betonových nebo železobetonových dílců a těsnění; dodání těchto se oceňuje ve specifikaci. | [14 empty] | PSC | 1
| VV |  | """HK" | [14 empty] | VV | 1 | 1 | True | 0 | ROZPOCET
| VV | A34 | 1 |  | 1 | [12 empty] | VV | 1 | 2 | True | 0 | ROZPOCET
| VV | B34 | "Celkem: "1 |  | 1 | [12 empty] | VV | 1 | 2 | True | 1 | ROZPOCET
35 | M | 59224167 | skruž betonová přechodová 62,5/100x60x12cm, stupadla poplastovaná | KUS | 1 |  | 0 | CS ÚRS 2020 02 |  | základní |  | 0 | 0.548 | 0.548 | 0 | 0 | 8 | M | 1 |  |  |  | ROZPOCET |  |  |  |  | 0 | 0 | 0 | 0 | 0 | 1 | 0 | 4 | 232449135
36 | K | 894502201 | Bednění konstrukcí na trubním vedení stěn šachet pravoúhlých nebo čtyř a vícehranných oboustranné | M2 | 32.32 |  | 0 | CS ÚRS 2020 02 |  | základní |  | 0 | 0.00465 | 0.15029 | 0 | 0 | 4 | K | 1 |  |  |  | ROZPOCET |  |  |  |  | 0 | 0 | 0 | 0 | 0 | 1 | 0 | 4 | -2005318516
| VV |  | ""stěny a dno HK 2 dle tab. kubatur" | [14 empty] | VV | 1 | 1 | True | 0 | ROZPOCET
| VV | A36 | 2.4+29.92 |  | 32.32 | [12 empty] | VV | 1 | 2 | True | 0 | ROZPOCET
| VV | B36 | "Celkem: "32.32 |  | 32.32 | [12 empty] | VV | 1 | 2 | True | 1 | ROZPOCET
37 | K | 894503111 | Bednění konstrukcí na trubním vedení deskových stropů šachet jakýchkoliv rozměrů | M2 | 6.56 |  | 0 | CS ÚRS 2020 02 |  | základní |  | 0 | 0.00396 | 0.025978 | 0 | 0 | 4 | K | 1 |  |  |  | ROZPOCET |  |  |  |  | 0 | 0 | 0 | 0 | 0 | 1 | 0 | 4 | 1695317616
| VV |  | """dle tab. kubatur" | [14 empty] | VV | 1 | 1 | True | 0 | ROZPOCET
| VV | A37 | 6.56 |  | 6.56 | [12 empty] | VV | 1 | 2 | True | 0 | ROZPOCET
| VV | B37 | "Celkem: "6.56 |  | 6.56 | [12 empty] | VV | 1 | 2 | True | 1 | ROZPOCET
38 | K | 894608112 | Výztuž šachet z betonářské oceli 10 505 (R) nebo BSt 500 | T | 0.799 |  | 0 | CS ÚRS 2020 02 |  | základní |  | 0 | 1.0423 | 0.83281 | 0 | 0 | 4 | K | 1 |  |  |  | ROZPOCET |  |  |  |  | 0 | 0 | 0 | 0 | 0 | 1 | 0 | 4 | 1983984589
| P |  | Poznámka k položce: ocel B 500B | [14 empty] | P | 1
| VV |  | """HK 2 dle výkr.č. 9" | [14 empty] | VV | 1 | 1 | True | 0 | ROZPOCET
| VV | A38 | 799*0.001 |  | 0.799 | [12 empty] | VV | 1 | 2 | True | 0 | ROZPOCET
| VV | B38 | "Celkem: "0.799 |  | 0.799 | [12 empty] | VV | 1 | 2 | True | 1 | ROZPOCET
39 | K | 899104112 | Osazení poklopů litinových a ocelových včetně rámů pro třídu zatížení D400, E600 | KUS | 1 |  | 0 | CS ÚRS 2020 02 |  | základní |  | 0 | 0.21734 | 0.21734 | 0 | 0 | 4 | K | 1 |  |  |  | ROZPOCET |  |  |  |  | 0 | 0 | 0 | 0 | 0 | 1 | 0 | 4 | -607604590
| PSC |  | Poznámka k souboru cen: 1. V cenách 899 10 -.112 nejsou započteny náklady na dodání poklopů včetně rámů; tyto náklady se oceňují ve specifikaci. 2. V cenách 899 10 -.113 nejsou započteny náklady na: a) dodání poklopů; tyto náklady se oceňují ve specifikaci, b) montáž rámů, která se oceňuje cenami souboru 452 11-21.. části A01 tohoto katalogu. 3. Poklopy a vtokové mříže dělíme do těchto tříd zatížení: a) A15, A50 pro plochy používané výlučně chodci a cyklisty, b) B125 pro chodníky, pěší zóny a plochy srovnatelné, plochy pro stání a parkování osobních automobilů i v patrech, c) C250 pro poklopy umístěné v ploše odvodňovacích proužků pozemní komunikace, která měřeno od hrany obrubníku, zasahuje nejvíce 0,5 m do vozovkya nejvíce 0,2 m do chodníku, d) D400 pro vozovky pozemních komunikací, ulice pro pěší, zpevněné krajnice a parkovací plochy, které jsou přístupné pro všechny druhy silničních vozidel, e) E600 pro plochy, které budou vystavené zvláště vysokému zatížení kol. | [14 empty] | PSC | 1
| VV |  | """osazení na HK | [14 empty] | VV | 1 | 1 | True | 0 | ROZPOCET
| VV | A39 | 1 |  | 1 | [12 empty] | VV | 1 | 2 | True | 0 | ROZPOCET
| VV | B39 | "Celkem: " 1 |  | 1 | [12 empty] | VV | 1 | 2 | True | 1 | ROZPOCET
40 | M | 55241030 | poklop šachtový litinový kruhový DN 600 bez ventilace tř D400 pro intenzivní provoz | KUS | 1 |  | 0 | CS ÚRS 2020 02 |  | základní |  | 0 | 0.079 | 0.079 | 0 | 0 | 8 | M | 1 |  |  |  | ROZPOCET |  |  |  |  | 0 | 0 | 0 | 0 | 0 | 1 | 0 | 4 | 389823573
| P |  | Poznámka k položce: Vodotěsné zamezují přístupu povrchových vod do kanalizace,nebo výstupu splaškových vod z kanalizace, uzamikatelné, včetně rámu | [14 empty] | P | 1
| VV | A40 | 1 |  | 1 | [12 empty] | VV | 1 | 2 | True | 1 | ROZPOCET
41 | K | 899401112 | Osazení poklopů litinových šoupátkových | KUS | 1 |  | 0 | CS ÚRS 2020 02 |  | základní |  | 0 | 0.12303 | 0.12303 | 0 | 0 | 4 | K | 1 |  |  |  | ROZPOCET |  |  |  |  | 0 | 0 | 0 | 0 | 0 | 1 | 0 | 4 | -1632358689
| PSC |  | Poznámka k souboru cen: 1. V cenách osazení poklopů jsou započteny i náklady na jejich podezdění. 2. V cenách nejsou započteny náklady na dodání poklopů; tyto se oceňují ve specifikaci. Ztratné se nestanoví. | [14 empty] | PSC | 1
| P |  | Poznámka k položce: k uzávěru v hradidlové komoře | [14 empty] | P | 1
42 | M | 42291352 | poklop litinový šoupátkový pro zemní soupravy osazení do terénu a do vozovky | KUS | 1 |  | 0 | CS ÚRS 2020 02 |  | základní |  | 0 | 0.0133 | 0.0133 | 0 | 0 | 8 | M | 1 |  |  |  | ROZPOCET |  |  |  |  | 0 | 0 | 0 | 0 | 0 | 1 | 0 | 4 | 336839875
43 | M | 4229136R | Teleskopická vřetenová tyč na prodloužení ovládání | M | 2.6 |  | 0 |  |  | základní |  | 0 | 0 | 0 | 0 | 0 | 8 | M | 1 |  |  |  | ROZPOCET |  |  |  |  | 0 | 0 | 0 | 0 | 0 | 1 | 0 | 4 | 1787112583
| VV |  | """teleskopické prodloužení vřetena" | [14 empty] | VV | 1 | 1 | True | 0 | ROZPOCET
| VV | A43 | 2.6 |  | 2.6 | [12 empty] | VV | 1 | 2 | True | 0 | ROZPOCET
| VV | B43 | "Celkem: "2.6 |  | 2.6 | [12 empty] | VV | 1 | 2 | True | 1 | ROZPOCET
44 | M | 4229137R | Chránička na ovládací tyč DN100 | M | 1.3 |  | 0 |  |  | základní |  | 0 | 0 | 0 | 0 | 0 | 8 | M | 1 |  |  |  | ROZPOCET |  |  |  |  | 0 | 0 | 0 | 0 | 0 | 1 | 0 | 4 | 1730506999
| P |  | Poznámka k položce: ke uzávěru do hradidlové komory | [14 empty] | P | 1
| VV |  | """délka chráničky " | [14 empty] | VV | 1 | 1 | True | 0 | ROZPOCET
| VV | A44 | 1.3 |  | 1.3 | [12 empty] | VV | 1 | 2 | True | 0 | ROZPOCET
| VV | B44 | "Celkem: "1.3 |  | 1.3 | [12 empty] | VV | 1 | 2 | True | 1 | ROZPOCET
45 | K | 899501221 | Stupadla do šachet a drobných objektů ocelová s PE povlakem vidlicová pro přímé zabudování do hmoždinek | KUS | 6 |  | 0 | CS ÚRS 2020 02 |  | základní |  | 0 | 0.00136 | 0.00816 | 0 | 0 | 4 | K | 1 |  |  |  | ROZPOCET |  |  |  |  | 0 | 0 | 0 | 0 | 0 | 1 | 0 | 4 | 1813622687
| PSC |  | Poznámka k souboru cen: 1. Ceny jsou určeny pro osazení a dodání stupadel do netypových drobných objektů (oceňovaných cenami této části). | [14 empty] | PSC | 1
| VV |  | """HK 2" | [14 empty] | VV | 1 | 1 | True | 0 | ROZPOCET
| VV | A45 | 6 |  | 6 | [12 empty] | VV | 1 | 2 | True | 0 | ROZPOCET
| VV | B45 | "Celkem: "6 |  | 6 | [12 empty] | VV | 1 | 2 | True | 1 | ROZPOCET
46 | M | 55243806 | stupadlo ocelové s PE povlakem forma A - P162mm | KUS | 6 |  | 0 | CS ÚRS 2020 02 |  | základní |  | 0 | 0.00129 | 0.00774 | 0 | 0 | 8 | M | 1 |  |  |  | ROZPOCET |  |  |  |  | 0 | 0 | 0 | 0 | 0 | 1 | 0 | 4 | -778736053
| D | 9 | Ostatní konstrukce a práce, bourání |  |  |  | 0 |  |  |  |  | 0 |  | 0.074088 |  | 0 | 4 | D | 0 |  |  |  | ROZPOCET | [10 empty] | 0
47 | K | 919735113 | Řezání stávajícího živičného krytu nebo podkladu hloubky přes 100 do 150 mm | M | 21.28 |  | 0 | CS ÚRS 2020 02 |  | základní |  | 0 | 0 | 0 | 0 | 0 | 4 | K | 1 |  |  |  | ROZPOCET |  |  |  |  | 0 | 0 | 0 | 0 | 0 | 1 | 0 | 4 | 2101871674
| PSC |  | Poznámka k souboru cen: 1. V cenách jsou započteny i náklady na spotřebu vody. | [14 empty] | PSC | 1
| VV |  | """HK" | [14 empty] | VV | 1 | 1 | True | 0 | ROZPOCET
| VV | A47 | 2*(5.22+5.42) |  | 21.28 | [12 empty] | VV | 1 | 2 | True | 0 | ROZPOCET
| VV | B47 | "Celkem: "21.28 |  | 21.28 | [12 empty] | VV | 1 | 2 | True | 1 | ROZPOCET
48 | K | 931626111 | Úprava dilatační spáry konstrukcí z prostého nebo železového betonu asfaltová úprava jednonásobným nátěrem | M2 | 8 |  | 0 | CS ÚRS 2020 02 |  | základní |  | 0 | 0.00195 | 0.0156 | 0 | 0 | 4 | K | 1 |  |  |  | ROZPOCET |  |  |  |  | 0 | 0 | 0 | 0 | 0 | 1 | 0 | 4 | -1298238240
| PSC |  | Poznámka k souboru cen: 1. Ceny jsou určeny: a) pro spáry vodorovné, svislé i šikmé, jakéhokoliv tvaru, b) pro těsnění ploch pod dotlačným klínem z prostého nebo železového betonu. 2. V cenách jsou započteny i náklady na: a) očištění ploch spár před úpravou, b) očištění okolí spáry po úpravě. 3. Množství měrných jednotek a) plocha se stanoví v m2 rozvinuté plochy upravované spáry, b) hmotnost se stanoví v kg zálivky a plechu, c) délka se stanoví v m upravované spáry. | [14 empty] | PSC | 1
| P |  | Poznámka k položce: nátěr penetrační | [14 empty] | P | 1
| VV |  | """ochrana pracovní spáry z venkovní strany | [14 empty] | VV | 1 | 1 | True | 0 | ROZPOCET
| VV | A48 | 2*(2*2.0+2*2.0)*0.5 |  | 8 | [12 empty] | VV | 1 | 2 | True | 1 | ROZPOCET
49 | K | 931626212 | Úprava dilatační spáry konstrukcí z prostého nebo železového betonu asfaltová úprava těžkými asfaltovými pásy | M2 | 8 |  | 0 | CS ÚRS 2020 02 |  | základní |  | 0 | 0.0054 | 0.0432 | 0 | 0 | 4 | K | 1 |  |  |  | ROZPOCET |  |  |  |  | 0 | 0 | 0 | 0 | 0 | 1 | 0 | 4 | -1181452540
| PSC |  | Poznámka k souboru cen: 1. Ceny jsou určeny: a) pro spáry vodorovné, svislé i šikmé, jakéhokoliv tvaru, b) pro těsnění ploch pod dotlačným klínem z prostého nebo železového betonu. 2. V cenách jsou započteny i náklady na: a) očištění ploch spár před úpravou, b) očištění okolí spáry po úpravě. 3. Množství měrných jednotek a) plocha se stanoví v m2 rozvinuté plochy upravované spáry, b) hmotnost se stanoví v kg zálivky a plechu, c) délka se stanoví v m upravované spáry. | [14 empty] | PSC | 1
| VV |  | """ochrana pracovní spáry z venkovní strany" | [14 empty] | VV | 1 | 1 | True | 0 | ROZPOCET
| VV | A49 | 8 |  | 8 | [12 empty] | VV | 1 | 2 | True | 0 | ROZPOCET
| VV | B49 | "Celkem: "8 |  | 8 | [12 empty] | VV | 1 | 2 | True | 1 | ROZPOCET
50 | K | 933901111 | Zkoušky objektů a vymývání provedení zkoušky vodotěsnosti betonové nádrže jakéhokoliv druhu a tvaru, o obsahu do 1000 m3 | M3 | 5.006 |  | 0 | CS ÚRS 2020 02 |  | základní |  | 0 | 0 | 0 | 0 | 0 | 4 | K | 1 |  |  |  | ROZPOCET |  |  |  |  | 0 | 0 | 0 | 0 | 0 | 1 | 0 | 4 | -83887046
| PSC |  | Poznámka k souboru cen: 1. Ceny -1111 a -1112 jsou určeny pro provedení zkoušky vodotěsnosti nádrží, které neslouží k výrobě kalového plynu. 2. V cenách -1311 a -1312 jsou započteny i náklady na dodání vody. 3. V cenách -1111 a -1112, -1511 a -1512 jsou započteny i náklady na napuštění a vypuštění vody z nádrže po skončení zkoušky. 4. V cenách -1111 a -1112, -1511 a -1512 nejsou započteny náklady na dodání vody pro zkoušku; dodání vody se oceňuje ve specifikaci a nezapočítává se do celkové hmotnosti pro oceňování přesunu hmot. 5. Množství měrných jednotek se určuje pro cenu a) -1311 a -1312 v m3 vody v nádrži; b) -1111, -1112, -1511 a -1512 v m3 vody, která se určí z objemu nádrže s přihlédnutím ke předepsané zkušební hladině vody, z vody potřebné pro nasycení pláště a udržení zkušební hladiny. Ztratné lze dohodnout ve výši 3 %. | [14 empty] | PSC | 1
| VV |  | """hradidlová komora" | [14 empty] | VV | 1 | 1 | True | 0 | ROZPOCET
| VV | A50 | 1.4*1.4*2.2+3.14*0.5*0.5*0.5+3.14*0.4*0.4*0.6 |  | 5.006 | [12 empty] | VV | 1 | 2 | True | 0 | ROZPOCET
| VV | B50 | "Celkem: "5.006 |  | 5.006 | [12 empty] | VV | 1 | 2 | True | 1 | ROZPOCET
51 | M | 08211321 | voda pitná pro ostatní odběratele | M3 | 5.006 |  | 0 | CS ÚRS 2020 02 |  | základní |  | 0 | 0 | 0 | 0 | 0 | 8 | M | 1 |  |  |  | ROZPOCET |  |  |  |  | 0 | 0 | 0 | 0 | 0 | 1 | 0 | 4 | -1090720833
52 | K | 953334118 | Bobtnavý pásek do pracovních spar betonových konstrukcí bentonitový, rozměru 20 x 15 mm | M | 15.6 |  | 0 | CS ÚRS 2020 02 |  | základní |  | 0 | 0.00098 | 0.015288 | 0 | 0 | 4 | K | 1 |  |  |  | ROZPOCET |  |  |  |  | 0 | 0 | 0 | 0 | 0 | 1 | 0 | 4 | 344407845
| PSC |  | Poznámka k souboru cen: 1. V cenách jsou započteny i náklady na očištění pracovní spáry, nanesení lepícího tmelu, u bentonitových pásků překrytí pásky upevňovací mřížkou a ukotvení hřeby do betonu. | [14 empty] | PSC | 1
| P |  | Poznámka k položce: včetně dodávky bentonit. pásku | [14 empty] | P | 1
| VV |  | """těsnení pracovní spáry HK2" | [14 empty] | VV | 1 | 1 | True | 0 | ROZPOCET
| VV | A52 | 2*2.0+2*2.0 |  | 8 | [12 empty] | VV | 1 | 2 | True | 0 | ROZPOCET
| VV |  | """těsnění prostupu potrubí HK2" | [14 empty] | VV | 1 | 1 | True | 0 | ROZPOCET
| VV | B52 | 2*2*1.9 |  | 7.6 | [12 empty] | VV | 1 | 2 | True | 0 | ROZPOCET
| VV | C52 | "Celkem: "8+7.6 |  | 15.6 | [12 empty] | VV | 1 | 2 | True | 1 | ROZPOCET
| D | 997 | Přesun sutě |  |  |  | 0 |  |  |  |  | 0 |  | 0 |  | 0 | 4 | D | 0 |  |  |  | ROZPOCET | [10 empty] | 0
53 | K | 997221861 | Poplatek za uložení stavebního odpadu na recyklační skládce (skládkovné) z prostého betonu zatříděného do Katalogu odpadů pod kódem 17 01 01 | T | 1.157 |  | 0 | CS ÚRS 2020 02 |  | základní |  | 0 | 0 | 0 | 0 | 0 | 4 | K | 1 |  |  |  | ROZPOCET |  |  |  |  | 0 | 0 | 0 | 0 | 0 | 1 | 0 | 4 | -1734848997
| PSC |  | Poznámka k souboru cen: 1. Ceny uvedené v souboru cen je doporučeno upravit podle aktuálních cen místně příslušné skládky odpadů. 2. Uložení odpadů neuvedených v souboru cen se oceňuje individuálně. | [14 empty] | PSC | 1
| VV |  | ""dle pol. 358315114" | [14 empty] | VV | 1 | 1 | True | 0 | ROZPOCET
| VV | A53 | 0.526*2.2 "m3*t |  | 1.157 | [12 empty] | VV | 1 | 2 | True | 0 | ROZPOCET
| VV | B53 | "Celkem: "A53 |  | 1.157 | [12 empty] | VV | 1 | 2 | True | 1 | ROZPOCET
54 | K | 997221875 | Poplatek za uložení stavebního odpadu na recyklační skládce (skládkovné) asfaltového bez obsahu dehtu zatříděného do Katalogu odpadů pod kódem 17 03 02 | T | 8.158 |  | 0 | CS ÚRS 2020 02 |  | základní |  | 0 | 0 | 0 | 0 | 0 | 4 | K | 1 |  |  |  | ROZPOCET |  |  |  |  | 0 | 0 | 0 | 0 | 0 | 1 | 0 | 4 | 1258551444
| PSC |  | Poznámka k souboru cen: 1. Ceny uvedené v souboru cen je doporučeno upravit podle aktuálních cen místně příslušné skládky odpadů. 2. Uložení odpadů neuvedených v souboru cen se oceňuje individuálně. | [14 empty] | PSC | 1
| VV |  | ""dle pol. 113107126" | [14 empty] | VV | 1 | 1 | True | 0 | ROZPOCET
| VV | A54 | 25.815*0.316 "m2*t |  | 8.158 | [12 empty] | VV | 1 | 2 | True | 0 | ROZPOCET
| VV | B54 | "Celkem: "A54 |  | 8.158 | [12 empty] | VV | 1 | 2 | True | 1 | ROZPOCET
55 | K | 997321511.1 | Vodorovná doprava suti a vybouraných hmot bez naložení, s vyložením a hrubým urovnáním po suchu, na vzdálenost do 1 km | T | 9.315 |  | 0 | CS ÚRS 2020 02 |  | základní |  | 0 | 0 | 0 | 0 | 0 | 4 | K | 1 |  |  |  | ROZPOCET |  |  |  |  | 0 | 0 | 0 | 0 | 0 | 1 | 0 | 4 | 933305310
| PSC |  | Poznámka k souboru cen: 1. Ceny jsou určeny: a) pro další manipulaci s vybouranými hmotami a sutí až na místo definitivního uložení na vzdálenost od těžiště nakládky do těžiště vykládky, pokud není dále stanoveno jinak, b) při dopravě po vodě na vodorovnou vzdálenost přemístění určenou od přilehlé průsečnice původního terénu (původní břehové plochy) s hladinou vody k těžišti hromady nebo dopravního prostředku po nejhospodárnější dopravní trase. c) i pro další manipulaci s ocelovými hradidly, porostem, bahnem, sutí a vybouranými hmotami, u nichž základní manipulace je započtena v cenách části C01 - Udržování a opravy konstrukcí. 2. Cenu 997 32-1611 nelze použít pro první naložení na dopravní prostředek; náklady na toto naložení jsou započteny v cenách 467 95-10 Odstranění prahu, 960 . . -12 Bourání konstrukcí vodních staveb a 978 02-71 Odstranění poškozených cementových omítek. 3. V cenách jsou započteny i náklady a) při vodorovné dopravě po suchu na přepravu za ztížených provozních podmínek, b) při vodorovné dopravě po vodě na vyložení na hromady na suchu nebo na přeložení na dopravní prostředek na suchu do 15 m vodorovně a současně do 4 m svisle, c) při nakládání nebo překládání na dopravu do 15 m vodorovně a současně do 4 m svisle. 4. V cenách nejsou započteny náklady na uložení suti a vybouraných hmot do násypu nebo na skládku; tyto práce se oceňují cenami katalogu 800-1 Zemní práce. | [14 empty] | PSC | 1
| VV | A55 | 1.157 |  | 1.157 | [12 empty] | VV | 1 | 2 | True | 0 | ROZPOCET
| VV | B55 | 8.158 |  | 8.158 | [12 empty] | VV | 1 | 2 | True | 0 | ROZPOCET
| VV | C55 | "Celkem: "A55+B55 |  | 9.315 | [12 empty] | VV | 1 | 2 | True | 1 | ROZPOCET
56 | K | 997321519.1 | Vodorovná doprava suti a vybouraných hmot bez naložení, s vyložením a hrubým urovnáním po suchu, na vzdálenost Příplatek k cenám za každý další i započatý 1 km přes 1 km | T | 37.26 |  | 0 | CS ÚRS 2020 02 |  | základní |  | 0 | 0 | 0 | 0 | 0 | 4 | K | 1 |  |  |  | ROZPOCET |  |  |  |  | 0 | 0 | 0 | 0 | 0 | 1 | 0 | 4 | 323421511
| PSC |  | Poznámka k souboru cen: 1. Ceny jsou určeny: a) pro další manipulaci s vybouranými hmotami a sutí až na místo definitivního uložení na vzdálenost od těžiště nakládky do těžiště vykládky, pokud není dále stanoveno jinak, b) při dopravě po vodě na vodorovnou vzdálenost přemístění určenou od přilehlé průsečnice původního terénu (původní břehové plochy) s hladinou vody k těžišti hromady nebo dopravního prostředku po nejhospodárnější dopravní trase. c) i pro další manipulaci s ocelovými hradidly, porostem, bahnem, sutí a vybouranými hmotami, u nichž základní manipulace je započtena v cenách části C01 - Udržování a opravy konstrukcí. 2. Cenu 997 32-1611 nelze použít pro první naložení na dopravní prostředek; náklady na toto naložení jsou započteny v cenách 467 95-10 Odstranění prahu, 960 . . -12 Bourání konstrukcí vodních staveb a 978 02-71 Odstranění poškozených cementových omítek. 3. V cenách jsou započteny i náklady a) při vodorovné dopravě po suchu na přepravu za ztížených provozních podmínek, b) při vodorovné dopravě po vodě na vyložení na hromady na suchu nebo na přeložení na dopravní prostředek na suchu do 15 m vodorovně a současně do 4 m svisle, c) při nakládání nebo překládání na dopravu do 15 m vodorovně a současně do 4 m svisle. 4. V cenách nejsou započteny náklady na uložení suti a vybouraných hmot do násypu nebo na skládku; tyto práce se oceňují cenami katalogu 800-1 Zemní práce. | [14 empty] | PSC | 1
| VV |  | ""celkem 5 km" | [14 empty] | VV | 1 | 1 | True | 0 | ROZPOCET
| VV | A56 | 9.315*4 |  | 37.26 | [12 empty] | VV | 1 | 2 | True | 1 | ROZPOCET
| D | 998 | Přesun hmot |  |  |  | 0 |  |  |  |  | 0 |  | 0 |  | 0 | 4 | D | 0 |  |  |  | ROZPOCET | [10 empty] | 0
57 | K | 998142251.1 | Přesun hmot pro nádrže, jímky, zásobníky a jámy pozemní mimo zemědělství se svislou nosnou konstrukcí monolitickou betonovou tyčovou nebo plošnou vodorovná dopravní vzdálenost do 50 m výšky do 25 m | T | 65.252 |  | 0 | CS ÚRS 2020 02 |  | základní |  | 0 | 0 | 0 | 0 | 0 | 4 | K | 1 |  |  |  | ROZPOCET |  |  |  |  | 0 | 0 | 0 | 0 | 0 | 1 | 0 | 4 | 915111095
| PSC |  | Poznámka k souboru cen: 1. Přesun hmot pro sila a zásobníky prováděné do posuvného bednění se oceňuje cenami části A 03 tohoto ceníku. | [14 empty] | PSC | 1
58 | K | 998142252 | Přesun hmot pro nádrže, jímky, zásobníky a jámy pozemní mimo zemědělství se svislou nosnou konstrukcí Příplatek k ceně za zvětšený přesun přes vymezenou největší dopravní vzdálenost do 1000 m | t | 65.252 |  | 0 | CS ÚRS 2020 02 |  | základní |  | 0 | 0 | 0 | 0 | 0 | 512 | K | 1 |  |  |  | ROZPOCET |  |  |  |  | 0 | 0 | 0 | 0 | 0 | 1 | 0 | 512 | -300166522

## SO 08.13.4 - Vyvložkování...
[18 empty] | {f8546eb1-bd6c-4b39-883d-57e9824070ce} | [5 empty] | B10 | B10 | 3,077 | 2
[18 empty] | -1 | [5 empty] | C10 | C10 | 14,003 | 2
| KRYCÍ LIST SOUPISU PRACÍ | [7 empty] | v --- níže se nacházejí doplnkové a pomocné údaje k sestavám --- v | [8 empty] | False | [5 empty] | D10_1 | D10 | 23,947 | 2
[24 empty] | B12_1 | B12 | 39,991 | 2
Stavba:
Bečva, Přerov - protipovodňová ochrana nad jezem - I. etapa - oprava 08_2021
Objekt:
SO 08.13 - Soubor opatření na OS4A
Soupis:
SO 08.13.4 - Vyvložkování odlehčovací stoky + přeložky přípojek
| KSO: |  |  |  |  | CC-CZ:
| Místo: |  |  |  |  | Datum: | 12. 8. 2021
| Zadavatel: |  |  |  |  | IČ:
|  | Povodí Moravy, s.p. |  |  |  | DIČ:
| Uchazeč: |  |  |  |  | IČ: | Vyplň údaj
|  | Vyplň údaj |  |  |  | DIČ: | Vyplň údaj
| Projektant: |  |  |  |  | IČ:
|  | Dopravoprojekt Brno a.s. |  |  |  | DIČ:
| Zpracovatel: |  |  |  |  | IČ:
DIČ:
Poznámka:
| Cena bez DPH | [5 empty] | 0
|  |  | Základ daně |  |  | Sazba daně | Výše daně
| DPH | základní | 0 |  |  | 21% | 0
|  | snížená | 0 |  |  | 15% | 0
|  | zákl. přenesená | 0 |  |  | 21% | 0
|  | sníž. přenesená | 0 |  |  | 15% | 0
|  | nulová | 0 |  |  | 0% | 0
| Cena s DPH |  |  | v | CZK |  | 0
REKAPITULACE ČLENĚNÍ SOUPISU PRACÍ
Stavba:
Bečva, Přerov - protipovodňová ochrana nad jezem - I. etapa - oprava 08_2021
Objekt:
SO 08.13 - Soubor opatření na OS4A
Soupis:
SO 08.13.4 - Vyvložkování odlehčovací stoky + přeložky přípojek
Místo: | [5 empty] | Datum: | 12. 8. 2021
Zadavatel: |  |  | Povodí Moravy, s.p. |  |  | Projektant: | Dopravoprojekt Brno a.s.
Uchazeč: |  |  | Vyplň údaj |  |  | Zpracovatel:
Kód dílu - Popis | [6 empty] | Cena celkem [CZK]
Náklady stavby celkem | [6 empty] | 0 | [11 empty] | -1
| 1 - Zemní práce | [5 empty] | 0
| 2 - Zakládání | [5 empty] | 0
| 23-M - Montáže potrubí | [5 empty] | 0
| 4 - Vodorovné konstrukce | [5 empty] | 0
| 5 - Komunikace pozemní | [5 empty] | 0
| 8 - Trubní vedení | [5 empty] | 0
| 997 - Přesun sutě | [5 empty] | 0
| 998 - Přesun hmot | [5 empty] | 0
SOUPIS PRACÍ
Stavba:
Bečva, Přerov - protipovodňová ochrana nad jezem - I. etapa - oprava 08_2021
Objekt:
SO 08.13 - Soubor opatření na OS4A
Soupis:
SO 08.13.4 - Vyvložkování odlehčovací stoky + přeložky přípojek
Místo: | [5 empty] | Datum: | 12. 8. 2021
Zadavatel: |  |  | Povodí Moravy, s.p. |  |  | Projektant: | Dopravoprojekt Brno a.s.
Uchazeč: |  |  | Vyplň údaj |  |  | Zpracovatel:
PČ | Typ | Kód | Popis | MJ | Množství | J.cena [CZK] | Cena celkem [CZK] | Cenová soustava |  | DPH | J. Nh [h] | Nh celkem [h] | J. hmotnost [t] | Hmotnost celkem [t] | J. suť [t] | Suť Celkem [t]
Náklady soupisu celkem | [6 empty] | 0 |  |  |  |  | 0 |  | 459.6618 |  | 64.7581 |  | D | -1 | [14 empty] | 0
| D | 1 | Zemní práce |  |  |  | 0 |  |  |  |  | 0 |  | 103.0211 |  | 64.0411 | 4 | D | 0 |  |  |  | ROZPOCET | [10 empty] | 0
1 | K | 113107126 | Odstranění podkladů nebo krytů ručně s přemístěním hmot na skládku na vzdálenost do 3 m nebo s naložením na dopravní prostředek z kameniva hrubého drceného se štětem, o tl. vrstvy přes 250 do 450 mm | M2 | 68.42 |  | 0 | CS ÚRS 2020 02 |  | základní |  | 0 | 0 | 0 | 0.62 | 42.4204 | 4 | K | 1 |  |  |  | ROZPOCET |  |  |  |  | 0 | 0 | 0 | 0 | 0 | 1 | 0 | 4 | 1832338780
| PSC |  | Poznámka k souboru cen: 1. Pro volbu cen z hlediska množství se uvažuje každá souvisle odstraňovaná plocha krytu nebo podkladu stejného druhu samostatně. Odstraňuje-li se několik vrstev vozovky najednou, jednotlivé vrstvy se oceňují každá samostatně. 2. Ceny a) –7111 až –7113, –7151 až -7153, -7211 až -7213 a -7311 až -7313 lze použít i pro odstranění podkladů nebo krytů ze štěrkopísku, škváry, strusky nebo z mechanicky zpevněných zemin, b) –7121 až 7125, –7161 až -7165, -7221 až -7225 a -7321 až -7325 lze použít i pro odstranění podkladů nebo krytů ze zemin stabilizovaných vápnem, c) –7130 až -7134, –7170 až -7174, –7230 až -7234 a -7330 až -7334 lze použít i pro odstranění dlažeb uložených do betonového lože a dlažeb z mozaiky uložených do cementové malty nebo podkladu ze zemin stabilizovaných cementem. 3. Ceny lze použít i pro odstranění podkladů nebo krytů opatřených živičnými postřiky nebo nátěry. 4. Ceny odlišené podle tloušťky (např. do 100 mm, do 200 mm) jsou určeny vždy pro celou tloušťku jednotlivých konstrukcí. 5. V cenách nejsou započteny náklady na zarovnání styčných ploch betonových nebo živičných podkladů nebo krytů, které se oceňuje cenami souboru cen 919 73- Zarovnání styčné plochy části C 01 tohoto ceníku. Množství suti získané ze zarovnání styčných ploch podkladů nebo krytů se zvlášť nevykazuje. 6. Přemístění vybouraného materiálu větší vzdálenost, než je uvedeno, se oceňuje cenami souborů cen 997 22-1 Vodorovná doprava suti. 7. Ceny -714 . , -718 . , –724 . a -734 . nelze použít pro odstranění podkladu nebo krytu frézováním. | [14 empty] | PSC | 1
| P |  | Poznámka k položce: odstranění MK | [14 empty] | P | 1
| VV |  | """dle tab. vpustí nové přípojky od UV" | [14 empty] | VV | 1 | 1 | True | 0 | ROZPOCET
| VV | A1 | 34.7*1.1 |  | 38.17 | [12 empty] | VV | 1 | 2 | True | 0 | ROZPOCET
| VV |  | """dle tab. kubatur přípojky deš. svodů a ostatní (části) | [14 empty] | VV | 1 | 1 | True | 0 | ROZPOCET
| VV | B1 | (4+3+5+7.7+4+3.8)*1.1 |  | 30.25 | [12 empty] | VV | 1 | 2 | True | 0 | ROZPOCET
| VV | C1 | "Celkem: "38.17+30.25 |  | 68.42 | [12 empty] | VV | 1 | 2 | True | 1 | ROZPOCET
2 | K | 113107143 | Odstranění podkladů nebo krytů ručně s přemístěním hmot na skládku na vzdálenost do 3 m nebo s naložením na dopravní prostředek živičných, o tl. vrstvy přes 100 do 150 mm | M2 | 68.42 |  | 0 | CS ÚRS 2020 02 |  | základní |  | 0 | 0 | 0 | 0.316 | 21.6207 | 4 | K | 1 |  |  |  | ROZPOCET |  |  |  |  | 0 | 0 | 0 | 0 | 0 | 1 | 0 | 4 | -1398186393
| PSC |  | Poznámka k souboru cen: 1. Pro volbu cen z hlediska množství se uvažuje každá souvisle odstraňovaná plocha krytu nebo podkladu stejného druhu samostatně. Odstraňuje-li se několik vrstev vozovky najednou, jednotlivé vrstvy se oceňují každá samostatně. 2. Ceny a) –7111 až –7113, –7151 až -7153, -7211 až -7213 a -7311 až -7313 lze použít i pro odstranění podkladů nebo krytů ze štěrkopísku, škváry, strusky nebo z mechanicky zpevněných zemin, b) –7121 až 7125, –7161 až -7165, -7221 až -7225 a -7321 až -7325 lze použít i pro odstranění podkladů nebo krytů ze zemin stabilizovaných vápnem, c) –7130 až -7134, –7170 až -7174, –7230 až -7234 a -7330 až -7334 lze použít i pro odstranění dlažeb uložených do betonového lože a dlažeb z mozaiky uložených do cementové malty nebo podkladu ze zemin stabilizovaných cementem. 3. Ceny lze použít i pro odstranění podkladů nebo krytů opatřených živičnými postřiky nebo nátěry. 4. Ceny odlišené podle tloušťky (např. do 100 mm, do 200 mm) jsou určeny vždy pro celou tloušťku jednotlivých konstrukcí. 5. V cenách nejsou započteny náklady na zarovnání styčných ploch betonových nebo živičných podkladů nebo krytů, které se oceňuje cenami souboru cen 919 73- Zarovnání styčné plochy části C 01 tohoto ceníku. Množství suti získané ze zarovnání styčných ploch podkladů nebo krytů se zvlášť nevykazuje. 6. Přemístění vybouraného materiálu větší vzdálenost, než je uvedeno, se oceňuje cenami souborů cen 997 22-1 Vodorovná doprava suti. 7. Ceny -714 . , -718 . , –724 . a -734 . nelze použít pro odstranění podkladu nebo krytu frézováním. | [14 empty] | PSC | 1
| P |  | Poznámka k položce: odstranění stávající MK | [14 empty] | P | 1
| VV |  | """dle tab. vpustí nové přípojky od UV" | [14 empty] | VV | 1 | 1 | True | 0 | ROZPOCET
| VV | A2 | 34.7*1.1 |  | 38.17 | [12 empty] | VV | 1 | 2 | True | 0 | ROZPOCET
| VV |  | """dle tab. kubatur přípojky deš. svodů a ostatní (části) | [14 empty] | VV | 1 | 1 | True | 0 | ROZPOCET
| VV | B2 | (4+3+5+7.7+4+3.8)*1.1 |  | 30.25 | [12 empty] | VV | 1 | 2 | True | 0 | ROZPOCET
| VV | C2 | "Celkem: "38.17+30.25 |  | 68.42 | [12 empty] | VV | 1 | 2 | True | 1 | ROZPOCET
3 | K | 115101201 | Čerpání vody na dopravní výšku do 10 m s uvažovaným průměrným přítokem do 500 l/min | HOD | 120 |  | 0 | CS ÚRS 2020 02 |  | základní |  | 0 | 3e-05 | 0.0036 | 0 | 0 | 4 | K | 1 |  |  |  | ROZPOCET |  |  |  |  | 0 | 0 | 0 | 0 | 0 | 1 | 0 | 4 | 1346673480
| PSC |  | Poznámka k souboru cen: 1. Ceny nelze použít pro čerpání vody při snižování hladiny podzemní vody soustavou čerpacích jehel; toto snižování hladiny vody se oceňuje cenami souborů cen: a) 115 20-12 Čerpací jehla, b) 115 20-13 Montáž a demontáž zařízení čerpací a odsávací stanice, c) 115 20-14 Montáž, opotřebení a demontáž sběrného potrubí, d) 115 20-15 Montáž a demontáž odpadního potrubí, e) 115 20-16 Odsávání a čerpání vody sběrným potrubím. 2. V cenách jsou započteny i náklady montáž a demontáž potrubí nebo hadice v délce do 20 m. Pro převedení vody na vzdálenost větší než 20 m se použijí položky souboru cen 115 00-11 Převedení vody potrubím tohoto katalogu. 3. V cenách nejsou započteny náklady na zřízení čerpacích jímek nebo projektovaných studní: a) kopaných; tyto se oceňují příslušnými cenami části A03 Hloubené vykopávky. b) vrtaných; tyto se oceňují příslušnými cenami katalogu 800-2 Zvláštní zakládání objektů. 4. Doba, po kterou nejsou čerpadla v činnosti, se neoceňuje. Výjimkou je přerušení čerpání vody na dobu do 15 minut jednotlivě; toto přerušení se od doby čerpání neodečítá. 5. Dopravní výškou vody se rozumí svislá vzdálenost mezi hladinou vody v jímce sníženou čerpáním a vodorovnou rovinou proloženou osou nejvyššího bodu výtlačného potrubí. 6. Množství jednotek se určuje v hodinách doby, po kterou je jednotlivé čerpadlo, popř. celý soubor čerpadel v činnosti. 7. Počet měrných jednotek se určí samostatně za každé čerpací místo (jámu, studnu, šachtu). | [14 empty] | PSC | 1
4 | K | 115101301 | Pohotovost záložní čerpací soupravy pro dopravní výšku do 10 m s uvažovaným průměrným přítokem do 500 l/min | DEN | 15 |  | 0 | CS ÚRS 2020 02 |  | základní |  | 0 | 0 | 0 | 0 | 0 | 4 | K | 1 |  |  |  | ROZPOCET |  |  |  |  | 0 | 0 | 0 | 0 | 0 | 1 | 0 | 4 | -617185807
| PSC |  | Poznámka k souboru cen: 1. V ceně nejsou započteny náklady na sací a výtlačné potrubí, příp. na odpadní žlaby a náklady na lešení pod čerpadlo a pod potrubí nebo pod odpadní žlaby, na energii a na záložní zdroje energie. 2. Oceňují se všechny kalendářní dny od skončení montáže do započetí demontáže čerpací soupravy s odečtením kalendářních dnů, ve kterých je tato souprava v činnosti. 3. Pohotovost záložní čerpací soupravy se oceňuje jen se souhlasem investora a to tehdy, mohla-li by porucha v čerpání ohrozit bezpečnost pracujících nebo budované dílo, příp. termín výstavby. 4. Dopravní výškou vody se rozumí svislá vzdálenost mezi hladinou vody v jímce sníženou čerpáním a vodorovnou rovinou, proloženou osou nejvyššího bodu výtlačného potrubí. 5. Počet měrných jednotek se určí samostatně za každé čerpací místo (jámu, studnu, šachtu) 6. Pokud projekt předepíše zřízení samostatného sacího nebo výtlačného potrubí, oceňují se tyto náklady cenami souboru cen 115 00-11 Převedení vody potrubím. | [14 empty] | PSC | 1
5 | K | 129911123 | Bourání konstrukcí v odkopávkách a prokopávkách ručně s přemístěním suti na hromady na vzdálenost do 20 m nebo s naložením na dopravní prostředek z betonu železového nebo předpjatého | M3 | 1.486 |  | 0 | CS ÚRS 2020 02 |  | základní |  | 0 | 0 | 0 | 0 | 0 | 4 | K | 1 |  |  |  | ROZPOCET |  |  |  |  | 0 | 0 | 0 | 0 | 0 | 1 | 0 | 4 | 668122161
| PSC |  | Poznámka k souboru cen: 1. Ceny jsou určeny pouze pro bourání konstrukcí ze zdiva nebo z betonu ve výkopišti při provádění zemních prací, jsou-li zdiva nebo beton obklopeny horninou nebo sypaninou tak, že k nim není bez vykopávky přístup. 2. Ceny nelze použít pro bourání konstrukcí ze zdiva nebo betonu jako pro samostatnou stavební práci, i když jsou bourané konstrukce pod úrovní terénu, jako např. zdi, stropy a klenby v suterénu. 3. Svislé, příp. vodorovné přemístění materiálu z rozbouraných konstrukcí ve výkopišti se oceňuje jako přemístění výkopku z hornin třídy těžitelnosti III cenami souboru cen 161 Svislé přemístění výkopku, příp. 162 Vodorovné přemístění výkopku se složením, ale bez naložení a rozprostření. 4. Ceny nelze použít pro bourání konstrukcí pod vodou; toto bourání se ocení individuálně. 5. Objem vybouraného materiálu pro přemístění se rovná objemu konstrukcí před rozbouráním. 6. Vzdálenost vodorovného přemístění se určuje od těžiště původní konstrukce do těžiště skládky. | [14 empty] | PSC | 1
| P |  | Poznámka k položce: vybourání šachty původní | [14 empty] | P | 1
| VV |  | """stávající vpusti rušené= 7ks" | [14 empty] | VV | 1 | 1 | True | 0 | ROZPOCET
| VV | A5 | 3.14*(0.275*0.275-0.225*0.225)*1.43*7+1*1*0.1*7 |  | 1.486 | [12 empty] | VV | 1 | 2 | True | 0 | ROZPOCET
| VV | B5 | "Celkem: "1.486 |  | 1.486 | [12 empty] | VV | 1 | 2 | True | 1 | ROZPOCET
6 | K | 130001101 | Příplatek k cenám hloubených vykopávek za ztížení vykopávky v blízkosti podzemního vedení nebo výbušnin pro jakoukoliv třídu horniny | M3 | 313.628 |  | 0 | CS ÚRS 2020 02 |  | základní |  | 0 | 0 | 0 | 0 | 0 | 4 | K | 1 |  |  |  | ROZPOCET |  |  |  |  | 0 | 0 | 0 | 0 | 0 | 1 | 0 | 4 | -1440769611
| PSC |  | Poznámka k souboru cen: 1. Cena je určena: a) pro podzemní vedení procházející hloubenou vykopávkou nebo uložené ve stěně výkopu při jakékoliv hloubce vedení pod původním terénem nebo jeho výšce nade dnem výkopu a jakémkoliv směru vedení ke stranám výkopu; b) pro výbušniny nezaložené dodavatelem. 2. Cenu lze použít i tehdy, narazí-li se na vedení nebo výbušninu až při vykopávce a to pro zbývající objem výkopu, který je projektantem nebo investorem označen, v němž by toto nebo jiné nepředvídané vedení nebo výbušnina mohlo být uloženo. 3. Množství ztížení vykopávky v blízkosti a) podzemního vedení, jehož půdorysná a výšková poloha - je v projektu uvedena, se určí jako objem myšleného hranolu, jehož průřez je pravidelný čtyřúhelník jehož horní vodorovná a obě svislé strany jsou ve vzdálenosti 0,5 m a dolní vodorovná hrana ve vzdálenosti 1 m od přilehlého vnějšího líce vedení, příp. jeho obalu a délka se rovná osové délce vedení ve výkopišti nebo délce vedení ve stěně výkopu. Vymezí-li projekt větší prostor, v němž je nutno při vykopávce postupovat opatrně, lze použít cena pro celý objem výkopu v tomto prostoru. Od takto zjištěného množství se odečítá objem vedení i s příp. se vyskytujícím obalem; - není v projektu uvedena, avšak která podle projektu nebo sdělení investora jsou pravděpodobně ve výkopišti uložena, se rovná objemu výkopu, který je projektantem nebo investorem označen. b) výbušniny, určí vždy projektant nebo investor, ať je v projektu uvedeno či neuvedeno. 4. Je-li vedení uloženo ve výkopišti tak, že se vykopávka v celém výše popsaném objemu nevykopává, např. blízko stěn nebo dna výkopu, oceňuje se ztížení vykopávky jen pro tu část objemu, v níž se ztížená vykopávka provádí. 5. Jsou-li ve výkopišti dvě vedení položena tak blízko sebe, že se výše uvedené objemy pro obě vedení pronikají, určí se množství ztížení vykopávky tak, aby se pronik započetl jen jednou. 6. Objem ztížení vykopávky se od celkového objemu výkopu neodečítá. 7. Dočasné zajištění různých podzemních vedení ve výkopišti se oceňuje cenami souboru cen 119 00-14 Dočasné zajištění podzemního potrubí nebo vedení ve výkopišti. | [14 empty] | PSC | 1
| P |  | Poznámka k položce: křížení s kabely a ostatními sítěmi | [14 empty] | P | 1
| VV |  | """dle pol. 132212211" | [14 empty] | VV | 1 | 1 | True | 0 | ROZPOCET
| VV | A6 | 313.628 |  | 313.628 | [12 empty] | VV | 1 | 2 | True | 0 | ROZPOCET
| VV | B6 | "Celkem: "313.628 |  | 313.628 | [12 empty] | VV | 1 | 2 | True | 1 | ROZPOCET
7 | K | 132212211 | Hloubení rýh šířky přes 800 do 2 000 mm ručně zapažených i nezapažených, s urovnáním dna do předepsaného profilu a spádu v hornině třídy těžitelnosti I skupiny 3 soudržných | M3 | 313.628 |  | 0 | CS ÚRS 2020 02 |  | základní |  | 0 | 0 | 0 | 0 | 0 | 4 | K | 1 |  |  |  | ROZPOCET |  |  |  |  | 0 | 0 | 0 | 0 | 0 | 1 | 0 | 4 | 1295499343
| PSC |  | Poznámka k souboru cen: 1. V cenách jsou započteny i náklady na: a) přehození výkopku na přilehlém terénu na vzdálenost do 3 m od podélné osy rýhy nebo naložení výkopku na dopravní prostředek, | [14 empty] | PSC | 1
| VV |  | """výkop pro přípojky nové DN150mm" | [14 empty] | VV | 1 | 1 | True | 0 | ROZPOCET
| VV | A7 | 1.1*1.6*127.3 |  | 224.048 | [12 empty] | VV | 1 | 2 | True | 0 | ROZPOCET
| VV |  | """výkop pro přípojky rušené DN150mm" | [14 empty] | VV | 1 | 1 | True | 0 | ROZPOCET
| VV | B7 | 1.1*1.5*47.8 |  | 78.87 | [12 empty] | VV | 1 | 2 | True | 0 | ROZPOCET
| VV |  | """výkop pro nové vpusti" | [14 empty] | VV | 1 | 1 | True | 0 | ROZPOCET
| VV | C7 | 1*1*1.53*7"ks |  | 10.71 | [12 empty] | VV | 1 | 2 | True | 0 | ROZPOCET
| VV | D7 | "Celkem: "224.048+78.87+10.71 |  | 313.628 | [12 empty] | VV | 1 | 2 | True | 1 | ROZPOCET
8 | K | 151811133 | Zřízení pažicích boxů pro pažení a rozepření stěn rýh podzemního vedení hloubka výkopu do 4 m, šířka přes 2,5 do 5 m | M2 | 550.76 |  | 0 | CS ÚRS 2020 02 |  | základní |  | 0 | 0.00064 | 0.35249 | 0 | 0 | 4 | K | 1 |  |  |  | ROZPOCET |  |  |  |  | 0 | 0 | 0 | 0 | 0 | 1 | 0 | 4 | -479930777
| PSC |  | Poznámka k souboru cen: 1. Množství měrných jednotek pažicích boxů se určuje v m2 celkové zapažené plochy (započítávají se obě strany výkopu). | [14 empty] | PSC | 1
| VV |  | """pažení pro přípojky nové DN150mm" | [14 empty] | VV | 1 | 1 | True | 0 | ROZPOCET
| VV | A8 | 1.6*127.3*2 |  | 407.36 | [12 empty] | VV | 1 | 2 | True | 0 | ROZPOCET
| VV |  | """pažení pro přípojky rušené DN150mm" | [14 empty] | VV | 1 | 1 | True | 0 | ROZPOCET
| VV | B8 | 1.5*47.8*2 |  | 143.4 | [12 empty] | VV | 1 | 2 | True | 0 | ROZPOCET
| VV | C8 | "Celkem: "407.36+143.4 |  | 550.76 | [12 empty] | VV | 1 | 2 | True | 1 | ROZPOCET
9 | K | 151811233 | Odstranění pažicích boxů pro pažení a rozepření stěn rýh podzemního vedení hloubka výkopu do 4 m, šířka přes 2,5 do 5 m | M2 | 550.76 |  | 0 | CS ÚRS 2020 02 |  | základní |  | 0 | 0 | 0 | 0 | 0 | 4 | K | 1 |  |  |  | ROZPOCET |  |  |  |  | 0 | 0 | 0 | 0 | 0 | 1 | 0 | 4 | 194689862
| VV |  | """pažení pro přípojky nové DN150mm" | [14 empty] | VV | 1 | 1 | True | 0 | ROZPOCET
| VV | A9 | 1.6*127.3*2 |  | 407.36 | [12 empty] | VV | 1 | 2 | True | 0 | ROZPOCET
| VV |  | """pažení pro přípojky rušené DN150mm" | [14 empty] | VV | 1 | 1 | True | 0 | ROZPOCET
| VV | B9 | 1.5*47.8*2 |  | 143.4 | [12 empty] | VV | 1 | 2 | True | 0 | ROZPOCET
| VV | C9 | "Celkem: "407.36+143.4 |  | 550.76 | [12 empty] | VV | 1 | 2 | True | 1 | ROZPOCET
10 | K | 162651132 | Vodorovné přemístění výkopku nebo sypaniny po suchu na obvyklém dopravním prostředku, bez naložení výkopku, avšak se složením bez rozhrnutí z horniny třídy těžitelnosti II na vzdálenost skupiny 4 a 5 na vzdálenost přes 4 000 do 5 000 m | M3 | 101.418 |  | 0 | CS ÚRS 2020 02 |  | základní |  | 0 | 0 | 0 | 0 | 0 | 4 | K | 1 |  |  |  | ROZPOCET |  |  |  |  | 0 | 0 | 0 | 0 | 0 | 1 | 0 | 4 | -79225971
| PSC |  | Poznámka k souboru cen: 1. Přemísťuje-li se výkopek z dočasných skládek vzdálených do 50 m, neoceňuje se nakládání výkopku, i když se provádí. Toto ustanovení neplatí, vylučuje-li projekt použití dozeru. 2. Ceny nelze použít, předepisuje-li projekt přemístit výkopek na místo nepřístupné obvyklým dopravním prostředkům; toto přemístění se oceňuje individuálně. | [14 empty] | PSC | 1
| VV |  | ""vytlačená kubatura obsypem potrubí z pol. 175151101" | [14 empty] | VV | 1 | 1 | True | 0 | ROZPOCET
| VV | A10 | 60.391 |  | 60.391 | [12 empty] | VV | 1 | 2 | True | 0 | ROZPOCET
| VV |  | ""vytl. kubatura potrubím vpustěmi" | [14 empty] | VV | 1 | 1 | True | 0 | ROZPOCET
| VV | B10 | (3.14*0.275*0.275*1.43+1*1*0.1)*7 "ks |  | 3.077 | [12 empty] | VV | 1 | 2 | True | 0 | ROZPOCET
| VV |  | ""vytl. kubatura ložem šp pod potrubím"" | [14 empty] | VV | 1 | 1 | True | 0 | ROZPOCET
| VV | C10 | 0.1*1.1*127.3 |  | 14.003 | [12 empty] | VV | 1 | 2 | True | 0 | ROZPOCET
| VV |  | "" z pol. 113107126 drc. kamenivo" | [14 empty] | VV | 1 | 1 | True | 0 | ROZPOCET
| VV | D10_1 | 68.42*0.35 |  | 23.947 | [12 empty] | VV | 1 | 2 | True | 0 | ROZPOCET
| VV | E10 | "Celkem: "A10+B10+C10+D10_1 |  | 101.418 | [12 empty] | VV | 1 | 2 | True | 1 | ROZPOCET
11 | K | 171201201 | Uložení sypaniny na skládky nebo meziskládky bez hutnění s upravením uložené sypaniny do předepsaného tvaru | M3 | 101.418 |  | 0 | CS ÚRS 2020 02 |  | základní |  | 0 | 0 | 0 | 0 | 0 | 4 | K | 1 |  |  |  | ROZPOCET |  |  |  |  | 0 | 0 | 0 | 0 | 0 | 1 | 0 | 4 | -443610950
| PSC |  | Poznámka k souboru cen: 1. Cena je určena i pro: a) zasypání koryt vodotečí a prohlubní v terénu bez předepsaného zhutnění sypaniny, b) uložení výkopku pod vodou do prohlubní ve dně vodotečí nebo nádrží. 2. Cenu nelze použít pro uložení výkopku nebo ornice na trvalé skládky s předepsaným zhutněním; toto uložení výkopku se oceňuje cenami souboru cen 171 . . Uložení sypaniny do násypů. 3. V ceně jsou započteny i náklady na rozprostření sypaniny ve vrstvách s hrubým urovnáním na skládce. 4. V ceně nejsou započteny náklady na získání skládek ani na poplatky za skládku. 5. Množství jednotek uložení výkopku (sypaniny) se určí v m3 uloženého výkopku (sypaniny), v rostlém stavu zpravidla ve výkopišti. | [14 empty] | PSC | 1
| VV | A11_1 | 101.418 |  | 101.418 | [12 empty] | VV | 1 | 2 | True | 1 | ROZPOCET
12 | K | 171201221 | Poplatek za uložení stavebního odpadu na skládce (skládkovné) zeminy a kamení zatříděného do Katalogu odpadů pod kódem 17 05 04 | t | 179.439 |  | 0 | CS ÚRS 2020 02 |  | základní |  | 0 | 0 | 0 | 0 | 0 | 4 | K | 1 |  |  |  | ROZPOCET |  |  |  |  | 0 | 0 | 0 | 0 | 0 | 1 | 0 | 4 | 1320823851
| PSC |  | Poznámka k souboru cen: 1. Ceny uvedené v souboru cen je doporučeno upravit podle aktuálních cen místně příslušné skládky. 2. V cenách je započítán poplatek za ukládání odpadu dle zákona 185/2001 Sb. | [14 empty] | PSC | 1
| VV | A12 | 77.471*1.8 "t zemina |  | 139.448 | [12 empty] | VV | 1 | 2 | True | 0 | ROZPOCET
| VV | B12_1 | 23.947 *1.67 "t kamenivo drc. |  | 39.991 | [12 empty] | VV | 1 | 2 | True | 0 | ROZPOCET
| VV | C12 | "Celkem: "A12+B12_1 |  | 179.439 | [12 empty] | VV | 1 | 2 | True | 1 | ROZPOCET
13 | K | 174151101 | Zásyp sypaninou z jakékoliv horniny strojně s uložením výkopku ve vrstvách se zhutněním jam, šachet, rýh nebo kolem objektů v těchto vykopávkách | M3 | 175.76 |  | 0 | CS ÚRS 2020 02 |  | základní |  | 0 | 0 | 0 | 0 | 0 | 4 | K | 1 |  |  |  | ROZPOCET |  |  |  |  | 0 | 0 | 0 | 0 | 0 | 1 | 0 | 4 | 82680660
| PSC |  | Poznámka k souboru cen: 1. Ceny nelze použít pro zásyp rýh pro drenážní trativody pro lesnicko-technické meliorace a zemědělské. Zásyp těchto rýh se oceňuje cenami souboru cen 174 Zásyp rýh pro drény. 2. V cenách je započteno přemístění sypaniny ze vzdálenosti 10 m od kraje výkopu nebo zasypávaného prostoru, měřeno k těžišti skládky. 3. Objem zásypu je rozdíl objemu výkopu a objemu do něho vestavěných konstrukcí nebo uložených vedení i s jejich obklady a podklady. Objem potrubí do DN 180, příp. i s obalem, se od objemu zásypu neodečítá. Pro stanovení objemu zásypu se od objemu výkopu odečítá i objem obsypu potrubí oceňovaný cenami souboru cen 175 Obsyp potrubí, přichází-li v úvahu . 4. Odklizení zbylého výkopku po provedení zásypu zářezů se šikmými stěnami pro podzemní vedení nebo zásypu jam a rýh pro podzemní vedení se oceňuje cenami souboru cen 167 Nakládání výkopku nebo sypaniny a 162 Vodorovné přemístění výkopku. 5. Rozprostření zbylého výkopku podél výkopu a nad výkopem po provedení zásypů zářezů se šikmými stěnami pro podzemní vedení nebo zásypu jam a rýh pro podzemní vedení se oceňuje cenami souborů cen 171 Uložení sypaniny do násypů. 6. V cenách nejsou zahrnuty náklady na prohození sypaniny, tyto náklady se oceňují cenou 17411-1109 Příplatek za prohození sypaniny. | [14 empty] | PSC | 1
| VV |  | """přípojky DN150 = výkop bez vytl. kubatury a bez obsypu šp " | [14 empty] | VV | 1 | 1 | True | 0 | ROZPOCET
| VV | A13 | 313.628-77.471-60.397 |  | 175.76 | [12 empty] | VV | 1 | 2 | True | 0 | ROZPOCET
| VV | B13 | "Celkem: "175.76 |  | 175.76 | [12 empty] | VV | 1 | 2 | True | 1 | ROZPOCET
14 | K | 175151101 | Obsypání potrubí strojně sypaninou z vhodných třídy těžitelnosti I a II, skupiny 1 až 4 nebo materiálem připraveným podél výkopu ve vzdálenosti do 3 m od jeho kraje, pro jakoukoliv hloubku výkopu a míru zhutnění bez prohození sypaniny | M3 | 60.391 |  | 0 | CS ÚRS 2020 02 |  | základní |  | 0 | 0 | 0 | 0 | 0 | 4 | K | 1 |  |  |  | ROZPOCET |  |  |  |  | 0 | 0 | 0 | 0 | 0 | 1 | 0 | 4 | -385202731
| PSC |  | Poznámka k souboru cen: 1. Objem obsypu na 1 m délky potrubí se rovná šířce dna výkopu násobené součtem vnějšího průměru potrubí příp. i s obalem a projektované tloušťky obsypu nad, případně i pod potrubím. Pro odečítání objemu potrubí se započítávají všechny vestavěné konstrukce nebo uložené vedení i s jejich obklady a podklady (tento objem se nazývá objemem horniny vytlačené konstrukcí). 2. Míru zhutnění předepisuje projekt. 3. V cenách nejsou zahrnuty náklady na nakupovanou sypaninu. Tato se oceňuje ve specifikaci. 4. V cenách nejsou zahrnuty náklady na prohození sypaniny, tyto náklady se oceňují položkou 17511-1109 Příplatek za prohození sypaniny. | [14 empty] | PSC | 1
| P |  | Poznámka k položce: obsypání potrubí ve výkopu pro HK | [14 empty] | P | 1
| VV |  | """přípojky DN150 dle tabulky kubatur" | [14 empty] | VV | 1 | 1 | True | 0 | ROZPOCET
| VV | A14 | 0.46*127.3*1.1-3.16*1.273 |  | 60.391 | [12 empty] | VV | 1 | 2 | True | 0 | ROZPOCET
| VV | B14 | "Celkem: "60.391 |  | 60.391 | [12 empty] | VV | 1 | 2 | True | 1 | ROZPOCET
15 | M | 58344121 | štěrkodrť frakce 0/8 | T | 102.665 |  | 0 | CS ÚRS 2020 02 |  | základní |  | 0 | 1 | 102.665 | 0 | 0 | 8 | M | 1 |  |  |  | ROZPOCET |  |  |  |  | 0 | 0 | 0 | 0 | 0 | 1 | 0 | 4 | -351097973
| VV | A15 | 60.391*1.7"t |  | 102.665 | [12 empty] | VV | 1 | 2 | True | 0 | ROZPOCET
| VV | B15 | "Celkem: "102.665 |  | 102.665 | [12 empty] | VV | 1 | 2 | True | 1 | ROZPOCET
| D | 2 | Zakládání |  |  |  | 0 |  |  |  |  | 0 |  | 26.0825 |  | 0 | 4 | D | 0 |  |  |  | ROZPOCET | [10 empty] | 0
16 | K | 212750131 | Trativody z drenážních a melioračních trubek pro budovy se zřízením štěrkového lože pod trubky a s jejich obsypem v otevřeném výkopu trubka tyčová PVC-U plocha pro vtékání vody min. 80 cm2/m SN 4 neperforovaná DN 100 | M | 127.3 |  | 0 | CS ÚRS 2020 02 |  | základní |  | 0 | 0.20441 | 26.0214 | 0 | 0 | 4 | K | 1 |  |  |  | ROZPOCET |  |  |  |  | 0 | 0 | 0 | 0 | 0 | 1 | 0 | 4 | -1499115636
| PSC |  | Poznámka k souboru cen: 1. V cenách souboru cen jsou započteny náklady na: a) podsyp ze štěrkopísku tl. 100 mm, b) obsyp DN +150 mm nad potrubí a do stran. 2. V cenách souboru cen nejsou započteny náklady na: a) montáž a dodávku tvarovek, které se oceňují cenami souboru 877 ..-52.1 Montáž tvarovek na kanalizačním potrubí z trub z plastu, části A03 tohoto katalogu, b) opláštění potrubí geotextílií, které se oceňuje cenami souboru 211 97-11.. Zřízení opláštění výplně z geotextilie odvodňovacích žeber nebo trativodů v rýze nebo zářezu se stěnami katalogu 800-2 Zvláštní zakládání objektů, části A 01. | [14 empty] | PSC | 1
| VV |  | """dle tab. kubatur" | [14 empty] | VV | 1 | 1 | True | 0 | ROZPOCET
| VV | A16 | 127.3 |  | 127.3 | [12 empty] | VV | 1 | 2 | True | 0 | ROZPOCET
| VV | B16 | "Celkem: "127.3 |  | 127.3 | [12 empty] | VV | 1 | 2 | True | 1 | ROZPOCET
17 | M | 28611223 | trubka drenážní flexibilní celoperforovaná PVC-U SN 4 DN 100 pro meliorace, dočasné nebo odlehčovací drenáže | M | 127.3 |  | 0 | CS ÚRS 2020 02 |  | základní |  | 0 | 0.00048 | 0.061104 | 0 | 0 | 8 | M | 1 |  |  |  | ROZPOCET |  |  |  |  | 0 | 0 | 0 | 0 | 0 | 1 | 0 | 4 | 1692340638
| VV | A17 | 127.3 |  | 127.3 | [12 empty] | VV | 1 | 2 | True | 0 | ROZPOCET
| VV | B17 | "Celkem: "127.3 |  | 127.3 | [12 empty] | VV | 1 | 2 | True | 1 | ROZPOCET
| D | 23-M | Montáže potrubí |  |  |  | 0 |  |  |  |  | 0 |  | 0 |  | 0 | 4 | D | 0 |  |  |  | ROZPOCET | [10 empty] | 0
18 | K | 230170004 | Příprava pro zkoušku těsnosti potrubí DN přes 125 do 200 | SADA | 4 |  | 0 | CS ÚRS 2020 02 |  | základní |  | 0 | 0 | 0 | 0 | 0 | 4 | K | 1 |  |  |  | ROZPOCET |  |  |  |  | 0 | 0 | 0 | 0 | 0 | 1 | 0 | 4 | 1515123405
| VV |  | """zaslepení přípojek dle tab. kubatur" | [14 empty] | VV | 1 | 1 | True | 0 | ROZPOCET
| VV | A18 | 4 |  | 4 | [12 empty] | VV | 1 | 2 | True | 0 | ROZPOCET
| VV | B18 | "Celkem: "4 |  | 4 | [12 empty] | VV | 1 | 2 | True | 1 | ROZPOCET
| D | 4 | Vodorovné konstrukce |  |  |  | 0 |  |  |  |  | 0 |  | 240.695 |  | 0 | 4 | D | 0 |  |  |  | ROZPOCET | [10 empty] | 0
19 | K | 451573111 | Lože pod potrubí, stoky a drobné objekty v otevřeném výkopu z písku a štěrkopísku do 63 mm | M3 | 127.3 |  | 0 | CS ÚRS 2020 02 |  | základní |  | 0 | 1.8908 | 240.695 | 0 | 0 | 4 | K | 1 |  |  |  | ROZPOCET |  |  |  |  | 0 | 0 | 0 | 0 | 0 | 1 | 0 | 4 | -1045470132
| PSC |  | Poznámka k souboru cen: 1. Ceny -1111 a -1192 lze použít i pro zřízení sběrných vrstev nad drenážními trubkami. 2. V cenách -5111 a -1192 jsou započteny i náklady na prohození výkopku získaného při zemních pracích. | [14 empty] | PSC | 1
| VV |  | """pod potrubí přípojek DN150 mm" | [14 empty] | VV | 1 | 1 | True | 0 | ROZPOCET
| VV | A19 | 127.3 |  | 127.3 | [12 empty] | VV | 1 | 2 | True | 0 | ROZPOCET
| VV | B19 | "Celkem: "127.3 |  | 127.3 | [12 empty] | VV | 1 | 2 | True | 1 | ROZPOCET
| D | 5 | Komunikace pozemní |  |  |  | 0 |  |  |  |  | 0 |  | 67.3718 |  | 0 | 4 | D | 0 |  |  |  | ROZPOCET | [10 empty] | 0
20 | K | 564851111 | Podklad ze štěrkodrti ŠD s rozprostřením a zhutněním, po zhutnění tl. 150 mm | M2 | 136.84 |  | 0 | CS ÚRS 2020 02 |  | základní |  | 0 | 0.345 | 47.2098 | 0 | 0 | 4 | K | 1 |  |  |  | ROZPOCET |  |  |  |  | 0 | 0 | 0 | 0 | 0 | 1 | 0 | 4 | 2054274823
| P |  | Poznámka k položce: zpětná oprava MK | [14 empty] | P | 1
| VV |  | """dle tab. vpustí nové přípojky od UV" | [14 empty] | VV | 1 | 1 | True | 0 | ROZPOCET
| VV | A20 | 34.7*1.1*2 |  | 76.34 | [12 empty] | VV | 1 | 2 | True | 0 | ROZPOCET
| VV |  | """dle tab. kubatur přípojky deš. svodů a ostatní (části) | [14 empty] | VV | 1 | 1 | True | 0 | ROZPOCET
| VV | B20 | (4+3+5+7.7+4+3.8)*1.1*2 |  | 60.5 | [12 empty] | VV | 1 | 2 | True | 0 | ROZPOCET
| VV | C20 | "Celkem: "76.34+60.5 |  | 136.84 | [12 empty] | VV | 1 | 2 | True | 1 | ROZPOCET
21 | K | 565155121 | Asfaltový beton vrstva podkladní ACP 16 (obalované kamenivo střednězrnné - OKS) s rozprostřením a zhutněním v pruhu šířky přes 3 m, po zhutnění tl. 70 mm | M2 | 68.42 |  | 0 | CS ÚRS 2020 02 |  | základní |  | 0 | 0.18463 | 12.6324 | 0 | 0 | 4 | K | 1 |  |  |  | ROZPOCET |  |  |  |  | 0 | 0 | 0 | 0 | 0 | 1 | 0 | 4 | -232025618
| PSC |  | Poznámka k souboru cen: 1. Cenami 565 1.-510 lze oceňovat např. chodníky, úzké cesty a vjezdy v pruhu šířky do 1,5 m jakékoliv délky a jednotlivé plochy velikosti do 10 m2. 2. ČSN EN 13108-1 připouští pro ACP 16 pouze tl. 50 až 80 mm. | [14 empty] | PSC | 1
| P |  | Poznámka k položce: zpětná oprava MK | [14 empty] | P | 1
| VV |  | """dle tab. vpustí nové přípojky od UV" | [14 empty] | VV | 1 | 1 | True | 0 | ROZPOCET
| VV | A21 | 34.7*1.1 |  | 38.17 | [12 empty] | VV | 1 | 2 | True | 0 | ROZPOCET
| VV |  | """dle tab. kubatur přípojky deš. svodů a ostatní (části) | [14 empty] | VV | 1 | 1 | True | 0 | ROZPOCET
| VV | B21 | (4+3+5+7.7+4+3.8)*1.1 |  | 30.25 | [12 empty] | VV | 1 | 2 | True | 0 | ROZPOCET
| VV | C21 | "Celkem: "38.17+30.25 |  | 68.42 | [12 empty] | VV | 1 | 2 | True | 1 | ROZPOCET
22 | K | 573111112 | Postřik infiltrační PI z asfaltu silničního s posypem kamenivem, v množství 1,00 kg/m2 | M2 | 68.42 |  | 0 | CS ÚRS 2020 02 |  | základní |  | 0 | 0.00601 | 0.4112 | 0 | 0 | 4 | K | 1 |  |  |  | ROZPOCET |  |  |  |  | 0 | 0 | 0 | 0 | 0 | 1 | 0 | 4 | -1571036574
| VV |  | """dle tab. vpustí nové přípojky od UV" | [14 empty] | VV | 1 | 1 | True | 0 | ROZPOCET
| VV | A22 | 34.7*1.1 |  | 38.17 | [12 empty] | VV | 1 | 2 | True | 0 | ROZPOCET
| VV |  | """dle tab. kubatur přípojky deš. svodů a ostatní (části) | [14 empty] | VV | 1 | 1 | True | 0 | ROZPOCET
| VV | B22 | (4+3+5+7.7+4+3.8)*1.1 |  | 30.25 | [12 empty] | VV | 1 | 2 | True | 0 | ROZPOCET
| VV | C22 | "Celkem: "38.17+30.25 |  | 68.42 | [12 empty] | VV | 1 | 2 | True | 1 | ROZPOCET
23 | K | 573211107 | Postřik spojovací PS bez posypu kamenivem z asfaltu silničního, v množství 0,30 kg/m2 | M2 | 68.42 |  | 0 | CS ÚRS 2020 02 |  | základní |  | 0 | 0.00031 | 0.02121 | 0 | 0 | 4 | K | 1 |  |  |  | ROZPOCET |  |  |  |  | 0 | 0 | 0 | 0 | 0 | 1 | 0 | 4 | 1513035445
| VV |  | """dle tab. vpustí nové přípojky od UV" | [14 empty] | VV | 1 | 1 | True | 0 | ROZPOCET
| VV | A23 | 34.7*1.1 |  | 38.17 | [12 empty] | VV | 1 | 2 | True | 0 | ROZPOCET
| VV |  | """dle tab. kubatur přípojky deš. svodů a ostatní (části) | [14 empty] | VV | 1 | 1 | True | 0 | ROZPOCET
| VV | B23 | (4+3+5+7.7+4+3.8)*1.1 |  | 30.25 | [12 empty] | VV | 1 | 2 | True | 0 | ROZPOCET
| VV | C23 | "Celkem: "38.17+30.25 |  | 68.42 | [12 empty] | VV | 1 | 2 | True | 1 | ROZPOCET
24 | K | 577134141 | Asfaltový beton vrstva obrusná ACO 11 (ABS) s rozprostřením a se zhutněním z modifikovaného asfaltu v pruhu šířky přes 3 m, po zhutnění tl. 40 mm | M2 | 68.42 |  | 0 | CS ÚRS 2020 02 |  | základní |  | 0 | 0.10373 | 7.0972 | 0 | 0 | 4 | K | 1 |  |  |  | ROZPOCET |  |  |  |  | 0 | 0 | 0 | 0 | 0 | 1 | 0 | 4 | 1928406152
| PSC |  | Poznámka k souboru cen: 1. Cenami 577 1.-40 lze oceňovat např. chodníky, úzké cesty a vjezdy v pruhu šířky do 1,5 m jakékoliv délky a jednotlivé plochy velikosti do 10 m2. 2. ČSN EN 13108-1 připouští pro ACO 11 pouze tl. 35 až 50 mm. | [14 empty] | PSC | 1
| P |  | Poznámka k položce: zpětná oprava MK | [14 empty] | P | 1
| VV |  | """dle tab. vpustí nové přípojky od UV" | [14 empty] | VV | 1 | 1 | True | 0 | ROZPOCET
| VV | A24 | 34.7*1.1 |  | 38.17 | [12 empty] | VV | 1 | 2 | True | 0 | ROZPOCET
| VV |  | """dle tab. kubatur přípojky deš. svodů a ostatní (části) | [14 empty] | VV | 1 | 1 | True | 0 | ROZPOCET
| VV | B24 | (4+3+5+7.7+4+3.8)*1.1 |  | 30.25 | [12 empty] | VV | 1 | 2 | True | 0 | ROZPOCET
| VV | C24 | "Celkem: "38.17+30.25 |  | 68.42 | [12 empty] | VV | 1 | 2 | True | 1 | ROZPOCET
| D | 8 | Trubní vedení |  |  |  | 0 |  |  |  |  | 0 |  | 22.4914 |  | 0.717 | 4 | D | 0 |  |  |  | ROZPOCET | [10 empty] | 0
25 | K | 837314111 | Montáž kameninových útesů s hrdlem na potrubí betonovém a železobetonovém DN 150 | KUS | 18 |  | 0 | CS ÚRS 2020 02 |  | základní |  | 0 | 0.2087 | 3.7566 | 0 | 0 | 4 | K | 1 |  |  |  | ROZPOCET |  |  |  |  | 0 | 0 | 0 | 0 | 0 | 1 | 0 | 4 | 546331196
| PSC |  | Poznámka k souboru cen: 1. V cenách jsou započteny i náklady na odsekání kameninové trouby na útes, na vysekání otvorů v betonových nebo železobetonových troubách a na obetonování potrubí v místě osazení útesu betonem. 2. V cenách nejsou započteny náklady na dodání kameninové trouby pro útes. Tyto náklady se oceňují ve specifikaci. Ztratné lze dohodnout ve výši 1,5 %. | [14 empty] | PSC | 1
| VV |  | """specifikace k útesům (8ks připojení UV+6 ks deš. svody+ ostatní)" | [14 empty] | VV | 1 | 1 | True | 0 | ROZPOCET
| VV | A25 | 8+6+4 |  | 18 | [12 empty] | VV | 1 | 2 | True | 0 | ROZPOCET
| VV | B25 | "Celkem: "18 |  | 18 | [12 empty] | VV | 1 | 2 | True | 1 | ROZPOCET
26 | K | 871315241 | Kanalizační potrubí z tvrdého PVC v otevřeném výkopu ve sklonu do 20 %, hladkého plnostěnného vícevrstvého, tuhost třídy SN 12 DN 150 | M | 127.3 |  | 0 | CS ÚRS 2020 02 |  | základní |  | 0 | 0.00422 | 0.53721 | 0 | 0 | 4 | K | 1 |  |  |  | ROZPOCET |  |  |  |  | 0 | 0 | 0 | 0 | 0 | 1 | 0 | 4 | 124395772
| PSC |  | Poznámka k souboru cen: 1. V cenách jsou započteny i náklady na dodání trub včetně gumového těsnění. 2. Použití trub dle tuhostí: a) třída SN 4: kanalizační sítě, přípojky, odvodňování pozemků s výškou krytí až 4 m b) třída SN 8: kanalizační sítě v nestandartních podmínkách uložení, vysoké teplotní a mechanické zatížení s výškou krytí do 8 m c) SN 10: kanalizační sítě, přípojky, odvodňování pozemků s výškou krytí &gt; 8 m d) třída SN 12: kanalizační sítě s vysokým statickým zatížením a dynamickými rázy, při rychlosti média až 15 m/s a výškou krytí 0,7-10 m e) třída SN 16: kanalizační sítě s vysokým statickým zatížením a dynamickými rázy avýškou krytí 0,5-12 m. | [14 empty] | PSC | 1
| VV |  | """nové přípojky DN150 PVC" | [14 empty] | VV | 1 | 1 | True | 0 | ROZPOCET
| VV | A26 | 127.3 |  | 127.3 | [12 empty] | VV | 1 | 2 | True | 0 | ROZPOCET
| VV | B26 | "Celkem: "127.3 |  | 127.3 | [12 empty] | VV | 1 | 2 | True | 1 | ROZPOCET
27 | M | 28611107 | trubka kanalizační PVC-U 200x6,9x6000mm SN12 | M | 145.3 |  | 0 | CS ÚRS 2020 02 |  | základní |  | 0 | 0.00673 | 0.97787 | 0 | 0 | 8 | M | 1 |  |  |  | ROZPOCET |  |  |  |  | 0 | 0 | 0 | 0 | 0 | 1 | 0 | 4 | -1294071678
| VV |  | """dle pol. montáže dle tab. kubatur" | [14 empty] | VV | 1 | 1 | True | 0 | ROZPOCET
| VV | A27 | 127.3 |  | 127.3 | [12 empty] | VV | 1 | 2 | True | 0 | ROZPOCET
| VV |  | """specifikace k útesům =1m trouby (8ks připojení UV+6 ks deš. svody+ ostatní)" | [14 empty] | VV | 1 | 1 | True | 0 | ROZPOCET
| VV | B27 | 8+6+4 |  | 18 | [12 empty] | VV | 1 | 2 | True | 0 | ROZPOCET
| VV | C27 | "Celkem: "127.3+18 |  | 145.3 | [12 empty] | VV | 1 | 2 | True | 1 | ROZPOCET
28 | K | 871365811 | Bourání stávajícího potrubí z PVC nebo polypropylenu PP v otevřeném výkopu DN přes 150 do 250 | M | 47.8 |  | 0 | CS ÚRS 2020 02 |  | základní |  | 0 | 0 | 0 | 0.015 | 0.717 | 4 | K | 1 |  |  |  | ROZPOCET |  |  |  |  | 0 | 0 | 0 | 0 | 0 | 1 | 0 | 4 | -1716185847
| PSC |  | Poznámka k souboru cen: 1. Ceny jsou určeny pro bourání vodovodního a kanalizačního potrubí. 2. V cenách jsou započteny náklady na bourání potrubí včetně tvarovek. | [14 empty] | PSC | 1
| VV |  | """stáv. přípojky od ulič. vpustí dle tab. kubatur" | [14 empty] | VV | 1 | 1 | True | 0 | ROZPOCET
| VV | A28 | 2 |  | 2 | [12 empty] | VV | 1 | 2 | True | 0 | ROZPOCET
| VV |  | """stáv. příp. dešťových svodů" | [14 empty] | VV | 1 | 1 | True | 0 | ROZPOCET
| VV | B28 | 45.8 |  | 45.8 | [12 empty] | VV | 1 | 2 | True | 0 | ROZPOCET
| VV | C28 | "Celkem: "2+45.8 |  | 47.8 | [12 empty] | VV | 1 | 2 | True | 1 | ROZPOCET
29 | K | 877310440 | Montáž tvarovek na kanalizačním plastovém potrubí z polypropylenu PP korugovaného nebo žebrovaného šachtových vložek DN 150 | KUS | 1 |  | 0 | CS ÚRS 2020 02 |  | základní |  | 0 | 8e-05 | 8e-05 | 0 | 0 | 4 | K | 1 |  |  |  | ROZPOCET |  |  |  |  | 0 | 0 | 0 | 0 | 0 | 1 | 0 | 4 | -401186547
| PSC |  | Poznámka k souboru cen: 1. V cenách montáže tvarovek nejsou započteny náklady na dodání tvarovek. Tyto náklady se oceňují ve specifikaci. 2. V cenách montáže tvarovek jsou započteny náklady na dodání těsnicích kroužků, pokud tyto nejsou součástí dodávky tvarovek. | [14 empty] | PSC | 1
30 | M | 28617480 | vložka šachtová kanalizace PP korugované DN 160 | KUS | 1 |  | 0 | CS ÚRS 2020 02 |  | základní |  | 0 | 0.0009 | 0.0009 | 0 | 0 | 8 | M | 1 |  |  |  | ROZPOCET |  |  |  |  | 0 | 0 | 0 | 0 | 0 | 1 | 0 | 4 | 1375469677
31 | K | 891355321 | Montáž vodovodních armatur na potrubí zpětných klapek DN 200 | KUS | 2 |  | 0 | CS ÚRS 2020 02 |  | základní |  | 0 | 0.00287 | 0.00574 | 0 | 0 | 4 | K | 1 |  |  |  | ROZPOCET |  |  |  |  | 0 | 0 | 0 | 0 | 0 | 1 | 0 | 4 | -1210550379
| PSC |  | Poznámka k souboru cen: 1. V cenách jsou započteny i náklady: a) u šoupátek ceny -1112 na vytvoření otvorů ve stropech šachet pro prostup zemních souprav šoupátek, b) u hlavních ventilů ceny -3111 na osazení zemních souprav, c) u navrtávacích pasů ceny -9111 na výkop montážních jamek, opravu izolace ocelových trubek a na osazení zemních souprav. 2. V cenách nejsou započteny náklady na: a) dodání vodoměrů, šoupátek, uzavíracích klapek, ventilů, montážních vložek, kompenzátorů, koncových nebo zpětných klapek, hydrantů, zemních souprav, šoupátkových koleček, šoupátkových a hydrantových klíčů, navrtávacích pasů, tvarovek a kompenzačních nástavců; tyto armatury se oceňují ve specifikaci, b) podkladní bloky pod armatury; bloky se oceňují příslušnými cenami souborů cen 452 2 . - . 1 Podkladní a zajišťovací konstrukce zděné na maltu cementovou, 452 3*- . 1 Podkladní a zajišťovací konstrukce z betonu, 452 35- . 1 Bednění podkladních a zajišťovacích konstrukcí části A 01 tohoto ceníku, c) obsyp odvodňovacího zařízení hydrantů ze štěrku nebo štěrkopísku; obsyp se oceňuje příslušnými cenami souboru cen 451 5 . - . 1 Lože pod potrubí, stoky a drobné objekty části A 01 tohoto katalogu, d) osazení hydrantových, šoupátkových a ventilových poklopů; osazení poklopů se oceňuje příslušnými cenami souboru cen 899 40-11 Osazení poklopů litinových části A 01 tohoto katalogu. 3. V cenách 891 52-4121 a -5211 nejsou započteny náklady na dodání těsnících pryžových kroužků. Tyto se oceňují ve specifikaci, nejsou-li zahrnuty v ceně trub. 4. V cenách 891 ..-5313 nejsou započteny náklady na dodání potrubní spojky. Tyto jsou zahrnuty v ceně trub. | [14 empty] | PSC | 1
| VV |  | """dle tab. kubatur, do nové revizní šachty+přípojka do šachty 1813"" | [14 empty] | VV | 1 | 1 | True | 0 | ROZPOCET
| VV | A31 | 1+1 |  | 2 | [12 empty] | VV | 1 | 2 | True | 0 | ROZPOCET
| VV | B31 | "Celkem: "2 |  | 2 | [12 empty] | VV | 1 | 2 | True | 1 | ROZPOCET
32 | M | 55128057 | klapka zpětná samočinná přírubová PN16 T 100°C DN 200 | KUS | 2 |  | 0 | CS ÚRS 2020 02 |  | základní |  | 0 | 0.0486 | 0.0972 | 0 | 0 | 8 | M | 1 |  |  |  | ROZPOCET |  |  |  |  | 0 | 0 | 0 | 0 | 0 | 1 | 0 | 4 | 41313692
33 | K | 894811135 | Revizní šachta z tvrdého PVC v otevřeném výkopu typ přímý (DN šachty/DN trubního vedení) DN 400/160, odolnost vnějšímu tlaku 12,5 t, hloubka od 1860 do 2230 mm | KUS | 1 |  | 0 | CS ÚRS 2020 02 |  | základní |  | 0 | 0.04694 | 0.04694 | 0 | 0 | 4 | K | 1 |  |  |  | ROZPOCET |  |  |  |  | 0 | 0 | 0 | 0 | 0 | 1 | 0 | 4 | -1183057337
| PSC |  | Poznámka k souboru cen: 1. V cenách jsou započteny náklady na dodání a montáž šachtového dna, trouby šachty a teleskopu. 2. V cenách je započteno i fixování šachty obsypem. Objem obsypu se neodečítá od objemu zásypu rýhy. 3. V cenách nejsou započteny náklady na dodání lapače splavenin. Lapač splavenin se oceňuje ve specifikaci. Ztratné lze dohodnout ve výši 1 %. | [14 empty] | PSC | 1
| P |  | Poznámka k položce: včetně dodávky | [14 empty] | P | 1
| VV |  | """nová revizní šachta mimo vozovku" | [14 empty] | VV | 1 | 1 | True | 0 | ROZPOCET
| VV | A33 | 1 |  | 1 | [12 empty] | VV | 1 | 2 | True | 0 | ROZPOCET
| VV | B33 | "Celkem: "1 |  | 1 | [12 empty] | VV | 1 | 2 | True | 1 | ROZPOCET
34 | K | 894812255 | Revizní a čistící šachta z polypropylenu PP pro hladké trouby DN 425 poklop plastový (pro třídu zatížení) pachotěsný s madlem | KUS | 1 |  | 0 | CS ÚRS 2020 02 |  | základní |  | 0 | 0.00203 | 0.00203 | 0 | 0 | 4 | K | 1 |  |  |  | ROZPOCET |  |  |  |  | 0 | 0 | 0 | 0 | 0 | 1 | 0 | 4 | -1331938333
| PSC |  | Poznámka k souboru cen: 1. V příslušných cenách jsou započteny i náklady na: a) vyrovnávací násypnou vrstvu ze štěrkopísku tl. 100 mm, b) dodání a montáž šachtového dna, trouby šachty, teleskopu a poklopu, příslušného dílu šachty, c) napojení stávajícího kanalizačního potrubí. 2. V cenách nejsou započteny náklady na: a) fixování šachty obsypem, který se oceňuje cenami souboru 174 ..-.... Zásyp sypaninou z jakékoliv horniny, katalogu 800-1 Zemní práce části A 07. | [14 empty] | PSC | 1
35 | K | 894812612 | Revizní a čistící šachta z polypropylenu PP vyříznutí a utěsnění otvoru ve stěně šachty DN 150 | KUS | 1 |  | 0 | CS ÚRS 2020 02 |  | základní |  | 0 | 0.00062 | 0.00062 | 0 | 0 | 4 | K | 1 |  |  |  | ROZPOCET |  |  |  |  | 0 | 0 | 0 | 0 | 0 | 1 | 0 | 4 | 1013418846
| PSC |  | Poznámka k souboru cen: 1. V příslušných cenách jsou započteny i náklady na: a) vyrovnávací násypnou vrstvu ze štěrkopísku tl. 100 mm, b) dodání a montáž šachtového dna, trouby šachty, teleskopu a poklopu, příslušného dílu šachty, c) napojení stávajícího kanalizačního potrubí. 2. V cenách nejsou započteny náklady na: a) fixování šachty obsypem, který se oceňuje cenami souboru 174 ..-.... Zásyp sypaninou z jakékoliv horniny, katalogu 800-1 Zemní práce části A 07. | [14 empty] | PSC | 1
36 | K | 895941111 | Zřízení vpusti kanalizační uliční z betonových dílců typ UV-50 normální | KUS | 7 |  | 0 | CS ÚRS 2020 02 |  | základní |  | 0 | 0.3409 | 2.3863 | 0 | 0 | 4 | K | 1 |  |  |  | ROZPOCET |  |  |  |  | 0 | 0 | 0 | 0 | 0 | 1 | 0 | 4 | -1214125661
| PSC |  | Poznámka k souboru cen: 1. V cenách jsou započteny i náklady na zřízení lože ze štěrkopísku. 2. V cenách nejsou započteny náklady na: a) dodání betonových dílců; betonové dílce se oceňují ve specifikaci, b) dodání kameninových dílců; kameninové dílce se oceňují ve specifikaci, c) litinové mříže; osazení mříží se oceňuje cenami souboru cen 899 20- . 1 Osazení mříží litinových včetně rámů a košů na bahno části A 01 tohoto katalogu; dodání mříží se oceňuje ve specifikaci, d) podkladní prstence; tyto se oceňují cenami souboru cen 452 38-6 . Podkladní a a vyrovnávací prstence části A 01 tohoto katalogu. | [14 empty] | PSC | 1
| VV |  | """dle tab. kubatur" | [14 empty] | VV | 1 | 1 | True | 0 | ROZPOCET
| VV | A36 | 7 |  | 7 | [12 empty] | VV | 1 | 2 | True | 0 | ROZPOCET
| VV | B36 | "Celkem: "7 |  | 7 | [12 empty] | VV | 1 | 2 | True | 1 | ROZPOCET
37 | M | 59223821 | vpusť uliční prstenec betonový 180x660x100mm | KUS | 7 |  | 0 | CS ÚRS 2020 02 |  | základní |  | 0 | 0.103 | 0.721 | 0 | 0 | 8 | M | 1 |  |  |  | ROZPOCET |  |  |  |  | 0 | 0 | 0 | 0 | 0 | 1 | 0 | 4 | -1297511367
38 | M | 56241499 | koš kalový krátký pro žlaby z PE š 300mm | KUS | 7 |  | 0 | CS ÚRS 2020 02 |  | základní |  | 0 | 0.0045 | 0.0315 | 0 | 0 | 8 | M | 1 |  |  |  | ROZPOCET |  |  |  |  | 0 | 0 | 0 | 0 | 0 | 1 | 0 | 4 | 1993013836
39 | M | 59223820 | vpusť uliční skruž betonová 290x500x50mm s osazením na kalový koš pro těžké naplaveniny | KUS | 7 |  | 0 | CS ÚRS 2020 02 |  | základní |  | 0 | 0.087 | 0.609 | 0 | 0 | 8 | M | 1 |  |  |  | ROZPOCET |  |  |  |  | 0 | 0 | 0 | 0 | 0 | 1 | 0 | 4 | -175455088
40 | M | 59223822 | vpusť uliční dno s výtokem betonové 626x495x50mm | KUS | 7 |  | 0 | CS ÚRS 2020 02 |  | základní |  | 0 | 0.232 | 1.624 | 0 | 0 | 8 | M | 1 |  |  |  | ROZPOCET |  |  |  |  | 0 | 0 | 0 | 0 | 0 | 1 | 0 | 4 | 1070586123
41 | M | 59223854 | skruž pro uliční vpusť s výtokovým otvorem PVC betonová 450x350x50mm | KUS | 7 |  | 0 | CS ÚRS 2020 02 |  | základní |  | 0 | 0.08 | 0.56 | 0 | 0 | 8 | M | 1 |  |  |  | ROZPOCET |  |  |  |  | 0 | 0 | 0 | 0 | 0 | 1 | 0 | 4 | 1782126041
42 | K | 898161144R | Vložkování vodovodního potrubí litinového, ocelového nebo betonového skelným rukávcem sanační tloušťky 10 mm DN 1000 | M | 151.7 |  | 0 |  |  | základní |  | 0 | 0.0606 | 9.193 | 0 | 0 | 4 | K | 1 |  |  |  | ROZPOCET |  |  |  |  | 0 | 0 | 0 | 0 | 0 | 1 | 0 | 4 | 913830345
| P |  | Poznámka k položce: vyvložkování stávající odlehčovací stoky DN 900 | [14 empty] | P | 1
| VV |  | """stáv. stoka DN900 mm" | [14 empty] | VV | 1 | 1 | True | 0 | ROZPOCET
| VV | A42 | 151.7 |  | 151.7 | [12 empty] | VV | 1 | 2 | True | 0 | ROZPOCET
| VV |  | Součet |  | 151.7 | [12 empty] | VV | 1 | 4 | True | 1 | ROZPOCET
43 | K | 899204112 | Osazení mříží litinových včetně rámů a košů na bahno pro třídu zatížení D400, E600 | KUS | 7 |  | 0 | CS ÚRS 2020 02 |  | základní |  | 0 | 0.21734 | 1.5214 | 0 | 0 | 4 | K | 1 |  |  |  | ROZPOCET |  |  |  |  | 0 | 0 | 0 | 0 | 0 | 1 | 0 | 4 | -183338015
| PSC |  | Poznámka k souboru cen: 1. V cenách nejsou započteny náklady na dodání mříží, rámů a košů na bahno; tyto náklady se oceňují ve specifikaci. | [14 empty] | PSC | 1
44 | M | 28661938 | mříž litinová 600/40T, 420X620 D400 | KUS | 7 |  | 0 | CS ÚRS 2020 02 |  | základní |  | 0 | 0.06 | 0.42 | 0 | 0 | 8 | M | 1 |  |  |  | ROZPOCET |  |  |  |  | 0 | 0 | 0 | 0 | 0 | 1 | 0 | 4 | 1071215292
| D | 997 | Přesun sutě |  |  |  | 0 |  |  |  |  | 0 |  | 0 |  | 0 | 4 | D | 0 |  |  |  | ROZPOCET | [10 empty] | 0
45 | K | 997013813 | Poplatek za uložení stavebního odpadu na skládce (skládkovné) z plastických hmot zatříděného do Katalogu odpadů pod kódem 17 02 03 | T | 0.717 |  | 0 | CS ÚRS 2020 02 |  | základní |  | 0 | 0 | 0 | 0 | 0 | 4 | K | 1 |  |  |  | ROZPOCET |  |  |  |  | 0 | 0 | 0 | 0 | 0 | 1 | 0 | 4 | 357277319
| PSC |  | Poznámka k souboru cen: 1. Ceny uvedené v souboru cen je doporučeno upravit podle aktuálních cen místně příslušné skládky odpadů. 2. Uložení odpadů neuvedených v souboru cen se oceňuje individuálně. 3. V cenách je započítán poplatek za ukládaní odpadu dle zákona 185/2001 Sb. 4. Případné drcení stavebního odpadu lze ocenit souborem cen 997 00-60 Drcení stavebního odpadu z katalogu 800-6 Demolice objektů. | [14 empty] | PSC | 1
| VV |  | ""z pol. 871365811 - plast" | [14 empty] | VV | 1 | 1 | True | 0 | ROZPOCET
| VV | A45 | 47.8*0.015 "m*t |  | 0.717 | [12 empty] | VV | 1 | 2 | True | 1 | ROZPOCET
46 | K | 997221862 | Poplatek za uložení stavebního odpadu na recyklační skládce (skládkovné) z armovaného betonu zatříděného do Katalogu odpadů pod kódem 17 01 01 | T | 3.566 |  | 0 | CS ÚRS 2020 02 |  | základní |  | 0 | 0 | 0 | 0 | 0 | 4 | K | 1 |  |  |  | ROZPOCET |  |  |  |  | 0 | 0 | 0 | 0 | 0 | 1 | 0 | 4 | -19011012
| PSC |  | Poznámka k souboru cen: 1. Ceny uvedené v souboru cen je doporučeno upravit podle aktuálních cen místně příslušné skládky odpadů. 2. Uložení odpadů neuvedených v souboru cen se oceňuje individuálně. | [14 empty] | PSC | 1
| VV |  | "" z pol. 129911123 armov. beton" | [14 empty] | VV | 1 | 1 | True | 0 | ROZPOCET
| VV | A46 | 1.486*2.4 "m3*t |  | 3.566 | [12 empty] | VV | 1 | 2 | True | 1 | ROZPOCET
47 | K | 997221875 | Poplatek za uložení stavebního odpadu na recyklační skládce (skládkovné) asfaltového bez obsahu dehtu zatříděného do Katalogu odpadů pod kódem 17 03 02 | T | 21.621 |  | 0 | CS ÚRS 2020 02 |  | základní |  | 0 | 0 | 0 | 0 | 0 | 4 | K | 1 |  |  |  | ROZPOCET |  |  |  |  | 0 | 0 | 0 | 0 | 0 | 1 | 0 | 4 | -791264177
| PSC |  | Poznámka k souboru cen: 1. Ceny uvedené v souboru cen je doporučeno upravit podle aktuálních cen místně příslušné skládky odpadů. 2. Uložení odpadů neuvedených v souboru cen se oceňuje individuálně. | [14 empty] | PSC | 1
| VV |  | ""dle pol. 113107143" | [14 empty] | VV | 1 | 1 | True | 0 | ROZPOCET
| VV | A47 | 68.42*0.316 "m2*t |  | 21.621 | [12 empty] | VV | 1 | 2 | True | 0 | ROZPOCET
| VV | B47 | "Celkem: "A47 |  | 21.621 | [12 empty] | VV | 1 | 2 | True | 1 | ROZPOCET
48 | K | 997321511.1 | Vodorovná doprava suti a vybouraných hmot bez naložení, s vyložením a hrubým urovnáním po suchu, na vzdálenost do 1 km | T | 25.904 |  | 0 | CS ÚRS 2020 02 |  | základní |  | 0 | 0 | 0 | 0 | 0 | 4 | K | 1 |  |  |  | ROZPOCET |  |  |  |  | 0 | 0 | 0 | 0 | 0 | 1 | 0 | 4 | 851059154
| PSC |  | Poznámka k souboru cen: 1. Ceny jsou určeny: a) pro další manipulaci s vybouranými hmotami a sutí až na místo definitivního uložení na vzdálenost od těžiště nakládky do těžiště vykládky, pokud není dále stanoveno jinak, b) při dopravě po vodě na vodorovnou vzdálenost přemístění určenou od přilehlé průsečnice původního terénu (původní břehové plochy) s hladinou vody k těžišti hromady nebo dopravního prostředku po nejhospodárnější dopravní trase. c) i pro další manipulaci s ocelovými hradidly, porostem, bahnem, sutí a vybouranými hmotami, u nichž základní manipulace je započtena v cenách části C01 - Udržování a opravy konstrukcí. 2. Cenu 997 32-1611 nelze použít pro první naložení na dopravní prostředek; náklady na toto naložení jsou započteny v cenách 467 95-10 Odstranění prahu, 960 . . -12 Bourání konstrukcí vodních staveb a 978 02-71 Odstranění poškozených cementových omítek. 3. V cenách jsou započteny i náklady a) při vodorovné dopravě po suchu na přepravu za ztížených provozních podmínek, b) při vodorovné dopravě po vodě na vyložení na hromady na suchu nebo na přeložení na dopravní prostředek na suchu do 15 m vodorovně a současně do 4 m svisle, c) při nakládání nebo překládání na dopravu do 15 m vodorovně a současně do 4 m svisle. 4. V cenách nejsou započteny náklady na uložení suti a vybouraných hmot do násypu nebo na skládku; tyto práce se oceňují cenami katalogu 800-1 Zemní práce. | [14 empty] | PSC | 1
| VV |  | ""z pol. 997013813, 997221862, 997221875" | [14 empty] | VV | 1 | 1 | True | 0 | ROZPOCET
| VV | A48 | 0.717+3.566+21.621 |  | 25.904 | [12 empty] | VV | 1 | 2 | True | 0 | ROZPOCET
| VV | B48 | "Celkem: "A48 |  | 25.904 | [12 empty] | VV | 1 | 2 | True | 1 | ROZPOCET
49 | K | 997321519.1 | Vodorovná doprava suti a vybouraných hmot bez naložení, s vyložením a hrubým urovnáním po suchu, na vzdálenost Příplatek k cenám za každý další i započatý 1 km přes 1 km | T | 103.616 |  | 0 | CS ÚRS 2020 02 |  | základní |  | 0 | 0 | 0 | 0 | 0 | 4 | K | 1 |  |  |  | ROZPOCET |  |  |  |  | 0 | 0 | 0 | 0 | 0 | 1 | 0 | 4 | -1862133741
| PSC |  | Poznámka k souboru cen: 1. Ceny jsou určeny: a) pro další manipulaci s vybouranými hmotami a sutí až na místo definitivního uložení na vzdálenost od těžiště nakládky do těžiště vykládky, pokud není dále stanoveno jinak, b) při dopravě po vodě na vodorovnou vzdálenost přemístění určenou od přilehlé průsečnice původního terénu (původní břehové plochy) s hladinou vody k těžišti hromady nebo dopravního prostředku po nejhospodárnější dopravní trase. c) i pro další manipulaci s ocelovými hradidly, porostem, bahnem, sutí a vybouranými hmotami, u nichž základní manipulace je započtena v cenách části C01 - Udržování a opravy konstrukcí. 2. Cenu 997 32-1611 nelze použít pro první naložení na dopravní prostředek; náklady na toto naložení jsou započteny v cenách 467 95-10 Odstranění prahu, 960 . . -12 Bourání konstrukcí vodních staveb a 978 02-71 Odstranění poškozených cementových omítek. 3. V cenách jsou započteny i náklady a) při vodorovné dopravě po suchu na přepravu za ztížených provozních podmínek, b) při vodorovné dopravě po vodě na vyložení na hromady na suchu nebo na přeložení na dopravní prostředek na suchu do 15 m vodorovně a současně do 4 m svisle, c) při nakládání nebo překládání na dopravu do 15 m vodorovně a současně do 4 m svisle. 4. V cenách nejsou započteny náklady na uložení suti a vybouraných hmot do násypu nebo na skládku; tyto práce se oceňují cenami katalogu 800-1 Zemní práce. | [14 empty] | PSC | 1
| VV | A49 | 25.904*4 |  | 103.616 | [12 empty] | VV | 1 | 2 | True | 1 | ROZPOCET
| D | 998 | Přesun hmot |  |  |  | 0 |  |  |  |  | 0 |  | 0 |  | 0 | 4 | D | 0 |  |  |  | ROZPOCET | [10 empty] | 0
50 | K | 998142251.1 | Přesun hmot pro nádrže, jímky, zásobníky a jámy pozemní mimo zemědělství se svislou nosnou konstrukcí monolitickou betonovou tyčovou nebo plošnou vodorovná dopravní vzdálenost do 50 m výšky do 25 m | T | 459.662 |  | 0 | CS ÚRS 2020 02 |  | základní |  | 0 | 0 | 0 | 0 | 0 | 4 | K | 1 |  |  |  | ROZPOCET |  |  |  |  | 0 | 0 | 0 | 0 | 0 | 1 | 0 | 4 | -935891022
| PSC |  | Poznámka k souboru cen: 1. Přesun hmot pro sila a zásobníky prováděné do posuvného bednění se oceňuje cenami části A 03 tohoto ceníku. | [14 empty] | PSC | 1
51 | K | 998142252 | Přesun hmot pro nádrže, jímky, zásobníky a jámy pozemní mimo zemědělství se svislou nosnou konstrukcí Příplatek k ceně za zvětšený přesun přes vymezenou největší dopravní vzdálenost do 1000 m | t | 459.662 |  | 0 | CS ÚRS 2020 02 |  | základní |  | 0 | 0 | 0 | 0 | 0 | 512 | K | 1 |  |  |  | ROZPOCET |  |  |  |  | 0 | 0 | 0 | 0 | 0 | 1 | 0 | 512 | 1223048630

## SO 08.14 - Hradidlová kom...
[18 empty] | {11ffa5e9-2e21-4dce-ab81-ef9a965441b0} | [5 empty] | B10_1 | B10 | 0,401 | 2
[18 empty] | 2 | [5 empty] | B11_1 | B11 | 0,401 | 2
| KRYCÍ LIST SOUPISU PRACÍ | [7 empty] | v --- níže se nacházejí doplnkové a pomocné údaje k sestavám --- v | [8 empty] | False | [5 empty] | B12_1 | B12 | 0,67 | 2
Stavba:
Bečva, Přerov - protipovodňová ochrana nad jezem - I. etapa - oprava 08_2021
Objekt:
SO 08.14 - Hradidlová komora za OK5A
| KSO: |  |  |  |  | CC-CZ:
| Místo: |  | Přerov |  |  | Datum: | 12. 8. 2021
| Zadavatel: |  |  |  |  | IČ:
|  | Povodí Moravy, s.p. |  |  |  | DIČ:
| Uchazeč: |  |  |  |  | IČ: | Vyplň údaj
|  | Vyplň údaj |  |  |  | DIČ: | Vyplň údaj
| Projektant: |  |  |  |  | IČ:
|  | Dopravoprojekt Brno a.s. |  |  |  | DIČ:
| Zpracovatel: |  |  |  |  | IČ:
|  | Zdena Křížová |  |  |  | DIČ:
Poznámka:
| Cena bez DPH | [5 empty] | 0
|  |  | Základ daně |  |  | Sazba daně | Výše daně
| DPH | základní | 0 |  |  | 21% | 0
|  | snížená | 0 |  |  | 15% | 0
|  | zákl. přenesená | 0 |  |  | 21% | 0
|  | sníž. přenesená | 0 |  |  | 15% | 0
|  | nulová | 0 |  |  | 0% | 0
| Cena s DPH |  |  | v | CZK |  | 0
REKAPITULACE ČLENĚNÍ SOUPISU PRACÍ
Stavba:
Bečva, Přerov - protipovodňová ochrana nad jezem - I. etapa - oprava 08_2021
Objekt:
SO 08.14 - Hradidlová komora za OK5A
Místo: |  |  | Přerov |  |  | Datum: | 12. 8. 2021
Zadavatel: |  |  | Povodí Moravy, s.p. |  |  | Projektant: | Dopravoprojekt Brno a.s.
Uchazeč: |  |  | Vyplň údaj |  |  | Zpracovatel: | Zdena Křížová
Kód dílu - Popis | [6 empty] | Cena celkem [CZK]
Náklady stavby celkem | [6 empty] | 0 | [11 empty] | -1
| 1 - Zemní práce | [5 empty] | 0
| 2 - Zakládání | [5 empty] | 0
| 23-M - Montáže potrubí | [5 empty] | 0
| 3 - Svislé a kompletní konstrukce | [5 empty] | 0
| 4 - Vodorovné konstrukce | [5 empty] | 0
| 5 - Komunikace pozemní | [5 empty] | 0
| 8 - Trubní vedení | [5 empty] | 0
| 9 - Ostatní konstrukce a práce, bourání | [5 empty] | 0
| 997 - Přesun sutě | [5 empty] | 0
| 998 - Přesun hmot | [5 empty] | 0
SOUPIS PRACÍ
Stavba:
Bečva, Přerov - protipovodňová ochrana nad jezem - I. etapa - oprava 08_2021
Objekt:
SO 08.14 - Hradidlová komora za OK5A
Místo: |  |  | Přerov |  |  | Datum: | 12. 8. 2021
Zadavatel: |  |  | Povodí Moravy, s.p. |  |  | Projektant: | Dopravoprojekt Brno a.s.
Uchazeč: |  |  | Vyplň údaj |  |  | Zpracovatel: | Zdena Křížová
PČ | Typ | Kód | Popis | MJ | Množství | J.cena [CZK] | Cena celkem [CZK] | Cenová soustava |  | DPH | J. Nh [h] | Nh celkem [h] | J. hmotnost [t] | Hmotnost celkem [t] | J. suť [t] | Suť Celkem [t]
Náklady soupisu celkem | [6 empty] | 0 |  |  |  |  | 0 |  | 57.1912 |  | 2.5189 |  | D | -1 | [14 empty] | 0
| D | 1 | Zemní práce |  |  |  | 0 |  |  |  |  | 0 |  | 44.3097 |  | 1.3617 | 4 | D | 0 |  |  |  | ROZPOCET | [10 empty] | 0
1 | K | 113107022 | Odstranění podkladů nebo krytů při překopech inženýrských sítí s přemístěním hmot na skládku ve vzdálenosti do 3 m nebo s naložením na dopravní prostředek ručně z kameniva hrubého drceného, o tl. vrstvy přes 100 do 200 mm | M2 | 2.67 |  | 0 | CS ÚRS 2020 02 |  | základní |  | 0 | 0 | 0 | 0.29 | 0.7743 | 4 | K | 1 |  |  |  | ROZPOCET |  |  |  |  | 0 | 0 | 0 | 0 | 0 | 1 | 0 | 4 | -119748545
| PSC |  | Poznámka k souboru cen: 1. Pro volbu cen z hlediska množství se uvažuje každá souvisle odstraňovaná plocha krytu nebo podkladu stejného druhu samostatně. Odstraňuje-li se několik vrstev vozovky najednou, jednotlivé vrstvy se oceňují každá samostatně. 2. Ceny jsou určeny pouze pro případy havárií a přeložek. 3. Ceny nelze použít v rámci výstavby nových inženýrských sítí. 4. Ceny a) –7011 až –7013, -7411 až -7413 a -7511 až -7513 lze použít i pro odstranění podkladů nebo krytů ze štěrkopísku, škváry, strusky nebo z mechanicky zpevněných zemin, b) –7021 až 7025, -7421 až -7425 a -7521 až -7525 lze použít i pro odstranění podkladů nebo krytů ze zemin stabilizovaných vápnem, c) –7030 až -7034, -7430 až -7434 a -7530 až -7534 lze použít i pro odstranění dlažeb uložených do betonového lože a dlažeb z mozaiky uložených do cementové malty nebo podkladu ze zemin stabilizovaných cementem. 5. Ceny lze použít i pro odstranění podkladů nebo krytů opatřených živičnými postřiky nebo nátěry. 6. V cenách nejsou započteny náklady na zarovnání styčných ploch betonových nebo živičných podkladů nebo krytů, které se oceňuje cenami souboru cen 919 73- Zarovnání styčné plochy části C 01 tohoto ceníku. Množství suti získané ze zarovnání styčných ploch podkladů nebo krytů se zanedbává. 7. Přemístění vybouraného materiálu na vzdálenost přes 3 m se oceňuje cenami souborů cen 997 22-1 Vodorovná doprava suti. 8. Cenypro odstranění živičných podkladů nebo krytů -704 ., -744 . a -754 . nelze použít pro odstranění podkladu nebo krytu frézováním. | [14 empty] | PSC | 1
| VV |  | """narušený chodník u HK" | [14 empty] | VV | 1 | 1 | True | 0 | ROZPOCET
| VV | A1 | 2.67 |  | 2.67 | [12 empty] | VV | 1 | 2 | True | 0 | ROZPOCET
| VV | B1 | "Celkem: "2.67 |  | 2.67 | [12 empty] | VV | 1 | 2 | True | 1 | ROZPOCET
2 | K | 113107042 | Odstranění podkladů nebo krytů při překopech inženýrských sítí s přemístěním hmot na skládku ve vzdálenosti do 3 m nebo s naložením na dopravní prostředek ručně živičných, o tl. vrstvy přes 50 do 100 mm | M2 | 2.67 |  | 0 | CS ÚRS 2020 02 |  | základní |  | 0 | 0 | 0 | 0.22 | 0.5874 | 4 | K | 1 |  |  |  | ROZPOCET |  |  |  |  | 0 | 0 | 0 | 0 | 0 | 1 | 0 | 4 | -879023905
| PSC |  | Poznámka k souboru cen: 1. Pro volbu cen z hlediska množství se uvažuje každá souvisle odstraňovaná plocha krytu nebo podkladu stejného druhu samostatně. Odstraňuje-li se několik vrstev vozovky najednou, jednotlivé vrstvy se oceňují každá samostatně. 2. Ceny jsou určeny pouze pro případy havárií a přeložek. 3. Ceny nelze použít v rámci výstavby nových inženýrských sítí. 4. Ceny a) –7011 až –7013, -7411 až -7413 a -7511 až -7513 lze použít i pro odstranění podkladů nebo krytů ze štěrkopísku, škváry, strusky nebo z mechanicky zpevněných zemin, b) –7021 až 7025, -7421 až -7425 a -7521 až -7525 lze použít i pro odstranění podkladů nebo krytů ze zemin stabilizovaných vápnem, c) –7030 až -7034, -7430 až -7434 a -7530 až -7534 lze použít i pro odstranění dlažeb uložených do betonového lože a dlažeb z mozaiky uložených do cementové malty nebo podkladu ze zemin stabilizovaných cementem. 5. Ceny lze použít i pro odstranění podkladů nebo krytů opatřených živičnými postřiky nebo nátěry. 6. V cenách nejsou započteny náklady na zarovnání styčných ploch betonových nebo živičných podkladů nebo krytů, které se oceňuje cenami souboru cen 919 73- Zarovnání styčné plochy části C 01 tohoto ceníku. Množství suti získané ze zarovnání styčných ploch podkladů nebo krytů se zanedbává. 7. Přemístění vybouraného materiálu na vzdálenost přes 3 m se oceňuje cenami souborů cen 997 22-1 Vodorovná doprava suti. 8. Cenypro odstranění živičných podkladů nebo krytů -704 ., -744 . a -754 . nelze použít pro odstranění podkladu nebo krytu frézováním. | [14 empty] | PSC | 1
| VV |  | """narušený chodník u HK" | [14 empty] | VV | 1 | 1 | True | 0 | ROZPOCET
| VV | A2 | 2.67 |  | 2.67 | [12 empty] | VV | 1 | 2 | True | 0 | ROZPOCET
| VV | B2 | "Celkem: "2.67 |  | 2.67 | [12 empty] | VV | 1 | 2 | True | 1 | ROZPOCET
3 | K | 115101201 | Čerpání vody na dopravní výšku do 10 m s uvažovaným průměrným přítokem do 500 l/min | HOD | 80 |  | 0 | CS ÚRS 2020 02 |  | základní |  | 0 | 3e-05 | 0.0024 | 0 | 0 | 4 | K | 1 |  |  |  | ROZPOCET |  |  |  |  | 0 | 0 | 0 | 0 | 0 | 1 | 0 | 4 | -91095835
| PSC |  | Poznámka k souboru cen: 1. Ceny nelze použít pro čerpání vody při snižování hladiny podzemní vody soustavou čerpacích jehel; toto snižování hladiny vody se oceňuje cenami souborů cen: a) 115 20-12 Čerpací jehla, b) 115 20-13 Montáž a demontáž zařízení čerpací a odsávací stanice, c) 115 20-14 Montáž, opotřebení a demontáž sběrného potrubí, d) 115 20-15 Montáž a demontáž odpadního potrubí, e) 115 20-16 Odsávání a čerpání vody sběrným potrubím. 2. V cenách jsou započteny i náklady montáž a demontáž potrubí nebo hadice v délce do 20 m. Pro převedení vody na vzdálenost větší než 20 m se použijí položky souboru cen 115 00-11 Převedení vody potrubím tohoto katalogu. 3. V cenách nejsou započteny náklady na zřízení čerpacích jímek nebo projektovaných studní: a) kopaných; tyto se oceňují příslušnými cenami části A03 Hloubené vykopávky. b) vrtaných; tyto se oceňují příslušnými cenami katalogu 800-2 Zvláštní zakládání objektů. 4. Doba, po kterou nejsou čerpadla v činnosti, se neoceňuje. Výjimkou je přerušení čerpání vody na dobu do 15 minut jednotlivě; toto přerušení se od doby čerpání neodečítá. 5. Dopravní výškou vody se rozumí svislá vzdálenost mezi hladinou vody v jímce sníženou čerpáním a vodorovnou rovinou proloženou osou nejvyššího bodu výtlačného potrubí. 6. Množství jednotek se určuje v hodinách doby, po kterou je jednotlivé čerpadlo, popř. celý soubor čerpadel v činnosti. 7. Počet měrných jednotek se určí samostatně za každé čerpací místo (jámu, studnu, šachtu). | [14 empty] | PSC | 1
4 | K | 115101301 | Pohotovost záložní čerpací soupravy pro dopravní výšku do 10 m s uvažovaným průměrným přítokem do 500 l/min | DEN | 10 |  | 0 | CS ÚRS 2020 02 |  | základní |  | 0 | 0 | 0 | 0 | 0 | 4 | K | 1 |  |  |  | ROZPOCET |  |  |  |  | 0 | 0 | 0 | 0 | 0 | 1 | 0 | 4 | -1557559975
| PSC |  | Poznámka k souboru cen: 1. V ceně nejsou započteny náklady na sací a výtlačné potrubí, příp. na odpadní žlaby a náklady na lešení pod čerpadlo a pod potrubí nebo pod odpadní žlaby, na energii a na záložní zdroje energie. 2. Oceňují se všechny kalendářní dny od skončení montáže do započetí demontáže čerpací soupravy s odečtením kalendářních dnů, ve kterých je tato souprava v činnosti. 3. Pohotovost záložní čerpací soupravy se oceňuje jen se souhlasem investora a to tehdy, mohla-li by porucha v čerpání ohrozit bezpečnost pracujících nebo budované dílo, příp. termín výstavby. 4. Dopravní výškou vody se rozumí svislá vzdálenost mezi hladinou vody v jímce sníženou čerpáním a vodorovnou rovinou, proloženou osou nejvyššího bodu výtlačného potrubí. 5. Počet měrných jednotek se určí samostatně za každé čerpací místo (jámu, studnu, šachtu) 6. Pokud projekt předepíše zřízení samostatného sacího nebo výtlačného potrubí, oceňují se tyto náklady cenami souboru cen 115 00-11 Převedení vody potrubím. | [14 empty] | PSC | 1
5 | K | 129911123 | Bourání konstrukcí v odkopávkách a prokopávkách ručně s přemístěním suti na hromady na vzdálenost do 20 m nebo s naložením na dopravní prostředek z betonu železového nebo předpjatého | M3 | 8.232 |  | 0 | CS ÚRS 2020 02 |  | základní |  | 0 | 0 | 0 | 0 | 0 | 4 | K | 1 |  |  |  | ROZPOCET |  |  |  |  | 0 | 0 | 0 | 0 | 0 | 1 | 0 | 4 | -441064981
| PSC |  | Poznámka k souboru cen: 1. Ceny jsou určeny pouze pro bourání konstrukcí ze zdiva nebo z betonu ve výkopišti při provádění zemních prací, jsou-li zdiva nebo beton obklopeny horninou nebo sypaninou tak, že k nim není bez vykopávky přístup. 2. Ceny nelze použít pro bourání konstrukcí ze zdiva nebo betonu jako pro samostatnou stavební práci, i když jsou bourané konstrukce pod úrovní terénu, jako např. zdi, stropy a klenby v suterénu. 3. Svislé, příp. vodorovné přemístění materiálu z rozbouraných konstrukcí ve výkopišti se oceňuje jako přemístění výkopku z hornin třídy těžitelnosti III cenami souboru cen 161 Svislé přemístění výkopku, příp. 162 Vodorovné přemístění výkopku se složením, ale bez naložení a rozprostření. 4. Ceny nelze použít pro bourání konstrukcí pod vodou; toto bourání se ocení individuálně. 5. Objem vybouraného materiálu pro přemístění se rovná objemu konstrukcí před rozbouráním. 6. Vzdálenost vodorovného přemístění se určuje od těžiště původní konstrukce do těžiště skládky. | [14 empty] | PSC | 1
| P |  | Poznámka k položce: vybourání šachty původní | [14 empty] | P | 1
| VV |  | """stávající šachta" | [14 empty] | VV | 1 | 1 | True | 0 | ROZPOCET
| VV | A5 | (2.7*2.8-2.2*2.1)*2.8 |  | 8.232 | [12 empty] | VV | 1 | 2 | True | 0 | ROZPOCET
| VV | B5 | "Celkem: "8.232 |  | 8.232 | [12 empty] | VV | 1 | 2 | True | 1 | ROZPOCET
6 | K | 130001101 | Příplatek k cenám hloubených vykopávek za ztížení vykopávky v blízkosti podzemního vedení nebo výbušnin pro jakoukoliv třídu horniny | M3 | 81.53 |  | 0 | CS ÚRS 2020 02 |  | základní |  | 0 | 0 | 0 | 0 | 0 | 4 | K | 1 |  |  |  | ROZPOCET |  |  |  |  | 0 | 0 | 0 | 0 | 0 | 1 | 0 | 4 | -1061502504
| PSC |  | Poznámka k souboru cen: 1. Cena je určena: a) pro podzemní vedení procházející hloubenou vykopávkou nebo uložené ve stěně výkopu při jakékoliv hloubce vedení pod původním terénem nebo jeho výšce nade dnem výkopu a jakémkoliv směru vedení ke stranám výkopu; b) pro výbušniny nezaložené dodavatelem. 2. Cenu lze použít i tehdy, narazí-li se na vedení nebo výbušninu až při vykopávce a to pro zbývající objem výkopu, který je projektantem nebo investorem označen, v němž by toto nebo jiné nepředvídané vedení nebo výbušnina mohlo být uloženo. 3. Množství ztížení vykopávky v blízkosti a) podzemního vedení, jehož půdorysná a výšková poloha - je v projektu uvedena, se určí jako objem myšleného hranolu, jehož průřez je pravidelný čtyřúhelník jehož horní vodorovná a obě svislé strany jsou ve vzdálenosti 0,5 m a dolní vodorovná hrana ve vzdálenosti 1 m od přilehlého vnějšího líce vedení, příp. jeho obalu a délka se rovná osové délce vedení ve výkopišti nebo délce vedení ve stěně výkopu. Vymezí-li projekt větší prostor, v němž je nutno při vykopávce postupovat opatrně, lze použít cena pro celý objem výkopu v tomto prostoru. Od takto zjištěného množství se odečítá objem vedení i s příp. se vyskytujícím obalem; - není v projektu uvedena, avšak která podle projektu nebo sdělení investora jsou pravděpodobně ve výkopišti uložena, se rovná objemu výkopu, který je projektantem nebo investorem označen. b) výbušniny, určí vždy projektant nebo investor, ať je v projektu uvedeno či neuvedeno. 4. Je-li vedení uloženo ve výkopišti tak, že se vykopávka v celém výše popsaném objemu nevykopává, např. blízko stěn nebo dna výkopu, oceňuje se ztížení vykopávky jen pro tu část objemu, v níž se ztížená vykopávka provádí. 5. Jsou-li ve výkopišti dvě vedení položena tak blízko sebe, že se výše uvedené objemy pro obě vedení pronikají, určí se množství ztížení vykopávky tak, aby se pronik započetl jen jednou. 6. Objem ztížení vykopávky se od celkového objemu výkopu neodečítá. 7. Dočasné zajištění různých podzemních vedení ve výkopišti se oceňuje cenami souboru cen 119 00-14 Dočasné zajištění podzemního potrubí nebo vedení ve výkopišti. | [14 empty] | PSC | 1
| VV |  | """HK dle tab. kubatur" | [14 empty] | VV | 1 | 1 | True | 0 | ROZPOCET
| VV | A6 | 81.53 |  | 81.53 | [12 empty] | VV | 1 | 2 | True | 0 | ROZPOCET
| VV | B6 | "Celkem: "81.53 |  | 81.53 | [12 empty] | VV | 1 | 2 | True | 1 | ROZPOCET
7 | K | 131351204 | Hloubení zapažených jam a zářezů strojně s urovnáním dna do předepsaného profilu a spádu v hornině třídy těžitelnosti II skupiny 4 přes 100 do 500 m3 | M3 | 81.53 |  | 0 | CS ÚRS 2020 02 |  | základní |  | 0 | 0 | 0 | 0 | 0 | 4 | K | 1 |  |  |  | ROZPOCET |  |  |  |  | 0 | 0 | 0 | 0 | 0 | 1 | 0 | 4 | -1956624878
| PSC |  | Poznámka k souboru cen: 1. V cenách jsou započteny i náklady na případné nutné přemístění výkopku ve výkopišti a na přehození výkopku na přilehlém terénu na vzdálenost do 3 m od okraje jámy nebo naložení na dopravní prostředek. 2. Hloubení zapažených jam hloubky přes 16 m se oceňuje individuálně. 3. Výpočet objemu vykopávky v pažených prostorách se stanovuje dle přílohy č. 3 tohoto katalogu. | [14 empty] | PSC | 1
| VV |  | """viz. tabulka kubatur HK" | [14 empty] | VV | 1 | 1 | True | 0 | ROZPOCET
| VV | A7 | 81.53 |  | 81.53 | [12 empty] | VV | 1 | 2 | True | 0 | ROZPOCET
| VV | B7 | "Celkem: "81.53 |  | 81.53 | [12 empty] | VV | 1 | 2 | True | 1 | ROZPOCET
8 | K | 151811133 | Zřízení pažicích boxů pro pažení a rozepření stěn rýh podzemního vedení hloubka výkopu do 4 m, šířka přes 2,5 do 5 m | M2 | 61.46 |  | 0 | CS ÚRS 2020 02 |  | základní |  | 0 | 0.00064 | 0.039334 | 0 | 0 | 4 | K | 1 |  |  |  | ROZPOCET |  |  |  |  | 0 | 0 | 0 | 0 | 0 | 1 | 0 | 4 | -344897480
| PSC |  | Poznámka k souboru cen: 1. Množství měrných jednotek pažicích boxů se určuje v m2 celkové zapažené plochy (započítávají se obě strany výkopu). | [14 empty] | PSC | 1
| VV |  | """HK dle tab. kubatur" | [14 empty] | VV | 1 | 1 | True | 0 | ROZPOCET
| VV | A8 | 61.46 |  | 61.46 | [12 empty] | VV | 1 | 2 | True | 0 | ROZPOCET
| VV | B8 | "Celkem: "61.46 |  | 61.46 | [12 empty] | VV | 1 | 2 | True | 1 | ROZPOCET
9 | K | 151811233 | Odstranění pažicích boxů pro pažení a rozepření stěn rýh podzemního vedení hloubka výkopu do 4 m, šířka přes 2,5 do 5 m | M2 | 61.46 |  | 0 | CS ÚRS 2020 02 |  | základní |  | 0 | 0 | 0 | 0 | 0 | 4 | K | 1 |  |  |  | ROZPOCET |  |  |  |  | 0 | 0 | 0 | 0 | 0 | 1 | 0 | 4 | 1053069429
| VV | A9 | 61.46 |  | 61.46 | [12 empty] | VV | 1 | 2 | True | 0 | ROZPOCET
| VV | B9 | "Celkem: "61.46 |  | 61.46 | [12 empty] | VV | 1 | 2 | True | 1 | ROZPOCET
10 | K | 162651132 | Vodorovné přemístění výkopku nebo sypaniny po suchu na obvyklém dopravním prostředku, bez naložení výkopku, avšak se složením bez rozhrnutí z horniny třídy těžitelnosti II na vzdálenost skupiny 4 a 5 na vzdálenost přes 4 000 do 5 000 m | M3 | 42.871 |  | 0 | CS ÚRS 2020 02 |  | základní |  | 0 | 0 | 0 | 0 | 0 | 4 | K | 1 |  |  |  | ROZPOCET |  |  |  |  | 0 | 0 | 0 | 0 | 0 | 1 | 0 | 4 | 1462208719
| PSC |  | Poznámka k souboru cen: 1. Přemísťuje-li se výkopek z dočasných skládek vzdálených do 50 m, neoceňuje se nakládání výkopku, i když se provádí. Toto ustanovení neplatí, vylučuje-li projekt použití dozeru. 2. Ceny nelze použít, předepisuje-li projekt přemístit výkopek na místo nepřístupné obvyklým dopravním prostředkům; toto přemístění se oceňuje individuálně. | [14 empty] | PSC | 1
| VV |  | ""vytlačená kubatura hradidlovou komorou dle tab. kubatur+obsyp ze šp" | [14 empty] | VV | 1 | 1 | True | 0 | ROZPOCET
| VV | A10_1 | 16.43+26.04 |  | 42.47 | [12 empty] | VV | 1 | 2 | True | 0 | ROZPOCET
| VV |  | ""vybouraná suž kameniva dle pol. 113107022" | [14 empty] | VV | 1 | 1 | True | 0 | ROZPOCET
| VV | B10_1 | 2.67*0.15 "m2*m |  | 0.401 | [12 empty] | VV | 1 | 2 | True | 0 | ROZPOCET
| VV | C10 | "Celkem: "A10_1+B10_1 |  | 42.871 | [12 empty] | VV | 1 | 2 | True | 1 | ROZPOCET
11 | K | 171201201 | Uložení sypaniny na skládky nebo meziskládky bez hutnění s upravením uložené sypaniny do předepsaného tvaru | M3 | 42.871 |  | 0 | CS ÚRS 2020 02 |  | základní |  | 0 | 0 | 0 | 0 | 0 | 4 | K | 1 |  |  |  | ROZPOCET |  |  |  |  | 0 | 0 | 0 | 0 | 0 | 1 | 0 | 4 | 1181947892
| PSC |  | Poznámka k souboru cen: 1. Cena je určena i pro: a) zasypání koryt vodotečí a prohlubní v terénu bez předepsaného zhutnění sypaniny, b) uložení výkopku pod vodou do prohlubní ve dně vodotečí nebo nádrží. 2. Cenu nelze použít pro uložení výkopku nebo ornice na trvalé skládky s předepsaným zhutněním; toto uložení výkopku se oceňuje cenami souboru cen 171 . . Uložení sypaniny do násypů. 3. V ceně jsou započteny i náklady na rozprostření sypaniny ve vrstvách s hrubým urovnáním na skládce. 4. V ceně nejsou započteny náklady na získání skládek ani na poplatky za skládku. 5. Množství jednotek uložení výkopku (sypaniny) se určí v m3 uloženého výkopku (sypaniny), v rostlém stavu zpravidla ve výkopišti. | [14 empty] | PSC | 1
| VV | A11_1 | 42.47 |  | 42.47 | [12 empty] | VV | 1 | 2 | True | 0 | ROZPOCET
| VV | B11_1 | 0.401 |  | 0.401 | [12 empty] | VV | 1 | 2 | True | 0 | ROZPOCET
| VV | C11 | "Celkem: "A11_1+B11_1 |  | 42.871 | [12 empty] | VV | 1 | 2 | True | 1 | ROZPOCET
12 | K | 171201221 | Poplatek za uložení stavebního odpadu na skládce (skládkovné) zeminy a kamení zatříděného do Katalogu odpadů pod kódem 17 05 04 | t | 77.116 |  | 0 | CS ÚRS 2020 02 |  | základní |  | 0 | 0 | 0 | 0 | 0 | 4 | K | 1 |  |  |  | ROZPOCET |  |  |  |  | 0 | 0 | 0 | 0 | 0 | 1 | 0 | 4 | -1763575152
| PSC |  | Poznámka k souboru cen: 1. Ceny uvedené v souboru cen je doporučeno upravit podle aktuálních cen místně příslušné skládky. 2. V cenách je započítán poplatek za ukládání odpadu dle zákona 185/2001 Sb. | [14 empty] | PSC | 1
| VV | A12_1 | 42.47*1.8 "t |  | 76.446 | [12 empty] | VV | 1 | 2 | True | 0 | ROZPOCET
| VV | B12_1 | 0.401*1.67 "t |  | 0.67 | [12 empty] | VV | 1 | 2 | True | 0 | ROZPOCET
| VV | C12 | "Celkem: "A12_1+B12_1 |  | 77.116 | [12 empty] | VV | 1 | 2 | True | 1 | ROZPOCET
13 | K | 174151101 | Zásyp sypaninou z jakékoliv horniny strojně s uložením výkopku ve vrstvách se zhutněním jam, šachet, rýh nebo kolem objektů v těchto vykopávkách | M3 | 39.06 |  | 0 | CS ÚRS 2020 02 |  | základní |  | 0 | 0 | 0 | 0 | 0 | 4 | K | 1 |  |  |  | ROZPOCET |  |  |  |  | 0 | 0 | 0 | 0 | 0 | 1 | 0 | 4 | 1252045550
| PSC |  | Poznámka k souboru cen: 1. Ceny nelze použít pro zásyp rýh pro drenážní trativody pro lesnicko-technické meliorace a zemědělské. Zásyp těchto rýh se oceňuje cenami souboru cen 174 Zásyp rýh pro drény. 2. V cenách je započteno přemístění sypaniny ze vzdálenosti 10 m od kraje výkopu nebo zasypávaného prostoru, měřeno k těžišti skládky. 3. Objem zásypu je rozdíl objemu výkopu a objemu do něho vestavěných konstrukcí nebo uložených vedení i s jejich obklady a podklady. Objem potrubí do DN 180, příp. i s obalem, se od objemu zásypu neodečítá. Pro stanovení objemu zásypu se od objemu výkopu odečítá i objem obsypu potrubí oceňovaný cenami souboru cen 175 Obsyp potrubí, přichází-li v úvahu . 4. Odklizení zbylého výkopku po provedení zásypu zářezů se šikmými stěnami pro podzemní vedení nebo zásypu jam a rýh pro podzemní vedení se oceňuje cenami souboru cen 167 Nakládání výkopku nebo sypaniny a 162 Vodorovné přemístění výkopku. 5. Rozprostření zbylého výkopku podél výkopu a nad výkopem po provedení zásypů zářezů se šikmými stěnami pro podzemní vedení nebo zásypu jam a rýh pro podzemní vedení se oceňuje cenami souborů cen 171 Uložení sypaniny do násypů. 6. V cenách nejsou zahrnuty náklady na prohození sypaniny, tyto náklady se oceňují cenou 17411-1109 Příplatek za prohození sypaniny. | [14 empty] | PSC | 1
| VV |  | """dle tab. kubatur ( 60%)" | [14 empty] | VV | 1 | 1 | True | 0 | ROZPOCET
| VV | A13 | 65.10*0.6 |  | 39.06 | [12 empty] | VV | 1 | 2 | True | 0 | ROZPOCET
| VV | B13 | "Celkem: "39.06 |  | 39.06 | [12 empty] | VV | 1 | 2 | True | 1 | ROZPOCET
14 | K | 175151101 | Obsypání potrubí strojně sypaninou z vhodných třídy těžitelnosti I a II, skupiny 1 až 4 nebo materiálem připraveným podél výkopu ve vzdálenosti do 3 m od jeho kraje, pro jakoukoliv hloubku výkopu a míru zhutnění bez prohození sypaniny | M3 | 26.04 |  | 0 | CS ÚRS 2020 02 |  | základní |  | 0 | 0 | 0 | 0 | 0 | 4 | K | 1 |  |  |  | ROZPOCET |  |  |  |  | 0 | 0 | 0 | 0 | 0 | 1 | 0 | 4 | -417203209
| PSC |  | Poznámka k souboru cen: 1. Objem obsypu na 1 m délky potrubí se rovná šířce dna výkopu násobené součtem vnějšího průměru potrubí příp. i s obalem a projektované tloušťky obsypu nad, případně i pod potrubím. Pro odečítání objemu potrubí se započítávají všechny vestavěné konstrukce nebo uložené vedení i s jejich obklady a podklady (tento objem se nazývá objemem horniny vytlačené konstrukcí). 2. Míru zhutnění předepisuje projekt. 3. V cenách nejsou zahrnuty náklady na nakupovanou sypaninu. Tato se oceňuje ve specifikaci. 4. V cenách nejsou zahrnuty náklady na prohození sypaniny, tyto náklady se oceňují položkou 17511-1109 Příplatek za prohození sypaniny. | [14 empty] | PSC | 1
| P |  | Poznámka k položce: obsypání potrubí ve výkopu pro HK | [14 empty] | P | 1
| VV |  | """dle tabulky kubatur" | [14 empty] | VV | 1 | 1 | True | 0 | ROZPOCET
| VV | A14 | 65.1*0.4 |  | 26.04 | [12 empty] | VV | 1 | 2 | True | 0 | ROZPOCET
| VV | B14 | "Celkem: "26.04 |  | 26.04 | [12 empty] | VV | 1 | 2 | True | 1 | ROZPOCET
15 | M | 58344121 | štěrkodrť frakce 0/8 | T | 44.268 |  | 0 | CS ÚRS 2020 02 |  | základní |  | 0 | 1 | 44.268 | 0 | 0 | 8 | M | 1 |  |  |  | ROZPOCET |  |  |  |  | 0 | 0 | 0 | 0 | 0 | 1 | 0 | 4 | -1447622610
| VV | A15 | 26.04*1.7 "t |  | 44.268 | [12 empty] | VV | 1 | 2 | True | 0 | ROZPOCET
| VV | B15 | "Celkem: "44.268 |  | 44.268 | [12 empty] | VV | 1 | 2 | True | 1 | ROZPOCET
| D | 2 | Zakládání |  |  |  | 0 |  |  |  |  | 0 |  | 2.4587 |  | 0 | 4 | D | 0 |  |  |  | ROZPOCET | [10 empty] | 0
16 | K | 212750131 | Trativody z drenážních a melioračních trubek pro budovy se zřízením štěrkového lože pod trubky a s jejich obsypem v otevřeném výkopu trubka tyčová PVC-U plocha pro vtékání vody min. 80 cm2/m SN 4 neperforovaná DN 100 | M | 12 |  | 0 | CS ÚRS 2020 02 |  | základní |  | 0 | 0.20441 | 2.4529 | 0 | 0 | 4 | K | 1 |  |  |  | ROZPOCET |  |  |  |  | 0 | 0 | 0 | 0 | 0 | 1 | 0 | 4 | -1978184858
| PSC |  | Poznámka k souboru cen: 1. V cenách souboru cen jsou započteny náklady na: a) podsyp ze štěrkopísku tl. 100 mm, b) obsyp DN +150 mm nad potrubí a do stran. 2. V cenách souboru cen nejsou započteny náklady na: a) montáž a dodávku tvarovek, které se oceňují cenami souboru 877 ..-52.1 Montáž tvarovek na kanalizačním potrubí z trub z plastu, části A03 tohoto katalogu, b) opláštění potrubí geotextílií, které se oceňuje cenami souboru 211 97-11.. Zřízení opláštění výplně z geotextilie odvodňovacích žeber nebo trativodů v rýze nebo zářezu se stěnami katalogu 800-2 Zvláštní zakládání objektů, části A 01. | [14 empty] | PSC | 1
| VV |  | """dle tab. kubatur" | [14 empty] | VV | 1 | 1 | True | 0 | ROZPOCET
| VV | A16 | 12 |  | 12 | [12 empty] | VV | 1 | 2 | True | 0 | ROZPOCET
| VV | B16 | "Celkem: "12 |  | 12 | [12 empty] | VV | 1 | 2 | True | 1 | ROZPOCET
17 | M | 28611223 | trubka drenážní flexibilní celoperforovaná PVC-U SN 4 DN 100 pro meliorace, dočasné nebo odlehčovací drenáže | M | 12 |  | 0 | CS ÚRS 2020 02 |  | základní |  | 0 | 0.00048 | 0.00576 | 0 | 0 | 8 | M | 1 |  |  |  | ROZPOCET |  |  |  |  | 0 | 0 | 0 | 0 | 0 | 1 | 0 | 4 | 2029678438
| VV | A17 | 12 |  | 12 | [12 empty] | VV | 1 | 2 | True | 0 | ROZPOCET
| VV | B17 | "Celkem: "12 |  | 12 | [12 empty] | VV | 1 | 2 | True | 1 | ROZPOCET
| D | 23-M | Montáže potrubí |  |  |  | 0 |  |  |  |  | 0 |  | 0 |  | 0 | 4 | D | 0 |  |  |  | ROZPOCET | [10 empty] | 0
18 | K | 230170006 | Příprava pro zkoušku těsnosti potrubí DN přes 350 do 500 | SADA | 2 |  | 0 | CS ÚRS 2020 02 |  | základní |  | 0 | 0 | 0 | 0 | 0 | 4 | K | 1 |  |  |  | ROZPOCET |  |  |  |  | 0 | 0 | 0 | 0 | 0 | 1 | 0 | 4 | -1203476758
| VV |  | """HK dle tab. kubatur" | [14 empty] | VV | 1 | 1 | True | 0 | ROZPOCET
| VV | A18 | 2 |  | 2 | [12 empty] | VV | 1 | 2 | True | 0 | ROZPOCET
| VV | B18 | "Celkem: "2 |  | 2 | [12 empty] | VV | 1 | 2 | True | 1 | ROZPOCET
| D | 3 | Svislé a kompletní konstrukce |  |  |  | 0 |  |  |  |  | 0 |  | 0 |  | 1.1572 | 4 | D | 0 |  |  |  | ROZPOCET | [10 empty] | 0
19 | K | 358315114 | Bourání stoky kompletní nebo vybourání otvorů průřezové plochy do 4 m2 ve stokách ze zdiva z prostého betonu | M3 | 0.526 |  | 0 | CS ÚRS 2020 02 |  | základní |  | 0 | 0 | 0 | 2.2 | 1.1572 | 4 | K | 1 |  |  |  | ROZPOCET |  |  |  |  | 0 | 0 | 0 | 0 | 0 | 1 | 0 | 4 | -710588231
| P |  | Poznámka k položce: odstranění stávajícího potrubí DN 500 | [14 empty] | P | 1
| VV |  | """potrubí DN 500 včetně podkl. beton. sedla" | [14 empty] | VV | 1 | 1 | True | 0 | ROZPOCET
| VV | A19 | 1.4*3.14*(0.33*0.33-0.25*0.25)+1.4*0.23 |  | 0.526 | [12 empty] | VV | 1 | 2 | True | 0 | ROZPOCET
| VV | B19 | "Celkem: "0.526 |  | 0.526 | [12 empty] | VV | 1 | 2 | True | 1 | ROZPOCET
| D | 4 | Vodorovné konstrukce |  |  |  | 0 |  |  |  |  | 0 |  | 0.18494 |  | 0 | 4 | D | 0 |  |  |  | ROZPOCET | [10 empty] | 0
20 | K | 451315114 | Podkladní a výplňové vrstvy z betonu prostého tloušťky do 100 mm, z betonu C 12/15 | M2 | 0.484 |  | 0 | CS ÚRS 2020 02 |  | základní |  | 0 | 0.22798 | 0.11034 | 0 | 0 | 4 | K | 1 |  |  |  | ROZPOCET |  |  |  |  | 0 | 0 | 0 | 0 | 0 | 1 | 0 | 4 | 857066835
| PSC |  | Poznámka k souboru cen: 1. Cenu lze použít pro podkladní vrstvu z prostého betonu pod základové konstrukce. 2. Příplatek řeší náklady na vícepráce při ruční ukládce pro sklon podkladní vrstvy ve svahu (skluzy u opěry). 3. V cenách jsou započteny náklady na vlastní betonáž, rozhrnutí a případně hutnění betonu požadované konzistence, uhlazení horního povrchu podkladní vrstvy, ošetření a ochranu čerstvě uloženého betonu. 4. V cenách nejsou započteny náklady na: a) zhutnění podloží pod podkladní vrstvy a vyčištění základové spáry, tyto se oceňují cenami katalogu 800-2 Základy a zvláštní zakládání, b) podkladní vrstva ze štěrku hutněného u plošného založení, tyto se oceňují souborem cen 451 57-78 Podkladní a výplňová vrstva z kameniva, c) zhotovení bednění vrtací šablony pilot nebo odbourání hlav pilot ze železobetonu u základu založeného na pilotách. | [14 empty] | PSC | 1
| P |  | Poznámka k položce: deska pod hradidlovou komorou | [14 empty] | P | 1
| VV |  | """pod hradidlovou komorou | [14 empty] | VV | 1 | 1 | True | 0 | ROZPOCET
| VV | A20 | 2.2*2.2*0.1 |  | 0.484 | [12 empty] | VV | 1 | 2 | True | 0 | ROZPOCET
| VV | B20 | "Celkem: "0.484 |  | 0.484 | [12 empty] | VV | 1 | 2 | True | 1 | ROZPOCET
21 | K | 452112121 | Osazení betonových dílců prstenců nebo rámů pod poklopy a mříže, výšky přes 100 do 200 mm | KUS | 1 |  | 0 | CS ÚRS 2020 02 |  | základní |  | 0 | 0.0066 | 0.0066 | 0 | 0 | 4 | K | 1 |  |  |  | ROZPOCET |  |  |  |  | 0 | 0 | 0 | 0 | 0 | 1 | 0 | 4 | -1764477386
| PSC |  | Poznámka k souboru cen: 1. V cenách nejsou započteny náklady na dodávku betonových výrobků; tyto se oceňují ve specifikaci. | [14 empty] | PSC | 1
| P |  | Poznámka k položce: v. prestence 0,1m | [14 empty] | P | 1
| VV |  | """HK " | [14 empty] | VV | 1 | 1 | True | 0 | ROZPOCET
| VV | A21 | 1 |  | 1 | [12 empty] | VV | 1 | 2 | True | 0 | ROZPOCET
| VV | B21 | "Celkem: "1 |  | 1 | [12 empty] | VV | 1 | 2 | True | 1 | ROZPOCET
22 | M | 59224187 | prstenec šachtový vyrovnávací betonový 625x120x100mm | KUS | 1 |  | 0 | CS ÚRS 2020 02 |  | základní |  | 0 | 0.068 | 0.068 | 0 | 0 | 8 | M | 1 |  |  |  | ROZPOCET |  |  |  |  | 0 | 0 | 0 | 0 | 0 | 1 | 0 | 4 | 230286332
| D | 5 | Komunikace pozemní |  |  |  | 0 |  |  |  |  | 0 |  | 1.3219 |  | 0 | 4 | D | 0 |  |  |  | ROZPOCET | [10 empty] | 0
23 | K | 561121111 | Zřízení podkladu nebo ochranné vrstvy vozovky z mechanicky zpevněné zeminy MZ bez přidání pojiva nebo vylepšovacího materiálu, s rozprostřením, vlhčením, promísením a zhutněním, tloušťka po zhutnění 150 mm | M2 | 2.67 |  | 0 | CS ÚRS 2020 02 |  | základní |  | 0 | 0 | 0 | 0 | 0 | 4 | K | 1 |  |  |  | ROZPOCET |  |  |  |  | 0 | 0 | 0 | 0 | 0 | 1 | 0 | 4 | 640693576
| PSC |  | Poznámka k souboru cen: 1. Ceny lze použít i v případě, že se zrnitost zeminy zlepší nakupovaným materiálem, který se oceňuje ve specifikaci. Pro přesun hmot se v tomto případě uvažuje hmotnost materiálu ve specifikaci. 2. V cenách nejsou započteny náklady na opatření zeminy a její přemístění k místu zabudování, které se oceňují cenami katalogu 800-1 Zemní práce. 3. V cenách nejsou započteny náklady na případné zatravnění, které se oceňují cenami části A02 katalogu 823-1 Plochy a úprava území. | [14 empty] | PSC | 1
| VV |  | """chodník u HK dle tab. kubatur" | [14 empty] | VV | 1 | 1 | True | 0 | ROZPOCET
| VV | A23 | 2.67 |  | 2.67 | [12 empty] | VV | 1 | 2 | True | 0 | ROZPOCET
| VV | B23 | "Celkem: "2.67 |  | 2.67 | [12 empty] | VV | 1 | 2 | True | 1 | ROZPOCET
24 | M | 58331200 | štěrkopísek netříděný zásypový | T | 0.681 |  | 0 | CS ÚRS 2020 02 |  | základní |  | 0 | 1 | 0.681 | 0 | 0 | 8 | M | 1 |  |  |  | ROZPOCET |  |  |  |  | 0 | 0 | 0 | 0 | 0 | 1 | 0 | 4 | -400494915
| P |  | Poznámka k položce: MZ tl. 15cm chodník | [14 empty] | P | 1
| VV | A24 | 2.67*0.15*1.7 |  | 0.681 | [12 empty] | VV | 1 | 2 | True | 0 | ROZPOCET
| VV | B24 | "Celkem: "0.681 |  | 0.681 | [12 empty] | VV | 1 | 2 | True | 1 | ROZPOCET
25 | K | 564921411 | Podklad nebo podsyp z asfaltového recyklátu s rozprostřením a zhutněním, po zhutnění tl. 60 mm | M2 | 2.67 |  | 0 | CS ÚRS 2020 02 |  | základní |  | 0 | 0.13 | 0.3471 | 0 | 0 | 4 | K | 1 |  |  |  | ROZPOCET |  |  |  |  | 0 | 0 | 0 | 0 | 0 | 1 | 0 | 4 | -1675287998
| P |  | Poznámka k položce: chodník podklad z recyklátu tl. 6 cm | [14 empty] | P | 1
| VV |  | """u HK dle tab. kubatur" | [14 empty] | VV | 1 | 1 | True | 0 | ROZPOCET
| VV | A25 | 2.67 |  | 2.67 | [12 empty] | VV | 1 | 2 | True | 0 | ROZPOCET
| VV | B25 | "Celkem: "2.67 |  | 2.67 | [12 empty] | VV | 1 | 2 | True | 1 | ROZPOCET
26 | K | 573111112 | Postřik infiltrační PI z asfaltu silničního s posypem kamenivem, v množství 1,00 kg/m2 | M2 | 2.67 |  | 0 | CS ÚRS 2020 02 |  | základní |  | 0 | 0.00601 | 0.016047 | 0 | 0 | 4 | K | 1 |  |  |  | ROZPOCET |  |  |  |  | 0 | 0 | 0 | 0 | 0 | 1 | 0 | 4 | 1346363514
| VV | A26 | "na MZ" 2.67 |  | 2.67 | [12 empty] | VV | 1 | 2 | True | 0 | ROZPOCET
| VV | B26 | "Celkem: "2.67 |  | 2.67 | [12 empty] | VV | 1 | 2 | True | 1 | ROZPOCET
27 | K | 573211107 | Postřik spojovací PS bez posypu kamenivem z asfaltu silničního, v množství 0,30 kg/m2 | M2 | 2.67 |  | 0 | CS ÚRS 2020 02 |  | základní |  | 0 | 0.00031 | 0.0008277 | 0 | 0 | 4 | K | 1 |  |  |  | ROZPOCET |  |  |  |  | 0 | 0 | 0 | 0 | 0 | 1 | 0 | 4 | 486379083
| VV |  | """HK dle tab. kubatur " | [14 empty] | VV | 1 | 1 | True | 0 | ROZPOCET
| VV | A27 | 2.67 "na RM |  | 2.67 | [12 empty] | VV | 1 | 2 | True | 0 | ROZPOCET
| VV | B27 | "Celkem: "2.67 |  | 2.67 | [12 empty] | VV | 1 | 2 | True | 1 | ROZPOCET
28 | K | 577134111 | Asfaltový beton vrstva obrusná ACO 11 (ABS) s rozprostřením a se zhutněním z nemodifikovaného asfaltu v pruhu šířky do 3 m tř. I, po zhutnění tl. 40 mm | M2 | 2.67 |  | 0 | CS ÚRS 2020 02 |  | základní |  | 0 | 0.10373 | 0.27696 | 0 | 0 | 4 | K | 1 |  |  |  | ROZPOCET |  |  |  |  | 0 | 0 | 0 | 0 | 0 | 1 | 0 | 4 | -1630269327
| PSC |  | Poznámka k souboru cen: 1. Cenami 577 1.-40 lze oceňovat např. chodníky, úzké cesty a vjezdy v pruhu šířky do 1,5 m jakékoliv délky a jednotlivé plochy velikosti do 10 m2. 2. ČSN EN 13108-1 připouští pro ACO 11 pouze tl. 35 až 50 mm. | [14 empty] | PSC | 1
| P |  | Poznámka k položce: ACO tl. 4 cm chodník | [14 empty] | P | 1
| VV |  | """chodník u HK dle tab. kubatur" | [14 empty] | VV | 1 | 1 | True | 0 | ROZPOCET
| VV | A28 | 2.67 |  | 2.67 | [12 empty] | VV | 1 | 2 | True | 0 | ROZPOCET
| VV | B28 | "Celkem: "2.67 |  | 2.67 | [12 empty] | VV | 1 | 2 | True | 1 | ROZPOCET
| D | 8 | Trubní vedení |  |  |  | 0 |  |  |  |  | 0 |  | 8.8419 |  | 0 | 4 | D | 0 |  |  |  | ROZPOCET | [10 empty] | 0
29 | K | 891422122 | Montáž kanalizačních armatur na potrubí šoupátek v otevřeném výkopu nebo v šachtách s osazením zemní soupravy (bez poklopů) DN 500 | KUS | 1 |  | 0 | CS ÚRS 2020 02 |  | základní |  | 0 | 0.01627 | 0.01627 | 0 | 0 | 4 | K | 1 |  |  |  | ROZPOCET |  |  |  |  | 0 | 0 | 0 | 0 | 0 | 1 | 0 | 4 | 1997137912
| PSC |  | Poznámka k souboru cen: 1. V cenách jsou započteny i náklady na: a) u šoupátek ceny -2122 na vytvoření otvorů ve stropech šachet pro prostup zemních souprav šoupátek, b) u stavítek ceny -2322 chemické kotvy s vyvrtáním otvoru a chemickou patronou, osazení rámů a vodícího zařízení. 2. V cenách nejsou započteny náklady na: a) dodání šoupátek, zemních souprav, šoupátkových koleček, šoupátkových klíčů, stavítek a vodícího zařízení; tyto náklady se oceňují ve specifikaci, b) osazení šoupátkových poklopů; osazení poklopů se oceňuje příslušnými cenami souboru cen 899 40-11 Osazení poklopů litinových části A 01 tohoto katalogu. c) podkladní bloky pod armatury; bloky se oceňují příslušnými cenami souborů cen 452 2 . - . 1 Podkladní a zajišťovací konstrukce zděné na maltu cementovou, 452 3*- . 1 Podkladní a zajišťovací konstrukce z betonu, 452 35- . 1 Bednění podkladních a zajišťovacích konstrukcí části A 01 tohoto katalogu. | [14 empty] | PSC | 1
| P |  | Poznámka k položce: kanalizační stavítko dp hradidlové komory, ovládání teleskopickou tyčí v chráničce | [14 empty] | P | 1
30 | M | 42221513 | šoupě nožové s nestoupavým vřetenem oboustranně těsnicí DN 500 | KUS | 1 |  | 0 | CS ÚRS 2020 02 |  | základní |  | 0 | 0.26 | 0.26 | 0 | 0 | 8 | M | 1 |  |  |  | ROZPOCET |  |  |  |  | 0 | 0 | 0 | 0 | 0 | 1 | 0 | 4 | -735882132
| P |  | Poznámka k položce: do hradící komory | [14 empty] | P | 1
31 | K | 894411311 | Osazení betonových nebo železobetonových dílců pro šachty skruží rovných | KUS | 2 |  | 0 | CS ÚRS 2020 02 |  | základní |  | 0 | 0.01019 | 0.02038 | 0 | 0 | 4 | K | 1 |  |  |  | ROZPOCET |  |  |  |  | 0 | 0 | 0 | 0 | 0 | 1 | 0 | 4 | 1600048116
| PSC |  | Poznámka k souboru cen: 1. V cenách nejsou započteny náklady na dodání betonových nebo železobetonových dílců a těsnění; dodání těchto se oceňuje ve specifikaci. | [14 empty] | PSC | 1
| P |  | Poznámka k položce: skruž rovná v. 0,5m | [14 empty] | P | 1
32 | M | 59224068 | skruž betonová DN 1000x500 PS, 100x50x12cm | KUS | 1 |  | 0 | CS ÚRS 2020 02 |  | základní |  | 0 | 0.526 | 0.526 | 0 | 0 | 8 | M | 1 |  |  |  | ROZPOCET |  |  |  |  | 0 | 0 | 0 | 0 | 0 | 1 | 0 | 4 | -219114367
| VV |  | """HK dle tyb. kubatur" | [14 empty] | VV | 1 | 1 | True | 0 | ROZPOCET
| VV | A32 | 1 |  | 1 | [12 empty] | VV | 1 | 2 | True | 0 | ROZPOCET
| VV | B32 | "Celkem: "1 |  | 1 | [12 empty] | VV | 1 | 2 | True | 1 | ROZPOCET
33 | M | 59224051 | skruž pro kanalizační šachty se zabudovanými stupadly 100x50x12cm | KUS | 1 |  | 0 | CS ÚRS 2020 02 |  | základní |  | 0 | 0.506 | 0.506 | 0 | 0 | 8 | M | 1 |  |  |  | ROZPOCET |  |  |  |  | 0 | 0 | 0 | 0 | 0 | 1 | 0 | 4 | -809825322
| VV |  | """HK dle tab. kubatur" | [14 empty] | VV | 1 | 1 | True | 0 | ROZPOCET
| VV | A33 | 1 |  | 1 | [12 empty] | VV | 1 | 2 | True | 0 | ROZPOCET
| VV | B33 | "Celkem: "1 |  | 1 | [12 empty] | VV | 1 | 2 | True | 1 | ROZPOCET
34 | K | 894412411 | Osazení betonových nebo železobetonových dílců pro šachty skruží přechodových | KUS | 1 |  | 0 | CS ÚRS 2020 02 |  | základní |  | 0 | 0.01248 | 0.01248 | 0 | 0 | 4 | K | 1 |  |  |  | ROZPOCET |  |  |  |  | 0 | 0 | 0 | 0 | 0 | 1 | 0 | 4 | 1936577251
| PSC |  | Poznámka k souboru cen: 1. V cenách nejsou započteny náklady na dodání betonových nebo železobetonových dílců a těsnění; dodání těchto se oceňuje ve specifikaci. | [14 empty] | PSC | 1
| VV |  | """HK" | [14 empty] | VV | 1 | 1 | True | 0 | ROZPOCET
| VV | A34 | 1 |  | 1 | [12 empty] | VV | 1 | 2 | True | 0 | ROZPOCET
| VV | B34 | "Celkem: "1 |  | 1 | [12 empty] | VV | 1 | 2 | True | 1 | ROZPOCET
35 | M | 59224167 | skruž betonová přechodová 62,5/100x60x12cm, stupadla poplastovaná | KUS | 1 |  | 0 | CS ÚRS 2020 02 |  | základní |  | 0 | 0.548 | 0.548 | 0 | 0 | 8 | M | 1 |  |  |  | ROZPOCET |  |  |  |  | 0 | 0 | 0 | 0 | 0 | 1 | 0 | 4 | -1951781738
36 | K | 896231212R | Spadiště kanalizační z prostého betonu kruhové výšky vstupu do 0,90 m a základní výšky spadiště 0,60 m jednoduché se dnem obloženým čedičem s horním potrubím DN 500 | KUS | 1 |  | 0 | CS ÚRS 2020 02 |  | základní |  | 0 | 5.5127 | 5.5127 | 0 | 0 | 4 | K | 1 |  |  |  | ROZPOCET |  |  |  |  | 0 | 0 | 0 | 0 | 0 | 1 | 0 | 4 | -1922104210
| PSC |  | Poznámka k souboru cen: 1. Výšku spadiště určuje vzdálenost nejnižších bodů vnitřního líce potrubí přívodního a odpadního. 2. Každých dalších i započatých 0,60 m výšky vstupu se oceňuje cenou 894 13-8001 této části katalogu. 3. Pro výpočet přesunu hmot se celková hmotnost položky sníží o hmotnost betonu, pokud je beton dodáván přímo na místo zabudování nebo do prostoru technologické manipulace. | [14 empty] | PSC | 1
| P |  | Poznámka k položce: hradidlová komora vyložená čedičm. | [14 empty] | P | 1
| VV |  | """HK za OK5A" | [14 empty] | VV | 1 | 1 | True | 0 | ROZPOCET
| VV | A36 | 1 |  | 1 | [12 empty] | VV | 1 | 2 | True | 1 | ROZPOCET
37 | K | 894608112 | Výztuž šachet z betonářské oceli 10 505 (R) nebo BSt 500 | T | 0.941 |  | 0 | CS ÚRS 2020 02 |  | základní |  | 0 | 1.0423 | 0.98082 | 0 | 0 | 4 | K | 1 |  |  |  | ROZPOCET |  |  |  |  | 0 | 0 | 0 | 0 | 0 | 1 | 0 | 4 | -1746305329
| P |  | Poznámka k položce: ocel B 500B | [14 empty] | P | 1
| VV |  | """HK dle výkr.č. 5 " | [14 empty] | VV | 1 | 1 | True | 0 | ROZPOCET
| VV | A37 | 941*0.001 |  | 0.941 | [12 empty] | VV | 1 | 2 | True | 0 | ROZPOCET
| VV | B37 | "Celkem: "0.941 |  | 0.941 | [12 empty] | VV | 1 | 2 | True | 1 | ROZPOCET
38 | K | 899104112 | Osazení poklopů litinových a ocelových včetně rámů pro třídu zatížení D400, E600 | KUS | 1 |  | 0 | CS ÚRS 2020 02 |  | základní |  | 0 | 0.21734 | 0.21734 | 0 | 0 | 4 | K | 1 |  |  |  | ROZPOCET |  |  |  |  | 0 | 0 | 0 | 0 | 0 | 1 | 0 | 4 | 184682885
| PSC |  | Poznámka k souboru cen: 1. V cenách 899 10 -.112 nejsou započteny náklady na dodání poklopů včetně rámů; tyto náklady se oceňují ve specifikaci. 2. V cenách 899 10 -.113 nejsou započteny náklady na: a) dodání poklopů; tyto náklady se oceňují ve specifikaci, b) montáž rámů, která se oceňuje cenami souboru 452 11-21.. části A01 tohoto katalogu. 3. Poklopy a vtokové mříže dělíme do těchto tříd zatížení: a) A15, A50 pro plochy používané výlučně chodci a cyklisty, b) B125 pro chodníky, pěší zóny a plochy srovnatelné, plochy pro stání a parkování osobních automobilů i v patrech, c) C250 pro poklopy umístěné v ploše odvodňovacích proužků pozemní komunikace, která měřeno od hrany obrubníku, zasahuje nejvíce 0,5 m do vozovkya nejvíce 0,2 m do chodníku, d) D400 pro vozovky pozemních komunikací, ulice pro pěší, zpevněné krajnice a parkovací plochy, které jsou přístupné pro všechny druhy silničních vozidel, e) E600 pro plochy, které budou vystavené zvláště vysokému zatížení kol. | [14 empty] | PSC | 1
| VV |  | """osazení na HK | [14 empty] | VV | 1 | 1 | True | 0 | ROZPOCET
| VV | A38 | 1 |  | 1 | [12 empty] | VV | 1 | 2 | True | 0 | ROZPOCET
| VV | B38 | "Celkem: " 1 |  | 1 | [12 empty] | VV | 1 | 2 | True | 1 | ROZPOCET
39 | M | 55241030 | poklop šachtový litinový kruhový DN 600 bez ventilace tř D400 pro intenzivní provoz | KUS | 1 |  | 0 | CS ÚRS 2020 02 |  | základní |  | 0 | 0.079 | 0.079 | 0 | 0 | 8 | M | 1 |  |  |  | ROZPOCET |  |  |  |  | 0 | 0 | 0 | 0 | 0 | 1 | 0 | 4 | -850611523
| P |  | Poznámka k položce: Vodotěsné zamezují přístupu povrchových vod do kanalizace,nebo výstupu splaškových vod z kanalizace, uzamikatelné, včetně rámu | [14 empty] | P | 1
| VV | A39 | 1 |  | 1 | [12 empty] | VV | 1 | 2 | True | 1 | ROZPOCET
40 | K | 899401112 | Osazení poklopů litinových šoupátkových | KUS | 1 |  | 0 | CS ÚRS 2020 02 |  | základní |  | 0 | 0.12303 | 0.12303 | 0 | 0 | 4 | K | 1 |  |  |  | ROZPOCET |  |  |  |  | 0 | 0 | 0 | 0 | 0 | 1 | 0 | 4 | -30954255
| PSC |  | Poznámka k souboru cen: 1. V cenách osazení poklopů jsou započteny i náklady na jejich podezdění. 2. V cenách nejsou započteny náklady na dodání poklopů; tyto se oceňují ve specifikaci. Ztratné se nestanoví. | [14 empty] | PSC | 1
| P |  | Poznámka k položce: k uzávěru v hradidlové komoře | [14 empty] | P | 1
41 | M | 42291352 | poklop litinový šoupátkový pro zemní soupravy osazení do terénu a do vozovky | KUS | 1 |  | 0 | CS ÚRS 2020 02 |  | základní |  | 0 | 0.0133 | 0.0133 | 0 | 0 | 8 | M | 1 |  |  |  | ROZPOCET |  |  |  |  | 0 | 0 | 0 | 0 | 0 | 1 | 0 | 4 | 532801778
42 | M | 4229136R | Teleskopická vřetenová tyč na prodloužení ovládání | M | 4 |  | 0 |  |  | základní |  | 0 | 0 | 0 | 0 | 0 | 8 | M | 1 |  |  |  | ROZPOCET |  |  |  |  | 0 | 0 | 0 | 0 | 0 | 1 | 0 | 4 | 774691824
| VV |  | """teleskopické prodloužení vřetena" | [14 empty] | VV | 1 | 1 | True | 0 | ROZPOCET
| VV | A42 | 4 |  | 4 | [12 empty] | VV | 1 | 2 | True | 0 | ROZPOCET
| VV | B42 | "Celkem: "4 |  | 4 | [12 empty] | VV | 1 | 2 | True | 1 | ROZPOCET
43 | M | 4229137R | Chránička na ovládací tyč DN100 | M | 2.3 |  | 0 |  |  | základní |  | 0 | 0 | 0 | 0 | 0 | 8 | M | 1 |  |  |  | ROZPOCET |  |  |  |  | 0 | 0 | 0 | 0 | 0 | 1 | 0 | 4 | 929785274
| P |  | Poznámka k položce: ke uzávěru do hradidlové komory | [14 empty] | P | 1
| VV |  | """délka chráničky " | [14 empty] | VV | 1 | 1 | True | 0 | ROZPOCET
| VV | A43 | 2.3 |  | 2.3 | [12 empty] | VV | 1 | 2 | True | 0 | ROZPOCET
| VV | B43 | "Celkem: "2.3 |  | 2.3 | [12 empty] | VV | 1 | 2 | True | 1 | ROZPOCET
44 | K | 899501221 | Stupadla do šachet a drobných objektů ocelová s PE povlakem vidlicová pro přímé zabudování do hmoždinek | KUS | 10 |  | 0 | CS ÚRS 2020 02 |  | základní |  | 0 | 0.00136 | 0.0136 | 0 | 0 | 4 | K | 1 |  |  |  | ROZPOCET |  |  |  |  | 0 | 0 | 0 | 0 | 0 | 1 | 0 | 4 | -1883285326
| PSC |  | Poznámka k souboru cen: 1. Ceny jsou určeny pro osazení a dodání stupadel do netypových drobných objektů (oceňovaných cenami této části). | [14 empty] | PSC | 1
| VV |  | """HK " | [14 empty] | VV | 1 | 1 | True | 0 | ROZPOCET
| VV | A44 | 10 |  | 10 | [12 empty] | VV | 1 | 2 | True | 0 | ROZPOCET
| VV | B44 | "Celkem: "10 |  | 10 | [12 empty] | VV | 1 | 2 | True | 1 | ROZPOCET
45 | M | 55243806 | stupadlo ocelové s PE povlakem forma A - P162mm | KUS | 10 |  | 0 | CS ÚRS 2020 02 |  | základní |  | 0 | 0.00129 | 0.0129 | 0 | 0 | 8 | M | 1 |  |  |  | ROZPOCET |  |  |  |  | 0 | 0 | 0 | 0 | 0 | 1 | 0 | 4 | -381072249
46 | K | 899990R | Ovládací souprava přenosná - servomotor | SADA | 1 |  | 0 |  |  | základní |  | 0 | 0 | 0 | 0 | 0 | 4 | K | 1 |  |  |  | ROZPOCET |  |  |  |  | 0 | 0 | 0 | 0 | 0 | 1 | 0 | 4 | 1225122486
| P |  | Poznámka k položce: montáž a dodávka přenosného servomotoru s vlastním pohonem | [14 empty] | P | 1
| D | 9 | Ostatní konstrukce a práce, bourání |  |  |  | 0 |  |  |  |  | 0 |  | 0.074088 |  | 0 | 4 | D | 0 |  |  |  | ROZPOCET | [10 empty] | 0
47 | K | 919735113 | Řezání stávajícího živičného krytu nebo podkladu hloubky přes 100 do 150 mm | M | 8 |  | 0 | CS ÚRS 2020 02 |  | základní |  | 0 | 0 | 0 | 0 | 0 | 4 | K | 1 |  |  |  | ROZPOCET |  |  |  |  | 0 | 0 | 0 | 0 | 0 | 1 | 0 | 4 | 133474571
| PSC |  | Poznámka k souboru cen: 1. V cenách jsou započteny i náklady na spotřebu vody. | [14 empty] | PSC | 1
| VV |  | """HK" | [14 empty] | VV | 1 | 1 | True | 0 | ROZPOCET
| VV | A47 | 2*(2+2) |  | 8 | [12 empty] | VV | 1 | 2 | True | 0 | ROZPOCET
| VV | B47 | "Celkem: "8 |  | 8 | [12 empty] | VV | 1 | 2 | True | 1 | ROZPOCET
48 | K | 931626111 | Úprava dilatační spáry konstrukcí z prostého nebo železového betonu asfaltová úprava jednonásobným nátěrem | M2 | 8 |  | 0 | CS ÚRS 2020 02 |  | základní |  | 0 | 0.00195 | 0.0156 | 0 | 0 | 4 | K | 1 |  |  |  | ROZPOCET |  |  |  |  | 0 | 0 | 0 | 0 | 0 | 1 | 0 | 4 | -386564905
| PSC |  | Poznámka k souboru cen: 1. Ceny jsou určeny: a) pro spáry vodorovné, svislé i šikmé, jakéhokoliv tvaru, b) pro těsnění ploch pod dotlačným klínem z prostého nebo železového betonu. 2. V cenách jsou započteny i náklady na: a) očištění ploch spár před úpravou, b) očištění okolí spáry po úpravě. 3. Množství měrných jednotek a) plocha se stanoví v m2 rozvinuté plochy upravované spáry, b) hmotnost se stanoví v kg zálivky a plechu, c) délka se stanoví v m upravované spáry. | [14 empty] | PSC | 1
| P |  | Poznámka k položce: nátěr penetrační | [14 empty] | P | 1
| VV |  | """ochrana pracovní spáry z venkovní strany | [14 empty] | VV | 1 | 1 | True | 0 | ROZPOCET
| VV | A48 | 2*(2*2.0+2*2.0)*0.5 |  | 8 | [12 empty] | VV | 1 | 2 | True | 1 | ROZPOCET
49 | K | 931626212 | Úprava dilatační spáry konstrukcí z prostého nebo železového betonu asfaltová úprava těžkými asfaltovými pásy | M2 | 8 |  | 0 | CS ÚRS 2020 02 |  | základní |  | 0 | 0.0054 | 0.0432 | 0 | 0 | 4 | K | 1 |  |  |  | ROZPOCET |  |  |  |  | 0 | 0 | 0 | 0 | 0 | 1 | 0 | 4 | 120963023
| PSC |  | Poznámka k souboru cen: 1. Ceny jsou určeny: a) pro spáry vodorovné, svislé i šikmé, jakéhokoliv tvaru, b) pro těsnění ploch pod dotlačným klínem z prostého nebo železového betonu. 2. V cenách jsou započteny i náklady na: a) očištění ploch spár před úpravou, b) očištění okolí spáry po úpravě. 3. Množství měrných jednotek a) plocha se stanoví v m2 rozvinuté plochy upravované spáry, b) hmotnost se stanoví v kg zálivky a plechu, c) délka se stanoví v m upravované spáry. | [14 empty] | PSC | 1
| VV |  | """ochrana pracovní spáry z venkovní strany" | [14 empty] | VV | 1 | 1 | True | 0 | ROZPOCET
| VV | A49 | 8 |  | 8 | [12 empty] | VV | 1 | 2 | True | 0 | ROZPOCET
| VV | B49 | "Celkem: "8 |  | 8 | [12 empty] | VV | 1 | 2 | True | 1 | ROZPOCET
50 | K | 933901111 | Zkoušky objektů a vymývání provedení zkoušky vodotěsnosti betonové nádrže jakéhokoliv druhu a tvaru, o obsahu do 1000 m3 | M3 | 6.967 |  | 0 | CS ÚRS 2020 02 |  | základní |  | 0 | 0 | 0 | 0 | 0 | 4 | K | 1 |  |  |  | ROZPOCET |  |  |  |  | 0 | 0 | 0 | 0 | 0 | 1 | 0 | 4 | -1155227059
| PSC |  | Poznámka k souboru cen: 1. Ceny -1111 a -1112 jsou určeny pro provedení zkoušky vodotěsnosti nádrží, které neslouží k výrobě kalového plynu. 2. V cenách -1311 a -1312 jsou započteny i náklady na dodání vody. 3. V cenách -1111 a -1112, -1511 a -1512 jsou započteny i náklady na napuštění a vypuštění vody z nádrže po skončení zkoušky. 4. V cenách -1111 a -1112, -1511 a -1512 nejsou započteny náklady na dodání vody pro zkoušku; dodání vody se oceňuje ve specifikaci a nezapočítává se do celkové hmotnosti pro oceňování přesunu hmot. 5. Množství měrných jednotek se určuje pro cenu a) -1311 a -1312 v m3 vody v nádrži; b) -1111, -1112, -1511 a -1512 v m3 vody, která se určí z objemu nádrže s přihlédnutím ke předepsané zkušební hladině vody, z vody potřebné pro nasycení pláště a udržení zkušební hladiny. Ztratné lze dohodnout ve výši 3 %. | [14 empty] | PSC | 1
| VV |  | """hradidlová komora" | [14 empty] | VV | 1 | 1 | True | 0 | ROZPOCET
| VV | A50 | 1.4*1.4*2.8+3.14*0.5*0.5*1.5+3.14*0.4*0.4*0.6 |  | 6.967 | [12 empty] | VV | 1 | 2 | True | 0 | ROZPOCET
| VV | B50 | "Celkem: "6.967 |  | 6.967 | [12 empty] | VV | 1 | 2 | True | 1 | ROZPOCET
51 | M | 08211321 | voda pitná pro ostatní odběratele | M3 | 6.967 |  | 0 | CS ÚRS 2020 02 |  | základní |  | 0 | 0 | 0 | 0 | 0 | 8 | M | 1 |  |  |  | ROZPOCET |  |  |  |  | 0 | 0 | 0 | 0 | 0 | 1 | 0 | 4 | -197208482
52 | K | 953334118 | Bobtnavý pásek do pracovních spar betonových konstrukcí bentonitový, rozměru 20 x 15 mm | M | 15.6 |  | 0 | CS ÚRS 2020 02 |  | základní |  | 0 | 0.00098 | 0.015288 | 0 | 0 | 4 | K | 1 |  |  |  | ROZPOCET |  |  |  |  | 0 | 0 | 0 | 0 | 0 | 1 | 0 | 4 | -151486187
| PSC |  | Poznámka k souboru cen: 1. V cenách jsou započteny i náklady na očištění pracovní spáry, nanesení lepícího tmelu, u bentonitových pásků překrytí pásky upevňovací mřížkou a ukotvení hřeby do betonu. | [14 empty] | PSC | 1
| P |  | Poznámka k položce: včetně dodávky bentonit. pásku | [14 empty] | P | 1
| VV |  | """těsnení pracovní spáry HK" | [14 empty] | VV | 1 | 1 | True | 0 | ROZPOCET
| VV | A52 | 2*2.0+2*2.0 |  | 8 | [12 empty] | VV | 1 | 2 | True | 0 | ROZPOCET
| VV |  | """těsnění prostupu potrubí HK" | [14 empty] | VV | 1 | 1 | True | 0 | ROZPOCET
| VV | B52 | 2*2*1.9 |  | 7.6 | [12 empty] | VV | 1 | 2 | True | 0 | ROZPOCET
| VV | C52 | "Celkem: "8+7.6 |  | 15.6 | [12 empty] | VV | 1 | 2 | True | 1 | ROZPOCET
| D | 997 | Přesun sutě |  |  |  | 0 |  |  |  |  | 0 |  | 0 |  | 0 | 4 | D | 0 |  |  |  | ROZPOCET | [10 empty] | 0
53 | K | 997221861 | Poplatek za uložení stavebního odpadu na recyklační skládce (skládkovné) z prostého betonu zatříděného do Katalogu odpadů pod kódem 17 01 01 | T | 1.157 |  | 0 | CS ÚRS 2020 02 |  | základní |  | 0 | 0 | 0 | 0 | 0 | 4 | K | 1 |  |  |  | ROZPOCET |  |  |  |  | 0 | 0 | 0 | 0 | 0 | 1 | 0 | 4 | 2129937079
| PSC |  | Poznámka k souboru cen: 1. Ceny uvedené v souboru cen je doporučeno upravit podle aktuálních cen místně příslušné skládky odpadů. 2. Uložení odpadů neuvedených v souboru cen se oceňuje individuálně. | [14 empty] | PSC | 1
| VV |  | ""dle pol. 358315114" | [14 empty] | VV | 1 | 1 | True | 0 | ROZPOCET
| VV | A53 | 0.526*2.2 "m3*t |  | 1.157 | [12 empty] | VV | 1 | 2 | True | 0 | ROZPOCET
| VV | B53 | "Celkem: "A53 |  | 1.157 | [12 empty] | VV | 1 | 2 | True | 1 | ROZPOCET
54 | K | 997221862 | Poplatek za uložení stavebního odpadu na recyklační skládce (skládkovné) z armovaného betonu zatříděného do Katalogu odpadů pod kódem 17 01 01 | T | 19.757 |  | 0 | CS ÚRS 2020 02 |  | základní |  | 0 | 0 | 0 | 0 | 0 | 4 | K | 1 |  |  |  | ROZPOCET |  |  |  |  | 0 | 0 | 0 | 0 | 0 | 1 | 0 | 4 | 1453509066
| PSC |  | Poznámka k souboru cen: 1. Ceny uvedené v souboru cen je doporučeno upravit podle aktuálních cen místně příslušné skládky odpadů. 2. Uložení odpadů neuvedených v souboru cen se oceňuje individuálně. | [14 empty] | PSC | 1
| VV |  | "" z pol. 129911123 armov. beton" | [14 empty] | VV | 1 | 1 | True | 0 | ROZPOCET
| VV | A54 | 8.232*2.4 |  | 19.757 | [12 empty] | VV | 1 | 2 | True | 0 | ROZPOCET
| VV | B54 | "Celkem: "A54 |  | 19.757 | [12 empty] | VV | 1 | 2 | True | 1 | ROZPOCET
55 | K | 997221875 | Poplatek za uložení stavebního odpadu na recyklační skládce (skládkovné) asfaltového bez obsahu dehtu zatříděného do Katalogu odpadů pod kódem 17 03 02 | T | 0.587 |  | 0 | CS ÚRS 2020 02 |  | základní |  | 0 | 0 | 0 | 0 | 0 | 4 | K | 1 |  |  |  | ROZPOCET |  |  |  |  | 0 | 0 | 0 | 0 | 0 | 1 | 0 | 4 | 519873570
| PSC |  | Poznámka k souboru cen: 1. Ceny uvedené v souboru cen je doporučeno upravit podle aktuálních cen místně příslušné skládky odpadů. 2. Uložení odpadů neuvedených v souboru cen se oceňuje individuálně. | [14 empty] | PSC | 1
| VV |  | ""dle pol. 113107042" | [14 empty] | VV | 1 | 1 | True | 0 | ROZPOCET
| VV | A55 | 2.67*0.22 "m2*t |  | 0.587 | [12 empty] | VV | 1 | 2 | True | 0 | ROZPOCET
| VV | B55 | "Celkem: "A55 |  | 0.587 | [12 empty] | VV | 1 | 2 | True | 1 | ROZPOCET
56 | K | 997321511.1 | Vodorovná doprava suti a vybouraných hmot bez naložení, s vyložením a hrubým urovnáním po suchu, na vzdálenost do 1 km | T | 21.501 |  | 0 | CS ÚRS 2020 02 |  | základní |  | 0 | 0 | 0 | 0 | 0 | 4 | K | 1 |  |  |  | ROZPOCET |  |  |  |  | 0 | 0 | 0 | 0 | 0 | 1 | 0 | 4 | -1807302613
| PSC |  | Poznámka k souboru cen: 1. Ceny jsou určeny: a) pro další manipulaci s vybouranými hmotami a sutí až na místo definitivního uložení na vzdálenost od těžiště nakládky do těžiště vykládky, pokud není dále stanoveno jinak, b) při dopravě po vodě na vodorovnou vzdálenost přemístění určenou od přilehlé průsečnice původního terénu (původní břehové plochy) s hladinou vody k těžišti hromady nebo dopravního prostředku po nejhospodárnější dopravní trase. c) i pro další manipulaci s ocelovými hradidly, porostem, bahnem, sutí a vybouranými hmotami, u nichž základní manipulace je započtena v cenách části C01 - Udržování a opravy konstrukcí. 2. Cenu 997 32-1611 nelze použít pro první naložení na dopravní prostředek; náklady na toto naložení jsou započteny v cenách 467 95-10 Odstranění prahu, 960 . . -12 Bourání konstrukcí vodních staveb a 978 02-71 Odstranění poškozených cementových omítek. 3. V cenách jsou započteny i náklady a) při vodorovné dopravě po suchu na přepravu za ztížených provozních podmínek, b) při vodorovné dopravě po vodě na vyložení na hromady na suchu nebo na přeložení na dopravní prostředek na suchu do 15 m vodorovně a současně do 4 m svisle, c) při nakládání nebo překládání na dopravu do 15 m vodorovně a současně do 4 m svisle. 4. V cenách nejsou započteny náklady na uložení suti a vybouraných hmot do násypu nebo na skládku; tyto práce se oceňují cenami katalogu 800-1 Zemní práce. | [14 empty] | PSC | 1
| VV |  | ""z pol. 997221861, 997221862, 997221875" | [14 empty] | VV | 1 | 1 | True | 0 | ROZPOCET
| VV | A56 | 1.157+19.757+0.587 |  | 21.501 | [12 empty] | VV | 1 | 2 | True | 1 | ROZPOCET
57 | K | 997321519.1 | Vodorovná doprava suti a vybouraných hmot bez naložení, s vyložením a hrubým urovnáním po suchu, na vzdálenost Příplatek k cenám za každý další i započatý 1 km přes 1 km | T | 86.004 |  | 0 | CS ÚRS 2020 02 |  | základní |  | 0 | 0 | 0 | 0 | 0 | 4 | K | 1 |  |  |  | ROZPOCET |  |  |  |  | 0 | 0 | 0 | 0 | 0 | 1 | 0 | 4 | 609769730
| PSC |  | Poznámka k souboru cen: 1. Ceny jsou určeny: a) pro další manipulaci s vybouranými hmotami a sutí až na místo definitivního uložení na vzdálenost od těžiště nakládky do těžiště vykládky, pokud není dále stanoveno jinak, b) při dopravě po vodě na vodorovnou vzdálenost přemístění určenou od přilehlé průsečnice původního terénu (původní břehové plochy) s hladinou vody k těžišti hromady nebo dopravního prostředku po nejhospodárnější dopravní trase. c) i pro další manipulaci s ocelovými hradidly, porostem, bahnem, sutí a vybouranými hmotami, u nichž základní manipulace je započtena v cenách části C01 - Udržování a opravy konstrukcí. 2. Cenu 997 32-1611 nelze použít pro první naložení na dopravní prostředek; náklady na toto naložení jsou započteny v cenách 467 95-10 Odstranění prahu, 960 . . -12 Bourání konstrukcí vodních staveb a 978 02-71 Odstranění poškozených cementových omítek. 3. V cenách jsou započteny i náklady a) při vodorovné dopravě po suchu na přepravu za ztížených provozních podmínek, b) při vodorovné dopravě po vodě na vyložení na hromady na suchu nebo na přeložení na dopravní prostředek na suchu do 15 m vodorovně a současně do 4 m svisle, c) při nakládání nebo překládání na dopravu do 15 m vodorovně a současně do 4 m svisle. 4. V cenách nejsou započteny náklady na uložení suti a vybouraných hmot do násypu nebo na skládku; tyto práce se oceňují cenami katalogu 800-1 Zemní práce. | [14 empty] | PSC | 1
| VV |  | ""celkem 5 km" | [14 empty] | VV | 1 | 1 | True | 0 | ROZPOCET
| VV | A57 | 21.501*4 |  | 86.004 | [12 empty] | VV | 1 | 2 | True | 1 | ROZPOCET
| D | 998 | Přesun hmot |  |  |  | 0 |  |  |  |  | 0 |  | 0 |  | 0 | 4 | D | 0 |  |  |  | ROZPOCET | [10 empty] | 0
58 | K | 998142251.1 | Přesun hmot pro nádrže, jímky, zásobníky a jámy pozemní mimo zemědělství se svislou nosnou konstrukcí monolitickou betonovou tyčovou nebo plošnou vodorovná dopravní vzdálenost do 50 m výšky do 25 m | T | 57.191 |  | 0 | CS ÚRS 2020 02 |  | základní |  | 0 | 0 | 0 | 0 | 0 | 4 | K | 1 |  |  |  | ROZPOCET |  |  |  |  | 0 | 0 | 0 | 0 | 0 | 1 | 0 | 4 | 1652789712
| PSC |  | Poznámka k souboru cen: 1. Přesun hmot pro sila a zásobníky prováděné do posuvného bednění se oceňuje cenami části A 03 tohoto ceníku. | [14 empty] | PSC | 1
59 | K | 998142252 | Přesun hmot pro nádrže, jímky, zásobníky a jámy pozemní mimo zemědělství se svislou nosnou konstrukcí Příplatek k ceně za zvětšený přesun přes vymezenou největší dopravní vzdálenost do 1000 m | t | 57.191 |  | 0 | CS ÚRS 2020 02 |  | základní |  | 0 | 0 | 0 | 0 | 0 | 512 | K | 1 |  |  |  | ROZPOCET |  |  |  |  | 0 | 0 | 0 | 0 | 0 | 1 | 0 | 512 | -632380504

## SO 08.16 - Zpětné klapky ...
[18 empty] | {fa6bc6fd-d42d-4658-893d-1bd383c2d8e4} | [5 empty] | B25 | B25 | 0,446 | 2
[18 empty] | 2 | [5 empty] | B26 | B26 | 0,446 | 2
| KRYCÍ LIST SOUPISU PRACÍ | [7 empty] | v --- níže se nacházejí doplnkové a pomocné údaje k sestavám --- v | [8 empty] | False
Stavba:
Bečva, Přerov - protipovodňová ochrana nad jezem - I. etapa - oprava 08_2021
Objekt:
SO 08.16 - Zpětné klapky na ostatní výusti
| KSO: |  |  |  |  | CC-CZ:
| Místo: |  | Přerov |  |  | Datum: | 12. 8. 2021
| Zadavatel: |  |  |  |  | IČ:
|  | Povodí Moravy, s.p. |  |  |  | DIČ:
| Uchazeč: |  |  |  |  | IČ: | Vyplň údaj
|  | Vyplň údaj |  |  |  | DIČ: | Vyplň údaj
| Projektant: |  |  |  |  | IČ:
|  | Dopravoprojekt Brno a.s. |  |  |  | DIČ:
| Zpracovatel: |  |  |  |  | IČ:
|  | Zdena Křížová |  |  |  | DIČ:
Poznámka:
| Cena bez DPH | [5 empty] | 0
|  |  | Základ daně |  |  | Sazba daně | Výše daně
| DPH | základní | 0 |  |  | 21% | 0
|  | snížená | 0 |  |  | 15% | 0
|  | zákl. přenesená | 0 |  |  | 21% | 0
|  | sníž. přenesená | 0 |  |  | 15% | 0
|  | nulová | 0 |  |  | 0% | 0
| Cena s DPH |  |  | v | CZK |  | 0
REKAPITULACE ČLENĚNÍ SOUPISU PRACÍ
Stavba:
Bečva, Přerov - protipovodňová ochrana nad jezem - I. etapa - oprava 08_2021
Objekt:
SO 08.16 - Zpětné klapky na ostatní výusti
Místo: |  |  | Přerov |  |  | Datum: | 12. 8. 2021
Zadavatel: |  |  | Povodí Moravy, s.p. |  |  | Projektant: | Dopravoprojekt Brno a.s.
Uchazeč: |  |  | Vyplň údaj |  |  | Zpracovatel: | Zdena Křížová
Kód dílu - Popis | [6 empty] | Cena celkem [CZK]
Náklady stavby celkem | [6 empty] | 0 | [11 empty] | -1
| 1 - Zemní práce | [5 empty] | 0
| 3 - Svislé a kompletní konstrukce | [5 empty] | 0
| 4 - Vodorovné konstrukce | [5 empty] | 0
| 8 - Trubní vedení | [5 empty] | 0
| 9 - Ostatní konstrukce a práce, bourání | [5 empty] | 0
| 997 - Přesun sutě | [5 empty] | 0
| 998 - Přesun hmot | [5 empty] | 0
SOUPIS PRACÍ
Stavba:
Bečva, Přerov - protipovodňová ochrana nad jezem - I. etapa - oprava 08_2021
Objekt:
SO 08.16 - Zpětné klapky na ostatní výusti
Místo: |  |  | Přerov |  |  | Datum: | 12. 8. 2021
Zadavatel: |  |  | Povodí Moravy, s.p. |  |  | Projektant: | Dopravoprojekt Brno a.s.
Uchazeč: |  |  | Vyplň údaj |  |  | Zpracovatel: | Zdena Křížová
PČ | Typ | Kód | Popis | MJ | Množství | J.cena [CZK] | Cena celkem [CZK] | Cenová soustava |  | DPH | J. Nh [h] | Nh celkem [h] | J. hmotnost [t] | Hmotnost celkem [t] | J. suť [t] | Suť Celkem [t]
Náklady soupisu celkem | [6 empty] | 0 |  |  |  |  | 0 |  | 28.1876 |  | 17.2848 |  | D | -1 | [14 empty] | 0
| D | 1 | Zemní práce |  |  |  | 0 |  |  |  |  | 0 |  | 0.006 |  | 16.9348 | 4 | D | 0 |  |  |  | ROZPOCET | [10 empty] | 0
1 | K | 114203103 | Rozebrání dlažeb nebo záhozů s naložením na dopravní prostředek dlažeb z lomového kamene nebo betonových tvárnic do cementové malty se spárami zalitými cementovou maltou | M3 | 1.02 |  | 0 | CS ÚRS 2020 02 |  | základní |  | 0 | 0 | 0 | 1.9 | 1.938 | 4 | K | 1 |  |  |  | ROZPOCET |  |  |  |  | 0 | 0 | 0 | 0 | 0 | 1 | 0 | 4 | -1255849947
| PSC |  | Poznámka k souboru cen: 1. Ceny jsou určeny pro rozebrání: a) dlažeb na suchu, nad vodou i ve vodě, při hloubce vody do 300 mm nad původně upraveným ložem pro dlažbu; b) záhozů, rovnanin a soustřeďovacích staveb z lomového kamene na suchu, nad vodou i ve vodě, při hloubce vody do 3 m nad kótou projektovaného rozebrání; c) schodů z lomového kamene. 2. Ceny nelze použít pro rozebrání: a) dlažeb ve vodě při hloubce vody přes 300 mm nad původně upraveným ložem pro dlažbu; b) záhozů, rovnanin a soustřeďovacích staveb z lomového kamene ve vodě při hloubce vody pře 3 m nad kótou projektovaného rozebrání; tyto práce se oceňují individuálně. 3. V cenách jsou započteny i náklady na: a) naložení kamene nebo tvárnic na dopravní prostředek, nebo uložení do 3 m za břehovou čáru; b) uložení materiálu odlišné velikosti od ostatní dlažby, získaného při bourání schodů, do 3 m za břehovou čáru. 4. V cenách nejsou započteny náklady na: a) očištění lomového kamene nebo tvárnic od hlíny, písku nebo malty; tyto práce se oceňují cenami souboru cen 114 20-32 Očištění lomového kamene nebo betonových tvárnic; b) třídění lomového kamene nebo tvárnic; tyto práce se oceňují cenou 114 20-3301 Třídění lomového kamene nebo betonových tvárnic; c) srovnání lomového kamene nebo tvárnic do měřitelných figur; tyto práce se oceňují cenami souboru cen 114 20-34 Srovnání lomového kamene nebo betonových tvárnic do měřitelných figur. 5. Objem rozebrání se určí v m3: a) dlažeb jako součin plochy a průměrné tloušťky dlažby bez podkladního lože; b) schodů jako součin plochy v šikmé rovině a tloušťky 350 mm; c) záhozů, rovnanin a soustřeďovacích staveb vypočtených z projektovaných rozměrů konstrukce nebo přepočtem hmotnosti vyzískaného materiálu, přičemž se předpokládá, že z 10 t kamene bylo provedeno 6,5 m3 záhozu, rovnaniny nebo soustřeďovacích staveb, příp. po dohodě s odběratelem v m3 figur z kamene na břehu, přičemž se předpokládá, že z 1 m3 objemu figury byl proveden 1 m3 záhozu, rovnaniny nebo soustřeďovací stavby. 6. Množství jednotek se určí v m3 dlažby, záhozu nebo soustřeďovací stavby. | [14 empty] | PSC | 1
| P |  | Poznámka k položce: rozebrání dlažby včetně bet. podkladu před osazením zpětných klapek, pro zpětné použití | [14 empty] | P | 1
| VV |  | ""šikmá zpětná klapka DN200 bez VO dle tab. kubatur" | [14 empty] | VV | 1 | 1 | True | 0 | ROZPOCET
| VV | A1 | 0.6*2 "ks"*0.4 |  | 0.48 | [12 empty] | VV | 1 | 2 | True | 0 | ROZPOCET
| VV |  | ""svislá ZK DN150 , DN400 dle tab. kubatur" | [14 empty] | VV | 1 | 1 | True | 0 | ROZPOCET
| VV | B1 | (0.55+0.8)*0.4 |  | 0.54 | [12 empty] | VV | 1 | 2 | True | 0 | ROZPOCET
| VV | C1 | "Celkem: "0.48+0.54 |  | 1.02 | [12 empty] | VV | 1 | 2 | True | 1 | ROZPOCET
2 | K | 114203104 | Rozebrání dlažeb nebo záhozů s naložením na dopravní prostředek záhozů, rovnanin a soustřeďovacích staveb provedených na sucho | M3 | 8.24 |  | 0 | CS ÚRS 2020 02 |  | základní |  | 0 | 0 | 0 | 1.82 | 14.9968 | 4 | K | 1 |  |  |  | ROZPOCET |  |  |  |  | 0 | 0 | 0 | 0 | 0 | 1 | 0 | 4 | 232139861
| PSC |  | Poznámka k souboru cen: 1. Ceny jsou určeny pro rozebrání: a) dlažeb na suchu, nad vodou i ve vodě, při hloubce vody do 300 mm nad původně upraveným ložem pro dlažbu; b) záhozů, rovnanin a soustřeďovacích staveb z lomového kamene na suchu, nad vodou i ve vodě, při hloubce vody do 3 m nad kótou projektovaného rozebrání; c) schodů z lomového kamene. 2. Ceny nelze použít pro rozebrání: a) dlažeb ve vodě při hloubce vody přes 300 mm nad původně upraveným ložem pro dlažbu; b) záhozů, rovnanin a soustřeďovacích staveb z lomového kamene ve vodě při hloubce vody pře 3 m nad kótou projektovaného rozebrání; tyto práce se oceňují individuálně. 3. V cenách jsou započteny i náklady na: a) naložení kamene nebo tvárnic na dopravní prostředek, nebo uložení do 3 m za břehovou čáru; b) uložení materiálu odlišné velikosti od ostatní dlažby, získaného při bourání schodů, do 3 m za břehovou čáru. 4. V cenách nejsou započteny náklady na: a) očištění lomového kamene nebo tvárnic od hlíny, písku nebo malty; tyto práce se oceňují cenami souboru cen 114 20-32 Očištění lomového kamene nebo betonových tvárnic; b) třídění lomového kamene nebo tvárnic; tyto práce se oceňují cenou 114 20-3301 Třídění lomového kamene nebo betonových tvárnic; c) srovnání lomového kamene nebo tvárnic do měřitelných figur; tyto práce se oceňují cenami souboru cen 114 20-34 Srovnání lomového kamene nebo betonových tvárnic do měřitelných figur. 5. Objem rozebrání se určí v m3: a) dlažeb jako součin plochy a průměrné tloušťky dlažby bez podkladního lože; b) schodů jako součin plochy v šikmé rovině a tloušťky 350 mm; c) záhozů, rovnanin a soustřeďovacích staveb vypočtených z projektovaných rozměrů konstrukce nebo přepočtem hmotnosti vyzískaného materiálu, přičemž se předpokládá, že z 10 t kamene bylo provedeno 6,5 m3 záhozu, rovnaniny nebo soustřeďovacích staveb, příp. po dohodě s odběratelem v m3 figur z kamene na břehu, přičemž se předpokládá, že z 1 m3 objemu figury byl proveden 1 m3 záhozu, rovnaniny nebo soustřeďovací stavby. 6. Množství jednotek se určí v m3 dlažby, záhozu nebo soustřeďovací stavby. | [14 empty] | PSC | 1
| P |  | Poznámka k položce: rovnanina pro zpětné použití | [14 empty] | P | 1
| VV |  | ""vybourání rovnaniny u VO pro šikmou ZK DN300 dle tab. kubatur" | [14 empty] | VV | 1 | 1 | True | 0 | ROZPOCET
| VV | A2 | 10.3*2*0.4 |  | 8.24 | [12 empty] | VV | 1 | 2 | True | 0 | ROZPOCET
| VV | B2 | "Celkem: "8.24 |  | 8.24 | [12 empty] | VV | 1 | 2 | True | 1 | ROZPOCET
3 | K | 114203202 | Očištění lomového kamene nebo betonových tvárnic získaných při rozebrání dlažeb, záhozů, rovnanin a soustřeďovacích staveb od malty | M3 | 1.02 |  | 0 | CS ÚRS 2020 02 |  | základní |  | 0 | 0 | 0 | 0 | 0 | 4 | K | 1 |  |  |  | ROZPOCET |  |  |  |  | 0 | 0 | 0 | 0 | 0 | 1 | 0 | 4 | 330362485
| PSC |  | Poznámka k souboru cen: 1. V cenách jsou započteny i náklady na: a) přehození znečištěného i očištěného kamene nebo tvárnic na vzdálenost do 3 m nebo jeho naložení na dopravní prostředek, b) odklizení a uložení úlomků kamene a uvolněné hlíny či malty na vzdálenost do 10 m. 2. V cenách nejsou započteny náklady na: a) třídění lomového kamene nebo tvárnic; tyto práce se oceňují cenou 114 20-3301 Třídění lomového kamene nebo betonových tvárnic; b) srovnání lomového kamene nebo tvárnic do měřitelných figur; tyto práce se oceňují cenami souboru cen 114 20-34 Srovnání lomového kamene nebo betonových tvárnic do měřitelných figur. 3. Množství jednotek se určí v m3 lomového kamene nebo betonových tvárnic před očištěním. | [14 empty] | PSC | 1
| VV |  | """"" z pol. 114203103" | [14 empty] | VV | 1 | 1 | True | 0 | ROZPOCET
| VV | A3 | 1.02 |  | 1.02 | [12 empty] | VV | 1 | 2 | True | 0 | ROZPOCET
| VV | B3 | "Celkem: "1.02 |  | 1.02 | [12 empty] | VV | 1 | 2 | True | 1 | ROZPOCET
4 | K | 114203301 | Třídění lomového kamene nebo betonových tvárnic získaných při rozebrání dlažeb, záhozů, rovnanin a soustřeďovacích staveb podle druhu, velikosti nebo tvaru | M3 | 1.02 |  | 0 | CS ÚRS 2020 02 |  | základní |  | 0 | 0 | 0 | 0 | 0 | 4 | K | 1 |  |  |  | ROZPOCET |  |  |  |  | 0 | 0 | 0 | 0 | 0 | 1 | 0 | 4 | 1320776667
| PSC |  | Poznámka k souboru cen: 1. V ceně jsou započteny i náklady na uložení vytříděného lomového kamene nebo tvárnic na hromady podle druhu, velikosti nebo tvaru ve vzdálenosti do 3 m nebo na naložení vytříděného kamene nebo tvárnic na dopravní prostředek. 2. V ceně nejsou započteny náklady na: a) očištění lomového kamene nebo tvárnic; tyto práce se oceňují cenami souboru cen 114 20-32 Očištění lomového kamene nebo betonových tvárnic; b) srovnání lomového kamene nebo tvárnic do měřitelných figur; tyto práce se oceňují cenami souboru cen 114 20-34 Srovnání lomového kamene nebo betonových tvárnic do měřitelných figur. 3. Množství měrných jednotek se určí v m3 tříděného kamene nebo tvárnic. | [14 empty] | PSC | 1
| VV | A4 | 1.02 |  | 1.02 | [12 empty] | VV | 1 | 2 | True | 0 | ROZPOCET
| VV | B4 | "Celkem: "1.02 |  | 1.02 | [12 empty] | VV | 1 | 2 | True | 1 | ROZPOCET
5 | K | 114203401 | Srovnání lomového kamene nebo betonových tvárnic do měřitelných figur s přemístěním na vzdálenost do 10 m | M3 | 1.02 |  | 0 | CS ÚRS 2020 02 |  | základní |  | 0 | 0 | 0 | 0 | 0 | 4 | K | 1 |  |  |  | ROZPOCET |  |  |  |  | 0 | 0 | 0 | 0 | 0 | 1 | 0 | 4 | 1604181470
| PSC |  | Poznámka k souboru cen: 1. Vzdálenost přemístění se určuje mezi těžištěm původní hromady a těžištěm měřitelné figury. 2. Množství jednotek se určí v m3 srovnaného lomového kamene nebo tvárnic do měřitelných figur. | [14 empty] | PSC | 1
| VV | A5 | 1.02 |  | 1.02 | [12 empty] | VV | 1 | 2 | True | 0 | ROZPOCET
| VV | B5 | "Celkem: "1.02 |  | 1.02 | [12 empty] | VV | 1 | 2 | True | 1 | ROZPOCET
6 | K | 115101201 | Čerpání vody na dopravní výšku do 10 m s uvažovaným průměrným přítokem do 500 l/min | HOD | 200 |  | 0 | CS ÚRS 2020 02 |  | základní |  | 0 | 3e-05 | 0.006 | 0 | 0 | 4 | K | 1 |  |  |  | ROZPOCET |  |  |  |  | 0 | 0 | 0 | 0 | 0 | 1 | 0 | 4 | -1533610315
| PSC |  | Poznámka k souboru cen: 1. Ceny nelze použít pro čerpání vody při snižování hladiny podzemní vody soustavou čerpacích jehel; toto snižování hladiny vody se oceňuje cenami souborů cen: a) 115 20-12 Čerpací jehla, b) 115 20-13 Montáž a demontáž zařízení čerpací a odsávací stanice, c) 115 20-14 Montáž, opotřebení a demontáž sběrného potrubí, d) 115 20-15 Montáž a demontáž odpadního potrubí, e) 115 20-16 Odsávání a čerpání vody sběrným potrubím. 2. V cenách jsou započteny i náklady montáž a demontáž potrubí nebo hadice v délce do 20 m. Pro převedení vody na vzdálenost větší než 20 m se použijí položky souboru cen 115 00-11 Převedení vody potrubím tohoto katalogu. 3. V cenách nejsou započteny náklady na zřízení čerpacích jímek nebo projektovaných studní: a) kopaných; tyto se oceňují příslušnými cenami části A03 Hloubené vykopávky. b) vrtaných; tyto se oceňují příslušnými cenami katalogu 800-2 Zvláštní zakládání objektů. 4. Doba, po kterou nejsou čerpadla v činnosti, se neoceňuje. Výjimkou je přerušení čerpání vody na dobu do 15 minut jednotlivě; toto přerušení se od doby čerpání neodečítá. 5. Dopravní výškou vody se rozumí svislá vzdálenost mezi hladinou vody v jímce sníženou čerpáním a vodorovnou rovinou proloženou osou nejvyššího bodu výtlačného potrubí. 6. Množství jednotek se určuje v hodinách doby, po kterou je jednotlivé čerpadlo, popř. celý soubor čerpadel v činnosti. 7. Počet měrných jednotek se určí samostatně za každé čerpací místo (jámu, studnu, šachtu). | [14 empty] | PSC | 1
| VV | A6 | "odhadem" 200 |  | 200 | [12 empty] | VV | 1 | 2 | True | 0 | ROZPOCET
| VV | B6 | "Celkem: "200 |  | 200 | [12 empty] | VV | 1 | 2 | True | 1 | ROZPOCET
7 | K | 115101301 | Pohotovost záložní čerpací soupravy pro dopravní výšku do 10 m s uvažovaným průměrným přítokem do 500 l/min | DEN | 25 |  | 0 | CS ÚRS 2020 02 |  | základní |  | 0 | 0 | 0 | 0 | 0 | 4 | K | 1 |  |  |  | ROZPOCET |  |  |  |  | 0 | 0 | 0 | 0 | 0 | 1 | 0 | 4 | 316503057
| PSC |  | Poznámka k souboru cen: 1. V ceně nejsou započteny náklady na sací a výtlačné potrubí, příp. na odpadní žlaby a náklady na lešení pod čerpadlo a pod potrubí nebo pod odpadní žlaby, na energii a na záložní zdroje energie. 2. Oceňují se všechny kalendářní dny od skončení montáže do započetí demontáže čerpací soupravy s odečtením kalendářních dnů, ve kterých je tato souprava v činnosti. 3. Pohotovost záložní čerpací soupravy se oceňuje jen se souhlasem investora a to tehdy, mohla-li by porucha v čerpání ohrozit bezpečnost pracujících nebo budované dílo, příp. termín výstavby. 4. Dopravní výškou vody se rozumí svislá vzdálenost mezi hladinou vody v jímce sníženou čerpáním a vodorovnou rovinou, proloženou osou nejvyššího bodu výtlačného potrubí. 5. Počet měrných jednotek se určí samostatně za každé čerpací místo (jámu, studnu, šachtu) 6. Pokud projekt předepíše zřízení samostatného sacího nebo výtlačného potrubí, oceňují se tyto náklady cenami souboru cen 115 00-11 Převedení vody potrubím. | [14 empty] | PSC | 1
| D | 3 | Svislé a kompletní konstrukce |  |  |  | 0 |  |  |  |  | 0 |  | 7.1162 |  | 0 | 4 | D | 0 |  |  |  | ROZPOCET | [10 empty] | 0
8 | K | 321311116 | Konstrukce vodních staveb z betonu přehrad, jezů a plavebních komor, spodní stavby vodních elektráren, jader přehrad, odběrných věží a výpustných zařízení, opěrných zdí, šachet, šachtic a ostatních konstrukcí prostého pro prostředí s mrazovými cykly tř. C 30/37 | M3 | 2.56 |  | 0 | CS ÚRS 2020 02 |  | základní |  | 0 | 2.7677 | 7.0852 | 0 | 0 | 4 | K | 1 |  |  |  | ROZPOCET |  |  |  |  | 0 | 0 | 0 | 0 | 0 | 1 | 0 | 4 | 2046558724
| PSC |  | Poznámka k souboru cen: 1. Ceny lze použít i pro: a) konstrukce těsnících ostruh, vývarů, patek, dotlačných klínů, vtoků hrází a vodních elektráren, injekčních, revizních a komunikačních štol a základových výpustí hrází, podklad pod dlažbu dna vývaru, b) betony nevodostavebné a nemrazuvzdorné, pokud jsou výjimečně použity v částech konstrukcí. 2. Ceny neplatí pro: a) předsádkový beton; tento se oceňuje cenami souboru cen 313 43- .1 Předsádkový beton konstrukcí vodních staveb, b) betonový podklad pod dlažbu; tento se oceňuje cenami souboru cen 451 31-51 Podkladní a výplňové vrstvy z betonu prostého pod dlažbu, c) betonovou těsnící nebo opevňovací vrstvu; tato se oceňuje cenami souboru cen 457 31- Těsnicí vrstva z betonu odolného proti agresivnímu prostředí, d) betonové zálivky kotevních šroubů, ocelových konstrukcí, různých dutin apod.; tyto se oceňují cenami souboru cen 936 45-71 Zálivka kotevních šroubů, ocelových konstrukcí, různých dutin apod.. 3. V cenách jsou započteny i náklady na : a) úpravu, opracování a ošetření pracovních spár tlakovou vodou, vzduchem nebo odstraněním betonové vrstvy, b) spojovací vrstvu na pracovních spárách, c) ošetření a ochranu čerstvého betonu proti povětrnostním vlivům a proti vysýchání, d) odstranění drátů z líce konstrukce a na úpravu líce v místě po odstraněných drátech, e) osazení kotevních želez při betonování konstrukce, f) ztížení práce u drážek otvorů, kapes, injekčních trubek apod.. 4. V cenách z betonu pro konstrukce bílých van 321 32-12 nejsou započteny náklady na těsnění dilatačních a pracovních spar, tyto se oceňují cenami souborů cen 953 33 části A08 katalogu 801-1 Budovy a haly - zděné a monolitické. 5. Objem se stanoví v m3 betonové konstrukce; objem dutin jednotlivě do 0,20 m3 se od celkového objemu neodečítá. | [14 empty] | PSC | 1
| P |  | Poznámka k položce: bet. konstrukce VO z betonu C25/30 | [14 empty] | P | 1
| VV |  | """""šikmé ZK DN300 s vyústním objektem dle tab. kubatur 2ks" | [14 empty] | VV | 1 | 1 | True | 0 | ROZPOCET
| VV | A8 | "dno " 0.89*2 |  | 1.78 | [12 empty] | VV | 1 | 2 | True | 0 | ROZPOCET
| VV | B8 | "stěny" 0.26*2 |  | 0.52 | [12 empty] | VV | 1 | 2 | True | 0 | ROZPOCET
| VV | C8 | "boční křídla" 0.13*2 |  | 0.26 | [12 empty] | VV | 1 | 2 | True | 0 | ROZPOCET
| VV | D8 | "Celkem: "1.78+0.52+0.26 |  | 2.56 | [12 empty] | VV | 1 | 2 | True | 1 | ROZPOCET
9 | K | 327351211 | Bednění opěrných zdí a valů svislých i skloněných, výšky do 20 m zřízení | M2 | 13.08 |  | 0 | CS ÚRS 2020 02 |  | základní |  | 0 | 0.00237 | 0.031 | 0 | 0 | 4 | K | 1 |  |  |  | ROZPOCET |  |  |  |  | 0 | 0 | 0 | 0 | 0 | 1 | 0 | 4 | -1259713069
| PSC |  | Poznámka k souboru cen: 1. Bednění zdí a valů výšky přes 20 m se oceňuje podle ustanovení úvodního katalogu. 2. Ceny lze použít i pro bednění základů z betonu prostého nebo železového. | [14 empty] | PSC | 1
| VV |  | """""plocha bednění VO u ZK DN300 dle tab. kubatur" | [14 empty] | VV | 1 | 1 | True | 0 | ROZPOCET
| VV | A9 | (2.97+1.69+1.88)*2 |  | 13.08 | [12 empty] | VV | 1 | 2 | True | 0 | ROZPOCET
| VV | B9 | "Celkem: "13.08 |  | 13.08 | [12 empty] | VV | 1 | 2 | True | 1 | ROZPOCET
10 | K | 327351221 | Bednění opěrných zdí a valů svislých i skloněných, výšky do 20 m odstranění | M2 | 13.08 |  | 0 | CS ÚRS 2020 02 |  | základní |  | 0 | 0 | 0 | 0 | 0 | 4 | K | 1 |  |  |  | ROZPOCET |  |  |  |  | 0 | 0 | 0 | 0 | 0 | 1 | 0 | 4 | 1541557682
| PSC |  | Poznámka k souboru cen: 1. Bednění zdí a valů výšky přes 20 m se oceňuje podle ustanovení úvodního katalogu. 2. Ceny lze použít i pro bednění základů z betonu prostého nebo železového. | [14 empty] | PSC | 1
| VV |  | """""plocha bednění VO u ZK DN300 dle tab. kubatur" | [14 empty] | VV | 1 | 1 | True | 0 | ROZPOCET
| VV | A10 | (2.97+1.69+1.88)*2 |  | 13.08 | [12 empty] | VV | 1 | 2 | True | 0 | ROZPOCET
| VV | B10 | "Celkem: "13.08 |  | 13.08 | [12 empty] | VV | 1 | 2 | True | 1 | ROZPOCET
| D | 4 | Vodorovné konstrukce |  |  |  | 0 |  |  |  |  | 0 |  | 19.8016 |  | 0 | 4 | D | 0 |  |  |  | ROZPOCET | [10 empty] | 0
11 | K | 451316112 | Podklad pod dlažbu z betonu prostého se zvýšenými nároky na prostředí tř. C 25/30 tl. přes 100 do 150 mm | M2 | 2.55 |  | 0 | CS ÚRS 2020 02 |  | základní |  | 0 | 0.36435 | 0.92909 | 0 | 0 | 4 | K | 1 |  |  |  | ROZPOCET |  |  |  |  | 0 | 0 | 0 | 0 | 0 | 1 | 0 | 4 | 1623724696
| PSC |  | Poznámka k souboru cen: 1. Ceny nelze použít pro beton pod dlažbu dna vývaru; tento beton se oceňuje cenami souboru cen 27 . 31- . . Základové pásy z betonu prostého. 2. V cenách jsou započteny i náklady na zvětšení objemu betonu způsobené nerovností podloží. | [14 empty] | PSC | 1
| P |  | Poznámka k položce: bet. podkladní vrstva tl. 15cm pod dlažbu z LK | [14 empty] | P | 1
| VV |  | ""svislá ZK DN150 , DN400 dle tab. kubatur" | [14 empty] | VV | 1 | 1 | True | 0 | ROZPOCET
| VV | A11 | 0.55+0.8 |  | 1.35 | [12 empty] | VV | 1 | 2 | True | 0 | ROZPOCET
| VV |  | ""šikmá zpětná klapka DN200 dle tab. kubatur" | [14 empty] | VV | 1 | 1 | True | 0 | ROZPOCET
| VV | B11 | 0.6*2 "ks |  | 1.2 | [12 empty] | VV | 1 | 2 | True | 0 | ROZPOCET
| VV | C11 | "Celkem: "1.35+1.2 |  | 2.55 | [12 empty] | VV | 1 | 2 | True | 1 | ROZPOCET
12 | K | 463212111 | Rovnanina z lomového kamene upraveného, tříděného jakékoliv tloušťky rovnaniny s vyklínováním spár a dutin úlomky kamene | M3 | 8.4 |  | 0 | CS ÚRS 2020 02 |  | základní |  | 0 | 1.9968 | 16.7731 | 0 | 0 | 4 | K | 1 |  |  |  | ROZPOCET |  |  |  |  | 0 | 0 | 0 | 0 | 0 | 1 | 0 | 4 | -870718967
| PSC |  | Poznámka k souboru cen: 1. Ceny lze použít i pro rovnaniny za opěrami a křídly pro jakýkoliv jejich sklon. 2. Ceny neplatí s výjimkou rovnanin za opěrami a křídly pro rovnaninu o sklonu přes 1:1; tyto se oceňují cenami 321 21-4511 Zdivo nadzákladové z lomového kamene na sucho s tím, že vyplnění spár a dutin těženým kamenivem se oceňuje cenou 469 57-1112 Vyplnění otvorů kamenivem těženým v množství 0,25 m3 kameniva na 1 m3 rovnaniny. 3. Množství měrných jednotek a) rovnaniny se stanoví v m3 konstrukce rovnaniny, b) příplatků se stanoví v m2 vypracovaných líců. | [14 empty] | PSC | 1
| P |  | Poznámka k položce: použit kámen z pol. 114203104 | [14 empty] | P | 1
| VV |  | """""oprava rovnaniny u vyústění dle tab. kubatur" | [14 empty] | VV | 1 | 1 | True | 0 | ROZPOCET
| VV | A12 | 10.5*2"ks"*0.4 "u zpětných klapek DN300 |  | 8.4 | [12 empty] | VV | 1 | 2 | True | 0 | ROZPOCET
| VV | B12 | "Celkem: "8.4 |  | 8.4 | [12 empty] | VV | 1 | 2 | True | 1 | ROZPOCET
13 | K | 465513227 | Dlažba z lomového kamene lomařsky upraveného na cementovou maltu, s vyspárováním cementovou maltou, tl. kamene 250 mm | M2 | 2.55 |  | 0 | CS ÚRS 2020 02 |  | základní |  | 0 | 0.82327 | 2.0993 | 0 | 0 | 4 | K | 1 |  |  |  | ROZPOCET |  |  |  |  | 0 | 0 | 0 | 0 | 0 | 1 | 0 | 4 | -824285211
| PSC |  | Poznámka k souboru cen: 1. Ceny neplatí pro: a) dlažby o sklonu přes 1:1; tyto se oceňují příslušnými cenami souboru cen 326 21-1 . Zdivo nadzákladové z lomového kamene upraveného. 2. V cenách nejsou započteny náklady na: a) podkladní betonové lože; toto se oceňuje cenami souboru cen 451 31-51 Podkladní a výplňové vrstvy z betonu prostého, b) lože z kameniva; toto se oceňuje cenami souboru cen 451.. Lože z kameniva. 3. Plocha se stanoví v m2 rozvinuté lícní plochy dlažby. | [14 empty] | PSC | 1
| P |  | Poznámka k položce: použit kámen z pol. 114203103 | [14 empty] | P | 1
| VV |  | """""šikmá zpětná klapka DN200 bez VO dle tab. kubatur" | [14 empty] | VV | 1 | 1 | True | 0 | ROZPOCET
| VV | A13 | 0.6*2 "ks |  | 1.2 | [12 empty] | VV | 1 | 2 | True | 0 | ROZPOCET
| VV |  | """""svislá ZK DN150 , DN400 dle tab. kubatur" | [14 empty] | VV | 1 | 1 | True | 0 | ROZPOCET
| VV | B13 | 0.55+0.8 |  | 1.35 | [12 empty] | VV | 1 | 2 | True | 0 | ROZPOCET
| VV | C13 | "Celkem: "1.2+1.35 |  | 2.55 | [12 empty] | VV | 1 | 2 | True | 1 | ROZPOCET
| D | 8 | Trubní vedení |  |  |  | 0 |  |  |  |  | 0 |  | 0.96617 |  | 0 | 4 | D | 0 |  |  |  | ROZPOCET | [10 empty] | 0
14 | K | 891315321 | Montáž vodovodních armatur na potrubí zpětných klapek DN 150 | KUS | 5 |  | 0 | CS ÚRS 2020 02 |  | základní |  | 0 | 0.00285 | 0.01425 | 0 | 0 | 4 | K | 1 |  |  |  | ROZPOCET |  |  |  |  | 0 | 0 | 0 | 0 | 0 | 1 | 0 | 4 | 388582741
| PSC |  | Poznámka k souboru cen: 1. V cenách jsou započteny i náklady: a) u šoupátek ceny -1112 na vytvoření otvorů ve stropech šachet pro prostup zemních souprav šoupátek, b) u hlavních ventilů ceny -3111 na osazení zemních souprav, c) u navrtávacích pasů ceny -9111 na výkop montážních jamek, opravu izolace ocelových trubek a na osazení zemních souprav. 2. V cenách nejsou započteny náklady na: a) dodání vodoměrů, šoupátek, uzavíracích klapek, ventilů, montážních vložek, kompenzátorů, koncových nebo zpětných klapek, hydrantů, zemních souprav, šoupátkových koleček, šoupátkových a hydrantových klíčů, navrtávacích pasů, tvarovek a kompenzačních nástavců; tyto armatury se oceňují ve specifikaci, b) podkladní bloky pod armatury; bloky se oceňují příslušnými cenami souborů cen 452 2 . - . 1 Podkladní a zajišťovací konstrukce zděné na maltu cementovou, 452 3*- . 1 Podkladní a zajišťovací konstrukce z betonu, 452 35- . 1 Bednění podkladních a zajišťovacích konstrukcí části A 01 tohoto ceníku, c) obsyp odvodňovacího zařízení hydrantů ze štěrku nebo štěrkopísku; obsyp se oceňuje příslušnými cenami souboru cen 451 5 . - . 1 Lože pod potrubí, stoky a drobné objekty části A 01 tohoto katalogu, d) osazení hydrantových, šoupátkových a ventilových poklopů; osazení poklopů se oceňuje příslušnými cenami souboru cen 899 40-11 Osazení poklopů litinových části A 01 tohoto katalogu. 3. V cenách 891 52-4121 a -5211 nejsou započteny náklady na dodání těsnících pryžových kroužků. Tyto se oceňují ve specifikaci, nejsou-li zahrnuty v ceně trub. 4. V cenách 891 ..-5313 nejsou započteny náklady na dodání potrubní spojky. Tyto jsou zahrnuty v ceně trub. | [14 empty] | PSC | 1
| VV |  | """""levý břeh řkm 11,631 , řkm 11,684 na ocelové potrubí ve svislé stěně" | [14 empty] | VV | 1 | 1 | True | 0 | ROZPOCET
| VV | A14 | 2 |  | 2 | [12 empty] | VV | 1 | 2 | True | 0 | ROZPOCET
| VV |  | """""levý břeh řkm 11,874 , řkm 11,921, řkm 13,74 na plastové potrubí ve svislé stěně" | [14 empty] | VV | 1 | 1 | True | 0 | ROZPOCET
| VV | B14 | 3 |  | 3 | [12 empty] | VV | 1 | 2 | True | 0 | ROZPOCET
| VV | C14 | "Celkem: "2+3 |  | 5 | [12 empty] | VV | 1 | 2 | True | 1 | ROZPOCET
15 | M | 42284415 | klapka zpětná samočinná uhlíková ocel L10 117 516 T 400°C DN 150 | KUS | 5 |  | 0 | CS ÚRS 2020 02 |  | základní |  | 0 | 0.062 | 0.31 | 0 | 0 | 8 | M | 1 |  |  |  | ROZPOCET |  |  |  |  | 0 | 0 | 0 | 0 | 0 | 1 | 0 | 4 | -1770040528
| P |  | Poznámka k položce: svislá zpětná klapka ve svislé zdi | [14 empty] | P | 1
16 | K | 891355321 | Montáž vodovodních armatur na potrubí zpětných klapek DN 200 | KUS | 2 |  | 0 | CS ÚRS 2020 02 |  | základní |  | 0 | 0.00287 | 0.00574 | 0 | 0 | 4 | K | 1 |  |  |  | ROZPOCET |  |  |  |  | 0 | 0 | 0 | 0 | 0 | 1 | 0 | 4 | -328438615
| PSC |  | Poznámka k souboru cen: 1. V cenách jsou započteny i náklady: a) u šoupátek ceny -1112 na vytvoření otvorů ve stropech šachet pro prostup zemních souprav šoupátek, b) u hlavních ventilů ceny -3111 na osazení zemních souprav, c) u navrtávacích pasů ceny -9111 na výkop montážních jamek, opravu izolace ocelových trubek a na osazení zemních souprav. 2. V cenách nejsou započteny náklady na: a) dodání vodoměrů, šoupátek, uzavíracích klapek, ventilů, montážních vložek, kompenzátorů, koncových nebo zpětných klapek, hydrantů, zemních souprav, šoupátkových koleček, šoupátkových a hydrantových klíčů, navrtávacích pasů, tvarovek a kompenzačních nástavců; tyto armatury se oceňují ve specifikaci, b) podkladní bloky pod armatury; bloky se oceňují příslušnými cenami souborů cen 452 2 . - . 1 Podkladní a zajišťovací konstrukce zděné na maltu cementovou, 452 3*- . 1 Podkladní a zajišťovací konstrukce z betonu, 452 35- . 1 Bednění podkladních a zajišťovacích konstrukcí části A 01 tohoto ceníku, c) obsyp odvodňovacího zařízení hydrantů ze štěrku nebo štěrkopísku; obsyp se oceňuje příslušnými cenami souboru cen 451 5 . - . 1 Lože pod potrubí, stoky a drobné objekty části A 01 tohoto katalogu, d) osazení hydrantových, šoupátkových a ventilových poklopů; osazení poklopů se oceňuje příslušnými cenami souboru cen 899 40-11 Osazení poklopů litinových části A 01 tohoto katalogu. 3. V cenách 891 52-4121 a -5211 nejsou započteny náklady na dodání těsnících pryžových kroužků. Tyto se oceňují ve specifikaci, nejsou-li zahrnuty v ceně trub. 4. V cenách 891 ..-5313 nejsou započteny náklady na dodání potrubní spojky. Tyto jsou zahrnuty v ceně trub. | [14 empty] | PSC | 1
| P |  | Poznámka k položce: osazení šikmé zpětné klapky bez vyústního objektu na potrubí plastové | [14 empty] | P | 1
17 | M | 42284418 | klapka zpětná samočinná uhlíková ocel L10 117 516 T 400°C DN 200 | KUS | 2 |  | 0 | CS ÚRS 2020 02 |  | základní |  | 0 | 0.103 | 0.206 | 0 | 0 | 8 | M | 1 |  |  |  | ROZPOCET |  |  |  |  | 0 | 0 | 0 | 0 | 0 | 1 | 0 | 4 | -1696964410
| P |  | Poznámka k položce: šikmá zpětná klapka | [14 empty] | P | 1
18 | K | 891375321 | Montáž vodovodních armatur na potrubí zpětných klapek DN 300 | KUS | 2 |  | 0 | CS ÚRS 2020 02 |  | základní |  | 0 | 0.00492 | 0.00984 | 0 | 0 | 4 | K | 1 |  |  |  | ROZPOCET |  |  |  |  | 0 | 0 | 0 | 0 | 0 | 1 | 0 | 4 | -1832012553
| PSC |  | Poznámka k souboru cen: 1. V cenách jsou započteny i náklady: a) u šoupátek ceny -1112 na vytvoření otvorů ve stropech šachet pro prostup zemních souprav šoupátek, b) u hlavních ventilů ceny -3111 na osazení zemních souprav, c) u navrtávacích pasů ceny -9111 na výkop montážních jamek, opravu izolace ocelových trubek a na osazení zemních souprav. 2. V cenách nejsou započteny náklady na: a) dodání vodoměrů, šoupátek, uzavíracích klapek, ventilů, montážních vložek, kompenzátorů, koncových nebo zpětných klapek, hydrantů, zemních souprav, šoupátkových koleček, šoupátkových a hydrantových klíčů, navrtávacích pasů, tvarovek a kompenzačních nástavců; tyto armatury se oceňují ve specifikaci, b) podkladní bloky pod armatury; bloky se oceňují příslušnými cenami souborů cen 452 2 . - . 1 Podkladní a zajišťovací konstrukce zděné na maltu cementovou, 452 3*- . 1 Podkladní a zajišťovací konstrukce z betonu, 452 35- . 1 Bednění podkladních a zajišťovacích konstrukcí části A 01 tohoto ceníku, c) obsyp odvodňovacího zařízení hydrantů ze štěrku nebo štěrkopísku; obsyp se oceňuje příslušnými cenami souboru cen 451 5 . - . 1 Lože pod potrubí, stoky a drobné objekty části A 01 tohoto katalogu, d) osazení hydrantových, šoupátkových a ventilových poklopů; osazení poklopů se oceňuje příslušnými cenami souboru cen 899 40-11 Osazení poklopů litinových části A 01 tohoto katalogu. 3. V cenách 891 52-4121 a -5211 nejsou započteny náklady na dodání těsnících pryžových kroužků. Tyto se oceňují ve specifikaci, nejsou-li zahrnuty v ceně trub. 4. V cenách 891 ..-5313 nejsou započteny náklady na dodání potrubní spojky. Tyto jsou zahrnuty v ceně trub. | [14 empty] | PSC | 1
| P |  | Poznámka k položce: šikmá koncová klapka osazovaná na potrubí s vyústním objektem | [14 empty] | P | 1
19 | M | 42281250R | uzávěr klapkový vodovodní se servopohonem DN 300 PN16 | KUS | 2 |  | 0 |  |  | základní |  | 0 | 0.109 | 0.218 | 0 | 0 | 8 | M | 1 |  |  |  | ROZPOCET |  |  |  |  | 0 | 0 | 0 | 0 | 0 | 1 | 0 | 4 | -1252008735
| P |  | Poznámka k položce: šikmá na betonové potrubí s vyústním objektem bez servopohonu | [14 empty] | P | 1
20 | K | 891395321 | Montáž vodovodních armatur na potrubí zpětných klapek DN 400 | KUS | 1 |  | 0 | CS ÚRS 2020 02 |  | základní |  | 0 | 0.01234 | 0.01234 | 0 | 0 | 4 | K | 1 |  |  |  | ROZPOCET |  |  |  |  | 0 | 0 | 0 | 0 | 0 | 1 | 0 | 4 | -421177085
| PSC |  | Poznámka k souboru cen: 1. V cenách jsou započteny i náklady: a) u šoupátek ceny -1112 na vytvoření otvorů ve stropech šachet pro prostup zemních souprav šoupátek, b) u hlavních ventilů ceny -3111 na osazení zemních souprav, c) u navrtávacích pasů ceny -9111 na výkop montážních jamek, opravu izolace ocelových trubek a na osazení zemních souprav. 2. V cenách nejsou započteny náklady na: a) dodání vodoměrů, šoupátek, uzavíracích klapek, ventilů, montážních vložek, kompenzátorů, koncových nebo zpětných klapek, hydrantů, zemních souprav, šoupátkových koleček, šoupátkových a hydrantových klíčů, navrtávacích pasů, tvarovek a kompenzačních nástavců; tyto armatury se oceňují ve specifikaci, b) podkladní bloky pod armatury; bloky se oceňují příslušnými cenami souborů cen 452 2 . - . 1 Podkladní a zajišťovací konstrukce zděné na maltu cementovou, 452 3*- . 1 Podkladní a zajišťovací konstrukce z betonu, 452 35- . 1 Bednění podkladních a zajišťovacích konstrukcí části A 01 tohoto ceníku, c) obsyp odvodňovacího zařízení hydrantů ze štěrku nebo štěrkopísku; obsyp se oceňuje příslušnými cenami souboru cen 451 5 . - . 1 Lože pod potrubí, stoky a drobné objekty části A 01 tohoto katalogu, d) osazení hydrantových, šoupátkových a ventilových poklopů; osazení poklopů se oceňuje příslušnými cenami souboru cen 899 40-11 Osazení poklopů litinových části A 01 tohoto katalogu. 3. V cenách 891 52-4121 a -5211 nejsou započteny náklady na dodání těsnících pryžových kroužků. Tyto se oceňují ve specifikaci, nejsou-li zahrnuty v ceně trub. 4. V cenách 891 ..-5313 nejsou započteny náklady na dodání potrubní spojky. Tyto jsou zahrnuty v ceně trub. | [14 empty] | PSC | 1
| P |  | Poznámka k položce: osazovaná na betonové potrubí na svislou stěnu | [14 empty] | P | 1
21 | M | 42281252R | uzávěr klapkový vodovodní se servopohonem DN 400 PN16 | KUS | 1 |  | 0 |  |  | základní |  | 0 | 0.19 | 0.19 | 0 | 0 | 8 | M | 1 |  |  |  | ROZPOCET |  |  |  |  | 0 | 0 | 0 | 0 | 0 | 1 | 0 | 4 | -570804787
| P |  | Poznámka k položce: zpětná klapka na svislou stěnu bez servopohonu | [14 empty] | P | 1
| D | 9 | Ostatní konstrukce a práce, bourání |  |  |  | 0 |  |  |  |  | 0 |  | 0.29771 |  | 0.35 | 4 | D | 0 |  |  |  | ROZPOCET | [10 empty] | 0
22 | K | 935112211 | Osazení betonového příkopového žlabu s vyplněním a zatřením spár cementovou maltou s ložem tl. 100 mm z betonu prostého z betonových příkopových tvárnic šířky přes 500 do 800 mm | M | 1 |  | 0 | CS ÚRS 2020 02 |  | základní |  | 0 | 0.16371 | 0.16371 | 0 | 0 | 4 | K | 1 |  |  |  | ROZPOCET |  |  |  |  | 0 | 0 | 0 | 0 | 0 | 1 | 0 | 4 | 141462628
| PSC |  | Poznámka k souboru cen: 1. V cenách jsou započteny i náklady na dodání hmot pro lože a pro vyplnění spár. 2. V cenách nejsou započteny náklady na dodání příkopových tvárnic nebo betonových desek, které se oceňují ve specifikaci. 3. Množství měrných jednotek se určuje: a) pro příkopy z betonových tvárnic (žlabu) v m délky jejich podélné osy, b) pro příkopy z betonových desek v m2 rozvinuté lícní plochy dlažby (žlabu), c) pro lože z kameniva nebo z betonu prostého v cenách -1911 a -2911 v m2 rozvinuté lícní plochy dlažby (žlabu). 4. Šířkou žlabu příkopových tvárnic se rozumí největší světlá šířka tvárnice. | [14 empty] | PSC | 1
| P |  | Poznámka k položce: obnova příkopového žlabu | [14 empty] | P | 1
23 | M | 59227029 | žlabovka příkopová betonová 500x680x60mm | M | 1 |  | 0 | CS ÚRS 2020 02 |  | základní |  | 0 | 0.134 | 0.134 | 0 | 0 | 8 | M | 1 |  |  |  | ROZPOCET |  |  |  |  | 0 | 0 | 0 | 0 | 0 | 1 | 0 | 4 | -1936429682
24 | K | 966008212 | Bourání odvodňovacího žlabu s odklizením a uložením vybouraného materiálu na skládku na vzdálenost do 10 m nebo s naložením na dopravní prostředek z betonových příkopových tvárnic nebo desek šířky přes 500 do 800 mm | M | 1 |  | 0 | CS ÚRS 2020 02 |  | základní |  | 0 | 0 | 0 | 0.35 | 0.35 | 4 | K | 1 |  |  |  | ROZPOCET |  |  |  |  | 0 | 0 | 0 | 0 | 0 | 1 | 0 | 4 | -1427417191
| PSC |  | Poznámka k souboru cen: 1. V cenách jsou započteny i náklady na bouráním obetonování žlabu a případné bourání betonového lože. 2. V cenách nejsou započteny náklady na zemní práce nutné při rozebírání žlabů. 3. Přemístění vybouraného materiálu na vzdálenost přes 10 m se oceňuje cenami souborů cen 997 22-1 Vodorovné přemístění vybouraných hmot. | [14 empty] | PSC | 1
| P |  | Poznámka k položce: včetně podkladního betonu tl. 10cm | [14 empty] | P | 1
| VV |  | """""vybourání žlábku z betonu š. 60cm do bet. lože dle tab. kubatur" | [14 empty] | VV | 1 | 1 | True | 0 | ROZPOCET
| VV | A24 | 1 |  | 1 | [12 empty] | VV | 1 | 2 | True | 0 | ROZPOCET
| VV | B24 | "Celkem: "1 |  | 1 | [12 empty] | VV | 1 | 2 | True | 1 | ROZPOCET
| D | 997 | Přesun sutě |  |  |  | 0 |  |  |  |  | 0 |  | 0 |  | 0 | 4 | D | 0 |  |  |  | ROZPOCET | [10 empty] | 0
25 | K | 997221861 | Poplatek za uložení stavebního odpadu na recyklační skládce (skládkovné) z prostého betonu zatříděného do Katalogu odpadů pod kódem 17 01 01 | T | 0.842 |  | 0 |  |  | základní |  | 0 | 0 | 0 | 0 | 0 | 4 | K | 1 |  |  |  | ROZPOCET |  |  |  |  | 0 | 0 | 0 | 0 | 0 | 1 | 0 | 4 | -2136203892
| VV |  | ""dle pol. 114203104, pouze bet. podkladní lože" | [14 empty] | VV | 1 | 1 | True | 0 | ROZPOCET
| VV |  | ""šikmá zpětná klapka DN200 bez VO dle tab. kubatur" | [14 empty] | VV | 1 | 1 | True | 0 | ROZPOCET
| VV | A25 | 0.6*2 "ks"*0.15*2.2 "m2*m*t |  | 0.396 | [12 empty] | VV | 1 | 2 | True | 0 | ROZPOCET
| VV |  | ""svislá ZK DN150 , DN400 dle tab. kubatur" | [14 empty] | VV | 1 | 1 | True | 0 | ROZPOCET
| VV | B25 | (0.55+0.8)*0.15*2.2 "m2*m*t |  | 0.446 | [12 empty] | VV | 1 | 2 | True | 0 | ROZPOCET
| VV | C25 | "Celkem: "A25+B25 |  | 0.842 | [12 empty] | VV | 1 | 2 | True | 1 | ROZPOCET
26 | K | 997321511 | Vodorovná doprava suti a vybouraných hmot bez naložení, s vyložením a hrubým urovnáním po suchu, na vzdálenost do 1 km | T | 0.842 |  | 0 | CS ÚRS 2020 02 |  | základní |  | 0 | 0 | 0 | 0 | 0 | 4 | K | 1 |  |  |  | ROZPOCET |  |  |  |  | 0 | 0 | 0 | 0 | 0 | 1 | 0 | 4 | 1390058829
| PSC |  | Poznámka k souboru cen: 1. Ceny jsou určeny: a) pro další manipulaci s vybouranými hmotami a sutí až na místo definitivního uložení na vzdálenost od těžiště nakládky do těžiště vykládky, pokud není dále stanoveno jinak, b) při dopravě po vodě na vodorovnou vzdálenost přemístění určenou od přilehlé průsečnice původního terénu (původní břehové plochy) s hladinou vody k těžišti hromady nebo dopravního prostředku po nejhospodárnější dopravní trase. c) i pro další manipulaci s ocelovými hradidly, porostem, bahnem, sutí a vybouranými hmotami, u nichž základní manipulace je započtena v cenách části C01 - Udržování a opravy konstrukcí. 2. Cenu 997 32-1611 nelze použít pro první naložení na dopravní prostředek; náklady na toto naložení jsou započteny v cenách 467 95-10 Odstranění prahu, 960 . . -12 Bourání konstrukcí vodních staveb a 978 02-71 Odstranění poškozených cementových omítek. 3. V cenách jsou započteny i náklady a) při vodorovné dopravě po suchu na přepravu za ztížených provozních podmínek, b) při vodorovné dopravě po vodě na vyložení na hromady na suchu nebo na přeložení na dopravní prostředek na suchu do 15 m vodorovně a současně do 4 m svisle, c) při nakládání nebo překládání na dopravu do 15 m vodorovně a současně do 4 m svisle. 4. V cenách nejsou započteny náklady na uložení suti a vybouraných hmot do násypu nebo na skládku; tyto práce se oceňují cenami katalogu 800-1 Zemní práce. | [14 empty] | PSC | 1
| P |  | Poznámka k položce: podkladní beton pod dlažbu | [14 empty] | P | 1
| VV |  | ""šikmá zpětná klapka DN200 bez VO dle tab. kubatur" | [14 empty] | VV | 1 | 1 | True | 0 | ROZPOCET
| VV | A26 | 0.6*2 "ks"*0.15*2.2 |  | 0.396 | [12 empty] | VV | 1 | 2 | True | 0 | ROZPOCET
| VV |  | ""svislá ZK DN150 , DN400 dle tab. kubatur" | [14 empty] | VV | 1 | 1 | True | 0 | ROZPOCET
| VV | B26 | (0.55+0.8)*0.15*2.2 |  | 0.446 | [12 empty] | VV | 1 | 2 | True | 0 | ROZPOCET
| VV | C26 | "Celkem: "A26+B26 |  | 0.842 | [12 empty] | VV | 1 | 2 | True | 1 | ROZPOCET
27 | K | 997321519 | Vodorovná doprava suti a vybouraných hmot bez naložení, s vyložením a hrubým urovnáním po suchu, na vzdálenost Příplatek k cenám za každý další i započatý 1 km přes 1 km | T | 3.368 |  | 0 | CS ÚRS 2020 02 |  | základní |  | 0 | 0 | 0 | 0 | 0 | 4 | K | 1 |  |  |  | ROZPOCET |  |  |  |  | 0 | 0 | 0 | 0 | 0 | 1 | 0 | 4 | 1762879251
| PSC |  | Poznámka k souboru cen: 1. Ceny jsou určeny: a) pro další manipulaci s vybouranými hmotami a sutí až na místo definitivního uložení na vzdálenost od těžiště nakládky do těžiště vykládky, pokud není dále stanoveno jinak, b) při dopravě po vodě na vodorovnou vzdálenost přemístění určenou od přilehlé průsečnice původního terénu (původní břehové plochy) s hladinou vody k těžišti hromady nebo dopravního prostředku po nejhospodárnější dopravní trase. c) i pro další manipulaci s ocelovými hradidly, porostem, bahnem, sutí a vybouranými hmotami, u nichž základní manipulace je započtena v cenách části C01 - Udržování a opravy konstrukcí. 2. Cenu 997 32-1611 nelze použít pro první naložení na dopravní prostředek; náklady na toto naložení jsou započteny v cenách 467 95-10 Odstranění prahu, 960 . . -12 Bourání konstrukcí vodních staveb a 978 02-71 Odstranění poškozených cementových omítek. 3. V cenách jsou započteny i náklady a) při vodorovné dopravě po suchu na přepravu za ztížených provozních podmínek, b) při vodorovné dopravě po vodě na vyložení na hromady na suchu nebo na přeložení na dopravní prostředek na suchu do 15 m vodorovně a současně do 4 m svisle, c) při nakládání nebo překládání na dopravu do 15 m vodorovně a současně do 4 m svisle. 4. V cenách nejsou započteny náklady na uložení suti a vybouraných hmot do násypu nebo na skládku; tyto práce se oceňují cenami katalogu 800-1 Zemní práce. | [14 empty] | PSC | 1
| VV |  | ""celkem 5 km" | [14 empty] | VV | 1 | 1 | True | 0 | ROZPOCET
| VV | A27 | 0.842*4 |  | 3.368 | [12 empty] | VV | 1 | 2 | True | 1 | ROZPOCET
| D | 998 | Přesun hmot |  |  |  | 0 |  |  |  |  | 0 |  | 0 |  | 0 | 4 | D | 0 |  |  |  | ROZPOCET | [10 empty] | 0
28 | K | 998142251 | Přesun hmot pro nádrže, jímky, zásobníky a jámy pozemní mimo zemědělství se svislou nosnou konstrukcí monolitickou betonovou tyčovou nebo plošnou vodorovná dopravní vzdálenost do 50 m výšky do 25 m | T | 28.188 |  | 0 | CS ÚRS 2020 02 |  | základní |  | 0 | 0 | 0 | 0 | 0 | 4 | K | 1 |  |  |  | ROZPOCET |  |  |  |  | 0 | 0 | 0 | 0 | 0 | 1 | 0 | 4 | -761416741
| PSC |  | Poznámka k souboru cen: 1. Přesun hmot pro sila a zásobníky prováděné do posuvného bednění se oceňuje cenami části A 03 tohoto ceníku. | [14 empty] | PSC | 1
29 | K | 998142252 | Přesun hmot pro nádrže, jímky, zásobníky a jámy pozemní mimo zemědělství se svislou nosnou konstrukcí Příplatek k ceně za zvětšený přesun přes vymezenou největší dopravní vzdálenost do 1000 m | t | 28.188 |  | 0 | CS ÚRS 2020 02 |  | základní |  | 0 | 0 | 0 | 0 | 0 | 512 | K | 1 |  |  |  | ROZPOCET |  |  |  |  | 0 | 0 | 0 | 0 | 0 | 1 | 0 | 512 | 932582210

## SO 09 - Kácení a náhradní...
{553a0590-5271-497c-9966-9f2a4d42ad94}
2
| KRYCÍ LIST SOUPISU PRACÍ | [7 empty] | v --- níže se nacházejí doplnkové a pomocné údaje k sestavám --- v | [8 empty] | False
Stavba:
Bečva, Přerov - protipovodňová ochrana nad jezem - I. etapa - oprava 08_2021
Objekt:
SO 09 - Kácení a náhradní výsadba
| KSO: |  |  |  |  | CC-CZ:
| Místo: |  | Přerov |  |  | Datum: | 12. 8. 2021
| Zadavatel: |  |  |  |  | IČ:
|  | Povodí Moravy, s.p. |  |  |  | DIČ:
| Uchazeč: |  |  |  |  | IČ: | Vyplň údaj
|  | Vyplň údaj |  |  |  | DIČ: | Vyplň údaj
| Projektant: |  |  |  |  | IČ:
|  | Ing. Věra Novotná |  |  |  | DIČ:
| Zpracovatel: |  |  |  |  | IČ:
|  | Zdena Křížová |  |  |  | DIČ:
Poznámka:
| Cena bez DPH | [5 empty] | 0
|  |  | Základ daně |  |  | Sazba daně | Výše daně
| DPH | základní | 0 |  |  | 21% | 0
|  | snížená | 0 |  |  | 15% | 0
|  | zákl. přenesená | 0 |  |  | 21% | 0
|  | sníž. přenesená | 0 |  |  | 15% | 0
|  | nulová | 0 |  |  | 0% | 0
| Cena s DPH |  |  | v | CZK |  | 0
REKAPITULACE ČLENĚNÍ SOUPISU PRACÍ
Stavba:
Bečva, Přerov - protipovodňová ochrana nad jezem - I. etapa - oprava 08_2021
Objekt:
SO 09 - Kácení a náhradní výsadba
Místo: |  |  | Přerov |  |  | Datum: | 12. 8. 2021
Zadavatel: |  |  | Povodí Moravy, s.p. |  |  | Projektant: | Ing. Věra Novotná
Uchazeč: |  |  | Vyplň údaj |  |  | Zpracovatel: | Zdena Křížová
Kód dílu - Popis | [6 empty] | Cena celkem [CZK]
Náklady stavby celkem | [6 empty] | 0 | [11 empty] | -1
| HSV - Práce a dodávky HSV | [5 empty] | 0
| 1 - Zemní práce | [5 empty] | 0
SOUPIS PRACÍ
Stavba:
Bečva, Přerov - protipovodňová ochrana nad jezem - I. etapa - oprava 08_2021
Objekt:
SO 09 - Kácení a náhradní výsadba
Místo: |  |  | Přerov |  |  | Datum: | 12. 8. 2021
Zadavatel: |  |  | Povodí Moravy, s.p. |  |  | Projektant: | Ing. Věra Novotná
Uchazeč: |  |  | Vyplň údaj |  |  | Zpracovatel: | Zdena Křížová
PČ | Typ | Kód | Popis | MJ | Množství | J.cena [CZK] | Cena celkem [CZK] | Cenová soustava |  | DPH | J. Nh [h] | Nh celkem [h] | J. hmotnost [t] | Hmotnost celkem [t] | J. suť [t] | Suť Celkem [t]
Náklady soupisu celkem | [6 empty] | 0 |  |  |  |  | 0 |  | 14.6023 |  | 0 |  | D | -1 | [10 empty] | 0
| D | HSV | Práce a dodávky HSV |  |  |  | 0 |  |  |  |  | 0 |  | 14.6023 |  | 0 | 1 | D | 0 |  |  |  | ROZPOCET | [6 empty] | 0
| D | 1 | Zemní práce |  |  |  | 0 |  |  |  |  | 0 |  | 14.6023 |  | 0 | 1 | D | 1 |  |  |  | ROZPOCET | [6 empty] | 0
1 | K | 111212355 | Odstranění nevhodných dřevin průměru kmene do 100 mm výšky přes 1 m s odstraněním pařezu přes 100 do 500 m2 v rovině nebo na svahu do 1:5 | m2 | 250 |  | 0 | CS ÚRS 2020 02 |  | základní |  | 0 | 0 | 0 | 0 | 0 | 4 | K | 2 |  |  |  | ROZPOCET | 0 | 0 | 0 | 0 | 0 | 1 | 0 | 4 | -1321408752
| PSC |  | Poznámka k souboru cen: 1. V cenách jsou započteny i náklady na odklizení vytěžené dřevní hmoty na vzdálenost do 50 m, se složením na hromady nebo s naložením na dopravní prostředek a případnou úpravu terénu se zhutněním po odstranění dřevin. 2. V cenách nejsou započteny náklady na uložení shrabu na skládku. 3. Ceny jsou určeny pouze pro pěstební zásahy a rekonstrukce v sadovnických a krajinářských úpravách. 4. Ceny nelze použít: a) pro úplnou likvidaci porostu při přípravě staveniště apod.; tyto práce se oceňují cenami katalogu 800-1 Zemní práce, b) pro odstranění kořenových výmladků; tyto práce se oceňují individuálně, c) -1221 až -1223 a -1331 až -1333 pro jednoleté semenáče dřevin, náletů v bylinném stavu; tyto práce se oceňují cenami souborů cen 185 80-42 Vypletí nebo 183 41-13 Odplevelení výsadeb. 5. Průměr kmene stromů nebo keřů se měří 0,15 m nad terénem. 6. Množství jednotek se stanoví samostatně za keřovou skupinu v m2 souvislé plochy rovné součtu půdorysných ploch omezených obalovými křivkami korun jednotlivých stromů a keřů, jejichž koruny se půdorysně překrývají. Jestliže by byl zmíněný součet ploch větší než půdorysná plocha staveniště (upravované plochy), uvažuje se pouze tato plocha. 7. V cenách o sklonu svahu přes 1:1 jsou uvažovány podmínky pro svahy běžně schůdné; bez použití lezeckých technik. V případě použití lezeckých technik se tyto náklady oceňují individuálně. | [14 empty] | PSC | 2
| P |  | Poznámka k položce: plošné odstranění náletových dřevin u SO 03 a SO 06 | [14 empty] | P | 2
| VV |  | 250 |  | 250 | [12 empty] | VV | 2 | 2 | True | 0 | ROZPOCET
| VV |  | Součet |  | 250 | [12 empty] | VV | 2 | 4 | True | 1 | ROZPOCET
2 | K | 111212356 | Odstranění nevhodných dřevin průměru kmene do 100 mm výšky přes 1 m s odstraněním pařezu přes 100 do 500 m2 na svahu přes 1:5 do 1:2 | m2 | 350 |  | 0 | CS ÚRS 2020 02 |  | základní |  | 0 | 0 | 0 | 0 | 0 | 4 | K | 2 |  |  |  | ROZPOCET | 0 | 0 | 0 | 0 | 0 | 1 | 0 | 4 | 120845478
| PSC |  | Poznámka k souboru cen: 1. V cenách jsou započteny i náklady na odklizení vytěžené dřevní hmoty na vzdálenost do 50 m, se složením na hromady nebo s naložením na dopravní prostředek a případnou úpravu terénu se zhutněním po odstranění dřevin. 2. V cenách nejsou započteny náklady na uložení shrabu na skládku. 3. Ceny jsou určeny pouze pro pěstební zásahy a rekonstrukce v sadovnických a krajinářských úpravách. 4. Ceny nelze použít: a) pro úplnou likvidaci porostu při přípravě staveniště apod.; tyto práce se oceňují cenami katalogu 800-1 Zemní práce, b) pro odstranění kořenových výmladků; tyto práce se oceňují individuálně, c) -1221 až -1223 a -1331 až -1333 pro jednoleté semenáče dřevin, náletů v bylinném stavu; tyto práce se oceňují cenami souborů cen 185 80-42 Vypletí nebo 183 41-13 Odplevelení výsadeb. 5. Průměr kmene stromů nebo keřů se měří 0,15 m nad terénem. 6. Množství jednotek se stanoví samostatně za keřovou skupinu v m2 souvislé plochy rovné součtu půdorysných ploch omezených obalovými křivkami korun jednotlivých stromů a keřů, jejichž koruny se půdorysně překrývají. Jestliže by byl zmíněný součet ploch větší než půdorysná plocha staveniště (upravované plochy), uvažuje se pouze tato plocha. 7. V cenách o sklonu svahu přes 1:1 jsou uvažovány podmínky pro svahy běžně schůdné; bez použití lezeckých technik. V případě použití lezeckých technik se tyto náklady oceňují individuálně. | [14 empty] | PSC | 2
| P |  | Poznámka k položce: plošné odstranění křovin u SO 06 | [14 empty] | P | 2
| VV |  | 350 |  | 350 | [12 empty] | VV | 2 | 2 | True | 0 | ROZPOCET
| VV |  | Součet |  | 350 | [12 empty] | VV | 2 | 4 | True | 1 | ROZPOCET
3 | K | 111251111 | Drcení ořezaných větví strojně - (štěpkování) s naložením na dopravní prostředek a odvozem drtě do 20 km a se složením o průměru větví do 100 mm | m3 | 213 |  | 0 | CS ÚRS 2020 02 |  | základní |  | 0 | 0 | 0 | 0 | 0 | 4 | K | 2 |  |  |  | ROZPOCET | 0 | 0 | 0 | 0 | 0 | 1 | 0 | 4 | -296193730
| PSC |  | Poznámka k souboru cen: 1. V cenách nejsou započteny náklady na uložení drti na skládku. 2. Měří se objem nadrcené hmoty. | [14 empty] | PSC | 2
| P |  | Poznámka k položce: asanované stromy * 1,5m3 | [14 empty] | P | 2
| VV |  | 142*1,5 |  | 213 | [12 empty] | VV | 2 | 2 | True | 0 | ROZPOCET
| VV |  | Součet |  | 213 | [12 empty] | VV | 2 | 4 | True | 1 | ROZPOCET
4 | K | 112151111 | Pokácení stromu směrové v celku s odřezáním kmene a s odvětvením průměru kmene přes 100 do 200 mm | kus | 24 |  | 0 | CS ÚRS 2020 02 |  | základní |  | 0 | 0 | 0 | 0 | 0 | 4 | K | 2 |  |  |  | ROZPOCET | 0 | 0 | 0 | 0 | 0 | 1 | 0 | 4 | 1741039066
| PSC |  | Poznámka k souboru cen: 1. V cenách jsou započteny i náklady na odklizení částí kmene a větví na vzdálenost do 20 m se složením na hromady nebo naložením na dopravní prostředek. 2. V cenách nejsou započteny náklady na: a) odkornění kmenů, tyto práce se oceňují individuálně, b) odvoz ani uložení na skládku, c) odstranění pařezu. 3. Ceny jsou určeny pouze pro pěstební zásahy a rekonstrukce v sadovnických a krajinářských úpravách. 4. Průměr pařezu se měří v místě řezu kmene na základě dvojího na sebe kolmého měření a následného zprůměrování naměřených hodnot nejčastěji ve výšce 0,15 m. V případě přítomnosti výrazných kořenových náběhů je měření prováděno nad nimi, nejčastěji v rozmezí 0,15-0,45 m nad povrchem stávajícího terénu. 5. Stromy o průměru kmene na řezné ploše větší než 1500 mm se oceňují individuálně. | [14 empty] | PSC | 2
| P |  | Poznámka k položce: viz inventarizace dřevin | [14 empty] | P | 2
| VV |  | 13+11 |  | 24 | [12 empty] | VV | 2 | 2 | True | 0 | ROZPOCET
| VV |  | Součet |  | 24 | [12 empty] | VV | 2 | 4 | True | 1 | ROZPOCET
5 | K | 112151112 | Pokácení stromu směrové v celku s odřezáním kmene a s odvětvením průměru kmene přes 200 do 300 mm | kus | 23 |  | 0 | CS ÚRS 2020 02 |  | základní |  | 0 | 0 | 0 | 0 | 0 | 4 | K | 2 |  |  |  | ROZPOCET | 0 | 0 | 0 | 0 | 0 | 1 | 0 | 4 | 1687859593
| PSC |  | Poznámka k souboru cen: 1. V cenách jsou započteny i náklady na odklizení částí kmene a větví na vzdálenost do 20 m se složením na hromady nebo naložením na dopravní prostředek. 2. V cenách nejsou započteny náklady na: a) odkornění kmenů, tyto práce se oceňují individuálně, b) odvoz ani uložení na skládku, c) odstranění pařezu. 3. Ceny jsou určeny pouze pro pěstební zásahy a rekonstrukce v sadovnických a krajinářských úpravách. 4. Průměr pařezu se měří v místě řezu kmene na základě dvojího na sebe kolmého měření a následného zprůměrování naměřených hodnot nejčastěji ve výšce 0,15 m. V případě přítomnosti výrazných kořenových náběhů je měření prováděno nad nimi, nejčastěji v rozmezí 0,15-0,45 m nad povrchem stávajícího terénu. 5. Stromy o průměru kmene na řezné ploše větší než 1500 mm se oceňují individuálně. | [14 empty] | PSC | 2
| P |  | Poznámka k položce: viz inventarizace dřevin | [14 empty] | P | 2
| VV |  | 12+11 |  | 23 | [12 empty] | VV | 2 | 2 | True | 0 | ROZPOCET
| VV |  | Součet |  | 23 | [12 empty] | VV | 2 | 4 | True | 1 | ROZPOCET
6 | K | 112151113 | Pokácení stromu směrové v celku s odřezáním kmene a s odvětvením průměru kmene přes 300 do 400 mm | kus | 22 |  | 0 | CS ÚRS 2020 02 |  | základní |  | 0 | 0 | 0 | 0 | 0 | 4 | K | 2 |  |  |  | ROZPOCET | 0 | 0 | 0 | 0 | 0 | 1 | 0 | 4 | -123547359
| PSC |  | Poznámka k souboru cen: 1. V cenách jsou započteny i náklady na odklizení částí kmene a větví na vzdálenost do 20 m se složením na hromady nebo naložením na dopravní prostředek. 2. V cenách nejsou započteny náklady na: a) odkornění kmenů, tyto práce se oceňují individuálně, b) odvoz ani uložení na skládku, c) odstranění pařezu. 3. Ceny jsou určeny pouze pro pěstební zásahy a rekonstrukce v sadovnických a krajinářských úpravách. 4. Průměr pařezu se měří v místě řezu kmene na základě dvojího na sebe kolmého měření a následného zprůměrování naměřených hodnot nejčastěji ve výšce 0,15 m. V případě přítomnosti výrazných kořenových náběhů je měření prováděno nad nimi, nejčastěji v rozmezí 0,15-0,45 m nad povrchem stávajícího terénu. 5. Stromy o průměru kmene na řezné ploše větší než 1500 mm se oceňují individuálně. | [14 empty] | PSC | 2
| P |  | Poznámka k položce: viz inventarizace dřevin | [14 empty] | P | 2
| VV |  | 7+15 |  | 22 | [12 empty] | VV | 2 | 2 | True | 0 | ROZPOCET
| VV |  | Součet |  | 22 | [12 empty] | VV | 2 | 4 | True | 1 | ROZPOCET
7 | K | 112151114 | Pokácení stromu směrové v celku s odřezáním kmene a s odvětvením průměru kmene přes 400 do 500 mm | kus | 20 |  | 0 | CS ÚRS 2020 02 |  | základní |  | 0 | 0 | 0 | 0 | 0 | 4 | K | 2 |  |  |  | ROZPOCET | 0 | 0 | 0 | 0 | 0 | 1 | 0 | 4 | -102608447
| PSC |  | Poznámka k souboru cen: 1. V cenách jsou započteny i náklady na odklizení částí kmene a větví na vzdálenost do 20 m se složením na hromady nebo naložením na dopravní prostředek. 2. V cenách nejsou započteny náklady na: a) odkornění kmenů, tyto práce se oceňují individuálně, b) odvoz ani uložení na skládku, c) odstranění pařezu. 3. Ceny jsou určeny pouze pro pěstební zásahy a rekonstrukce v sadovnických a krajinářských úpravách. 4. Průměr pařezu se měří v místě řezu kmene na základě dvojího na sebe kolmého měření a následného zprůměrování naměřených hodnot nejčastěji ve výšce 0,15 m. V případě přítomnosti výrazných kořenových náběhů je měření prováděno nad nimi, nejčastěji v rozmezí 0,15-0,45 m nad povrchem stávajícího terénu. 5. Stromy o průměru kmene na řezné ploše větší než 1500 mm se oceňují individuálně. | [14 empty] | PSC | 2
| P |  | Poznámka k položce: viz inventarizace dřevin | [14 empty] | P | 2
| VV |  | 7+13 |  | 20 | [12 empty] | VV | 2 | 2 | True | 0 | ROZPOCET
| VV |  | Součet |  | 20 | [12 empty] | VV | 2 | 4 | True | 1 | ROZPOCET
8 | K | 112151115 | Pokácení stromu směrové v celku s odřezáním kmene a s odvětvením průměru kmene přes 500 do 600 mm | kus | 17 |  | 0 | CS ÚRS 2020 02 |  | základní |  | 0 | 0 | 0 | 0 | 0 | 4 | K | 2 |  |  |  | ROZPOCET | 0 | 0 | 0 | 0 | 0 | 1 | 0 | 4 | 902607649
| PSC |  | Poznámka k souboru cen: 1. V cenách jsou započteny i náklady na odklizení částí kmene a větví na vzdálenost do 20 m se složením na hromady nebo naložením na dopravní prostředek. 2. V cenách nejsou započteny náklady na: a) odkornění kmenů, tyto práce se oceňují individuálně, b) odvoz ani uložení na skládku, c) odstranění pařezu. 3. Ceny jsou určeny pouze pro pěstební zásahy a rekonstrukce v sadovnických a krajinářských úpravách. 4. Průměr pařezu se měří v místě řezu kmene na základě dvojího na sebe kolmého měření a následného zprůměrování naměřených hodnot nejčastěji ve výšce 0,15 m. V případě přítomnosti výrazných kořenových náběhů je měření prováděno nad nimi, nejčastěji v rozmezí 0,15-0,45 m nad povrchem stávajícího terénu. 5. Stromy o průměru kmene na řezné ploše větší než 1500 mm se oceňují individuálně. | [14 empty] | PSC | 2
| P |  | Poznámka k položce: viz inventarizace dřevin | [14 empty] | P | 2
| VV |  | 4+13 |  | 17 | [12 empty] | VV | 2 | 2 | True | 0 | ROZPOCET
| VV |  | Součet |  | 17 | [12 empty] | VV | 2 | 4 | True | 1 | ROZPOCET
9 | K | 112151116 | Pokácení stromu směrové v celku s odřezáním kmene a s odvětvením průměru kmene přes 600 do 700 mm | kus | 7 |  | 0 | CS ÚRS 2020 02 |  | základní |  | 0 | 0 | 0 | 0 | 0 | 4 | K | 2 |  |  |  | ROZPOCET | 0 | 0 | 0 | 0 | 0 | 1 | 0 | 4 | 627319634
| PSC |  | Poznámka k souboru cen: 1. V cenách jsou započteny i náklady na odklizení částí kmene a větví na vzdálenost do 20 m se složením na hromady nebo naložením na dopravní prostředek. 2. V cenách nejsou započteny náklady na: a) odkornění kmenů, tyto práce se oceňují individuálně, b) odvoz ani uložení na skládku, c) odstranění pařezu. 3. Ceny jsou určeny pouze pro pěstební zásahy a rekonstrukce v sadovnických a krajinářských úpravách. 4. Průměr pařezu se měří v místě řezu kmene na základě dvojího na sebe kolmého měření a následného zprůměrování naměřených hodnot nejčastěji ve výšce 0,15 m. V případě přítomnosti výrazných kořenových náběhů je měření prováděno nad nimi, nejčastěji v rozmezí 0,15-0,45 m nad povrchem stávajícího terénu. 5. Stromy o průměru kmene na řezné ploše větší než 1500 mm se oceňují individuálně. | [14 empty] | PSC | 2
| P |  | Poznámka k položce: viz inventarizace dřevin | [14 empty] | P | 2
| VV |  | 1+6 |  | 7 | [12 empty] | VV | 2 | 2 | True | 0 | ROZPOCET
| VV |  | Součet |  | 7 | [12 empty] | VV | 2 | 4 | True | 1 | ROZPOCET
10 | K | 112151117 | Pokácení stromu směrové v celku s odřezáním kmene a s odvětvením průměru kmene přes 700 do 800 mm | kus | 3 |  | 0 | CS ÚRS 2020 02 |  | základní |  | 0 | 0 | 0 | 0 | 0 | 4 | K | 2 |  |  |  | ROZPOCET | 0 | 0 | 0 | 0 | 0 | 1 | 0 | 4 | -792657657
| PSC |  | Poznámka k souboru cen: 1. V cenách jsou započteny i náklady na odklizení částí kmene a větví na vzdálenost do 20 m se složením na hromady nebo naložením na dopravní prostředek. 2. V cenách nejsou započteny náklady na: a) odkornění kmenů, tyto práce se oceňují individuálně, b) odvoz ani uložení na skládku, c) odstranění pařezu. 3. Ceny jsou určeny pouze pro pěstební zásahy a rekonstrukce v sadovnických a krajinářských úpravách. 4. Průměr pařezu se měří v místě řezu kmene na základě dvojího na sebe kolmého měření a následného zprůměrování naměřených hodnot nejčastěji ve výšce 0,15 m. V případě přítomnosti výrazných kořenových náběhů je měření prováděno nad nimi, nejčastěji v rozmezí 0,15-0,45 m nad povrchem stávajícího terénu. 5. Stromy o průměru kmene na řezné ploše větší než 1500 mm se oceňují individuálně. | [14 empty] | PSC | 2
| P |  | Poznámka k položce: viz inventarizace dřevin | [14 empty] | P | 2
| VV |  | 1+2 |  | 3 | [12 empty] | VV | 2 | 2 | True | 0 | ROZPOCET
| VV |  | Součet |  | 3 | [12 empty] | VV | 2 | 4 | True | 1 | ROZPOCET
11 | K | 112151118 | Pokácení stromu směrové v celku s odřezáním kmene a s odvětvením průměru kmene přes 800 do 900 mm | kus | 5 |  | 0 | CS ÚRS 2020 02 |  | základní |  | 0 | 0 | 0 | 0 | 0 | 4 | K | 2 |  |  |  | ROZPOCET | 0 | 0 | 0 | 0 | 0 | 1 | 0 | 4 | -1852561732
| PSC |  | Poznámka k souboru cen: 1. V cenách jsou započteny i náklady na odklizení částí kmene a větví na vzdálenost do 20 m se složením na hromady nebo naložením na dopravní prostředek. 2. V cenách nejsou započteny náklady na: a) odkornění kmenů, tyto práce se oceňují individuálně, b) odvoz ani uložení na skládku, c) odstranění pařezu. 3. Ceny jsou určeny pouze pro pěstební zásahy a rekonstrukce v sadovnických a krajinářských úpravách. 4. Průměr pařezu se měří v místě řezu kmene na základě dvojího na sebe kolmého měření a následného zprůměrování naměřených hodnot nejčastěji ve výšce 0,15 m. V případě přítomnosti výrazných kořenových náběhů je měření prováděno nad nimi, nejčastěji v rozmezí 0,15-0,45 m nad povrchem stávajícího terénu. 5. Stromy o průměru kmene na řezné ploše větší než 1500 mm se oceňují individuálně. | [14 empty] | PSC | 2
| P |  | Poznámka k položce: viz inventarizace dřevin | [14 empty] | P | 2
| VV |  | 5 |  | 5 | [12 empty] | VV | 2 | 2 | True | 0 | ROZPOCET
| VV |  | Součet |  | 5 | [12 empty] | VV | 2 | 4 | True | 1 | ROZPOCET
12 | K | 112151119 | Pokácení stromu směrové v celku s odřezáním kmene a s odvětvením průměru kmene přes 900 do 1000 mm | kus | 2 |  | 0 | CS ÚRS 2020 02 |  | základní |  | 0 | 0 | 0 | 0 | 0 | 4 | K | 2 |  |  |  | ROZPOCET | 0 | 0 | 0 | 0 | 0 | 1 | 0 | 4 | 1241963686
| PSC |  | Poznámka k souboru cen: 1. V cenách jsou započteny i náklady na odklizení částí kmene a větví na vzdálenost do 20 m se složením na hromady nebo naložením na dopravní prostředek. 2. V cenách nejsou započteny náklady na: a) odkornění kmenů, tyto práce se oceňují individuálně, b) odvoz ani uložení na skládku, c) odstranění pařezu. 3. Ceny jsou určeny pouze pro pěstební zásahy a rekonstrukce v sadovnických a krajinářských úpravách. 4. Průměr pařezu se měří v místě řezu kmene na základě dvojího na sebe kolmého měření a následného zprůměrování naměřených hodnot nejčastěji ve výšce 0,15 m. V případě přítomnosti výrazných kořenových náběhů je měření prováděno nad nimi, nejčastěji v rozmezí 0,15-0,45 m nad povrchem stávajícího terénu. 5. Stromy o průměru kmene na řezné ploše větší než 1500 mm se oceňují individuálně. | [14 empty] | PSC | 2
| P |  | Poznámka k položce: viz inventarizace dřevin | [14 empty] | P | 2
| VV |  | 2 |  | 2 | [12 empty] | VV | 2 | 2 | True | 0 | ROZPOCET
| VV |  | Součet |  | 2 | [12 empty] | VV | 2 | 4 | True | 1 | ROZPOCET
13 | K | 112151351 | Pokácení stromu postupné se spouštěním částí kmene a koruny o průměru na řezné ploše pařezu přes 100 do 200 mm | kus | 12 |  | 0 | CS ÚRS 2020 02 |  | základní |  | 0 | 0 | 0 | 0 | 0 | 4 | K | 2 |  |  |  | ROZPOCET | 0 | 0 | 0 | 0 | 0 | 1 | 0 | 4 | -999874102
| PSC |  | Poznámka k souboru cen: 1. V cenách jsou započteny i náklady na odklizení částí kmene a větví na vzdálenost do 20 m se složením na hromady nebo naložením na dopravní prostředek. 2. V cenách nejsou započteny náklady na: a) odkornění kmenů, tyto práce se oceňují individuálně, b) odvoz ani uložení na skládku, c) odstranění pařezu. 3. Ceny jsou určeny pouze pro pěstební zásahy a rekonstrukce v sadovnických a krajinářských úpravách. 4. Průměr pařezu se měří v místě řezu kmene na základě dvojího na sebe kolmého měření a následného zprůměrování naměřených hodnot nejčastěji ve výšce 0,15 m. V případě přítomnosti výrazných kořenových náběhů je měření prováděno nad nimi, nejčastěji v rozmezí 0,15-0,45 m nad povrchem stávajícího terénu. 5. Stromy o průměru kmene na řezné ploše větší než 1500 mm se oceňují individuálně. | [14 empty] | PSC | 2
| P |  | Poznámka k položce: viz inventarizace dřevin SO 03, prostor mezi silnicí a chodníkem | [14 empty] | P | 2
| VV |  | 12 |  | 12 | [12 empty] | VV | 2 | 2 | True | 0 | ROZPOCET
| VV |  | Součet |  | 12 | [12 empty] | VV | 2 | 4 | True | 1 | ROZPOCET
14 | K | 112151352 | Pokácení stromu postupné se spouštěním částí kmene a koruny o průměru na řezné ploše pařezu přes 200 do 300 mm | kus | 3 |  | 0 | CS ÚRS 2020 02 |  | základní |  | 0 | 0 | 0 | 0 | 0 | 4 | K | 2 |  |  |  | ROZPOCET | 0 | 0 | 0 | 0 | 0 | 1 | 0 | 4 | -498782969
| PSC |  | Poznámka k souboru cen: 1. V cenách jsou započteny i náklady na odklizení částí kmene a větví na vzdálenost do 20 m se složením na hromady nebo naložením na dopravní prostředek. 2. V cenách nejsou započteny náklady na: a) odkornění kmenů, tyto práce se oceňují individuálně, b) odvoz ani uložení na skládku, c) odstranění pařezu. 3. Ceny jsou určeny pouze pro pěstební zásahy a rekonstrukce v sadovnických a krajinářských úpravách. 4. Průměr pařezu se měří v místě řezu kmene na základě dvojího na sebe kolmého měření a následného zprůměrování naměřených hodnot nejčastěji ve výšce 0,15 m. V případě přítomnosti výrazných kořenových náběhů je měření prováděno nad nimi, nejčastěji v rozmezí 0,15-0,45 m nad povrchem stávajícího terénu. 5. Stromy o průměru kmene na řezné ploše větší než 1500 mm se oceňují individuálně. | [14 empty] | PSC | 2
| P |  | Poznámka k položce: viz inventarizace dřevin SO 03, prostor mezi silnicí a chodníkem | [14 empty] | P | 2
| VV |  | 3 |  | 3 | [12 empty] | VV | 2 | 2 | True | 0 | ROZPOCET
| VV |  | Součet |  | 3 | [12 empty] | VV | 2 | 4 | True | 1 | ROZPOCET
15 | K | 112151354 | Pokácení stromu postupné se spouštěním částí kmene a koruny o průměru na řezné ploše pařezu přes 400 do 500 mm | kus | 2 |  | 0 | CS ÚRS 2020 02 |  | základní |  | 0 | 0 | 0 | 0 | 0 | 4 | K | 2 |  |  |  | ROZPOCET | 0 | 0 | 0 | 0 | 0 | 1 | 0 | 4 | 1782869735
| PSC |  | Poznámka k souboru cen: 1. V cenách jsou započteny i náklady na odklizení částí kmene a větví na vzdálenost do 20 m se složením na hromady nebo naložením na dopravní prostředek. 2. V cenách nejsou započteny náklady na: a) odkornění kmenů, tyto práce se oceňují individuálně, b) odvoz ani uložení na skládku, c) odstranění pařezu. 3. Ceny jsou určeny pouze pro pěstební zásahy a rekonstrukce v sadovnických a krajinářských úpravách. 4. Průměr pařezu se měří v místě řezu kmene na základě dvojího na sebe kolmého měření a následného zprůměrování naměřených hodnot nejčastěji ve výšce 0,15 m. V případě přítomnosti výrazných kořenových náběhů je měření prováděno nad nimi, nejčastěji v rozmezí 0,15-0,45 m nad povrchem stávajícího terénu. 5. Stromy o průměru kmene na řezné ploše větší než 1500 mm se oceňují individuálně. | [14 empty] | PSC | 2
| P |  | Poznámka k položce: viz inventarizace dřevin SO 03, prostor mezi silnicí a chodníkem | [14 empty] | P | 2
| VV |  | 2 |  | 2 | [12 empty] | VV | 2 | 2 | True | 0 | ROZPOCET
| VV |  | Součet |  | 2 | [12 empty] | VV | 2 | 4 | True | 1 | ROZPOCET
16 | K | 112151356 | Pokácení stromu postupné se spouštěním částí kmene a koruny o průměru na řezné ploše pařezu přes 600 do 700 mm | kus | 1 |  | 0 | CS ÚRS 2020 02 |  | základní |  | 0 | 0 | 0 | 0 | 0 | 4 | K | 2 |  |  |  | ROZPOCET | 0 | 0 | 0 | 0 | 0 | 1 | 0 | 4 | -503487174
| PSC |  | Poznámka k souboru cen: 1. V cenách jsou započteny i náklady na odklizení částí kmene a větví na vzdálenost do 20 m se složením na hromady nebo naložením na dopravní prostředek. 2. V cenách nejsou započteny náklady na: a) odkornění kmenů, tyto práce se oceňují individuálně, b) odvoz ani uložení na skládku, c) odstranění pařezu. 3. Ceny jsou určeny pouze pro pěstební zásahy a rekonstrukce v sadovnických a krajinářských úpravách. 4. Průměr pařezu se měří v místě řezu kmene na základě dvojího na sebe kolmého měření a následného zprůměrování naměřených hodnot nejčastěji ve výšce 0,15 m. V případě přítomnosti výrazných kořenových náběhů je měření prováděno nad nimi, nejčastěji v rozmezí 0,15-0,45 m nad povrchem stávajícího terénu. 5. Stromy o průměru kmene na řezné ploše větší než 1500 mm se oceňují individuálně. | [14 empty] | PSC | 2
| P |  | Poznámka k položce: viz inventarizace dřevin SO 03, prostor mezi silnicí a chodníkem | [14 empty] | P | 2
| VV |  | 1 |  | 1 | [12 empty] | VV | 2 | 2 | True | 0 | ROZPOCET
| VV |  | Součet |  | 1 | [12 empty] | VV | 2 | 4 | True | 1 | ROZPOCET
17 | K | 112151358 | Pokácení stromu postupné se spouštěním částí kmene a koruny o průměru na řezné ploše pařezu přes 800 do 900 mm | kus | 1 |  | 0 | CS ÚRS 2020 02 |  | základní |  | 0 | 0 | 0 | 0 | 0 | 4 | K | 2 |  |  |  | ROZPOCET | 0 | 0 | 0 | 0 | 0 | 1 | 0 | 4 | -2040212158
| PSC |  | Poznámka k souboru cen: 1. V cenách jsou započteny i náklady na odklizení částí kmene a větví na vzdálenost do 20 m se složením na hromady nebo naložením na dopravní prostředek. 2. V cenách nejsou započteny náklady na: a) odkornění kmenů, tyto práce se oceňují individuálně, b) odvoz ani uložení na skládku, c) odstranění pařezu. 3. Ceny jsou určeny pouze pro pěstební zásahy a rekonstrukce v sadovnických a krajinářských úpravách. 4. Průměr pařezu se měří v místě řezu kmene na základě dvojího na sebe kolmého měření a následného zprůměrování naměřených hodnot nejčastěji ve výšce 0,15 m. V případě přítomnosti výrazných kořenových náběhů je měření prováděno nad nimi, nejčastěji v rozmezí 0,15-0,45 m nad povrchem stávajícího terénu. 5. Stromy o průměru kmene na řezné ploše větší než 1500 mm se oceňují individuálně. | [14 empty] | PSC | 2
| P |  | Poznámka k položce: viz inventarizace dřevin SO 03, prostor mezi silnicí a chodníkem | [14 empty] | P | 2
| VV |  | 1 |  | 1 | [12 empty] | VV | 2 | 2 | True | 0 | ROZPOCET
| VV |  | Součet |  | 1 | [12 empty] | VV | 2 | 4 | True | 1 | ROZPOCET
18 | K | 112201111 | Odstranění pařezu v rovině nebo na svahu do 1:5 o průměru pařezu na řezné ploše do 200 mm | kus | 36 |  | 0 | CS ÚRS 2020 02 |  | základní |  | 0 | 0 | 0 | 0 | 0 | 4 | K | 2 |  |  |  | ROZPOCET | 0 | 0 | 0 | 0 | 0 | 1 | 0 | 4 | -229562384
| PSC |  | Poznámka k souboru cen: 1. V cenách jsou započteny i náklady na odstranění náběhových kořenů, odklizení získaného dřeva na vzdálenost do 20 m, jeho složení na hromady nebo naložení na dopravní prostředek, zasypání jámy, doplnění zeminy, zhutnění a úprava terénu. 2. Ceny jsou určeny jen pro pěstební zásahy a rekonstrukce v sadovnických a krajinářských úpravách. 3. Průměr pařezu se měří v místě řezu kmene na základě dvojího na sebe kolmého měření a následného zprůměrování naměřených hodnot nejčastěji ve výšce 0,15 m. V případě přítomnosti výrazných kořenových náběhů je měření prováděno nad nimi nejčastěji v rozmezí 0,15-0,45 m nad povrchem stávajícího terénu. 4. V cenách nejsou započteny náklady na: a) dodání zeminy, b) odvoz a uložení biologického odpadu na skládku. 5. Pařezy o průměru kmene na řezné ploše větší než 1500 mm se oceňují individuálně. 6. V cenách jsou započteny náklady na odstranění pařezu vykopáním, vytrháním, frézováním či jinou technologií s odstraněním náběhových kořenů. | [14 empty] | PSC | 2
| P |  | Poznámka k položce: frézování | [14 empty] | P | 2
| VV |  | 13+11+12 |  | 36 | [12 empty] | VV | 2 | 2 | True | 0 | ROZPOCET
| VV |  | Součet |  | 36 | [12 empty] | VV | 2 | 4 | True | 1 | ROZPOCET
19 | K | 112201112 | Odstranění pařezu v rovině nebo na svahu do 1:5 o průměru pařezu na řezné ploše přes 200 do 300 mm | kus | 26 |  | 0 | CS ÚRS 2020 02 |  | základní |  | 0 | 0 | 0 | 0 | 0 | 4 | K | 2 |  |  |  | ROZPOCET | 0 | 0 | 0 | 0 | 0 | 1 | 0 | 4 | -1573546434
| PSC |  | Poznámka k souboru cen: 1. V cenách jsou započteny i náklady na odstranění náběhových kořenů, odklizení získaného dřeva na vzdálenost do 20 m, jeho složení na hromady nebo naložení na dopravní prostředek, zasypání jámy, doplnění zeminy, zhutnění a úprava terénu. 2. Ceny jsou určeny jen pro pěstební zásahy a rekonstrukce v sadovnických a krajinářských úpravách. 3. Průměr pařezu se měří v místě řezu kmene na základě dvojího na sebe kolmého měření a následného zprůměrování naměřených hodnot nejčastěji ve výšce 0,15 m. V případě přítomnosti výrazných kořenových náběhů je měření prováděno nad nimi nejčastěji v rozmezí 0,15-0,45 m nad povrchem stávajícího terénu. 4. V cenách nejsou započteny náklady na: a) dodání zeminy, b) odvoz a uložení biologického odpadu na skládku. 5. Pařezy o průměru kmene na řezné ploše větší než 1500 mm se oceňují individuálně. 6. V cenách jsou započteny náklady na odstranění pařezu vykopáním, vytrháním, frézováním či jinou technologií s odstraněním náběhových kořenů. | [14 empty] | PSC | 2
| P |  | Poznámka k položce: frézování | [14 empty] | P | 2
| VV |  | 12+11+3 |  | 26 | [12 empty] | VV | 2 | 2 | True | 0 | ROZPOCET
| VV |  | Součet |  | 26 | [12 empty] | VV | 2 | 4 | True | 1 | ROZPOCET
20 | K | 112201113 | Odstranění pařezu v rovině nebo na svahu do 1:5 o průměru pařezu na řezné ploše přes 300 do 400 mm | kus | 22 |  | 0 | CS ÚRS 2020 02 |  | základní |  | 0 | 0 | 0 | 0 | 0 | 4 | K | 2 |  |  |  | ROZPOCET | 0 | 0 | 0 | 0 | 0 | 1 | 0 | 4 | -747052800
| PSC |  | Poznámka k souboru cen: 1. V cenách jsou započteny i náklady na odstranění náběhových kořenů, odklizení získaného dřeva na vzdálenost do 20 m, jeho složení na hromady nebo naložení na dopravní prostředek, zasypání jámy, doplnění zeminy, zhutnění a úprava terénu. 2. Ceny jsou určeny jen pro pěstební zásahy a rekonstrukce v sadovnických a krajinářských úpravách. 3. Průměr pařezu se měří v místě řezu kmene na základě dvojího na sebe kolmého měření a následného zprůměrování naměřených hodnot nejčastěji ve výšce 0,15 m. V případě přítomnosti výrazných kořenových náběhů je měření prováděno nad nimi nejčastěji v rozmezí 0,15-0,45 m nad povrchem stávajícího terénu. 4. V cenách nejsou započteny náklady na: a) dodání zeminy, b) odvoz a uložení biologického odpadu na skládku. 5. Pařezy o průměru kmene na řezné ploše větší než 1500 mm se oceňují individuálně. 6. V cenách jsou započteny náklady na odstranění pařezu vykopáním, vytrháním, frézováním či jinou technologií s odstraněním náběhových kořenů. | [14 empty] | PSC | 2
| P |  | Poznámka k položce: frézování | [14 empty] | P | 2
| VV |  | 7+15 |  | 22 | [12 empty] | VV | 2 | 2 | True | 0 | ROZPOCET
| VV |  | Součet |  | 22 | [12 empty] | VV | 2 | 4 | True | 1 | ROZPOCET
21 | K | 112201114 | Odstranění pařezu v rovině nebo na svahu do 1:5 o průměru pařezu na řezné ploše přes 400 do 500 mm | kus | 22 |  | 0 | CS ÚRS 2020 02 |  | základní |  | 0 | 0 | 0 | 0 | 0 | 4 | K | 2 |  |  |  | ROZPOCET | 0 | 0 | 0 | 0 | 0 | 1 | 0 | 4 | 843778936
| PSC |  | Poznámka k souboru cen: 1. V cenách jsou započteny i náklady na odstranění náběhových kořenů, odklizení získaného dřeva na vzdálenost do 20 m, jeho složení na hromady nebo naložení na dopravní prostředek, zasypání jámy, doplnění zeminy, zhutnění a úprava terénu. 2. Ceny jsou určeny jen pro pěstební zásahy a rekonstrukce v sadovnických a krajinářských úpravách. 3. Průměr pařezu se měří v místě řezu kmene na základě dvojího na sebe kolmého měření a následného zprůměrování naměřených hodnot nejčastěji ve výšce 0,15 m. V případě přítomnosti výrazných kořenových náběhů je měření prováděno nad nimi nejčastěji v rozmezí 0,15-0,45 m nad povrchem stávajícího terénu. 4. V cenách nejsou započteny náklady na: a) dodání zeminy, b) odvoz a uložení biologického odpadu na skládku. 5. Pařezy o průměru kmene na řezné ploše větší než 1500 mm se oceňují individuálně. 6. V cenách jsou započteny náklady na odstranění pařezu vykopáním, vytrháním, frézováním či jinou technologií s odstraněním náběhových kořenů. | [14 empty] | PSC | 2
| P |  | Poznámka k položce: frézování | [14 empty] | P | 2
| VV |  | 7+13+2 |  | 22 | [12 empty] | VV | 2 | 2 | True | 0 | ROZPOCET
| VV |  | Součet |  | 22 | [12 empty] | VV | 2 | 4 | True | 1 | ROZPOCET
22 | K | 112201115 | Odstranění pařezu v rovině nebo na svahu do 1:5 o průměru pařezu na řezné ploše přes 500 do 600 mm | kus | 17 |  | 0 | CS ÚRS 2020 02 |  | základní |  | 0 | 0 | 0 | 0 | 0 | 4 | K | 2 |  |  |  | ROZPOCET | 0 | 0 | 0 | 0 | 0 | 1 | 0 | 4 | -1347612134
| PSC |  | Poznámka k souboru cen: 1. V cenách jsou započteny i náklady na odstranění náběhových kořenů, odklizení získaného dřeva na vzdálenost do 20 m, jeho složení na hromady nebo naložení na dopravní prostředek, zasypání jámy, doplnění zeminy, zhutnění a úprava terénu. 2. Ceny jsou určeny jen pro pěstební zásahy a rekonstrukce v sadovnických a krajinářských úpravách. 3. Průměr pařezu se měří v místě řezu kmene na základě dvojího na sebe kolmého měření a následného zprůměrování naměřených hodnot nejčastěji ve výšce 0,15 m. V případě přítomnosti výrazných kořenových náběhů je měření prováděno nad nimi nejčastěji v rozmezí 0,15-0,45 m nad povrchem stávajícího terénu. 4. V cenách nejsou započteny náklady na: a) dodání zeminy, b) odvoz a uložení biologického odpadu na skládku. 5. Pařezy o průměru kmene na řezné ploše větší než 1500 mm se oceňují individuálně. 6. V cenách jsou započteny náklady na odstranění pařezu vykopáním, vytrháním, frézováním či jinou technologií s odstraněním náběhových kořenů. | [14 empty] | PSC | 2
| P |  | Poznámka k položce: frézování | [14 empty] | P | 2
| VV |  | 4+13 |  | 17 | [12 empty] | VV | 2 | 2 | True | 0 | ROZPOCET
| VV |  | Součet |  | 17 | [12 empty] | VV | 2 | 4 | True | 1 | ROZPOCET
23 | K | 112201116 | Odstranění pařezu v rovině nebo na svahu do 1:5 o průměru pařezu na řezné ploše přes 600 do 700 mm | kus | 8 |  | 0 | CS ÚRS 2020 02 |  | základní |  | 0 | 0 | 0 | 0 | 0 | 4 | K | 2 |  |  |  | ROZPOCET | 0 | 0 | 0 | 0 | 0 | 1 | 0 | 4 | -808615799
| PSC |  | Poznámka k souboru cen: 1. V cenách jsou započteny i náklady na odstranění náběhových kořenů, odklizení získaného dřeva na vzdálenost do 20 m, jeho složení na hromady nebo naložení na dopravní prostředek, zasypání jámy, doplnění zeminy, zhutnění a úprava terénu. 2. Ceny jsou určeny jen pro pěstební zásahy a rekonstrukce v sadovnických a krajinářských úpravách. 3. Průměr pařezu se měří v místě řezu kmene na základě dvojího na sebe kolmého měření a následného zprůměrování naměřených hodnot nejčastěji ve výšce 0,15 m. V případě přítomnosti výrazných kořenových náběhů je měření prováděno nad nimi nejčastěji v rozmezí 0,15-0,45 m nad povrchem stávajícího terénu. 4. V cenách nejsou započteny náklady na: a) dodání zeminy, b) odvoz a uložení biologického odpadu na skládku. 5. Pařezy o průměru kmene na řezné ploše větší než 1500 mm se oceňují individuálně. 6. V cenách jsou započteny náklady na odstranění pařezu vykopáním, vytrháním, frézováním či jinou technologií s odstraněním náběhových kořenů. | [14 empty] | PSC | 2
| P |  | Poznámka k položce: frézování | [14 empty] | P | 2
| VV |  | 1+6+1 |  | 8 | [12 empty] | VV | 2 | 2 | True | 0 | ROZPOCET
| VV |  | Součet |  | 8 | [12 empty] | VV | 2 | 4 | True | 1 | ROZPOCET
24 | K | 112201117 | Odstranění pařezu v rovině nebo na svahu do 1:5 o průměru pařezu na řezné ploše přes 700 do 800 mm | kus | 3 |  | 0 | CS ÚRS 2020 02 |  | základní |  | 0 | 0 | 0 | 0 | 0 | 4 | K | 2 |  |  |  | ROZPOCET | 0 | 0 | 0 | 0 | 0 | 1 | 0 | 4 | 1475613783
| PSC |  | Poznámka k souboru cen: 1. V cenách jsou započteny i náklady na odstranění náběhových kořenů, odklizení získaného dřeva na vzdálenost do 20 m, jeho složení na hromady nebo naložení na dopravní prostředek, zasypání jámy, doplnění zeminy, zhutnění a úprava terénu. 2. Ceny jsou určeny jen pro pěstební zásahy a rekonstrukce v sadovnických a krajinářských úpravách. 3. Průměr pařezu se měří v místě řezu kmene na základě dvojího na sebe kolmého měření a následného zprůměrování naměřených hodnot nejčastěji ve výšce 0,15 m. V případě přítomnosti výrazných kořenových náběhů je měření prováděno nad nimi nejčastěji v rozmezí 0,15-0,45 m nad povrchem stávajícího terénu. 4. V cenách nejsou započteny náklady na: a) dodání zeminy, b) odvoz a uložení biologického odpadu na skládku. 5. Pařezy o průměru kmene na řezné ploše větší než 1500 mm se oceňují individuálně. 6. V cenách jsou započteny náklady na odstranění pařezu vykopáním, vytrháním, frézováním či jinou technologií s odstraněním náběhových kořenů. | [14 empty] | PSC | 2
| P |  | Poznámka k položce: frézování | [14 empty] | P | 2
| VV |  | 1+2 |  | 3 | [12 empty] | VV | 2 | 2 | True | 0 | ROZPOCET
| VV |  | Součet |  | 3 | [12 empty] | VV | 2 | 4 | True | 1 | ROZPOCET
25 | K | 112201118 | Odstranění pařezu v rovině nebo na svahu do 1:5 o průměru pařezu na řezné ploše přes 800 do 900 mm | kus | 6 |  | 0 | CS ÚRS 2020 02 |  | základní |  | 0 | 0 | 0 | 0 | 0 | 4 | K | 2 |  |  |  | ROZPOCET | 0 | 0 | 0 | 0 | 0 | 1 | 0 | 4 | -1155582834
| PSC |  | Poznámka k souboru cen: 1. V cenách jsou započteny i náklady na odstranění náběhových kořenů, odklizení získaného dřeva na vzdálenost do 20 m, jeho složení na hromady nebo naložení na dopravní prostředek, zasypání jámy, doplnění zeminy, zhutnění a úprava terénu. 2. Ceny jsou určeny jen pro pěstební zásahy a rekonstrukce v sadovnických a krajinářských úpravách. 3. Průměr pařezu se měří v místě řezu kmene na základě dvojího na sebe kolmého měření a následného zprůměrování naměřených hodnot nejčastěji ve výšce 0,15 m. V případě přítomnosti výrazných kořenových náběhů je měření prováděno nad nimi nejčastěji v rozmezí 0,15-0,45 m nad povrchem stávajícího terénu. 4. V cenách nejsou započteny náklady na: a) dodání zeminy, b) odvoz a uložení biologického odpadu na skládku. 5. Pařezy o průměru kmene na řezné ploše větší než 1500 mm se oceňují individuálně. 6. V cenách jsou započteny náklady na odstranění pařezu vykopáním, vytrháním, frézováním či jinou technologií s odstraněním náběhových kořenů. | [14 empty] | PSC | 2
| P |  | Poznámka k položce: frézování | [14 empty] | P | 2
| VV |  | 5+1 |  | 6 | [12 empty] | VV | 2 | 2 | True | 0 | ROZPOCET
| VV |  | Součet |  | 6 | [12 empty] | VV | 2 | 4 | True | 1 | ROZPOCET
26 | K | 112201119 | Odstranění pařezu v rovině nebo na svahu do 1:5 o průměru pařezu na řezné ploše přes 900 do 1000 mm | kus | 2 |  | 0 | CS ÚRS 2020 02 |  | základní |  | 0 | 0 | 0 | 0 | 0 | 4 | K | 2 |  |  |  | ROZPOCET | 0 | 0 | 0 | 0 | 0 | 1 | 0 | 4 | -104432875
| PSC |  | Poznámka k souboru cen: 1. V cenách jsou započteny i náklady na odstranění náběhových kořenů, odklizení získaného dřeva na vzdálenost do 20 m, jeho složení na hromady nebo naložení na dopravní prostředek, zasypání jámy, doplnění zeminy, zhutnění a úprava terénu. 2. Ceny jsou určeny jen pro pěstební zásahy a rekonstrukce v sadovnických a krajinářských úpravách. 3. Průměr pařezu se měří v místě řezu kmene na základě dvojího na sebe kolmého měření a následného zprůměrování naměřených hodnot nejčastěji ve výšce 0,15 m. V případě přítomnosti výrazných kořenových náběhů je měření prováděno nad nimi nejčastěji v rozmezí 0,15-0,45 m nad povrchem stávajícího terénu. 4. V cenách nejsou započteny náklady na: a) dodání zeminy, b) odvoz a uložení biologického odpadu na skládku. 5. Pařezy o průměru kmene na řezné ploše větší než 1500 mm se oceňují individuálně. 6. V cenách jsou započteny náklady na odstranění pařezu vykopáním, vytrháním, frézováním či jinou technologií s odstraněním náběhových kořenů. | [14 empty] | PSC | 2
| P |  | Poznámka k položce: frézování | [14 empty] | P | 2
| VV |  | 2 |  | 2 | [12 empty] | VV | 2 | 2 | True | 0 | ROZPOCET
| VV |  | Součet |  | 2 | [12 empty] | VV | 2 | 4 | True | 1 | ROZPOCET
27 | K | 162301411 | Vodorovné přemístění větví, kmenů nebo pařezů s naložením, složením a dopravou do 5000 m kmenů stromů listnatých, průměru přes 100 do 300 mm | kus | 62 |  | 0 | CS ÚRS 2019 02 |  | základní |  | 0 | 0 | 0 | 0 | 0 | 4 | K | 2 |  |  |  | ROZPOCET | 0 | 0 | 0 | 0 | 0 | 1 | 0 | 4 | 1514029569
| PSC |  | Poznámka k souboru cen: 1. Průměr kmene i pařezu se měří v místě řezu. 2. Měrná jednotka je 1 strom. | [14 empty] | PSC | 2
| P |  | Poznámka k položce: přesun do sběrného dvora | [14 empty] | P | 2
| VV |  | 36+26 |  | 62 | [12 empty] | VV | 2 | 2 | True | 0 | ROZPOCET
| VV |  | Součet |  | 62 | [12 empty] | VV | 2 | 4 | True | 1 | ROZPOCET
28 | K | 162301412 | Vodorovné přemístění větví, kmenů nebo pařezů s naložením, složením a dopravou do 5000 m kmenů stromů listnatých, průměru přes 300 do 500 mm | kus | 44 |  | 0 | CS ÚRS 2019 02 |  | základní |  | 0 | 0 | 0 | 0 | 0 | 4 | K | 2 |  |  |  | ROZPOCET | 0 | 0 | 0 | 0 | 0 | 1 | 0 | 4 | -1086821484
| PSC |  | Poznámka k souboru cen: 1. Průměr kmene i pařezu se měří v místě řezu. 2. Měrná jednotka je 1 strom. | [14 empty] | PSC | 2
| P |  | Poznámka k položce: přesun do sběrného dvora | [14 empty] | P | 2
| VV |  | 22+22 |  | 44 | [12 empty] | VV | 2 | 2 | True | 0 | ROZPOCET
| VV |  | Součet |  | 44 | [12 empty] | VV | 2 | 4 | True | 1 | ROZPOCET
29 | K | 162301413 | Vodorovné přemístění větví, kmenů nebo pařezů s naložením, složením a dopravou do 5000 m kmenů stromů listnatých, průměru přes 500 do 700 mm | kus | 25 |  | 0 | CS ÚRS 2019 02 |  | základní |  | 0 | 0 | 0 | 0 | 0 | 4 | K | 2 |  |  |  | ROZPOCET | 0 | 0 | 0 | 0 | 0 | 1 | 0 | 4 | 1025471100
| PSC |  | Poznámka k souboru cen: 1. Průměr kmene i pařezu se měří v místě řezu. 2. Měrná jednotka je 1 strom. | [14 empty] | PSC | 2
| P |  | Poznámka k položce: přesun do sběrného dvora | [14 empty] | P | 2
| VV |  | 17+8 |  | 25 | [12 empty] | VV | 2 | 2 | True | 0 | ROZPOCET
| VV |  | Součet |  | 25 | [12 empty] | VV | 2 | 4 | True | 1 | ROZPOCET
30 | K | 162301414 | Vodorovné přemístění větví, kmenů nebo pařezů s naložením, složením a dopravou do 5000 m kmenů stromů listnatých, průměru přes 700 do 900 mm | kus | 11 |  | 0 | CS ÚRS 2019 02 |  | základní |  | 0 | 0 | 0 | 0 | 0 | 4 | K | 2 |  |  |  | ROZPOCET | 0 | 0 | 0 | 0 | 0 | 1 | 0 | 4 | 860185180
| PSC |  | Poznámka k souboru cen: 1. Průměr kmene i pařezu se měří v místě řezu. 2. Měrná jednotka je 1 strom. | [14 empty] | PSC | 2
| P |  | Poznámka k položce: přesun do sběrného dvora | [14 empty] | P | 2
| VV |  | 3+6+2 |  | 11 | [12 empty] | VV | 2 | 2 | True | 0 | ROZPOCET
| VV |  | Součet |  | 11 | [12 empty] | VV | 2 | 4 | True | 1 | ROZPOCET
31 | K | 183101115 | Hloubení jamek pro vysazování rostlin v zemině tř.1 až 4 bez výměny půdy v rovině nebo na svahu do 1:5, objemu přes 0,125 do 0,40 m3 | kus | 60 |  | 0 | CS ÚRS 2020 02 |  | základní |  | 0 | 0 | 0 | 0 | 0 | 4 | K | 2 |  |  |  | ROZPOCET | 0 | 0 | 0 | 0 | 0 | 1 | 0 | 4 | 1140189241
| PSC |  | Poznámka k souboru cen: 1. V cenách jsou započteny i náklady na případné naložení přebytečných výkopků na dopravní prostředek, odvoz na vzdálenost do 20 km a složení výkopků. 2. V cenách nejsou započteny náklady na uložení odpadu na skládku. 3. V cenách o sklonu svahu přes 1:1 jsou uvažovány podmínky pro svahy běžně schůdné; bez použití lezeckých technik. V případě použití lezeckých technik se tyto náklady oceňují individuálně. | [14 empty] | PSC | 2
| P |  | Poznámka k položce: hloubení jam pro výsadbu keřů | [14 empty] | P | 2
| VV |  | SO 03 | [14 empty] | VV | 2 | 1 | True | 0 | ROZPOCET
| VV |  | 20+10+10+20 |  | 60 | [12 empty] | VV | 2 | 2 | True | 0 | ROZPOCET
| VV |  | Součet |  | 60 | [12 empty] | VV | 2 | 4 | True | 1 | ROZPOCET
32 | K | 183101121 | Hloubení jamek pro vysazování rostlin v zemině tř.1 až 4 bez výměny půdy v rovině nebo na svahu do 1:5, objemu přes 0,40 do 1,00 m3 | kus | 40 |  | 0 | CS ÚRS 2020 02 |  | základní |  | 0 | 0 | 0 | 0 | 0 | 4 | K | 2 |  |  |  | ROZPOCET | 0 | 0 | 0 | 0 | 0 | 1 | 0 | 4 | -895936016
| PSC |  | Poznámka k souboru cen: 1. V cenách jsou započteny i náklady na případné naložení přebytečných výkopků na dopravní prostředek, odvoz na vzdálenost do 20 km a složení výkopků. 2. V cenách nejsou započteny náklady na uložení odpadu na skládku. 3. V cenách o sklonu svahu přes 1:1 jsou uvažovány podmínky pro svahy běžně schůdné; bez použití lezeckých technik. V případě použití lezeckých technik se tyto náklady oceňují individuálně. | [14 empty] | PSC | 2
| P |  | Poznámka k položce: hloubení jam pro výsadbu dřevin | [14 empty] | P | 2
| VV |  | SO 03 | [14 empty] | VV | 2 | 1 | True | 0 | ROZPOCET
| VV |  | 40 |  | 40 | [12 empty] | VV | 2 | 2 | True | 0 | ROZPOCET
| VV |  | Součet |  | 40 | [12 empty] | VV | 2 | 4 | True | 1 | ROZPOCET
33 | K | 183102135 | Hloubení jamek pro vysazování rostlin v zemině tř.1 až 4 bez výměny půdy na svahu přes 1:5 do 1:2, objemu přes 0,125 do 0,40 m3 | kus | 200 |  | 0 | CS ÚRS 2020 02 |  | základní |  | 0 | 0 | 0 | 0 | 0 | 4 | K | 2 |  |  |  | ROZPOCET | 0 | 0 | 0 | 0 | 0 | 1 | 0 | 4 | 338745224
| PSC |  | Poznámka k souboru cen: 1. V cenách jsou započteny i náklady na případné naložení přebytečných výkopků na dopravní prostředek, odvoz na vzdálenost do 20 km a složení výkopků. 2. V cenách nejsou započteny náklady na uložení odpadu na skládku. 3. V cenách o sklonu svahu přes 1:1 jsou uvažovány podmínky pro svahy běžně schůdné; bez použití lezeckých technik. V případě použití lezeckých technik se tyto náklady oceňují individuálně. | [14 empty] | PSC | 2
| P |  | Poznámka k položce: hloubení jam pro výsadbu keřů | [14 empty] | P | 2
| VV |  | SO 06 | [14 empty] | VV | 2 | 1 | True | 0 | ROZPOCET
| VV |  | 35+30+52+83 |  | 200 | [12 empty] | VV | 2 | 2 | True | 0 | ROZPOCET
| VV |  | Součet |  | 200 | [12 empty] | VV | 2 | 4 | True | 1 | ROZPOCET
34 | K | 183102141 | Hloubení jamek pro vysazování rostlin v zemině tř.1 až 4 bez výměny půdy na svahu přes 1:5 do 1:2, objemu přes 0,40 do 1,00 m3 | kus | 75 |  | 0 | CS ÚRS 2020 02 |  | základní |  | 0 | 0 | 0 | 0 | 0 | 4 | K | 2 |  |  |  | ROZPOCET | 0 | 0 | 0 | 0 | 0 | 1 | 0 | 4 | 1995954500
| PSC |  | Poznámka k souboru cen: 1. V cenách jsou započteny i náklady na případné naložení přebytečných výkopků na dopravní prostředek, odvoz na vzdálenost do 20 km a složení výkopků. 2. V cenách nejsou započteny náklady na uložení odpadu na skládku. 3. V cenách o sklonu svahu přes 1:1 jsou uvažovány podmínky pro svahy běžně schůdné; bez použití lezeckých technik. V případě použití lezeckých technik se tyto náklady oceňují individuálně. | [14 empty] | PSC | 2
| P |  | Poznámka k položce: hloubení jam pro výsadbu dřevin | [14 empty] | P | 2
| VV |  | SO 06 | [14 empty] | VV | 2 | 1 | True | 0 | ROZPOCET
| VV |  | 50+25 |  | 75 | [12 empty] | VV | 2 | 2 | True | 0 | ROZPOCET
| VV |  | Součet |  | 75 | [12 empty] | VV | 2 | 4 | True | 1 | ROZPOCET
35 | K | 184102111 | Výsadba dřeviny s balem do předem vyhloubené jamky se zalitím v rovině nebo na svahu do 1:5, při průměru balu přes 100 do 200 mm | kus | 60 |  | 0 | CS ÚRS 2020 02 |  | základní |  | 0 | 0 | 0 | 0 | 0 | 4 | K | 2 |  |  |  | ROZPOCET | 0 | 0 | 0 | 0 | 0 | 1 | 0 | 4 | 1182717703
| PSC |  | Poznámka k souboru cen: 1. Ceny lze použít i pro dřeviny pěstované v nádobách. 2. V cenách nejsou započteny náklady na vysazované dřeviny, tyto se oceňují ve specifikaci. 3. V cenách o sklonu svahu přes 1:1 jsou uvažovány podmínky pro svahy běžně schůdné; bez použití lezeckých technik. V případě použití lezeckých technik se tyto náklady oceňují individuálně. | [14 empty] | PSC | 2
| P |  | Poznámka k položce: Keře listnaté – standardní keře opadavé a stálezelené v kontejnerech, vel. 20 – 40 cm, kontejner 1,0 l, nejméně 3 výhony (plošné výsadby, výsadba v řadách) | [14 empty] | P | 2
| VV |  | SO 03 | [14 empty] | VV | 2 | 1 | True | 0 | ROZPOCET
| VV |  | 20+10+10+20 |  | 60 | [12 empty] | VV | 2 | 2 | True | 0 | ROZPOCET
| VV |  | Součet |  | 60 | [12 empty] | VV | 2 | 4 | True | 1 | ROZPOCET
36 | M | 02650442R | keře listnaté vel. 20-40 cm | kus | 260 |  | 0 |  |  | základní |  | 0 | 0.01 | 2.6 | 0 | 0 | 8 | M | 2 |  |  |  | ROZPOCET | 0 | 0 | 0 | 0 | 0 | 1 | 0 | 4 | 1640731175
| P |  | Poznámka k položce: Cornus sanguinea Svída krvavá 20 Crataegus monogyna Hloh jednosemenný 10 Prunus padus Střemcha obecná 10 Viburnum davidií Kalina Davidova 20 | [14 empty] | P | 2
| VV |  | SO 03 | [14 empty] | VV | 2 | 1 | True | 0 | ROZPOCET
| VV |  | 60 |  | 60 | [12 empty] | VV | 2 | 2 | True | 0 | ROZPOCET
| VV |  | SO 06 | [14 empty] | VV | 2 | 1 | True | 0 | ROZPOCET
| VV |  | 200 |  | 200 | [12 empty] | VV | 2 | 2 | True | 0 | ROZPOCET
| VV |  | Součet |  | 260 | [12 empty] | VV | 2 | 4 | True | 1 | ROZPOCET
37 | K | 184102116 | Výsadba dřeviny s balem do předem vyhloubené jamky se zalitím v rovině nebo na svahu do 1:5, při průměru balu přes 600 do 800 mm | kus | 40 |  | 0 | CS ÚRS 2020 02 |  | základní |  | 0 | 0 | 0 | 0 | 0 | 4 | K | 2 |  |  |  | ROZPOCET | 0 | 0 | 0 | 0 | 0 | 1 | 0 | 4 | 1392341136
| PSC |  | Poznámka k souboru cen: 1. Ceny lze použít i pro dřeviny pěstované v nádobách. 2. V cenách nejsou započteny náklady na vysazované dřeviny, tyto se oceňují ve specifikaci. 3. V cenách o sklonu svahu přes 1:1 jsou uvažovány podmínky pro svahy běžně schůdné; bez použití lezeckých technik. V případě použití lezeckých technik se tyto náklady oceňují individuálně. | [14 empty] | PSC | 2
| P |  | Poznámka k položce: Alejové stromy – 3 x přesazované, výšky kmene nejméně 230 cm s balem, s obvodem kmínku nejméně 16 – 18cm, terminální výhony musí být v prodloužení osy kmene a větve musí být pravidelně rozmístěny po celé délce koruny | [14 empty] | P | 2
| VV |  | SO 03 | [14 empty] | VV | 2 | 1 | True | 0 | ROZPOCET
| VV |  | 40 |  | 40 | [12 empty] | VV | 2 | 2 | True | 0 | ROZPOCET
| VV |  | Součet |  | 40 | [12 empty] | VV | 2 | 4 | True | 1 | ROZPOCET
38 | M | 02650400R | stromy listnaté vel. 16-18 | kus | 115 |  | 0 |  |  | základní |  | 0 | 0.02 | 2.3 | 0 | 0 | 8 | M | 2 |  |  |  | ROZPOCET | 0 | 0 | 0 | 0 | 0 | 1 | 0 | 4 | -1767404071
| P |  | Poznámka k položce: Platanus acerifolia 38 | [14 empty] | P | 2
| VV |  | 40+75 |  | 115 | [12 empty] | VV | 2 | 2 | True | 0 | ROZPOCET
| VV |  | Součet |  | 115 | [12 empty] | VV | 2 | 4 | True | 1 | ROZPOCET
39 | K | 184102121 | Výsadba dřeviny s balem do předem vyhloubené jamky se zalitím na svahu přes 1:5 do 1:2, při průměru balu přes 100 do 200 mm | kus | 200 |  | 0 | CS ÚRS 2020 02 |  | základní |  | 0 | 0 | 0 | 0 | 0 | 4 | K | 2 |  |  |  | ROZPOCET | 0 | 0 | 0 | 0 | 0 | 1 | 0 | 4 | 876452211
| PSC |  | Poznámka k souboru cen: 1. Ceny lze použít i pro dřeviny pěstované v nádobách. 2. V cenách nejsou započteny náklady na vysazované dřeviny, tyto se oceňují ve specifikaci. 3. V cenách o sklonu svahu přes 1:1 jsou uvažovány podmínky pro svahy běžně schůdné; bez použití lezeckých technik. V případě použití lezeckých technik se tyto náklady oceňují individuálně. | [14 empty] | PSC | 2
| P |  | Poznámka k položce: Keře listnaté – standardní keře opadavé a stálezelené v kontejnerech, vel. 20 – 40 cm, kontejner 1,0 l, nejméně 3 výhony (plošné výsadby, výsadba v řadách) | [14 empty] | P | 2
| VV |  | SO 06 | [14 empty] | VV | 2 | 1 | True | 0 | ROZPOCET
| VV |  | 35+30+52+83 |  | 200 | [12 empty] | VV | 2 | 2 | True | 0 | ROZPOCET
| VV |  | Součet |  | 200 | [12 empty] | VV | 2 | 4 | True | 1 | ROZPOCET
40 | K | 184102126 | Výsadba dřeviny s balem do předem vyhloubené jamky se zalitím na svahu přes 1:5 do 1:2, při průměru balu přes 600 do 800 mm | kus | 75 |  | 0 | CS ÚRS 2020 02 |  | základní |  | 0 | 0 | 0 | 0 | 0 | 4 | K | 2 |  |  |  | ROZPOCET | 0 | 0 | 0 | 0 | 0 | 1 | 0 | 4 | -1273177670
| PSC |  | Poznámka k souboru cen: 1. Ceny lze použít i pro dřeviny pěstované v nádobách. 2. V cenách nejsou započteny náklady na vysazované dřeviny, tyto se oceňují ve specifikaci. 3. V cenách o sklonu svahu přes 1:1 jsou uvažovány podmínky pro svahy běžně schůdné; bez použití lezeckých technik. V případě použití lezeckých technik se tyto náklady oceňují individuálně. | [14 empty] | PSC | 2
| P |  | Poznámka k položce: Alejové stromy – 3 x přesazované, výšky kmene nejméně 230 cm s balem, s obvodem kmínku nejméně 16 – 18cm, terminální výhony musí být v prodloužení osy kmene a větve musí být pravidelně rozmístěny po celé délce koruny | [14 empty] | P | 2
| VV |  | SO 06 | [14 empty] | VV | 2 | 1 | True | 0 | ROZPOCET
| VV |  | 75 |  | 75 | [12 empty] | VV | 2 | 2 | True | 0 | ROZPOCET
| VV |  | Součet |  | 75 | [12 empty] | VV | 2 | 4 | True | 1 | ROZPOCET
41 | K | 184215133 | Ukotvení dřeviny kůly třemi kůly, délky přes 2 do 3 m | kus | 115 |  | 0 | CS ÚRS 2020 02 |  | základní |  | 0 | 6e-05 | 0.0069 | 0 | 0 | 4 | K | 2 |  |  |  | ROZPOCET | 0 | 0 | 0 | 0 | 0 | 1 | 0 | 4 | -1854630575
| PSC |  | Poznámka k souboru cen: 1. V cenách jsou započteny i náklady na ochranu proti poškození kmene v místě vzepření. 2. V cenách nejsou započteny náklady na dodání kůlů, tyto se oceňují ve specifikaci. 3. Ceny jsou určeny pro ukotvení dřevin kůly o průměru do 100 mm. | [14 empty] | PSC | 2
| P |  | Poznámka k položce: počet stromů (viz. plán výsadeb) | [14 empty] | P | 2
| VV |  | 40+75 |  | 115 | [12 empty] | VV | 2 | 2 | True | 0 | ROZPOCET
| VV |  | Součet |  | 115 | [12 empty] | VV | 2 | 4 | True | 1 | ROZPOCET
42 | M | 60591255 | kůl vyvazovací dřevěný impregnovaný D 8cm dl 2,5m | kus | 345 |  | 0 | CS ÚRS 2020 02 |  | základní |  | 0 | 0.0059 | 2.0355 | 0 | 0 | 8 | M | 2 |  |  |  | ROZPOCET | 0 | 0 | 0 | 0 | 0 | 1 | 0 | 4 | -782731113
| P |  | Poznámka k položce: počet stromů (viz. plán výsadeb) * 3ks | [14 empty] | P | 2
| VV |  | (40+75)*3 |  | 345 | [12 empty] | VV | 2 | 2 | True | 0 | ROZPOCET
| VV |  | Součet |  | 345 | [12 empty] | VV | 2 | 4 | True | 1 | ROZPOCET
43 | M | 61894000R | Popruh (1,5 bm/strom) | m | 258.75 |  | 0 |  |  | základní |  | 0 | 1e-05 | 0.0025875 | 0 | 0 | 8 | M | 2 |  |  |  | ROZPOCET | 0 | 0 | 0 | 0 | 0 | 1 | 0 | 4 | -227237353
| P |  | Poznámka k položce: počet stromů (viz. plán výsadeb) * 1,5bm / strom | [14 empty] | P | 2
| VV |  | (40+75)*1,5 |  | 172.5 | [12 empty] | VV | 2 | 2 | True | 0 | ROZPOCET
| VV |  | Součet |  | 172.5 | [12 empty] | VV | 2 | 4 | True | 1 | ROZPOCET
| VV |  | 172,5*1,5 'Přepočtené koeficientem množství |  | 258.75 | [12 empty] | VV | 2 | 2 | False | 1 | ROZPOCET
44 | M | 60591250R | Příčky (3ks / strom) | kus | 345 |  | 0 |  |  | základní |  | 0 | 0.00354 | 1.2213 | 0 | 0 | 8 | M | 2 |  |  |  | ROZPOCET | 0 | 0 | 0 | 0 | 0 | 1 | 0 | 4 | -755922482
| P |  | Poznámka k položce: počet stromů (viz. plán výsadeb) * 3ks | [14 empty] | P | 2
| VV |  | (40+75)*3 |  | 345 | [12 empty] | VV | 2 | 2 | True | 0 | ROZPOCET
| VV |  | Součet |  | 345 | [12 empty] | VV | 2 | 4 | True | 1 | ROZPOCET
45 | K | 184215412 | Zhotovení závlahové mísy u solitérních dřevin v rovině nebo na svahu do 1:5, o průměru mísy přes 0,5 do 1 m | kus | 40 |  | 0 | CS ÚRS 2020 02 |  | základní |  | 0 | 0 | 0 | 0 | 0 | 4 | K | 2 |  |  |  | ROZPOCET | 0 | 0 | 0 | 0 | 0 | 1 | 0 | 4 | -1006428160
| PSC |  | Poznámka k souboru cen: 1. V cenách jsou započteny i náklady na případné naložení vzniklého odpadu na dopravní prostředek, odvoz na vzdálenost do 20 km a složení odpadu. 2. V cenách nejsou započteny náklady na materiál pro zhotovení závlahové mísy, tento se oceňuje ve specifikaci. 3. V cenách o sklonu svahu přes 1:1 jsou uvažovány podmínky pro svahy běžně schůdné; bez použití lezeckých technik. V případě použití lezeckých technik se tyto náklady oceňují individuálně. | [14 empty] | PSC | 2
| P |  | Poznámka k položce: všechny stromy (viz. plán výsadeb) | [14 empty] | P | 2
| VV |  | SO 03 | [14 empty] | VV | 2 | 1 | True | 0 | ROZPOCET
| VV |  | 40 |  | 40 | [12 empty] | VV | 2 | 2 | True | 0 | ROZPOCET
| VV |  | Součet |  | 40 | [12 empty] | VV | 2 | 4 | True | 1 | ROZPOCET
46 | K | 184215422 | Zhotovení závlahové mísy u solitérních dřevin na svahu přes 1:5 do 1:2, o průměru mísy přes 0,5 do 1 m | kus | 75 |  | 0 | CS ÚRS 2020 02 |  | základní |  | 0 | 0 | 0 | 0 | 0 | 4 | K | 2 |  |  |  | ROZPOCET | 0 | 0 | 0 | 0 | 0 | 1 | 0 | 4 | 1398628617
| PSC |  | Poznámka k souboru cen: 1. V cenách jsou započteny i náklady na případné naložení vzniklého odpadu na dopravní prostředek, odvoz na vzdálenost do 20 km a složení odpadu. 2. V cenách nejsou započteny náklady na materiál pro zhotovení závlahové mísy, tento se oceňuje ve specifikaci. 3. V cenách o sklonu svahu přes 1:1 jsou uvažovány podmínky pro svahy běžně schůdné; bez použití lezeckých technik. V případě použití lezeckých technik se tyto náklady oceňují individuálně. | [14 empty] | PSC | 2
| P |  | Poznámka k položce: všechny stromy (viz. plán výsadeb) | [14 empty] | P | 2
| VV |  | SO 06 | [14 empty] | VV | 2 | 1 | True | 0 | ROZPOCET
| VV |  | 75 |  | 75 | [12 empty] | VV | 2 | 2 | True | 0 | ROZPOCET
| VV |  | Součet |  | 75 | [12 empty] | VV | 2 | 4 | True | 1 | ROZPOCET
47 | M | 58331200 | štěrkopísek netříděný zásypový | t | 0.239 |  | 0 | CS ÚRS 2020 02 |  | základní |  | 0 | 1 | 0.239 | 0 | 0 | 8 | M | 2 |  |  |  | ROZPOCET | 0 | 0 | 0 | 0 | 0 | 1 | 0 | 4 | 346617622
| VV |  | 119,53125*0,002 'Přepočtené koeficientem množství |  | 0.239 | [12 empty] | VV | 2 | 2 | False | 1 | ROZPOCET
48 | K | 184501131 | Zhotovení obalu kmene a spodních částí větví stromu z juty ve dvou vrstvách v rovině nebo na svahu do 1:5 | m2 | 120 |  | 0 | CS ÚRS 2020 02 |  | základní |  | 0 | 0.00069 | 0.0828 | 0 | 0 | 4 | K | 2 |  |  |  | ROZPOCET | 0 | 0 | 0 | 0 | 0 | 1 | 0 | 4 | 1276464727
| PSC |  | Poznámka k souboru cen: 1. V cenách jsou započteny náklady na 50 % překrytí jutou. | [14 empty] | PSC | 2
| P |  | Poznámka k položce: počet stromů (viz. plán výsadeb) * 3 m2 / strom | [14 empty] | P | 2
| VV |  | (40)*3 |  | 120 | [12 empty] | VV | 2 | 2 | True | 0 | ROZPOCET
| VV |  | Součet |  | 120 | [12 empty] | VV | 2 | 4 | True | 1 | ROZPOCET
49 | K | 184501132 | Zhotovení obalu kmene a spodních částí větví stromu z juty ve dvou vrstvách na svahu přes 1:5 do 1:2 | m2 | 225 |  | 0 | CS ÚRS 2020 02 |  | základní |  | 0 | 0.00069 | 0.15525 | 0 | 0 | 4 | K | 2 |  |  |  | ROZPOCET | 0 | 0 | 0 | 0 | 0 | 1 | 0 | 4 | -320436753
| PSC |  | Poznámka k souboru cen: 1. V cenách jsou započteny náklady na 50 % překrytí jutou. | [14 empty] | PSC | 2
| P |  | Poznámka k položce: počet stromů (viz. plán výsadeb) * 3 m2 / strom | [14 empty] | P | 2
| VV |  | 75*3 |  | 225 | [12 empty] | VV | 2 | 2 | True | 0 | ROZPOCET
| VV |  | Součet |  | 225 | [12 empty] | VV | 2 | 4 | True | 1 | ROZPOCET
50 | K | 184801120R | Ošetření vysazených dřevin solitérních v rovině nebo na svahu do 1:5 | kus | 120 |  | 0 | CS ÚRS 2020 02 |  | základní |  | 0 | 0 | 0 | 0 | 0 | 4 | K | 2 |  |  |  | ROZPOCET | 0 | 0 | 0 | 0 | 0 | 1 | 0 | 4 | -849013426
| PSC |  | Poznámka k souboru cen: 1. V cenách jsou započteny i náklady na odplevelení s nakypřením nebo vypletí, odstranění poškozených částí dřeviny s případným složením odpadu na hromady, naložením na dopravní prostředek a odvozem do 20 km a s jeho složením. 2. Ceny jsou určeny pouze pro jednorázové ošetření. 3. V cenách nejsou započteny náklady na: a) zalití rostlin; zalití se oceňuje cenami části C02 souboru cen 185 80-43 Zalití rostlin vodou, b) chemické odplevelení; tyto práce se oceňují cenami části A02 souboru cen 184 80-26 Chemické odplevelení po založení kultury, c) hnojení; tyto práce se oceňují cenami části A02 souboru cen 184 85-11 Hnojení roztokem hnojiva nebo 185 80-21 Hnojení, d) řez; tyto práce se oceňují cenami části C02 souboru cen 184 80-61 Řez stromů nebo keřů. 4. V cenách o sklonu svahu přes 1:1 jsou uvažovány podmínky pro svahy běžně schůdné; bez použití lezeckých technik. V případě použití lezeckých technik se tyto náklady oceňují individuálně. | [14 empty] | PSC | 2
| P |  | Poznámka k položce: následná péče po dobu tří let, která bude spočívat v zajištění kmene stromu proti mechanickému poškození, v zálivce, odplevelování, výchovném řezu, opravě úvazků a sledování zdravotního stavu dřevin vč. výměny uhynulých jedinců v nejbližším vhodném období | [14 empty] | P | 2
| VV |  | (40)*3 |  | 120 | [12 empty] | VV | 2 | 2 | True | 0 | ROZPOCET
| VV |  | Součet |  | 120 | [12 empty] | VV | 2 | 4 | True | 1 | ROZPOCET
51 | K | 184801122R | Ošetření vysazených dřevin solitérních na svahu přes 1:5 do 1:2 | kus | 225 |  | 0 | CS ÚRS 2020 02 |  | základní |  | 0 | 0 | 0 | 0 | 0 | 4 | K | 2 |  |  |  | ROZPOCET | 0 | 0 | 0 | 0 | 0 | 1 | 0 | 4 | 1309509581
| PSC |  | Poznámka k souboru cen: 1. V cenách jsou započteny i náklady na odplevelení s nakypřením nebo vypletí, odstranění poškozených částí dřeviny s případným složením odpadu na hromady, naložením na dopravní prostředek a odvozem do 20 km a s jeho složením. 2. Ceny jsou určeny pouze pro jednorázové ošetření. 3. V cenách nejsou započteny náklady na: a) zalití rostlin; zalití se oceňuje cenami části C02 souboru cen 185 80-43 Zalití rostlin vodou, b) chemické odplevelení; tyto práce se oceňují cenami části A02 souboru cen 184 80-26 Chemické odplevelení po založení kultury, c) hnojení; tyto práce se oceňují cenami části A02 souboru cen 184 85-11 Hnojení roztokem hnojiva nebo 185 80-21 Hnojení, d) řez; tyto práce se oceňují cenami části C02 souboru cen 184 80-61 Řez stromů nebo keřů. 4. V cenách o sklonu svahu přes 1:1 jsou uvažovány podmínky pro svahy běžně schůdné; bez použití lezeckých technik. V případě použití lezeckých technik se tyto náklady oceňují individuálně. | [14 empty] | PSC | 2
| P |  | Poznámka k položce: následná péče po dobu tří let, která bude spočívat v zajištění kmene stromu proti mechanickému poškození, v zálivce, odplevelování, výchovném řezu, opravě úvazků a sledování zdravotního stavu dřevin vč. výměny uhynulých jedinců v nejbližším vhodném období | [14 empty] | P | 2
| VV |  | 75*3 |  | 225 | [12 empty] | VV | 2 | 2 | True | 0 | ROZPOCET
| VV |  | Součet |  | 225 | [12 empty] | VV | 2 | 4 | True | 1 | ROZPOCET
52 | K | 184806111 | Řez stromů, keřů nebo růží průklestem stromů netrnitých, o průměru koruny do 2 m | kus | 115 |  | 0 | CS ÚRS 2020 02 |  | základní |  | 0 | 0 | 0 | 0 | 0 | 4 | K | 2 |  |  |  | ROZPOCET | 0 | 0 | 0 | 0 | 0 | 1 | 0 | 4 | 78336146
| PSC |  | Poznámka k souboru cen: 1. V cenách jsou započteny i náklady spojené s přemístěním odstraněných větví na vzdálenost do 20 m, uložením na hromady, naložením na dopravní prostředek, odvozem do 20 km a se složením. 2. V cenách nejsou započteny náklady na uložení odpadu na skládku. 3. Ceny -6111 až -6163 a -6185 až -6188 jsou určeny pouze pro každoročně řezané dřeviny. 4. Ceny -6111 až -6144 jsou určeny pouze při použití žebře do maximální délky 5 m. 5. Ceny nelze použít pro řez popínavých dřevin a řez stromů nebo keřů ve ztížených podmínkách. Tyto práce se oceňují individuálně. 6. Měrnou jednotkou kus se u řezu rozumí jeden strom nebo jeden keř. | [14 empty] | PSC | 2
| P |  | Poznámka k položce: počet stromů (viz. plán výsadeb) | [14 empty] | P | 2
| VV |  | 40+75 |  | 115 | [12 empty] | VV | 2 | 2 | True | 0 | ROZPOCET
| VV |  | Součet |  | 115 | [12 empty] | VV | 2 | 4 | True | 1 | ROZPOCET
53 | K | 184911431 | Mulčování vysazených rostlin mulčovací kůrou, tl. přes 100 do 150 mm v rovině nebo na svahu do 1:5 | m2 | 172.5 |  | 0 | CS ÚRS 2020 02 |  | základní |  | 0 | 0 | 0 | 0 | 0 | 4 | K | 2 |  |  |  | ROZPOCET | 0 | 0 | 0 | 0 | 0 | 1 | 0 | 4 | 1728660508
| PSC |  | Poznámka k souboru cen: 1. V cenách jsou započteny i náklady na naložení odpadu na dopravní prostředek, odvoz do 20 km a složení odpadu. 2. V cenách nejsou započteny náklady na: a) stabilizaci mulče proti erozi a přísady proti vznícení mulče. Tyto práce se oceňují individuálně, b) mulčovací kůru, tato se oceňuje ve specifikaci, c) uložení odpadu na skládku. 3. Tloušťka mulčovací kůry se měří v nakypřeném stavu. | [14 empty] | PSC | 2
| P |  | Poznámka k položce: všechny stromy (viz. plán výsadeb) * 1,5 m2 | [14 empty] | P | 2
| VV |  | (40+75)*1,5 |  | 172.5 | [12 empty] | VV | 2 | 2 | True | 0 | ROZPOCET
| VV |  | Součet |  | 172.5 | [12 empty] | VV | 2 | 4 | True | 1 | ROZPOCET
54 | M | 10391100 | kůra mulčovací VL | m3 | 25.875 |  | 0 | CS ÚRS 2020 02 |  | základní |  | 0 | 0.2 | 5.175 | 0 | 0 | 8 | M | 2 |  |  |  | ROZPOCET | 0 | 0 | 0 | 0 | 0 | 1 | 0 | 4 | 1034992318
| P |  | Poznámka k položce: Drcená borka vč. dovozu (cca 0,15m3/1strom) všechny stromy (viz. plán výsadeb) * 0,15m3 | [14 empty] | P | 2
55 | K | 185802114 | Hnojení půdy nebo trávníku v rovině nebo na svahu do 1:5 umělým hnojivem s rozdělením k jednotlivým rostlinám | t | 0.007 |  | 0 | CS ÚRS 2020 02 |  | základní |  | 0 | 0 | 0 | 0 | 0 | 4 | K | 2 |  |  |  | ROZPOCET | 0 | 0 | 0 | 0 | 0 | 1 | 0 | 4 | 1323068235
| PSC |  | Poznámka k souboru cen: 1. V cenách jsou započteny i náklady na rozprostření nebo rozdělení hnojiva. 2. V cenách o sklonu svahu přes 1:1 jsou uvažovány podmínky pro svahy běžně schůdné; bez použití lezeckých technik. V případě použití lezeckých technik se tyto náklady oceňují individuálně. | [14 empty] | PSC | 2
| P |  | Poznámka k položce: počet stromů (viz. plán výsadeb) x 60g | [14 empty] | P | 2
| VV |  | (40+75)*(60/1000000) |  | 0.007 | [12 empty] | VV | 2 | 2 | True | 0 | ROZPOCET
| VV |  | Součet |  | 0.007 | [12 empty] | VV | 2 | 4 | True | 1 | ROZPOCET
56 | M | 25191100R | Tablety hnojiva (4 ks/strom) (váha tablety 10g) | kus | 784 |  | 0 |  |  | základní |  | 0 | 0.001 | 0.784 | 0 | 0 | 8 | M | 2 |  |  |  | ROZPOCET | 0 | 0 | 0 | 0 | 0 | 1 | 0 | 4 | -1911269630
| P |  | Poznámka k položce: počet stromů (viz. plán výsadeb) x 4ks tablet | [14 empty] | P | 2
57 | K | 185804311 | Zalití rostlin vodou plochy záhonů jednotlivě do 20 m2 | m3 | 5.75 |  | 0 | CS ÚRS 2020 02 |  | základní |  | 0 | 0 | 0 | 0 | 0 | 4 | K | 2 |  |  |  | ROZPOCET | 0 | 0 | 0 | 0 | 0 | 1 | 0 | 4 | -998922597
| P |  | Poznámka k položce: počet stromů s balem (viz. plán výsadeb) * 50 l/strom | [14 empty] | P | 2
| VV |  | (40+75)*(50/1000) |  | 5.75 | [12 empty] | VV | 2 | 2 | True | 0 | ROZPOCET
| VV |  | Součet |  | 5.75 | [12 empty] | VV | 2 | 4 | True | 1 | ROZPOCET
58 | K | 185851121 | Dovoz vody pro zálivku rostlin na vzdálenost do 1000 m | m3 | 5.75 |  | 0 | CS ÚRS 2020 02 |  | základní |  | 0 | 0 | 0 | 0 | 0 | 4 | K | 2 |  |  |  | ROZPOCET | 0 | 0 | 0 | 0 | 0 | 1 | 0 | 4 | -853020582
| PSC |  | Poznámka k souboru cen: 1. Ceny lze použít pouze tehdy, když není voda dostupná z vodovodního řádu. 2. V cenách jsou započteny i náklady na čerpání vody do cisterny. 3. V cenách nejsou započteny náklady na dodání vody. Tyto náklady se oceňují individuálně. | [14 empty] | PSC | 2
| P |  | Poznámka k položce: počet stromů s balem (viz. plán výsadeb) * 50l/strom | [14 empty] | P | 2
| VV |  | (40+75)*(50/1000) |  | 5.75 | [12 empty] | VV | 2 | 2 | True | 0 | ROZPOCET
| VV |  | Součet |  | 5.75 | [12 empty] | VV | 2 | 4 | True | 1 | ROZPOCET

## SO 10 - Mobilní čerpací s...
{8e6fe379-9b6b-45db-a009-987e10ecc796}
2
| KRYCÍ LIST SOUPISU PRACÍ | [7 empty] | v --- níže se nacházejí doplnkové a pomocné údaje k sestavám --- v | [8 empty] | False
Stavba:
Bečva, Přerov - protipovodňová ochrana nad jezem - I. etapa - oprava 08_2021
Objekt:
SO 10 - Mobilní čerpací stanice
| KSO: |  |  |  |  | CC-CZ:
| Místo: |  | Přerov |  |  | Datum: | 12. 8. 2021
| Zadavatel: |  |  |  |  | IČ:
|  | Povodí Moravy, s.p. |  |  |  | DIČ:
| Uchazeč: |  |  |  |  | IČ: | Vyplň údaj
|  | Vyplň údaj |  |  |  | DIČ: | Vyplň údaj
| Projektant: |  |  |  |  | IČ:
|  | Dopravoprojekt Brno a.s. |  |  |  | DIČ:
| Zpracovatel: |  |  |  |  | IČ:
|  | Zdena Křížová |  |  |  | DIČ:
Poznámka:
| Cena bez DPH | [5 empty] | 0
|  |  | Základ daně |  |  | Sazba daně | Výše daně
| DPH | základní | 0 |  |  | 21% | 0
|  | snížená | 0 |  |  | 15% | 0
|  | zákl. přenesená | 0 |  |  | 21% | 0
|  | sníž. přenesená | 0 |  |  | 15% | 0
|  | nulová | 0 |  |  | 0% | 0
| Cena s DPH |  |  | v | CZK |  | 0
REKAPITULACE ČLENĚNÍ SOUPISU PRACÍ
Stavba:
Bečva, Přerov - protipovodňová ochrana nad jezem - I. etapa - oprava 08_2021
Objekt:
SO 10 - Mobilní čerpací stanice
Místo: |  |  | Přerov |  |  | Datum: | 12. 8. 2021
Zadavatel: |  |  | Povodí Moravy, s.p. |  |  | Projektant: | Dopravoprojekt Brno a.s.
Uchazeč: |  |  | Vyplň údaj |  |  | Zpracovatel: | Zdena Křížová
Kód dílu - Popis | [6 empty] | Cena celkem [CZK]
Náklady stavby celkem | [6 empty] | 0 | [11 empty] | -1
| VRN9 - Ostatní náklady | [5 empty] | 0
SOUPIS PRACÍ
Stavba:
Bečva, Přerov - protipovodňová ochrana nad jezem - I. etapa - oprava 08_2021
Objekt:
SO 10 - Mobilní čerpací stanice
Místo: |  |  | Přerov |  |  | Datum: | 12. 8. 2021
Zadavatel: |  |  | Povodí Moravy, s.p. |  |  | Projektant: | Dopravoprojekt Brno a.s.
Uchazeč: |  |  | Vyplň údaj |  |  | Zpracovatel: | Zdena Křížová
PČ | Typ | Kód | Popis | MJ | Množství | J.cena [CZK] | Cena celkem [CZK] | Cenová soustava |  | DPH | J. Nh [h] | Nh celkem [h] | J. hmotnost [t] | Hmotnost celkem [t] | J. suť [t] | Suť Celkem [t]
Náklady soupisu celkem | [6 empty] | 0 |  |  |  |  | 0 |  | 0 |  | 0 |  | D | -1 | [10 empty] | 0
| D | VRN9 | Ostatní náklady |  |  |  | 0 |  |  |  |  | 0 |  | 0 |  | 0 | 5 | D | 0 |  |  |  | ROZPOCET | [6 empty] | 0
1 | K | 092002001R | Ostatní náklady související s provozem | KPL | 10 |  | 0 |  |  | základní |  | 0 | 0 | 0 | 0 | 0 | 1024 | K | 1 |  |  |  | ROZPOCET | 0 | 0 | 0 | 0 | 0 | 1 | 0 | 1024 | 2048159754
| P |  | Poznámka k položce: Pořízení mobilních čerpacích stanic vč. veškerého příslušenství, odzkoušení a zaškolení pracovníků Mobilní benzínové samonasávací čerpadlo s vířivým kolem, tzn. bez vývěvy (před spuštěním je nutné čerpadlo zalít vodou). Průchodnost čerpadlem max. 35 mm. 1 válcový 4-taktní benzinový motor. Připojovací rozměr: 4" (DN 100) - požární spojka Storz A110. Pro snadnou ruční manipulaci instalováno v trubkovém rámu. Průměr spojení 100/100 mm. Celkový výtlak 30 metrů. Max. průtok 2050 litrů / min. Sací hloubka 8 metrů. vč. veškerého příslušenství. | [14 empty] | P | 1
| VV |  | SO 03 Opatření č. 1P/04 - ochranná stěna mezi mosty - 2. část | [14 empty] | VV | 1 | 1 | True | 0 | ROZPOCET
| VV |  | 3 |  | 3 | [12 empty] | VV | 1 | 2 | True | 0 | ROZPOCET
| VV |  | SO 06 Opatření č. 1L/11 - ochranná opatření u tenisu | [14 empty] | VV | 1 | 1 | True | 0 | ROZPOCET
| VV |  | 3+2 |  | 5 | [12 empty] | VV | 1 | 2 | True | 0 | ROZPOCET
| VV |  | SO 08.10 Hradidlová komora na odvodnění parku Michalov | [14 empty] | VV | 1 | 1 | True | 0 | ROZPOCET
| VV |  | 2 |  | 2 | [12 empty] | VV | 1 | 2 | True | 0 | ROZPOCET
| VV |  | Součet |  | 10 | [12 empty] | VV | 1 | 4 | True | 1 | ROZPOCET
2 | K | 092002002R | Ostatní náklady související s provozem | KPL | 1 |  | 0 |  |  | základní |  | 0 | 0 | 0 | 0 | 0 | 1024 | K | 1 |  |  |  | ROZPOCET | 0 | 0 | 0 | 0 | 0 | 1 | 0 | 1024 | -1673530302
| P |  | Poznámka k položce: Pořízení mobilních čerpacích stanic vč. veškerého příslušenství, odzkoušení a zaškolení pracovníků Samonasávací čerpadlo (spirální odstředivé čerpadlo se spřaženou vývěvou). Oběžné kolo z legované chrom-molybdenové oceli. Tuhý, pozinkovaný rám. Dvojitá ucpávka v olejové lázni umožňující suchoběh. Manuální provoz nebo lokální automat který zapíná a vypíná čerpadlo pomocí dvou plováků. Manuální možnost změny otáček čerpadla, čili výkonu čerpadla. Průchodnost čerpadlem max. 80 mm. 4 válcový diesel motor, 37 kW. Příruby čerpadla: sání 8" (DN200), výtlak 6" (DN 150) redukovaný na požární spojku A110. Čerpadlo je instalováno na jednonápravovém bržděném podvozku s pevným ojem s homologací pro silniční provoz. vč. veškerého příslušenství. | [14 empty] | P | 1
| VV |  | SO 08.13 Soubor opatření na OS 4A | [14 empty] | VV | 1 | 1 | True | 0 | ROZPOCET
| VV |  | 1 |  | 1 | [12 empty] | VV | 1 | 2 | True | 0 | ROZPOCET
| VV |  | Součet |  | 1 | [12 empty] | VV | 1 | 4 | True | 1 | ROZPOCET

## SO 11 - Sjezd do toku Bečvy
[18 empty] | {e6a90ac3-0d97-46b4-941b-5235af44a9eb} | [5 empty] | B10 | B10 | 60 | 2
[18 empty] | 2 | [5 empty] | B11 | B11 | 117 | 2
| KRYCÍ LIST SOUPISU PRACÍ | [7 empty] | v --- níže se nacházejí doplnkové a pomocné údaje k sestavám --- v | [8 empty] | False | [5 empty] | B21 | B21 | 52,96 | 2
[24 empty] | B24 | B24 | 52,96 | 2
| Stavba: | [22 empty] | B9 | B9 | 60 | 2
Bečva, Přerov - protipovodňová ochrana nad jezem - I. etapa - oprava 08_2021
Objekt:
SO 11 - Sjezd do toku Bečvy
| KSO: |  |  |  |  | CC-CZ:
| Místo: |  | Přerov |  |  | Datum: | 12. 8. 2021
| Zadavatel: |  |  |  |  | IČ:
|  | Povodí Moravy, s.p. |  |  |  | DIČ:
| Uchazeč: |  |  |  |  | IČ: | Vyplň údaj
|  | Vyplň údaj |  |  |  | DIČ: | Vyplň údaj
| Projektant: |  |  |  |  | IČ:
|  | HG partner s.r.o. |  |  |  | DIČ:
| Zpracovatel: |  |  |  |  | IČ:
DIČ:
Poznámka:
| Cena bez DPH | [5 empty] | 0
|  |  | Základ daně |  |  | Sazba daně | Výše daně
| DPH | základní | 0 |  |  | 21% | 0
|  | snížená | 0 |  |  | 15% | 0
|  | zákl. přenesená | 0 |  |  | 21% | 0
|  | sníž. přenesená | 0 |  |  | 15% | 0
|  | nulová | 0 |  |  | 0% | 0
| Cena s DPH |  |  | v | CZK |  | 0
REKAPITULACE ČLENĚNÍ SOUPISU PRACÍ
Stavba:
Bečva, Přerov - protipovodňová ochrana nad jezem - I. etapa - oprava 08_2021
Objekt:
SO 11 - Sjezd do toku Bečvy
Místo: |  |  | Přerov |  |  | Datum: | 12. 8. 2021
Zadavatel: |  |  | Povodí Moravy, s.p. |  |  | Projektant: | HG partner s.r.o.
Uchazeč: |  |  | Vyplň údaj |  |  | Zpracovatel:
Kód dílu - Popis | [6 empty] | Cena celkem [CZK]
Náklady stavby celkem | [6 empty] | 0 | [11 empty] | -1
| HSV - Práce a dodávky HSV | [5 empty] | 0
| 1 - Zemní práce | [5 empty] | 0
| 2 - Zakládání | [5 empty] | 0
| 4 - Vodorovné konstrukce | [5 empty] | 0
| 5 - Komunikace pozemní | [5 empty] | 0
| 8 - Trubní vedení | [5 empty] | 0
| 9 - Ostatní konstrukce a práce, bourání | [5 empty] | 0
| 998 - Přesun hmot | [5 empty] | 0
SOUPIS PRACÍ
Stavba:
Bečva, Přerov - protipovodňová ochrana nad jezem - I. etapa - oprava 08_2021
Objekt:
SO 11 - Sjezd do toku Bečvy
Místo: |  |  | Přerov |  |  | Datum: | 12. 8. 2021
Zadavatel: |  |  | Povodí Moravy, s.p. |  |  | Projektant: | HG partner s.r.o.
Uchazeč: |  |  | Vyplň údaj |  |  | Zpracovatel:
PČ | Typ | Kód | Popis | MJ | Množství | J.cena [CZK] | Cena celkem [CZK] | Cenová soustava |  | DPH | J. Nh [h] | Nh celkem [h] | J. hmotnost [t] | Hmotnost celkem [t] | J. suť [t] | Suť Celkem [t]
Náklady soupisu celkem | [6 empty] | 0 |  |  |  |  | 0 |  | 673.4904 |  | 0.002 |  | D | -1 | [14 empty] | 0
| D | HSV | Práce a dodávky HSV |  |  |  | 0 |  |  |  |  | 0 |  | 0.009 |  | 0 | 1 | D | 0 |  |  |  | ROZPOCET | [10 empty] | 0
| D | 1 | Zemní práce |  |  |  | 0 |  |  |  |  | 0 |  | 0.009 |  | 0 | 1 | D | 1 |  |  |  | ROZPOCET | [10 empty] | 0
1 | K | 115101201 | Čerpání vody na dopravní výšku do 10 m s uvažovaným průměrným přítokem do 500 l/min | HOD | 300 |  | 0 | CS ÚRS 2020 02 |  | základní |  | 0 | 3e-05 | 0.009 | 0 | 0 | 4 | K | 2 |  |  |  | ROZPOCET |  |  |  |  | 0 | 0 | 0 | 0 | 0 | 1 | 0 | 4 | -213607262
| PSC |  | Poznámka k souboru cen: 1. Ceny nelze použít pro čerpání vody při snižování hladiny podzemní vody soustavou čerpacích jehel; toto snižování hladiny vody se oceňuje cenami souborů cen: a) 115 20-12 Čerpací jehla, b) 115 20-13 Montáž a demontáž zařízení čerpací a odsávací stanice, c) 115 20-14 Montáž, opotřebení a demontáž sběrného potrubí, d) 115 20-15 Montáž a demontáž odpadního potrubí, e) 115 20-16 Odsávání a čerpání vody sběrným potrubím. 2. V cenách jsou započteny i náklady montáž a demontáž potrubí nebo hadice v délce do 20 m. Pro převedení vody na vzdálenost větší než 20 m se použijí položky souboru cen 115 00-11 Převedení vody potrubím tohoto katalogu. 3. V cenách nejsou započteny náklady na zřízení čerpacích jímek nebo projektovaných studní: a) kopaných; tyto se oceňují příslušnými cenami části A03 Hloubené vykopávky. b) vrtaných; tyto se oceňují příslušnými cenami katalogu 800-2 Zvláštní zakládání objektů. 4. Doba, po kterou nejsou čerpadla v činnosti, se neoceňuje. Výjimkou je přerušení čerpání vody na dobu do 15 minut jednotlivě; toto přerušení se od doby čerpání neodečítá. 5. Dopravní výškou vody se rozumí svislá vzdálenost mezi hladinou vody v jímce sníženou čerpáním a vodorovnou rovinou proloženou osou nejvyššího bodu výtlačného potrubí. 6. Množství jednotek se určuje v hodinách doby, po kterou je jednotlivé čerpadlo, popř. celý soubor čerpadel v činnosti. 7. Počet měrných jednotek se určí samostatně za každé čerpací místo (jámu, studnu, šachtu). | [14 empty] | PSC | 2
| P |  | Poznámka k položce: čerpání i případných průsaků z jímky | [14 empty] | P | 2
2 | K | 115101301 | Pohotovost záložní čerpací soupravy pro dopravní výšku do 10 m s uvažovaným průměrným přítokem do 500 l/min | DEN | 40 |  | 0 | CS ÚRS 2020 02 |  | základní |  | 0 | 0 | 0 | 0 | 0 | 4 | K | 2 |  |  |  | ROZPOCET |  |  |  |  | 0 | 0 | 0 | 0 | 0 | 1 | 0 | 4 | -1420606049
| PSC |  | Poznámka k souboru cen: 1. V ceně nejsou započteny náklady na sací a výtlačné potrubí, příp. na odpadní žlaby a náklady na lešení pod čerpadlo a pod potrubí nebo pod odpadní žlaby, na energii a na záložní zdroje energie. 2. Oceňují se všechny kalendářní dny od skončení montáže do započetí demontáže čerpací soupravy s odečtením kalendářních dnů, ve kterých je tato souprava v činnosti. 3. Pohotovost záložní čerpací soupravy se oceňuje jen se souhlasem investora a to tehdy, mohla-li by porucha v čerpání ohrozit bezpečnost pracujících nebo budované dílo, příp. termín výstavby. 4. Dopravní výškou vody se rozumí svislá vzdálenost mezi hladinou vody v jímce sníženou čerpáním a vodorovnou rovinou, proloženou osou nejvyššího bodu výtlačného potrubí. 5. Počet měrných jednotek se určí samostatně za každé čerpací místo (jámu, studnu, šachtu) 6. Pokud projekt předepíše zřízení samostatného sacího nebo výtlačného potrubí, oceňují se tyto náklady cenami souboru cen 115 00-11 Převedení vody potrubím. | [14 empty] | PSC | 2
3 | K | 130001101 | Příplatek k cenám hloubených vykopávek za ztížení vykopávky v blízkosti podzemního vedení nebo výbušnin pro jakoukoliv třídu horniny | M3 | 289 |  | 0 | CS ÚRS 2020 02 |  | základní |  | 0 | 0 | 0 | 0 | 0 | 4 | K | 2 |  |  |  | ROZPOCET |  |  |  |  | 0 | 0 | 0 | 0 | 0 | 1 | 0 | 4 | -695004539
| PSC |  | Poznámka k souboru cen: 1. Cena je určena: a) pro podzemní vedení procházející hloubenou vykopávkou nebo uložené ve stěně výkopu při jakékoliv hloubce vedení pod původním terénem nebo jeho výšce nade dnem výkopu a jakémkoliv směru vedení ke stranám výkopu; b) pro výbušniny nezaložené dodavatelem. 2. Cenu lze použít i tehdy, narazí-li se na vedení nebo výbušninu až při vykopávce a to pro zbývající objem výkopu, který je projektantem nebo investorem označen, v němž by toto nebo jiné nepředvídané vedení nebo výbušnina mohlo být uloženo. 3. Množství ztížení vykopávky v blízkosti a) podzemního vedení, jehož půdorysná a výšková poloha - je v projektu uvedena, se určí jako objem myšleného hranolu, jehož průřez je pravidelný čtyřúhelník jehož horní vodorovná a obě svislé strany jsou ve vzdálenosti 0,5 m a dolní vodorovná hrana ve vzdálenosti 1 m od přilehlého vnějšího líce vedení, příp. jeho obalu a délka se rovná osové délce vedení ve výkopišti nebo délce vedení ve stěně výkopu. Vymezí-li projekt větší prostor, v němž je nutno při vykopávce postupovat opatrně, lze použít cena pro celý objem výkopu v tomto prostoru. Od takto zjištěného množství se odečítá objem vedení i s příp. se vyskytujícím obalem; - není v projektu uvedena, avšak která podle projektu nebo sdělení investora jsou pravděpodobně ve výkopišti uložena, se rovná objemu výkopu, který je projektantem nebo investorem označen. b) výbušniny, určí vždy projektant nebo investor, ať je v projektu uvedeno či neuvedeno. 4. Je-li vedení uloženo ve výkopišti tak, že se vykopávka v celém výše popsaném objemu nevykopává, např. blízko stěn nebo dna výkopu, oceňuje se ztížení vykopávky jen pro tu část objemu, v níž se ztížená vykopávka provádí. 5. Jsou-li ve výkopišti dvě vedení položena tak blízko sebe, že se výše uvedené objemy pro obě vedení pronikají, určí se množství ztížení vykopávky tak, aby se pronik započetl jen jednou. 6. Objem ztížení vykopávky se od celkového objemu výkopu neodečítá. 7. Dočasné zajištění různých podzemních vedení ve výkopišti se oceňuje cenami souboru cen 119 00-14 Dočasné zajištění podzemního potrubí nebo vedení ve výkopišti. | [14 empty] | PSC | 2
| VV |  | ""dle tab kubatur" | [14 empty] | VV | 2 | 1 | True | 0 | ROZPOCET
| VV | A3 | 289 |  | 289 | [12 empty] | VV | 2 | 2 | True | 0 | ROZPOCET
| VV | B3 | "Celkem: "A3 |  | 289 | [12 empty] | VV | 2 | 2 | True | 1 | ROZPOCET
4 | K | 131351104 | Hloubení nezapažených jam a zářezů strojně s urovnáním dna do předepsaného profilu a spádu v hornině třídy těžitelnosti II skupiny 4 přes 100 do 500 m3 | M3 | 151.35 |  | 0 | CS ÚRS 2020 02 |  | základní |  | 0 | 0 | 0 | 0 | 0 | 4 | K | 2 |  |  |  | ROZPOCET |  |  |  |  | 0 | 0 | 0 | 0 | 0 | 1 | 0 | 4 | -1614497047
| PSC |  | Poznámka k souboru cen: 1. Hloubení nezapažených jam hloubky přes 16 m se oceňuje individuálně. 2. V cenách jsou započteny i náklady na případné nutné přemístění výkopku ve výkopišti a na přehození výkopku na přilehlém terénu na vzdálenost do 3 m od okraje jámy nebo naložení na dopravní prostředek. | [14 empty] | PSC | 2
| VV |  | ""výkop části nad vodou dle tab. kubatur" | [14 empty] | VV | 2 | 1 | True | 0 | ROZPOCET
| VV | A4 | 151.35 |  | 151.35 | [12 empty] | VV | 2 | 2 | True | 0 | ROZPOCET
| VV | B4 | "Celkem: "A4 |  | 151.35 | [12 empty] | VV | 2 | 2 | True | 1 | ROZPOCET
5 | K | 132351401 | Hloubení rýh pod vodou strojně v hloubce do 5 m pod projektem stanovenou pracovní hladinou vody, pro nábřežní zdi, patky, záhozy, prahy, podélné a příčné zpevnění atd. pod obrysem výkopu množství do 1 000 m3 v hornině třídy těžitelnosti II skupiny 4 | M3 | 137.59 |  | 0 | CS ÚRS 2020 02 |  | základní |  | 0 | 0 | 0 | 0 | 0 | 4 | K | 2 |  |  |  | ROZPOCET |  |  |  |  | 0 | 0 | 0 | 0 | 0 | 1 | 0 | 4 | -1211019678
| PSC |  | Poznámka k souboru cen: 1. Ceny lze použít pro hloubení rýh při průměrné rychlosti vody do 1,5 m/sec, měřeno v proudnici toku. 2. V cenách jsou započteny i náklady na svislé přemístěním výkopku nad hladinu a odhození výkopku do vzdálenosti do 3 m nebo naložení na dopravní prostředek. | [14 empty] | PSC | 2
| VV |  | ""výkop části pod vodou dle tab. kubatur" | [14 empty] | VV | 2 | 1 | True | 0 | ROZPOCET
| VV | A5 | 137.59 |  | 137.59 | [12 empty] | VV | 2 | 2 | True | 0 | ROZPOCET
| VV | B5 | "Celkem: "A5 |  | 137.59 | [12 empty] | VV | 2 | 2 | True | 1 | ROZPOCET
6 | K | 153191121 | Těsnění hradicích stěn nepropustnou hrázkou ze zhutněné sypaniny při stěně nebo nepropustnou výplní ze zhutněné sypaniny mezi stěnami zřízení | M3 | 60 |  | 0 | CS ÚRS 2020 02 |  | základní |  | 0 | 0 | 0 | 0 | 0 | 4 | K | 2 |  |  |  | ROZPOCET |  |  |  |  | 0 | 0 | 0 | 0 | 0 | 1 | 0 | 4 | 1415319815
| PSC |  | Poznámka k souboru cen: 1. Dodání sypaniny se oceňuje ve specifikaci. 2. V cenách -1121 a -1131 jsou započteny i náklady na potřebné přemístění sypaniny až do vzdálenosti 40 m. 3. Množství měrných jednotek se určuje v m3 zřizovaného těsnění, míru hutnění předepíše projekt. 4. Cenu lze použít pro jakoukoliv míru zhutnění. | [14 empty] | PSC | 2
| VV |  | ""provizorní sypaná hrázka dletab. kubatur" | [14 empty] | VV | 2 | 1 | True | 0 | ROZPOCET
| VV | A6 | 2*30 |  | 60 | [12 empty] | VV | 2 | 2 | True | 0 | ROZPOCET
| VV | B6 | "Celkem: "A6 |  | 60 | [12 empty] | VV | 2 | 2 | True | 1 | ROZPOCET
7 | M | 583461135R | Jílovitá zemina na zemní hrázku | T | 117 |  | 0 |  |  | základní |  | 0 | 0 | 0 | 0 | 0 | 8 | M | 2 |  |  |  | ROZPOCET |  |  |  |  | 0 | 0 | 0 | 0 | 0 | 1 | 0 | 4 | -2041025716
| P |  | Poznámka k položce: vhodná nepropustná zemina na zemní hrázku | [14 empty] | P | 2
| VV | A7 | 60*1.95 |  | 117 | [12 empty] | VV | 2 | 2 | True | 1 | ROZPOCET
8 | K | 153191131 | Těsnění hradicích stěn nepropustnou hrázkou ze zhutněné sypaniny při stěně nebo nepropustnou výplní ze zhutněné sypaniny mezi stěnami odstranění | M3 | 60 |  | 0 | CS ÚRS 2020 02 |  | základní |  | 0 | 0 | 0 | 0 | 0 | 4 | K | 2 |  |  |  | ROZPOCET |  |  |  |  | 0 | 0 | 0 | 0 | 0 | 1 | 0 | 4 | -722504260
| PSC |  | Poznámka k souboru cen: 1. Dodání sypaniny se oceňuje ve specifikaci. 2. V cenách -1121 a -1131 jsou započteny i náklady na potřebné přemístění sypaniny až do vzdálenosti 40 m. 3. Množství měrných jednotek se určuje v m3 zřizovaného těsnění, míru hutnění předepíše projekt. 4. Cenu lze použít pro jakoukoliv míru zhutnění. | [14 empty] | PSC | 2
| VV | A8 | 60 |  | 60 | [12 empty] | VV | 2 | 2 | True | 0 | ROZPOCET
| VV | B8 | "Celkem: "A8 |  | 60 | [12 empty] | VV | 2 | 2 | True | 1 | ROZPOCET
9 | K | 162651132 | Vodorovné přemístění výkopku nebo sypaniny po suchu na obvyklém dopravním prostředku, bez naložení výkopku, avšak se složením bez rozhrnutí z horniny třídy těžitelnosti II na vzdálenost skupiny 4 a 5 na vzdálenost přes 4 000 do 5 000 m | M3 | 349 |  | 0 | CS ÚRS 2020 02 |  | základní |  | 0 | 0 | 0 | 0 | 0 | 4 | K | 2 |  |  |  | ROZPOCET |  |  |  |  | 0 | 0 | 0 | 0 | 0 | 1 | 0 | 4 | -2114950551
| PSC |  | Poznámka k souboru cen: 1. Přemísťuje-li se výkopek z dočasných skládek vzdálených do 50 m, neoceňuje se nakládání výkopku, i když se provádí. Toto ustanovení neplatí, vylučuje-li projekt použití dozeru. 2. Ceny nelze použít, předepisuje-li projekt přemístit výkopek na místo nepřístupné obvyklým dopravním prostředkům; toto přemístění se oceňuje individuálně. | [14 empty] | PSC | 2
| VV |  | ""výkop dle tab. kubatur nad vodou i pod vodou" | [14 empty] | VV | 2 | 1 | True | 0 | ROZPOCET
| VV | A9 | 289 |  | 289 | [12 empty] | VV | 2 | 2 | True | 0 | ROZPOCET
| VV |  | ""odstranění zemní hrázky" | [14 empty] | VV | 2 | 1 | True | 0 | ROZPOCET
| VV | B9 | 60 |  | 60 | [12 empty] | VV | 2 | 2 | True | 0 | ROZPOCET
| VV | C9 | "Celkem: "A9+B9 |  | 349 | [12 empty] | VV | 2 | 2 | True | 1 | ROZPOCET
10 | K | 171201201 | Uložení sypaniny na skládky nebo meziskládky bez hutnění s upravením uložené sypaniny do předepsaného tvaru | M3 | 349 |  | 0 | CS ÚRS 2020 02 |  | základní |  | 0 | 0 | 0 | 0 | 0 | 4 | K | 2 |  |  |  | ROZPOCET |  |  |  |  | 0 | 0 | 0 | 0 | 0 | 1 | 0 | 4 | 492981083
| PSC |  | Poznámka k souboru cen: 1. Cena je určena i pro: a) zasypání koryt vodotečí a prohlubní v terénu bez předepsaného zhutnění sypaniny, b) uložení výkopku pod vodou do prohlubní ve dně vodotečí nebo nádrží. 2. Cenu nelze použít pro uložení výkopku nebo ornice na trvalé skládky s předepsaným zhutněním; toto uložení výkopku se oceňuje cenami souboru cen 171 . . Uložení sypaniny do násypů. 3. V ceně jsou započteny i náklady na rozprostření sypaniny ve vrstvách s hrubým urovnáním na skládce. 4. V ceně nejsou započteny náklady na získání skládek ani na poplatky za skládku. 5. Množství jednotek uložení výkopku (sypaniny) se určí v m3 uloženého výkopku (sypaniny), v rostlém stavu zpravidla ve výkopišti. | [14 empty] | PSC | 2
| VV |  | ""dle tab. kubatur" | [14 empty] | VV | 2 | 1 | True | 0 | ROZPOCET
| VV | A10 | 289 |  | 289 | [12 empty] | VV | 2 | 2 | True | 0 | ROZPOCET
| VV |  | ""zrušená hrázka" | [14 empty] | VV | 2 | 1 | True | 0 | ROZPOCET
| VV | B10 | 60 |  | 60 | [12 empty] | VV | 2 | 2 | True | 0 | ROZPOCET
| VV | C10 | "Celkem: "A10+B10 |  | 349 | [12 empty] | VV | 2 | 2 | True | 1 | ROZPOCET
11 | K | 171201221 | Poplatek za uložení stavebního odpadu na skládce (skládkovné) zeminy a kamení zatříděného do Katalogu odpadů pod kódem 17 05 04 | T | 637.2 |  | 0 | CS ÚRS 2020 02 |  | základní |  | 0 | 0 | 0 | 0 | 0 | 4 | K | 2 |  |  |  | ROZPOCET |  |  |  |  | 0 | 0 | 0 | 0 | 0 | 1 | 0 | 4 | 19768050
| PSC |  | Poznámka k souboru cen: 1. Ceny uvedené v souboru cen je doporučeno upravit podle aktuálních cen místně příslušné skládky. 2. V cenách je započítán poplatek za ukládání odpadu dle zákona 185/2001 Sb. | [14 empty] | PSC | 2
| VV | A11 | 289*1.8 "t |  | 520.2 | [12 empty] | VV | 2 | 2 | True | 0 | ROZPOCET
| VV | B11 | 60*1.95 "t |  | 117 | [12 empty] | VV | 2 | 2 | True | 0 | ROZPOCET
| VV | C11 | "Celkem: "A11+B11 |  | 637.2 | [12 empty] | VV | 2 | 2 | True | 1 | ROZPOCET
| D | 2 | Zakládání |  |  |  | 0 |  |  |  |  | 0 |  | 147.6788 |  | 0 | 4 | D | 0 |  |  |  | ROZPOCET | [10 empty] | 0
12 | K | 291211111 | Zřízení zpevněné plochy ze silničních panelů osazených do lože tl. 50 mm z kameniva | M2 | 259.86 |  | 0 | CS ÚRS 2020 02 |  | základní |  | 0 | 0.108 | 28.0649 | 0 | 0 | 4 | K | 1 |  |  |  | ROZPOCET |  |  |  |  | 0 | 0 | 0 | 0 | 0 | 1 | 0 | 4 | -564783124
| PSC |  | Poznámka k souboru cen: 1. Ceny jsou určeny pro zpevnění plochy při zakládání objektů mechanizmy o hmotnosti přes 20 t. 2. V ceně jsou započteny i náklady na: a) kamenivo frakce 0 - 32 mm, b) rozprostření podkladu, c) osazení silničních panelů. 3. V ceně nejsou započteny náklady na dodávku silničních panelů; tato dodávka se oceňuje ve specifikaci s dvojnásobnou obratovostí. Předepíše-li projekt ponechat tento materiál jako trvale zabudovaný i po založení objektu, oceňuje se toto dodání bez obratovosti. | [14 empty] | PSC | 1
| P |  | Poznámka k položce: sil. panel vel. 3x1,5 m tl. 21,5 cm | [14 empty] | P | 1
| VV |  | ""dle tab. kubatur sjazd + sjezd ve vodě" | [14 empty] | VV | 1 | 1 | True | 0 | ROZPOCET
| VV | A12 | 206.9+52.96 |  | 259.86 | [12 empty] | VV | 1 | 2 | True | 0 | ROZPOCET
| VV | B12 | "Celkem: "A12 |  | 259.86 | [12 empty] | VV | 1 | 2 | True | 1 | ROZPOCET
13 | M | 59381005 | panel silniční 3,00x1,50x0,215m | KUS | 50.47 |  | 0 | CS ÚRS 2020 02 |  | základní |  | 0 | 2.37 | 119.6139 | 0 | 0 | 8 | M | 1 |  |  |  | ROZPOCET |  |  |  |  | 0 | 0 | 0 | 0 | 0 | 1 | 0 | 4 | 1040790191
| VV |  | ""dle podrobné situace * ztratné 3%" | [14 empty] | VV | 1 | 1 | True | 0 | ROZPOCET
| VV | A13 | (16+8+6+18+1)*1.03 |  | 50.47 | [12 empty] | VV | 1 | 2 | True | 0 | ROZPOCET
| VV | B13 | "Celkem: "A13 |  | 50.47 | [12 empty] | VV | 1 | 2 | True | 1 | ROZPOCET
| D | 4 | Vodorovné konstrukce |  |  |  | 0 |  |  |  |  | 0 |  | 286.3028 |  | 0 | 4 | D | 0 |  |  |  | ROZPOCET | [10 empty] | 0
14 | K | 451571112 | Lože pod dlažby ze štěrkopísků, tl. vrstvy přes 100 do 150 mm | M2 | 46.85 |  | 0 | CS ÚRS 2020 02 |  | základní |  | 0 | 0.31879 | 14.9353 | 0 | 0 | 4 | K | 1 |  |  |  | ROZPOCET |  |  |  |  | 0 | 0 | 0 | 0 | 0 | 1 | 0 | 4 | 1768034189
| PSC |  | Poznámka k souboru cen: 1. Ceny lze použít i pro zřízení podkladního lože pod patky a konstrukce z prefabrikátů. 2. V cenách jsou započteny i náklady na urovnání líce vrstvy. 3. Plocha se stanoví v m2 dlažby, pod kterou je lože určeno. | [14 empty] | PSC | 1
| VV |  | ""lože pod kamennou rovnaninu tl. 10cm dle tab. kubatur"" | [14 empty] | VV | 1 | 1 | True | 0 | ROZPOCET
| VV | A16 | 46.85 |  | 46.85 | [12 empty] | VV | 1 | 2 | True | 0 | ROZPOCET
| VV | B16 | "Celkem: "A16 |  | 46.85 | [12 empty] | VV | 1 | 2 | True | 1 | ROZPOCET
15 | K | 462512270 | Zához z lomového kamene neupraveného záhozového s proštěrkováním z terénu, hmotnosti jednotlivých kamenů do 200 kg | M3 | 52.96 |  | 0 | CS ÚRS 2020 02 |  | základní |  | 0 | 2.4341 | 128.9089 | 0 | 0 | 4 | K | 1 |  |  |  | ROZPOCET |  |  |  |  | 0 | 0 | 0 | 0 | 0 | 1 | 0 | 4 | 1737243083
| PSC |  | Poznámka k souboru cen: 1. Ceny lze použít i pro záhozovou patku z lomového kamene. 2. Ceny neplatí pro zřízení konstrukce balvanitého skluzu; tento se oceňuje cenou 467 51-0111 Balvanitý skluz z lomového kamene. 3. V cenách jsou započteny i náklady na úpravu jednotlivých velkých kamenů hmotnosti přes 500 kg dodatečným rozpojením na místě uložení. 4. Množství měrných jednotek a) záhozu se stanoví v m3 konstrukce záhozu, b) příplatků se stanoví v m2 upravovaných ploch záhozu. | [14 empty] | PSC | 1
| P |  | Poznámka k položce: lomový kámen frakce 125-250 mm | [14 empty] | P | 1
| VV |  | ""lomový kámen fce 125-250mm sjezd pod hladinou dle tab. kubatur" | [14 empty] | VV | 1 | 1 | True | 0 | ROZPOCET
| VV | A17 | 52.96 |  | 52.96 | [12 empty] | VV | 1 | 2 | True | 0 | ROZPOCET
| VV | B17 | "Celkem: "A17 |  | 52.96 | [12 empty] | VV | 1 | 2 | True | 1 | ROZPOCET
16 | K | 463212111 | Rovnanina z lomového kamene upraveného, tříděného jakékoliv tloušťky rovnaniny s vyklínováním spár a dutin úlomky kamene | M3 | 14.055 |  | 0 | CS ÚRS 2020 02 |  | základní |  | 0 | 1.9968 | 28.065 | 0 | 0 | 4 | K | 1 |  |  |  | ROZPOCET |  |  |  |  | 0 | 0 | 0 | 0 | 0 | 1 | 0 | 4 | -356338686
| PSC |  | Poznámka k souboru cen: 1. Ceny lze použít i pro rovnaniny za opěrami a křídly pro jakýkoliv jejich sklon. 2. Ceny neplatí s výjimkou rovnanin za opěrami a křídly pro rovnaninu o sklonu přes 1:1; tyto se oceňují cenami 321 21-4511 Zdivo nadzákladové z lomového kamene na sucho s tím, že vyplnění spár a dutin těženým kamenivem se oceňuje cenou 469 57-1112 Vyplnění otvorů kamenivem těženým v množství 0,25 m3 kameniva na 1 m3 rovnaniny. 3. Množství měrných jednotek a) rovnaniny se stanoví v m3 konstrukce rovnaniny, b) příplatků se stanoví v m2 vypracovaných líců. | [14 empty] | PSC | 1
| P |  | Poznámka k položce: hmotnost kamenů do 80 kg | [14 empty] | P | 1
| VV |  | """opevnění svahu náplavky z rovnaniny tl. 30 cm dle tab. kubatur" | [14 empty] | VV | 1 | 1 | True | 0 | ROZPOCET
| VV | A18 | 46.85*0.3 |  | 14.055 | [12 empty] | VV | 1 | 2 | True | 0 | ROZPOCET
| VV | B18 | "Celkem: "A18 |  | 14.055 | [12 empty] | VV | 1 | 2 | True | 1 | ROZPOCET
17 | K | 464531112R | Pohoz dna nebo svahů jakékoliv tloušťky z hrubého drceného kameniva, z terénu, frakce 63 - 125 mm | M3 | 52.96 |  | 0 | CS ÚRS 2020 02 |  | základní |  | 0 | 2.16 | 114.3936 | 0 | 0 | 4 | K | 1 |  |  |  | ROZPOCET |  |  |  |  | 0 | 0 | 0 | 0 | 0 | 1 | 0 | 4 | -1194989294
| PSC |  | Poznámka k souboru cen: 1. Ceny neplatí pro zpevnění dna nebo svahů drceným kamenivem 63-125 mm prolévaným cementovou maltou s uzavírací vrstvou tl.do 50 mm z betonu, na povrchu uhlazenou; tyto práce se oceňují cenami souboru cen 469 52-1 . Zpevnění drceným kamenivem 63-125 mm prolévaným cementovou maltou. 2. V cenách jsou započteny i náklady na úpravu jednotlivých kamenů hmotnosti přes 500 kg dodatečným rozpojením na místě uložení. 3. Objem se stanoví v m3 pohozu. | [14 empty] | PSC | 1
| P |  | Poznámka k položce: lomový kámen frakce 125-250mm | [14 empty] | P | 1
| VV |  | ""lomový kámen fce 125-250mm sjezd pod hladinou dle tab. kubatur" | [14 empty] | VV | 1 | 1 | True | 0 | ROZPOCET
| VV | A19 | 52.96 |  | 52.96 | [12 empty] | VV | 1 | 2 | True | 0 | ROZPOCET
| VV | B19 | "Celkem: "A19 |  | 52.96 | [12 empty] | VV | 1 | 2 | True | 1 | ROZPOCET
| D | 5 | Komunikace pozemní |  |  |  | 0 |  |  |  |  | 0 |  | 239.3115 |  | 0 | 4 | D | 0 |  |  |  | ROZPOCET | [10 empty] | 0
19 | K | 564831111 | Podklad ze štěrkodrti ŠD s rozprostřením a zhutněním, po zhutnění tl. 100 mm | M2 | 259.86 |  | 0 | CS ÚRS 2020 02 |  | základní |  | 0 | 0.23 | 59.7678 | 0 | 0 | 4 | K | 1 |  |  |  | ROZPOCET |  |  |  |  | 0 | 0 | 0 | 0 | 0 | 1 | 0 | 4 | -1896381381
| P |  | Poznámka k položce: štěrkové lože fr. 4/32mm | [14 empty] | P | 1
| VV |  | ""sjezd dle tab. kubatur" | [14 empty] | VV | 1 | 1 | True | 0 | ROZPOCET
| VV | A21 | 206.9 |  | 206.9 | [12 empty] | VV | 1 | 2 | True | 0 | ROZPOCET
| VV |  | ""sjezd pod hladinou " | [14 empty] | VV | 1 | 1 | True | 0 | ROZPOCET
| VV | B21 | 52.96 |  | 52.96 | [12 empty] | VV | 1 | 2 | True | 0 | ROZPOCET
| VV | C21 | "Celkem: "A21+B21 |  | 259.86 | [12 empty] | VV | 1 | 2 | True | 1 | ROZPOCET
18 | K | 564982111 | Podklad z mechanicky zpevněného kameniva MZK (minerální beton) s rozprostřením a s hutněním, po zhutnění tl. 350 mm | M2 | 206.9 |  | 0 | CS ÚRS 2020 02 |  | základní |  | 0 | 0.86778 | 179.5437 | 0 | 0 | 4 | K | 1 |  |  |  | ROZPOCET |  |  |  |  | 0 | 0 | 0 | 0 | 0 | 1 | 0 | 4 | 1470351106
| PSC |  | Poznámka k souboru cen: 1. ČSN 73 6126-1 připouští pro MZK max. tl. 300 mm. 2. V cenách nejsou započteny náklady na: a) ochranu povrchu podkladu filtračním postřikem, který se oceňuje cenami souboru cen 573 11-11, b) spojovací postřik před pokládkou asfaltových směsí, který se oceňuje cenami souboru cen 573 2.-11. | [14 empty] | PSC | 1
| P |  | Poznámka k položce: sanační kamenivo frakce 0-150 mm | [14 empty] | P | 1
| VV |  | ""sjezd dle tab. kubatur" | [14 empty] | VV | 1 | 1 | True | 0 | ROZPOCET
| VV | A20 | 206.9 |  | 206.9 | [12 empty] | VV | 1 | 2 | True | 0 | ROZPOCET
| VV | B20 | "Celkem: "A20 |  | 206.9 | [12 empty] | VV | 1 | 2 | True | 1 | ROZPOCET
| D | 8 | Trubní vedení |  |  |  | 0 |  |  |  |  | 0 |  | 0 |  | 0 | 4 | D | 0 |  |  |  | ROZPOCET | [10 empty] | 0
20 | K | 998324011 | Přesun hmot pro objekty budované v souvislosti se sypanými hrázemi a vodní elektrárny dopravní vzdálenost do 500 m | T | 434.17 |  | 0 | CS ÚRS 2020 02 |  | základní |  | 0 | 0 | 0 | 0 | 0 | 4 | K | 1 |  |  |  | ROZPOCET |  |  |  |  | 0 | 0 | 0 | 0 | 0 | 1 | 0 | 4 | 277063821
| PSC |  | Poznámka k souboru cen: 1. Ceny jsou určeny pro jakoukoliv konstrukčně-materiálovou charakteristiku. | [14 empty] | PSC | 1
21 | K | 998324094 | Přesun hmot pro objekty budované v souvislosti se sypanými hrázemi a vodní elektrárny Příplatek k ceně za zvětšený přesun přes vymezenou největší dopravní vzdálenost do 5 000 m | T | 434.17 |  | 0 | CS ÚRS 2020 02 |  | základní |  | 0 | 0 | 0 | 0 | 0 | 4 | K | 1 |  |  |  | ROZPOCET |  |  |  |  | 0 | 0 | 0 | 0 | 0 | 1 | 0 | 4 | -959380014
| PSC |  | Poznámka k souboru cen: 1. Ceny jsou určeny pro jakoukoliv konstrukčně-materiálovou charakteristiku. | [14 empty] | PSC | 1
| D | 9 | Ostatní konstrukce a práce, bourání |  |  |  | 0 |  |  |  |  | 0 |  | 0.1883 |  | 0.002 | 4 | D | 0 |  |  |  | ROZPOCET | [10 empty] | 0
22 | K | 914431112 | Montáž dopravního zrcadla na sloupky nebo konzoly velikosti do 1 m2 | KUS | 1 |  | 0 | CS ÚRS 2020 02 |  | základní |  | 0 | 0 | 0 | 0 | 0 | 4 | K | 1 |  |  |  | ROZPOCET |  |  |  |  | 0 | 0 | 0 | 0 | 0 | 1 | 0 | 4 | -106153041
| PSC |  | Poznámka k souboru cen: 1. V ceně jsou započteny i náklady na montáž zrcadla včetně upevňovacího materiálu na předem připravenou nosnou konstrukci. 2. V ceně nejsou započteny náklady na: a) dodání zrcadla, tyto se oceňují ve specifikaci, b) na montáž a dodávku sloupků nebo konzol, tyto se oceňují cenami souboru cen 914 51 Montáž sloupku a 914 53 Montáž konzol a nástavců, c) ochranné nátěry sloupku, zrcadlové části a zrcadla, tyto se oceňují příslušnými cenami katalogu 800-783 Nátěry. | [14 empty] | PSC | 1
23 | M | 40445201 | zrcadlo dopravní kruhové D 800mm | KUS | 1 |  | 0 | CS ÚRS 2020 02 |  | základní |  | 0 | 0.009 | 0.009 | 0 | 0 | 8 | M | 1 |  |  |  | ROZPOCET |  |  |  |  | 0 | 0 | 0 | 0 | 0 | 1 | 0 | 4 | -1894889640
| VV | A23 | 1 |  | 1 | [12 empty] | VV | 1 | 2 | True | 0 | ROZPOCET
| VV | B23 | "Celkem: "A23 |  | 1 | [12 empty] | VV | 1 | 2 | True | 1 | ROZPOCET
24 | K | 919726123 | Geotextilie netkaná pro ochranu, separaci nebo filtraci měrná hmotnost přes 300 do 500 g/m2 | M2 | 259.86 |  | 0 | CS ÚRS 2020 02 |  | základní |  | 0 | 0.00069 | 0.1793 | 0 | 0 | 4 | K | 1 |  |  |  | ROZPOCET |  |  |  |  | 0 | 0 | 0 | 0 | 0 | 1 | 0 | 4 | 1076761577
| PSC |  | Poznámka k souboru cen: 1. V cenách jsou započteny i náklady na položení a dodání geotextilie včetně přesahů. | [14 empty] | PSC | 1
| P |  | Poznámka k položce: včetně dodávky geotextílie | [14 empty] | P | 1
| VV |  | ""sjezd dle tab. kubatur" | [14 empty] | VV | 1 | 1 | True | 0 | ROZPOCET
| VV | A24 | 206.9 |  | 206.9 | [12 empty] | VV | 1 | 2 | True | 0 | ROZPOCET
| VV |  | ""sjezd pod vodou dle tab. kubatur" | [14 empty] | VV | 1 | 1 | True | 0 | ROZPOCET
| VV | B24 | 52.96 |  | 52.96 | [12 empty] | VV | 1 | 2 | True | 0 | ROZPOCET
| VV | C24 | "Celkem: "A24+B24 |  | 259.86 | [12 empty] | VV | 1 | 2 | True | 1 | ROZPOCET
25 | K | 936172123 | Osazení kovových doplňků mostního vybavení jednotlivě roštů a rámů do 50 kg uchycených šrouby | KUS | 2 |  | 0 | CS ÚRS 2020 02 |  | základní |  | 0 | 0 | 0 | 0 | 0 | 4 | K | 1 |  |  |  | ROZPOCET |  |  |  |  | 0 | 0 | 0 | 0 | 0 | 1 | 0 | 4 | 1139176986
| PSC |  | Poznámka k souboru cen: 1. V cenách jsou započteny náklady na rozměření a osazení kovového doplňku ke konstrukci, do lože nebo do otvoru, případně do výztuže, vyrovnání s upevněním svarem nebo vázáním k výztuži, případně vyrovnání a upevnění šroubem - svorníkem ke konstrukci. 2. V cenách nejsou započteny náklady na: a) vrtání otvorů do betonu s osazením hmoždinek, tyto se oceňují souborem cen 953 99- . . Osazení hmoždinek do betonu, b) lože z plastbetonu, tyto se oceňují souborem cen 451 47- . 1 Podkladní vrstva plastbetonová, c) kovové doplňky do bednění (kotevní lišty), tyto se oceňují souborem cen 953 94-32 Kotvení závěsů do bednění, d) kovové věšáky objímky odvodnění, tyto se oceňují souborem cen 936 94-39 Montáž věšákového závěsu odvodnění mostu. | [14 empty] | PSC | 1
| P |  | Poznámka k položce: úvazník pro lodě (pachole) | [14 empty] | P | 1
| VV |  | ""dle tab. kubatur" | [14 empty] | VV | 1 | 1 | True | 0 | ROZPOCET
| VV | A25 | 2 |  | 2 | [12 empty] | VV | 1 | 2 | True | 0 | ROZPOCET
| VV | B25 | "Celkem: "A25 |  | 2 | [12 empty] | VV | 1 | 2 | True | 1 | ROZPOCET
26 | M | 49900R | Úvazník pro lodě (pachole) |  | 2 |  | 0 |  |  | základní |  | 0 | 0 | 0 | 0 | 0 | 8 | M | 1 |  |  |  | ROZPOCET |  |  |  |  | 0 | 0 | 0 | 0 | 0 | 1 | 0 | 4 | 656212356
| VV |  | "repase stáv. pachole" | [14 empty] | VV | 1 | 1 | True | 0 | ROZPOCET
| VV | A26 | 2 |  | 2 | [12 empty] | VV | 1 | 2 | True | 0 | ROZPOCET
| VV | B26 | "Celkem: "A26 |  | 2 | [12 empty] | VV | 1 | 2 | True | 1 | ROZPOCET
27 | K | 963071111 | Demontáž ocelových prvků mostních konstrukcí ztužidel, sedel pro centrické uložení mostnic, stoliček, diagonál, svislic, styčníkových plechů, chodníkových konzol, podlahových nosníků, kabelových žlabů a ostatních drobných prvků šroubovaných nebo svařovaných, hmotnosti do 100 kg | KG | 2 |  | 0 | CS ÚRS 2020 02 |  | základní |  | 0 | 0 | 0 | 0.001 | 0.002 | 4 | K | 1 |  |  |  | ROZPOCET |  |  |  |  | 0 | 0 | 0 | 0 | 0 | 1 | 0 | 4 | 1336690254
| P |  | Poznámka k položce: demontáž ůvazníku pro lodě (pachole) | [14 empty] | P | 1
| VV |  | ""dle tab. kubatur" | [14 empty] | VV | 1 | 1 | True | 0 | ROZPOCET
| VV | A27 | 2 |  | 2 | [12 empty] | VV | 1 | 2 | True | 0 | ROZPOCET
| VV | B27 | "Celkem: "A27 |  | 2 | [12 empty] | VV | 1 | 2 | True | 1 | ROZPOCET
| D | 998 | Přesun hmot |  |  |  | 0 |  |  |  |  | 0 |  | 0 |  | 0 | 4 | D | 0 |  |  |  | ROZPOCET | [10 empty] | 0
28 | K | 998324011 | Přesun hmot pro objekty budované v souvislosti se sypanými hrázemi a vodní elektrárny dopravní vzdálenost do 500 m | T | 434.17 |  | 0 | CS ÚRS 2020 02 |  | základní |  | 0 | 0 | 0 | 0 | 0 | 4 | K | 1 |  |  |  | ROZPOCET |  |  |  |  | 0 | 0 | 0 | 0 | 0 | 1 | 0 | 4 | -1706347661
| PSC |  | Poznámka k souboru cen: 1. Ceny jsou určeny pro jakoukoliv konstrukčně-materiálovou charakteristiku. | [14 empty] | PSC | 1
29 | K | 998324094 | Přesun hmot pro objekty budované v souvislosti se sypanými hrázemi a vodní elektrárny Příplatek k ceně za zvětšený přesun přes vymezenou největší dopravní vzdálenost do 5 000 m | T | 434.17 |  | 0 | CS ÚRS 2020 02 |  | základní |  | 0 | 0 | 0 | 0 | 0 | 4 | K | 1 |  |  |  | ROZPOCET |  |  |  |  | 0 | 0 | 0 | 0 | 0 | 1 | 0 | 4 | 1095620346
| PSC |  | Poznámka k souboru cen: 1. Ceny jsou určeny pro jakoukoliv konstrukčně-materiálovou charakteristiku. | [14 empty] | PSC | 1

## SO 13.04 - Přeložka NTL p...
{eb0bffda-9e51-42a3-9f75-2c3afcf94448}
2
| KRYCÍ LIST SOUPISU PRACÍ | [7 empty] | v --- níže se nacházejí doplnkové a pomocné údaje k sestavám --- v | [8 empty] | False
Stavba:
Bečva, Přerov - protipovodňová ochrana nad jezem - I. etapa - oprava 08_2021
Objekt:
SO 13.04 - Přeložka NTL plynovodu
| KSO: |  |  |  |  | CC-CZ:
| Místo: |  | Přerov |  |  | Datum: | 12. 8. 2021
| Zadavatel: |  |  |  |  | IČ:
|  | Povodí Moravy, s.p. |  |  |  | DIČ:
| Uchazeč: |  |  |  |  | IČ: | Vyplň údaj
|  | Vyplň údaj |  |  |  | DIČ: | Vyplň údaj
| Projektant: |  |  |  |  | IČ:
|  | Dopravoprojekt Brno a.s. |  |  |  | DIČ:
| Zpracovatel: |  |  |  |  | IČ:
|  | Ing. Petr Husák |  |  |  | DIČ:
Poznámka:
| Cena bez DPH | [5 empty] | 0
|  |  | Základ daně |  |  | Sazba daně | Výše daně
| DPH | základní | 0 |  |  | 21% | 0
|  | snížená | 0 |  |  | 15% | 0
|  | zákl. přenesená | 0 |  |  | 21% | 0
|  | sníž. přenesená | 0 |  |  | 15% | 0
|  | nulová | 0 |  |  | 0% | 0
| Cena s DPH |  |  | v | CZK |  | 0
REKAPITULACE ČLENĚNÍ SOUPISU PRACÍ
Stavba:
Bečva, Přerov - protipovodňová ochrana nad jezem - I. etapa - oprava 08_2021
Objekt:
SO 13.04 - Přeložka NTL plynovodu
Místo: |  |  | Přerov |  |  | Datum: | 12. 8. 2021
Zadavatel: |  |  | Povodí Moravy, s.p. |  |  | Projektant: | Dopravoprojekt Brno a.s.
Uchazeč: |  |  | Vyplň údaj |  |  | Zpracovatel: | Ing. Petr Husák
Kód dílu - Popis | [6 empty] | Cena celkem [CZK]
Náklady stavby celkem | [6 empty] | 0 | [11 empty] | -1
| HSV - Práce a dodávky HSV | [5 empty] | 0
| 1 - Zemní práce | [5 empty] | 0
| 4 - Vodorovné konstrukce | [5 empty] | 0
| 5 - Komunikace pozemní | [5 empty] | 0
| 8 - Trubní vedení | [5 empty] | 0
| 997 - Přesun sutě | [5 empty] | 0
| M - Práce a dodávky M | [5 empty] | 0
| 23-M - Montáže potrubí | [5 empty] | 0
| 46-M - Zemní práce při extr.mont.pracích | [5 empty] | 0
| 58-M - Revize vyhrazených technických zařízení | [5 empty] | 0
| HZS - Hodinové zúčtovací sazby | [5 empty] | 0
SOUPIS PRACÍ
Stavba:
Bečva, Přerov - protipovodňová ochrana nad jezem - I. etapa - oprava 08_2021
Objekt:
SO 13.04 - Přeložka NTL plynovodu
Místo: |  |  | Přerov |  |  | Datum: | 12. 8. 2021
Zadavatel: |  |  | Povodí Moravy, s.p. |  |  | Projektant: | Dopravoprojekt Brno a.s.
Uchazeč: |  |  | Vyplň údaj |  |  | Zpracovatel: | Ing. Petr Husák
PČ | Typ | Kód | Popis | MJ | Množství | J.cena [CZK] | Cena celkem [CZK] | Cenová soustava |  | DPH | J. Nh [h] | Nh celkem [h] | J. hmotnost [t] | Hmotnost celkem [t] | J. suť [t] | Suť Celkem [t]
Náklady soupisu celkem | [6 empty] | 0 |  |  |  |  | 0 |  | 27.8107 |  | 6.776 |  | D | -1 | [10 empty] | 0
| D | HSV | Práce a dodávky HSV |  |  |  | 0 |  |  |  |  | 0 |  | 26.4179 |  | 6.776 | 1 | D | 0 |  |  |  | ROZPOCET | [6 empty] | 0
| D | 1 | Zemní práce |  |  |  | 0 |  |  |  |  | 0 |  | 26.4074 |  | 6.776 | 1 | D | 1 |  |  |  | ROZPOCET | [6 empty] | 0
1 | K | 112151353 | Pokácení stromu postupné se spouštěním částí kmene a koruny o průměru na řezné ploše pařezu přes 300 do 400 mm | kus | 2 |  | 0 | CS ÚRS 2020 02 |  | základní |  | 0 | 0 | 0 | 0 | 0 | 64 | K | 2 |  |  |  | ROZPOCET | 0 | 0 | 0 | 0 | 0 | 1 | 0 | 64 | 1517890736
| PSC |  | Poznámka k souboru cen: 1. V cenách jsou započteny i náklady na odklizení částí kmene a větví na vzdálenost do 20 m se složením na hromady nebo naložením na dopravní prostředek. 2. V cenách nejsou započteny náklady na: a) odkornění kmenů, tyto práce se oceňují individuálně, b) odvoz ani uložení na skládku, c) odstranění pařezu. 3. Ceny jsou určeny pouze pro pěstební zásahy a rekonstrukce v sadovnických a krajinářských úpravách. 4. Průměr pařezu se měří v místě řezu kmene na základě dvojího na sebe kolmého měření a následného zprůměrování naměřených hodnot nejčastěji ve výšce 0,15 m. V případě přítomnosti výrazných kořenových náběhů je měření prováděno nad nimi, nejčastěji v rozmezí 0,15-0,45 m nad povrchem stávajícího terénu. 5. Stromy o průměru kmene na řezné ploše větší než 1500 mm se oceňují individuálně. | [14 empty] | PSC | 2
2 | K | 112251221 | Odstranění pařezu odfrézováním nebo odvrtáním hloubky přes 200 do 500 mm v rovině nebo na svahu do 1:5 | m2 | 2 |  | 0 | CS ÚRS 2020 02 |  | základní |  | 0 | 0 | 0 | 0 | 0 | 4 | K | 2 |  |  |  | ROZPOCET | 0 | 0 | 0 | 0 | 0 | 1 | 0 | 4 | 1055023045
| PSC |  | Poznámka k souboru cen: 1. V ceně nejsou započteny náklady na: a) případný odvoz odpadu, tyto se oceňují individuálně, b) zásyp jámy vzniklé frézováním, tyto se oceňují cenami souboru cen 174 11-11.. Zásyp jam po vyfrézovaných pařezech, c) vykopání a vyhrabání nadrcené dřevní hmoty, tyto práce se oceňují cenami souboru cen 122 91-11.. Odstranění vyfrézované dřevní hmoty. 2. Při měření se započítává plocha náběhových kořenů. | [14 empty] | PSC | 2
3 | K | 113106023 | Rozebrání dlažeb a dílců při překopech inženýrských sítí s přemístěním hmot na skládku na vzdálenost do 3 m nebo s naložením na dopravní prostředek ručně komunikací pro pěší s ložem z kameniva nebo živice a s výplní spár ze zámkové dlažby | m2 | 22 |  | 0 | CS ÚRS 2020 02 |  | základní |  | 0 | 0 | 0 | 0.26 | 5.72 | 4 | K | 2 |  |  |  | ROZPOCET | 0 | 0 | 0 | 0 | 0 | 1 | 0 | 4 | -1915302422
| PSC |  | Poznámka k souboru cen: 1. Ceny jsou určeny pouze pro rozebrání dlažeb včetně odstranění lože po překopech inženýrských sítí z důvodu oprav havárií a přeložek. 2. Ceny nelze použít pro rozebrání dlažeb při zřízení nových inženýrských sítí. 3. Ceny nelze použít pro rozebrání dlažeb uložených do betonového lože nebo do cementové malty, které se oceňují cenami 113 10-7030 až -7034, -7430 až -7434 a -7530 až -7534 Odstranění podkladů nebo krytů po překopech z betonu prostého. 4. V cenách nejsou započteny náklady na popř. nutné očištění: a) dlažebních nebo mozaikových kostek, které se oceňuje cenami souboru cen 979 07-11 Očištění vybouraných dlažebních kostek části C 01 tohoto katalogu, b) betonových, kameninových nebo kamenných desek nebo dlaždic, které se oceňuje cenami souboru cen 979 0 . - . . Očištění vybouraných obrubníků, krajníků, desek nebo dílců části C 01 tohoto katalogu. 5. Přemístění vybourané dlažby včetně materiálu z lože a spár na vzdálenost přes 3 m se oceňuje cenami souborů cen 997 22-1 Vodorovná doprava suti a vybouraných hmot. | [14 empty] | PSC | 2
| VV |  | 2*2+(12*1,5) |  | 22 | [12 empty] | VV | 2 | 2 | True | 1 | ROZPOCET
4 | K | 113107042 | Odstranění podkladů nebo krytů při překopech inženýrských sítí s přemístěním hmot na skládku ve vzdálenosti do 3 m nebo s naložením na dopravní prostředek ručně živičných, o tl. vrstvy přes 50 do 100 mm | m2 | 4.8 |  | 0 | CS ÚRS 2020 02 |  | základní |  | 0 | 0 | 0 | 0.22 | 1.056 | 4 | K | 2 |  |  |  | ROZPOCET | 0 | 0 | 0 | 0 | 0 | 1 | 0 | 4 | 1539867316
| PSC |  | Poznámka k souboru cen: 1. Pro volbu cen z hlediska množství se uvažuje každá souvisle odstraňovaná plocha krytu nebo podkladu stejného druhu samostatně. Odstraňuje-li se několik vrstev vozovky najednou, jednotlivé vrstvy se oceňují každá samostatně. 2. Ceny jsou určeny pouze pro případy havárií a přeložek. 3. Ceny nelze použít v rámci výstavby nových inženýrských sítí. 4. Ceny a) –7011 až –7013, -7411 až -7413 a -7511 až -7513 lze použít i pro odstranění podkladů nebo krytů ze štěrkopísku, škváry, strusky nebo z mechanicky zpevněných zemin, b) –7021 až 7025, -7421 až -7425 a -7521 až -7525 lze použít i pro odstranění podkladů nebo krytů ze zemin stabilizovaných vápnem, c) –7030 až -7034, -7430 až -7434 a -7530 až -7534 lze použít i pro odstranění dlažeb uložených do betonového lože a dlažeb z mozaiky uložených do cementové malty nebo podkladu ze zemin stabilizovaných cementem. 5. Ceny lze použít i pro odstranění podkladů nebo krytů opatřených živičnými postřiky nebo nátěry. 6. V cenách nejsou započteny náklady na zarovnání styčných ploch betonových nebo živičných podkladů nebo krytů, které se oceňuje cenami souboru cen 919 73- Zarovnání styčné plochy části C 01 tohoto ceníku. Množství suti získané ze zarovnání styčných ploch podkladů nebo krytů se zanedbává. 7. Přemístění vybouraného materiálu na vzdálenost přes 3 m se oceňuje cenami souborů cen 997 22-1 Vodorovná doprava suti. 8. Cenypro odstranění živičných podkladů nebo krytů -704 ., -744 . a -754 . nelze použít pro odstranění podkladu nebo krytu frézováním. | [14 empty] | PSC | 2
| VV |  | 3,2*1,5 |  | 4.8 | [12 empty] | VV | 2 | 2 | True | 1 | ROZPOCET
5 | K | 119001405 | Dočasné zajištění podzemního potrubí nebo vedení ve výkopišti ve stavu i poloze, ve kterých byla na začátku zemních prací a to s podepřením, vzepřením nebo vyvěšením, příp. s ochranným bedněním, se zřízením a odstraněním zajišťovací konstrukce, s opotřebením hmot potrubí plastového, jmenovité světlosti DN do 200 mm | m | 6 |  | 0 | CS ÚRS 2020 02 |  | základní |  | 0 | 0.0369 | 0.2214 | 0 | 0 | 4 | K | 2 |  |  |  | ROZPOCET | 0 | 0 | 0 | 0 | 0 | 1 | 0 | 4 | 1460371588
| PSC |  | Poznámka k souboru cen: 1. Ceny nelze použít pro dočasné zajištění potrubí v provozu pod tlakem přes 1 MPa a potrubí nebo jiných vedení v provozu u nichž investor zakazuje použít při vykopávce kovové nástroje nebo nářadí. 2. Ztížení vykopávky v blízkosti vedení, potrubí a stok ve výkopišti nebo podél jeho stěn se oceňuje cenami souboru cen 120 00- . . a 130 00- . . Příplatky za ztížení vykopávky. | [14 empty] | PSC | 2
| VV |  | 3+3 |  | 6 | [12 empty] | VV | 2 | 2 | True | 1 | ROZPOCET
6 | K | 119001421 | Dočasné zajištění podzemního potrubí nebo vedení ve výkopišti ve stavu i poloze, ve kterých byla na začátku zemních prací a to s podepřením, vzepřením nebo vyvěšením, příp. s ochranným bedněním, se zřízením a odstraněním zajišťovací konstrukce, s opotřebením hmot kabelů a kabelových tratí z volně ložených kabelů a to do 3 kabelů | m | 21 |  | 0 | CS ÚRS 2020 02 |  | základní |  | 0 | 0.0369 | 0.7749 | 0 | 0 | 4 | K | 2 |  |  |  | ROZPOCET | 0 | 0 | 0 | 0 | 0 | 1 | 0 | 4 | -784953929
| PSC |  | Poznámka k souboru cen: 1. Ceny nelze použít pro dočasné zajištění potrubí v provozu pod tlakem přes 1 MPa a potrubí nebo jiných vedení v provozu u nichž investor zakazuje použít při vykopávce kovové nástroje nebo nářadí. 2. Ztížení vykopávky v blízkosti vedení, potrubí a stok ve výkopišti nebo podél jeho stěn se oceňuje cenami souboru cen 120 00- . . a 130 00- . . Příplatky za ztížení vykopávky. | [14 empty] | PSC | 2
| VV |  | 7*3 |  | 21 | [12 empty] | VV | 2 | 2 | True | 1 | ROZPOCET
62 | K | 121112003 | Sejmutí ornice ručně při souvislé ploše, tl. vrstvy do 200 mm | m2 | 29.25 |  | 0 | CS ÚRS 2020 02 |  | základní |  | 0 | 0 | 0 | 0 | 0 | 4 | K | 2 |  |  |  | ROZPOCET | 0 | 0 | 0 | 0 | 0 | 1 | 0 | 4 | -586529417
| PSC |  | Poznámka k souboru cen: 1. V ceně jsou započteny i náklady na naložení sejmuté ornice na dopravní prostředek nebo odhození do 3 m. 2. Ceny lze použít i pro sejmutí podorničí. 3. V ceně není započteno vodorovné přemístění sejmuté ornice. | [14 empty] | PSC | 2
| VV |  | (7+4+4,5+4)*1,5 |  | 29.25 | [12 empty] | VV | 2 | 2 | True | 0 | ROZPOCET
| VV |  | Součet |  | 29.25 | [12 empty] | VV | 2 | 4 | True | 1 | ROZPOCET
64 | K | 131313101 | Hloubení jam ručně zapažených i nezapažených s urovnáním dna do předepsaného profilu a spádu v hornině třídy těžitelnosti II skupiny 4 soudržných | m3 | 48 |  | 0 | CS ÚRS 2020 02 |  | základní |  | 0 | 0 | 0 | 0 | 0 | 4 | K | 2 |  |  |  | ROZPOCET | 0 | 0 | 0 | 0 | 0 | 1 | 0 | 4 | -645931066
| PSC |  | Poznámka k souboru cen: 1. V cenách jsou započteny i náklady na přehození výkopku na přilehlém terénu na vzdálenost do 3 m od okraje jámy nebo naložení na dopravní prostředek. | [14 empty] | PSC | 2
| P |  | Poznámka k položce: výkop montážních jam | [14 empty] | P | 2
| VV |  | 2*(3*2*1,5) |  | 18 | [12 empty] | VV | 2 | 2 | True | 0 | ROZPOCET
| VV |  | 4*2*1,5 |  | 12 | [12 empty] | VV | 2 | 2 | True | 0 | ROZPOCET
| VV |  | 2*(3*2*1,5) |  | 18 | [12 empty] | VV | 2 | 2 | True | 0 | ROZPOCET
| VV |  | Součet |  | 48 | [12 empty] | VV | 2 | 4 | True | 1 | ROZPOCET
65 | K | 132312211 | Hloubení rýh šířky přes 800 do 2 000 mm ručně zapažených i nezapažených, s urovnáním dna do předepsaného profilu a spádu v hornině třídy těžitelnosti II skupiny 4 soudržných | m3 | 40.707 |  | 0 | CS ÚRS 2020 02 |  | základní |  | 0 | 0 | 0 | 0 | 0 | 4 | K | 2 |  |  |  | ROZPOCET | 0 | 0 | 0 | 0 | 0 | 1 | 0 | 4 | 213087184
| PSC |  | Poznámka k souboru cen: 1. V cenách jsou započteny i náklady na: a) přehození výkopku na přilehlém terénu na vzdálenost do 3 m od podélné osy rýhy nebo naložení výkopku na dopravní prostředek, | [14 empty] | PSC | 2
| P |  | Poznámka k položce: výkop pro přeložku plynovodu | [14 empty] | P | 2
| VV |  | 12,9*0,9*1,4 |  | 16.254 | [12 empty] | VV | 2 | 2 | True | 0 | ROZPOCET
| VV |  | (48,8-27,9)*0,9*1,3 |  | 24.453 | [12 empty] | VV | 2 | 2 | True | 0 | ROZPOCET
| VV |  | Součet |  | 40.707 | [12 empty] | VV | 2 | 4 | True | 1 | ROZPOCET
10 | K | 141721218 | Řízený zemní protlak délky protlaku do 50 m v hornině třídy těžitelnosti I a II, skupiny 1 až 4 včetně protlačení trub v hloubce do 6 m vnějšího průměru vrtu přes 280 do 315 mm | m | 15 |  | 0 | CS ÚRS 2020 02 |  | základní |  | 0 | 0.0084 | 0.126 | 0 | 0 | 4 | K | 2 |  |  |  | ROZPOCET | 0 | 0 | 0 | 0 | 0 | 1 | 0 | 4 | -486996699
| PSC |  | Poznámka k souboru cen: 1. V cenách jsou započteny i náklady na: a) vodorovné přemístění výkopku z protlačovaného potrubí a svislé přemístění výkopku z montážní jámy na přilehlé území a případné přehození na povrchu, b) úpravu čela potrubí pro protlačení, c) bentonitovou směs. 2. V cenách nejsou započteny náklady na: a) zemní práce nutné pro provedení protlaku (např. startovací a cílové jámy), b) čerpání vody nad průtok 0,5 l/s, c) montáž potrubí, tyto náklady se oceňují pro vodárenství položkami souborů cen katalogu 827-1 Vedení trubní, dálková a přípojná - vodovod a kanalizace; pro plynárenství položkami souborů cen katalogu 23 M Montáže potrubí, d) dodávku potrubí určeného k protlačení, e) překládání a zajišťování inženýrských sítí, procházejících montážními a startovacími jámami, f) vytyčení směru protlaku a stávajících inženýrských sítí. | [14 empty] | PSC | 2
11 | M | 28613473 | potrubí plynovodní PE100 SDR 17, tyče 12 m, 315x18,7 mm | m | 15.045 |  | 0 | CS ÚRS 2020 02 |  | základní |  | 0 | 0.01759 | 0.26464 | 0 | 0 | 8 | M | 2 |  |  |  | ROZPOCET | 0 | 0 | 0 | 0 | 0 | 1 | 0 | 4 | -733297284
| VV |  | 15*1,003 'Přepočtené koeficientem množství |  | 15.045 | [12 empty] | VV | 2 | 2 | False | 1 | ROZPOCET
12 | K | 151101101 | Zřízení pažení a rozepření stěn rýh pro podzemní vedení příložné pro jakoukoliv mezerovitost, hloubky do 2 m | m2 | 90.46 |  | 0 | CS ÚRS 2020 02 |  | základní |  | 0 | 0.00084 | 0.075986 | 0 | 0 | 4 | K | 2 |  |  |  | ROZPOCET | 0 | 0 | 0 | 0 | 0 | 1 | 0 | 4 | -975004497
| PSC |  | Poznámka k souboru cen: 1. Ceny jsou určeny pro roubení a rozepření stěn i jiných výkopů se svislými stěnami, pokud jsou tyto výkopy pro podzemní vedení rozměru do 1 250 mm. 2. Plocha mezer mezi pažinami příložného pažení se od plochy příložného pažení neodečítá; nezapažené plochy u pažení zátažného nebo hnaného se od plochy pažení odečítají. 3. Předepisuje-li projekt: a) ponechat pažení ve výkopu, oceňuje se toto pažení cenami souboru cen 151 . 0-19 Pažení stěn s ponecháním a rozepření stěn cenami souboru cen 151 . 0-13 Zřízení rozepření zapažených stěn výkopů, b) vzepření stěn, oceňuje se toto odstranění pažení stěn výkopu cenami souboru cen 151 . 0-12 Pažení stěn a vzepření stěn cenami souboru cen 151 . 0-14 odstranění vzepření stěn, c) kotvení stěn, toto se oceňuje příslušnými cenami katalogu 800-2 Zvláštní zakládání objektů. | [14 empty] | PSC | 2
| VV |  | 2*12,9*1,4 |  | 36.12 | [12 empty] | VV | 2 | 2 | True | 0 | ROZPOCET
| VV |  | 2*(48,8-27,9)*1,3 |  | 54.34 | [12 empty] | VV | 2 | 2 | True | 0 | ROZPOCET
| VV |  | Součet |  | 90.46 | [12 empty] | VV | 2 | 4 | True | 1 | ROZPOCET
13 | K | 151101111 | Odstranění pažení a rozepření stěn rýh pro podzemní vedení s uložením materiálu na vzdálenost do 3 m od kraje výkopu příložné, hloubky do 2 m | m2 | 90.46 |  | 0 | CS ÚRS 2020 02 |  | základní |  | 0 | 0 | 0 | 0 | 0 | 4 | K | 2 |  |  |  | ROZPOCET | 0 | 0 | 0 | 0 | 0 | 1 | 0 | 4 | 691957845
14 | K | 162701101 | Vodorovné přemístění výkopku nebo sypaniny po suchu na obvyklém dopravním prostředku, bez naložení výkopku, avšak se složením bez rozhrnutí z horniny tř. 1 až 4 na vzdálenost přes 5 000 do 6 000 m | m3 | 17.036 |  | 0 | CS ÚRS 2019 02 |  | základní |  | 0 | 0 | 0 | 0 | 0 | 4 | K | 2 |  |  |  | ROZPOCET | 0 | 0 | 0 | 0 | 0 | 1 | 0 | 4 | 381793444
| PSC |  | Poznámka k souboru cen: 1. Ceny nelze použít, předepisuje-li projekt přemístit výkopek na místo nepřístupné obvyklým dopravním prostředkům; toto přemístění se oceňuje individuálně. 2. V cenách jsou započteny i náhrady za jízdu loženého vozidla v terénu ve výkopišti nebo na násypišti. 3. V cenách nejsou započteny náklady na rozhrnutí výkopku na násypišti; toto rozhrnutí se oceňuje cenami souboru cen 171 . 0- . . Uložení sypaniny do násypů a 171 20-1201 Uložení sypaniny na skládky. 4. Je-li na dopravní dráze pro vodorovné přemístění nějaká překážka, pro kterou je nutno překládat výkopek z jednoho obvyklého dopravního prostředku na jiný obvyklý dopravní prostředek, oceňuje se toto lomené vodorovné přemístění výkopku v každém úseku samostatně příslušnou cenou tohoto souboru cen a překládání výkopku cenami souboru cen 167 10-3 . Nakládání neulehlého výkopku z hromad s ohledem na ustanovení pozn. číslo 5. 5. Přemísťuje-li se výkopek z dočasných skládek vzdálených do 50 m, neoceňuje se nakládání výkopku, i když se provádí. Toto ustanovení neplatí, vylučuje-li projekt použití dozeru. 6. V cenách vodorovného přemístění sypaniny nejsou započteny náklady na dodávku materiálu, tyto se oceňují ve specifikaci. | [14 empty] | PSC | 2
| P |  | Poznámka k položce: odvoz přebytečné zeminy na skládku | [14 empty] | P | 2
| VV |  | 12,472+4,564 |  | 17.036 | [12 empty] | VV | 2 | 2 | True | 1 | ROZPOCET
15 | K | 171201201 | Uložení sypaniny na skládky nebo meziskládky bez hutnění s upravením uložené sypaniny do předepsaného tvaru | m3 | 17.036 |  | 0 | CS ÚRS 2020 02 |  | základní |  | 0 | 0 | 0 | 0 | 0 | 4 | K | 2 |  |  |  | ROZPOCET | 0 | 0 | 0 | 0 | 0 | 1 | 0 | 4 | 1040055153
| PSC |  | Poznámka k souboru cen: 1. Cena je určena i pro: a) zasypání koryt vodotečí a prohlubní v terénu bez předepsaného zhutnění sypaniny, b) uložení výkopku pod vodou do prohlubní ve dně vodotečí nebo nádrží. 2. Cenu nelze použít pro uložení výkopku nebo ornice na trvalé skládky s předepsaným zhutněním; toto uložení výkopku se oceňuje cenami souboru cen 171 . . Uložení sypaniny do násypů. 3. V ceně jsou započteny i náklady na rozprostření sypaniny ve vrstvách s hrubým urovnáním na skládce. 4. V ceně nejsou započteny náklady na získání skládek ani na poplatky za skládku. 5. Množství jednotek uložení výkopku (sypaniny) se určí v m3 uloženého výkopku (sypaniny), v rostlém stavu zpravidla ve výkopišti. | [14 empty] | PSC | 2
| VV |  | 17,036 |  | 17.036 | [12 empty] | VV | 2 | 2 | True | 1 | ROZPOCET
16 | K | 171201211 | Poplatek za uložení stavebního odpadu na skládce (skládkovné) zeminy a kameniva zatříděného do Katalogu odpadů pod kódem 170 504 | t | 32.368 |  | 0 | CS ÚRS 2019 02 |  | základní |  | 0 | 0 | 0 | 0 | 0 | 4 | K | 2 |  |  |  | ROZPOCET | 0 | 0 | 0 | 0 | 0 | 1 | 0 | 4 | 1455890403
| PSC |  | Poznámka k souboru cen: 1. Ceny uvedené v souboru cen lze po dohodě upravit podle místních podmínek. | [14 empty] | PSC | 2
| VV |  | 17,036*1,9 |  | 32.368 | [12 empty] | VV | 2 | 2 | True | 1 | ROZPOCET
17 | K | 174101101 | Zásyp sypaninou z jakékoliv horniny strojně s uložením výkopku ve vrstvách se zhutněním jam, šachet, rýh nebo kolem objektů v těchto vykopávkách | m3 | 71.671 |  | 0 | CS ÚRS 2020 02 |  | základní |  | 0 | 0 | 0 | 0 | 0 | 4 | K | 2 |  |  |  | ROZPOCET | 0 | 0 | 0 | 0 | 0 | 1 | 0 | 4 | 480756212
| PSC |  | Poznámka k souboru cen: 1. Ceny nelze použít pro zásyp rýh pro drenážní trativody pro lesnicko-technické meliorace a zemědělské. Zásyp těchto rýh se oceňuje cenami souboru cen 174 Zásyp rýh pro drény. 2. V cenách je započteno přemístění sypaniny ze vzdálenosti 10 m od kraje výkopu nebo zasypávaného prostoru, měřeno k těžišti skládky. 3. Objem zásypu je rozdíl objemu výkopu a objemu do něho vestavěných konstrukcí nebo uložených vedení i s jejich obklady a podklady. Objem potrubí do DN 180, příp. i s obalem, se od objemu zásypu neodečítá. Pro stanovení objemu zásypu se od objemu výkopu odečítá i objem obsypu potrubí oceňovaný cenami souboru cen 175 Obsyp potrubí, přichází-li v úvahu . 4. Odklizení zbylého výkopku po provedení zásypu zářezů se šikmými stěnami pro podzemní vedení nebo zásypu jam a rýh pro podzemní vedení se oceňuje cenami souboru cen 167 Nakládání výkopku nebo sypaniny a 162 Vodorovné přemístění výkopku. 5. Rozprostření zbylého výkopku podél výkopu a nad výkopem po provedení zásypů zářezů se šikmými stěnami pro podzemní vedení nebo zásypu jam a rýh pro podzemní vedení se oceňuje cenami souborů cen 171 Uložení sypaniny do násypů. 6. V cenách nejsou zahrnuty náklady na prohození sypaniny, tyto náklady se oceňují cenou 17411-1109 Příplatek za prohození sypaniny. | [14 empty] | PSC | 2
| P |  | Poznámka k položce: zpětný zásyp výkopu pro HK pod komunikací z nakupovaného materiálu | [14 empty] | P | 2
| VV |  | 48+(40,707-17,036) |  | 71.671 | [12 empty] | VV | 2 | 2 | True | 1 | ROZPOCET
18 | K | 175151101 | Obsypání potrubí strojně sypaninou z vhodných třídy těžitelnosti I a II, skupiny 1 až 4 nebo materiálem připraveným podél výkopu ve vzdálenosti do 3 m od jeho kraje, pro jakoukoliv hloubku výkopu a míru zhutnění bez prohození sypaniny | m3 | 12.472 |  | 0 | CS ÚRS 2020 02 |  | základní |  | 0 | 0 | 0 | 0 | 0 | 4 | K | 2 |  |  |  | ROZPOCET | 0 | 0 | 0 | 0 | 0 | 1 | 0 | 4 | 1109694664
| PSC |  | Poznámka k souboru cen: 1. Objem obsypu na 1 m délky potrubí se rovná šířce dna výkopu násobené součtem vnějšího průměru potrubí příp. i s obalem a projektované tloušťky obsypu nad, případně i pod potrubím. Pro odečítání objemu potrubí se započítávají všechny vestavěné konstrukce nebo uložené vedení i s jejich obklady a podklady (tento objem se nazývá objemem horniny vytlačené konstrukcí). 2. Míru zhutnění předepisuje projekt. 3. V cenách nejsou zahrnuty náklady na nakupovanou sypaninu. Tato se oceňuje ve specifikaci. 4. V cenách nejsou zahrnuty náklady na prohození sypaniny, tyto náklady se oceňují položkou 17511-1109 Příplatek za prohození sypaniny. | [14 empty] | PSC | 2
| P |  | Poznámka k položce: obsypání potrubí ve výkopu pro HK | [14 empty] | P | 2
| VV |  | 12,9*0,9*0,41 |  | 4.76 | [12 empty] | VV | 2 | 2 | True | 0 | ROZPOCET
| VV |  | (48,8-27,9)*0,9*0,41 |  | 7.712 | [12 empty] | VV | 2 | 2 | True | 0 | ROZPOCET
| VV |  | Součet |  | 12.472 | [12 empty] | VV | 2 | 4 | True | 1 | ROZPOCET
19 | M | 58344121 | štěrkodrť frakce 0/8 | t | 24.944 |  | 0 | CS ÚRS 2020 02 |  | základní |  | 0 | 1 | 24.944 | 0 | 0 | 8 | M | 2 |  |  |  | ROZPOCET | 0 | 0 | 0 | 0 | 0 | 1 | 0 | 4 | 692445041
| VV |  | 12,472*2 |  | 24.944 | [12 empty] | VV | 2 | 2 | True | 1 | ROZPOCET
20 | K | 181301103 | Rozprostření a urovnání ornice v rovině nebo ve svahu sklonu do 1:5 při souvislé ploše do 500 m2, tl. vrstvy přes 150 do 200 mm | m2 | 29.25 |  | 0 | CS ÚRS 2019 02 |  | základní |  | 0 | 0 | 0 | 0 | 0 | 4 | K | 2 |  |  |  | ROZPOCET | 0 | 0 | 0 | 0 | 0 | 1 | 0 | 4 | 1752264783
| PSC |  | Poznámka k souboru cen: 1. V ceně jsou započteny i náklady na případné nutné přemístění hromad nebo dočasných skládek na místo spotřeby ze vzdálenosti do 30 m. 2. V ceně nejsou započteny náklady na získání ornice; toto získání se oceňuje cenami souboru cen 121 10-11 Sejmutí ornice. 3. Případné nakládání ornice, v souvislosti s pozn. č. 2 se oceňuje cenami souboru cen 167 10-11 Nakládání, skládání a překládání neulehlého výkopku nebo sypaniny. 4. Jsou-li hromady nebo dočasné skládky ornice umístěny podle projektu ve vzdálenosti přes 30 m od místa spotřeby, oceňuje se její přemístění cenami souboru cen 162 . 0-1 . Vodorovné přemístění výkopku, přičemž se vzdálenost 30 m, uvedená v popisu cen, neodečítá. | [14 empty] | PSC | 2
| VV |  | (7+4+4,5+4)*1,5 |  | 29.25 | [12 empty] | VV | 2 | 2 | True | 1 | ROZPOCET
21 | K | 181411131 | Založení trávníku na půdě předem připravené plochy do 1000 m2 výsevem včetně utažení parkového v rovině nebo na svahu do 1:5 | m2 | 29.25 |  | 0 | CS ÚRS 2020 02 |  | základní |  | 0 | 0 | 0 | 0 | 0 | 4 | K | 2 |  |  |  | ROZPOCET | 0 | 0 | 0 | 0 | 0 | 1 | 0 | 4 | 1380396372
| PSC |  | Poznámka k souboru cen: 1. V cenách jsou započteny i náklady na pokosení, naložení a odvoz odpadu do 20 km se složením. 2. V cenách -1161 až -1164 nejsou započteny i náklady na zatravňovací textilii. 3. V cenách nejsou započteny náklady na: a) přípravu půdy, b) travní semeno, tyto náklady se oceňují ve specifikaci, c) vypletí a zalévání; tyto práce se oceňují cenami části C02 souborů cen 185 80-42 Vypletí a 185 80-43 Zalití rostlin vodou, d) srovnání terénu, tyto práce se oceňují souborem cen 181 1.-..Plošná úprava terénu. 4. V cenách o sklonu svahu přes 1:1 jsou uvažovány podmínky pro svahy běžně schůdné; bez použití lezeckých technik. V případě použití lezeckých technik se tyto náklady oceňují individuálně. | [14 empty] | PSC | 2
22 | M | 00572410 | osivo směs travní parková | kg | 0.45 |  | 0 | CS ÚRS 2020 02 |  | základní |  | 0 | 0.001 | 0.00045 | 0 | 0 | 8 | M | 2 |  |  |  | ROZPOCET | 0 | 0 | 0 | 0 | 0 | 1 | 0 | 4 | -1512018420
| VV |  | 30 |  | 30 | [12 empty] | VV | 2 | 2 | True | 1 | ROZPOCET
| VV |  | 30*0,015 'Přepočtené koeficientem množství |  | 0.45 | [12 empty] | VV | 2 | 2 | False | 1 | ROZPOCET
| D | 4 | Vodorovné konstrukce |  |  |  | 0 |  |  |  |  | 0 |  | 0 |  | 0 | 1 | D | 1 |  |  |  | ROZPOCET | [6 empty] | 0
23 | K | 451572111 | Lože pod potrubí, stoky a drobné objekty v otevřeném výkopu z kameniva drobného těženého 0 až 4 mm | m3 | 4.564 |  | 0 | CS ÚRS 2020 02 |  | základní |  | 0 | 0 | 0 | 0 | 0 | 4 | K | 2 |  |  |  | ROZPOCET | 0 | 0 | 0 | 0 | 0 | 1 | 0 | 4 | -239364166
| PSC |  | Poznámka k souboru cen: 1. Ceny -1111 a -1192 lze použít i pro zřízení sběrných vrstev nad drenážními trubkami. 2. V cenách -5111 a -1192 jsou započteny i náklady na prohození výkopku získaného při zemních pracích. | [14 empty] | PSC | 2
| VV |  | 12,9*0,9*0,15 |  | 1.742 | [12 empty] | VV | 2 | 2 | True | 0 | ROZPOCET
| VV |  | (48,8-27,9)*0,9*0,15 |  | 2.822 | [12 empty] | VV | 2 | 2 | True | 0 | ROZPOCET
| VV |  | Součet |  | 4.564 | [12 empty] | VV | 2 | 4 | True | 1 | ROZPOCET
| D | 5 | Komunikace pozemní |  |  |  | 0 |  |  |  |  | 0 |  | 0 |  | 0 | 1 | D | 1 |  |  |  | ROZPOCET | [6 empty] | 0
24 | K | 564851111 | Podklad ze štěrkodrti ŠD s rozprostřením a zhutněním, po zhutnění tl. 150 mm | m2 | 4.8 |  | 0 | CS ÚRS 2020 02 |  | základní |  | 0 | 0 | 0 | 0 | 0 | 4 | K | 2 |  |  |  | ROZPOCET | 0 | 0 | 0 | 0 | 0 | 1 | 0 | 4 | -851996599
| P |  | Poznámka k položce: zpětná oprava MK | [14 empty] | P | 2
| VV |  | 4,8 |  | 4.8 | [12 empty] | VV | 2 | 2 | True | 1 | ROZPOCET
25 | K | 565155121 | Asfaltový beton vrstva podkladní ACP 16 (obalované kamenivo střednězrnné - OKS) s rozprostřením a zhutněním v pruhu šířky přes 3 m, po zhutnění tl. 70 mm | m2 | 4.8 |  | 0 | CS ÚRS 2020 02 |  | základní |  | 0 | 0 | 0 | 0 | 0 | 4 | K | 2 |  |  |  | ROZPOCET | 0 | 0 | 0 | 0 | 0 | 1 | 0 | 4 | 137614526
| PSC |  | Poznámka k souboru cen: 1. Cenami 565 1.-510 lze oceňovat např. chodníky, úzké cesty a vjezdy v pruhu šířky do 1,5 m jakékoliv délky a jednotlivé plochy velikosti do 10 m2. 2. ČSN EN 13108-1 připouští pro ACP 16 pouze tl. 50 až 80 mm. | [14 empty] | PSC | 2
| P |  | Poznámka k položce: zpětná oprava MK | [14 empty] | P | 2
| VV |  | 4,8 |  | 4.8 | [12 empty] | VV | 2 | 2 | True | 1 | ROZPOCET
26 | K | 573111112 | Postřik infiltrační PI z asfaltu silničního s posypem kamenivem, v množství 1,00 kg/m2 | m2 | 4.8 |  | 0 | CS ÚRS 2020 02 |  | základní |  | 0 | 0 | 0 | 0 | 0 | 4 | K | 2 |  |  |  | ROZPOCET | 0 | 0 | 0 | 0 | 0 | 1 | 0 | 4 | -193958596
| VV |  | 4,8 |  | 4.8 | [12 empty] | VV | 2 | 2 | True | 1 | ROZPOCET
27 | K | 573211107 | Postřik spojovací PS bez posypu kamenivem z asfaltu silničního, v množství 0,30 kg/m2 | m2 | 4.8 |  | 0 | CS ÚRS 2020 02 |  | základní |  | 0 | 0 | 0 | 0 | 0 | 4 | K | 2 |  |  |  | ROZPOCET | 0 | 0 | 0 | 0 | 0 | 1 | 0 | 4 | -454480278
| VV |  | 4,8 |  | 4.8 | [12 empty] | VV | 2 | 2 | True | 1 | ROZPOCET
28 | K | 577134141 | Asfaltový beton vrstva obrusná ACO 11 (ABS) s rozprostřením a se zhutněním z modifikovaného asfaltu v pruhu šířky přes 3 m, po zhutnění tl. 40 mm | m2 | 4.8 |  | 0 | CS ÚRS 2020 02 |  | základní |  | 0 | 0 | 0 | 0 | 0 | 4 | K | 2 |  |  |  | ROZPOCET | 0 | 0 | 0 | 0 | 0 | 1 | 0 | 4 | -2145069584
| PSC |  | Poznámka k souboru cen: 1. Cenami 577 1.-40 lze oceňovat např. chodníky, úzké cesty a vjezdy v pruhu šířky do 1,5 m jakékoliv délky a jednotlivé plochy velikosti do 10 m2. 2. ČSN EN 13108-1 připouští pro ACO 11 pouze tl. 35 až 50 mm. | [14 empty] | PSC | 2
| P |  | Poznámka k položce: zpětná oprava MK | [14 empty] | P | 2
| VV |  | 4,8 |  | 4.8 | [12 empty] | VV | 2 | 2 | True | 1 | ROZPOCET
| D | 8 | Trubní vedení |  |  |  | 0 |  |  |  |  | 0 |  | 0.01056 |  | 0 | 1 | D | 1 |  |  |  | ROZPOCET | [6 empty] | 0
29 | K | 899721111 | Signalizační vodič na potrubí DN do 150 mm | m | 33 |  | 0 | CS ÚRS 2020 02 |  | základní |  | 0 | 0.00019 | 0.00627 | 0 | 0 | 4 | K | 2 |  |  |  | ROZPOCET | 0 | 0 | 0 | 0 | 0 | 1 | 0 | 4 | -1591510691
| VV |  | 33 |  | 33 | [12 empty] | VV | 2 | 2 | True | 1 | ROZPOCET
30 | K | 899722114 | Krytí potrubí z plastů výstražnou fólií z PVC šířky 40 cm | m | 33 |  | 0 | CS ÚRS 2020 02 |  | základní |  | 0 | 0.00013 | 0.00429 | 0 | 0 | 4 | K | 2 |  |  |  | ROZPOCET | 0 | 0 | 0 | 0 | 0 | 1 | 0 | 4 | -2113063892
| VV |  | 33 |  | 33 | [12 empty] | VV | 2 | 2 | True | 1 | ROZPOCET
| D | 997 | Přesun sutě |  |  |  | 0 |  |  |  |  | 0 |  | 0 |  | 0 | 1 | D | 1 |  |  |  | ROZPOCET | [6 empty] | 0
31 | K | 997006512 | Vodorovná doprava suti na skládku s naložením na dopravní prostředek a složením přes 100 m do 1 km | t | 1.056 |  | 0 | CS ÚRS 2020 02 |  | základní |  | 0 | 0 | 0 | 0 | 0 | 4 | K | 2 |  |  |  | ROZPOCET | 0 | 0 | 0 | 0 | 0 | 1 | 0 | 4 | -994979669
| PSC |  | Poznámka k souboru cen: 1. Pro volbu ceny je rozhodující dopravní vzdálenost těžiště skládky a půdorysné plochy objektu. | [14 empty] | PSC | 2
| VV |  | 1,056 |  | 1.056 | [12 empty] | VV | 2 | 2 | True | 1 | ROZPOCET
32 | K | 997006519 | Vodorovná doprava suti na skládku s naložením na dopravní prostředek a složením Příplatek k ceně za každý další i započatý 1 km | t | 5.28 |  | 0 | CS ÚRS 2020 02 |  | základní |  | 0 | 0 | 0 | 0 | 0 | 4 | K | 2 |  |  |  | ROZPOCET | 0 | 0 | 0 | 0 | 0 | 1 | 0 | 4 | 1663009962
| PSC |  | Poznámka k souboru cen: 1. Pro volbu ceny je rozhodující dopravní vzdálenost těžiště skládky a půdorysné plochy objektu. | [14 empty] | PSC | 2
| VV |  | 1,056*5 |  | 5.28 | [12 empty] | VV | 2 | 2 | True | 1 | ROZPOCET
33 | K | 997223845 | Poplatek za uložení stavebního odpadu na skládce (skládkovné) asfaltového bez obsahu dehtu zatříděného do Katalogu odpadů pod kódem 170 302 | t | 1.056 |  | 0 | CS ÚRS 2019 02 |  | základní |  | 0 | 0 | 0 | 0 | 0 | 4 | K | 2 |  |  |  | ROZPOCET | 0 | 0 | 0 | 0 | 0 | 1 | 0 | 4 | 3424733
| PSC |  | Poznámka k souboru cen: 1. Ceny uvedené v souboru cen je doporučeno upravit podle aktuálních cen místně příslušné skládky odpadů. 2. Uložení odpadů neuvedených v souboru cen se oceňuje individuálně. 3. V cenách je započítán poplatek za ukládaní odpadu dle zákona 185/2001 Sb. 4. Případné drcení stavebního odpadu lze ocenit souborem cen 997 00-60 Drcení stavebního odpadu z katalogu 800-6 Demolice objektů. | [14 empty] | PSC | 2
| D | M | Práce a dodávky M |  |  |  | 0 |  |  |  |  | 0 |  | 1.3927 |  | 0 | 3 | D | 0 |  |  |  | ROZPOCET | [6 empty] | 0
| D | 23-M | Montáže potrubí |  |  |  | 0 |  |  |  |  | 0 |  | 0.35474 |  | 0 | 3 | D | 1 |  |  |  | ROZPOCET | [6 empty] | 0
34 | K | 230086143 | Demontáž plastového potrubí dn přes 110 do 225 mm | m | 7 |  | 0 | CS ÚRS 2020 02 |  | základní |  | 0 | 0 | 0 | 0 | 0 | 64 | K | 2 |  |  |  | ROZPOCET | 0 | 0 | 0 | 0 | 0 | 1 | 0 | 64 | -762075598
| PSC |  | Poznámka k souboru cen: 1. V cenách jsou započteny i náklady na: a) rozřezání potrubí na odvozní délky, b) vyjmutí potrubí z výkopu, složení do vzdálenosti 100 m od hrany výkopu a naložení na dopravní prostředek. 2. V případě demontáže armatur se použijí položky souborů cen 230 08-1...- Demontáž potrubí do šrotu. | [14 empty] | PSC | 2
35 | K | 230170004 | Příprava pro zkoušku těsnosti potrubí DN přes 125 do 200 | sada | 1 |  | 0 | CS ÚRS 2020 02 |  | základní |  | 0 | 0 | 0 | 0 | 0 | 64 | K | 2 |  |  |  | ROZPOCET | 0 | 0 | 0 | 0 | 0 | 1 | 0 | 64 | 1488576170
36 | K | 230200120R | Nasunutí potrubní sekce do PE chráničky D 160 | m | 15 |  | 0 |  |  | základní |  | 0 | 0.00519 | 0.07785 | 0 | 0 | 64 | K | 2 |  |  |  | ROZPOCET | 0 | 0 | 0 | 0 | 0 | 1 | 0 | 64 | 1232323820
| PSC |  | Poznámka k souboru cen: 1. .V cenách jsou započteny i náklady na středící objímky. 2. .V cenách není započten materiál na utěsnění konců. | [14 empty] | PSC | 2
| P |  | Poznámka k položce: Nasunutí PE potrubí do PE ochranné trubky, vystředění, d 315 vč. středídích prvků | [14 empty] | P | 2
| VV |  | 15 |  | 15 | [12 empty] | VV | 2 | 2 | True | 1 | ROZPOCET
37 | M | 28655121 | manžeta chráničky vč. upínací pásky 160x324mm DN 150x300 | kus | 4 |  | 0 | CS ÚRS 2020 02 |  | základní |  | 0 | 0.0012 | 0.0048 | 0 | 0 | 128 | M | 2 |  |  |  | ROZPOCET | 0 | 0 | 0 | 0 | 0 | 1 | 0 | 128 | 559198665
| VV |  | ochranná trubka d 315 | [14 empty] | VV | 2 | 1 | True | 0 | ROZPOCET
| VV |  | 2 |  | 2 | [12 empty] | VV | 2 | 2 | True | 0 | ROZPOCET
| VV |  | chránička DN 300 | [14 empty] | VV | 2 | 1 | True | 0 | ROZPOCET
| VV |  | 2 |  | 2 | [12 empty] | VV | 2 | 2 | True | 0 | ROZPOCET
| VV |  | Součet |  | 4 | [12 empty] | VV | 2 | 4 | True | 1 | ROZPOCET
38 | K | 230200250R | Jednostranné přerušení průtoku plynu za použití stlačení potrubí v PE potrubí dn přes 110 do 160 mm | kpl | 2 |  | 0 |  |  | základní |  | 0 | 0 | 0 | 0 | 0 | 64 | K | 2 |  |  |  | ROZPOCET | 0 | 0 | 0 | 0 | 0 | 1 | 0 | 64 | -1153956950
| PSC |  | Poznámka k souboru cen: 1. V cenách jsou započteny i náklady na: a) osazení a navaření odplyňovací tvarovky a zavaření zátky, b) dvojité osazení stlačovadla a stlačení potrubí, c) odplynění pracovního úseku plynovodu a měření koncentrace plynu, d) odstranění stlačení, navaření opravných tvarovek, 2. V cenách nejsou započteny náklady na dodání odplyňovací tvarovky a opravných tvarovek toto se oceňuje ve specifikaci. | [14 empty] | PSC | 2
| P |  | Poznámka k položce: Odstavení PE potrubí, napojení by-passu - jednostranné stoplování STOPL-S-F1, vč. stoplovacích tvarovek, tvarovek na vysazení by-passu, vč. potrubí by-passu potřebné délky a všech tvarovek | [14 empty] | P | 2
39 | K | 230200320r | Propoj+odpoj s plynovodem PE d 160 | kpl | 2 |  | 0 |  |  | základní |  | 0 | 0.00029 | 0.00058 | 0 | 0 | 64 | K | 2 |  |  |  | ROZPOCET | 0 | 0 | 0 | 0 | 0 | 1 | 0 | 64 | -1780644849
| PSC |  | Poznámka k souboru cen: 1. V cenách jsou započteny i náklady na: a) osazení a navaření balonovacích hrdel a finální zavaření zátek, b) navrtání potrubí komorovou navrtávací soupravou bez úniku plynu přes navrtávací hrdla, c) nasunutí dvou balonů pomocí zaváděcích komor a naplnění balonů inertním plynem nebo kapalinou, d) odplynění pracovního úseku plynovodu a měření koncentrace plynu, e) vyjmutí balonů po vypuštění inertního plynu nebo kapaliny. 2. V cenách nejsou započteny náklady na dodání balónovacích hrdel se zátkami toto se oceňuje ve specifikaci. | [14 empty] | PSC | 2
| P |  | Poznámka k položce: asistence dohled pracovníků provozovatele DS, vč. nákladů na personální a organizační provedení | [14 empty] | P | 2
| VV |  | 1+1 |  | 2 | [12 empty] | VV | 2 | 2 | True | 1 | ROZPOCET
40 | K | 230200322 | Přerušení průtoku plynu balony vloženými pomocí zaváděcích komor jednostranné v plastovém potrubí dn do 225 mm | kus | 2 |  | 0 | CS ÚRS 2020 02 |  | základní |  | 0 | 0.00029 | 0.00058 | 0 | 0 | 64 | K | 2 |  |  |  | ROZPOCET | 0 | 0 | 0 | 0 | 0 | 1 | 0 | 64 | -434024521
| PSC |  | Poznámka k souboru cen: 1. V cenách jsou započteny i náklady na: a) osazení a navaření balonovacích hrdel a finální zavaření zátek, b) navrtání potrubí komorovou navrtávací soupravou bez úniku plynu přes navrtávací hrdla, c) nasunutí dvou balonů pomocí zaváděcích komor a naplnění balonů inertním plynem nebo kapalinou, d) odplynění pracovního úseku plynovodu a měření koncentrace plynu, e) vyjmutí balonů po vypuštění inertního plynu nebo kapaliny. 2. V cenách nejsou započteny náklady na dodání balónovacích hrdel se zátkami toto se oceňuje ve specifikaci. | [14 empty] | PSC | 2
41 | K | 230201029 | Montáž potrubí z oceli Ø přes 133 do 168,1 tl. stěny 8,0 mm | m | 4.9 |  | 0 | CS ÚRS 2020 02 |  | základní |  | 0 | 0.00045 | 0.002205 | 0 | 0 | 64 | K | 2 |  |  |  | ROZPOCET | 0 | 0 | 0 | 0 | 0 | 1 | 0 | 64 | 1248824110
| VV |  | 4,9 |  | 4.9 | [12 empty] | VV | 2 | 2 | True | 1 | ROZPOCET
42 | M | 55261100R | trubka ocelová s plastovým opláštěním lisovací spoj dl 6m D 168x8mm, DN 150 | m | 4.9 |  | 0 |  |  | základní |  | 0 | 0.0021 | 0.01029 | 0 | 0 | 128 | M | 2 |  |  |  | ROZPOCET | 0 | 0 | 0 | 0 | 0 | 1 | 0 | 128 | 1820866585
| P |  | Poznámka k položce: speciální (S) materiál - vysokohustotní (HDPE) nebo středněhustotní (MDPE) polyetylén | [14 empty] | P | 2
43 | K | 230201044 | Montáž potrubí z oceli Ø přes 273 do 324,6 tl. stěny 8 mm | m | 4 |  | 0 | CS ÚRS 2020 02 |  | základní |  | 0 | 0.00054 | 0.00216 | 0 | 0 | 64 | K | 2 |  |  |  | ROZPOCET | 0 | 0 | 0 | 0 | 0 | 1 | 0 | 64 | 308639970
| P |  | Poznámka k položce: chránička při křížení s horkovodem | [14 empty] | P | 2
44 | M | 55261101R | trubka ocelová s plastovým opláštěním lisovací spoj dl 6m D 323,9x8, DN 300 | m | 4 |  | 0 |  |  | základní |  | 0 | 0.0021 | 0.0084 | 0 | 0 | 128 | M | 2 |  |  |  | ROZPOCET | 0 | 0 | 0 | 0 | 0 | 1 | 0 | 128 | -1672235804
| P |  | Poznámka k položce: chránička při křížení s horkovodem | [14 empty] | P | 2
45 | K | 230201311 | Montáž elektrotvarovky PE průměru přes 110 mm Ø 160, tl. stěny 9,1 mm | kus | 13 |  | 0 | CS ÚRS 2020 02 |  | základní |  | 0 | 0 | 0 | 0 | 0 | 64 | K | 2 |  |  |  | ROZPOCET | 0 | 0 | 0 | 0 | 0 | 1 | 0 | 64 | 883005142
| PSC |  | Poznámka k souboru cen: 1. Ceny platí pro řád i přípojky včetně prací na svislé části. | [14 empty] | PSC | 2
| VV |  | 13 |  | 13 | [12 empty] | VV | 2 | 2 | True | 1 | ROZPOCET
46 | M | 28614939 | elektrokoleno 90° PE 100 PN16 D 160mm | kus | 6 |  | 0 | CS ÚRS 2020 02 |  | základní |  | 0 | 0.00412 | 0.02472 | 0 | 0 | 128 | M | 2 |  |  |  | ROZPOCET | 0 | 0 | 0 | 0 | 0 | 1 | 0 | 128 | 1967465070
| VV |  | 2+4 |  | 6 | [12 empty] | VV | 2 | 2 | True | 1 | ROZPOCET
47 | M | 28615978 | elektrospojka SDR11 PE 100 PN16 D 160mm | kus | 4 |  | 0 | CS ÚRS 2020 02 |  | základní |  | 0 | 0.00082 | 0.00328 | 0 | 0 | 128 | M | 2 |  |  |  | ROZPOCET | 0 | 0 | 0 | 0 | 0 | 1 | 0 | 128 | 82011499
| VV |  | 1+3 |  | 4 | [12 empty] | VV | 2 | 2 | True | 1 | ROZPOCET
48 | M | 28614963 | elektrotvarovka T-kus rovnoramenný PE 100 PN16 D 160mm | kus | 1 |  | 0 | CS ÚRS 2020 02 |  | základní |  | 0 | 0.00489 | 0.00489 | 0 | 0 | 128 | M | 2 |  |  |  | ROZPOCET | 0 | 0 | 0 | 0 | 0 | 1 | 0 | 128 | 822692547
| VV |  | 1 |  | 1 | [12 empty] | VV | 2 | 2 | True | 1 | ROZPOCET
49 | M | 28614591 | elektrozáslepka SDR11 PE 100 PN16 D 160mm | kus | 2 |  | 0 | CS ÚRS 2020 02 |  | základní |  | 0 | 0.0021 | 0.0042 | 0 | 0 | 128 | M | 2 |  |  |  | ROZPOCET | 0 | 0 | 0 | 0 | 0 | 1 | 0 | 128 | -267224539
| VV |  | 1+1 |  | 2 | [12 empty] | VV | 2 | 2 | True | 1 | ROZPOCET
50 | K | 230205125 | Montáž potrubí PE průměru přes 110 mm Ø 160, tl. stěny 9,1 mm | m | 30.9 |  | 0 | CS ÚRS 2020 02 |  | základní |  | 0 | 0 | 0 | 0 | 0 | 64 | K | 2 |  |  |  | ROZPOCET | 0 | 0 | 0 | 0 | 0 | 1 | 0 | 64 | 2072418159
| PSC |  | Poznámka k souboru cen: 1. V cenách jsou započteny náklady na práce při svařování na tupo nebo elektrospojkou. 2. Ceny platí pro: a) řád i přípojky včetně prací na svislé části, b) všechny délky trub, c) montáž chráničky a ochranného potrubí. 3. Ceny lze použít i pro montáž opláštěného potrubí. | [14 empty] | PSC | 2
| P |  | Poznámka k položce: montáž potrubí mimo ochrannou trubku | [14 empty] | P | 2
| VV |  | 43,9-15+2 |  | 30.9 | [12 empty] | VV | 2 | 2 | True | 1 | ROZPOCET
51 | M | 28613468R | potrubí plynovodní PE100RC SDR 17,6 tyče 12m se signalizační vrstvou 160x9,1mm | m | 45.9 |  | 0 |  |  | základní |  | 0 | 0.00457 | 0.20976 | 0 | 0 | 128 | M | 2 |  |  |  | ROZPOCET | 0 | 0 | 0 | 0 | 0 | 1 | 0 | 128 | 1124926543
| VV |  | 43,9+2 |  | 45.9 | [12 empty] | VV | 2 | 2 | True | 1 | ROZPOCET
52 | K | 230208514 | Odplynění a inertizace ocelového potrubí DN přes 100 do 200 mm | m | 102 |  | 0 | CS ÚRS 2020 02 |  | základní |  | 0 | 1e-05 | 0.00102 | 0 | 0 | 64 | K | 2 |  |  |  | ROZPOCET | 0 | 0 | 0 | 0 | 0 | 1 | 0 | 64 | 58831174
| PSC |  | Poznámka k souboru cen: 1. V cenách jsou započteny i náklady na tlakování inertním plynem. 2. V cenách nejsou započteny náklady na zaslepení konců potrubí. 3. Ceny lze použít i pro odplynění a inertizaci PE potrubí. | [14 empty] | PSC | 2
| VV |  | 49+53 |  | 102 | [12 empty] | VV | 2 | 2 | True | 1 | ROZPOCET
53 | K | 230220031R | Montáž příslušenství plynovodů čichačky na chráničku plynovodu | kpl | 1 |  | 0 |  |  | základní |  | 0 | 0 | 0 | 0 | 0 | 64 | K | 2 |  |  |  | ROZPOCET | 0 | 0 | 0 | 0 | 0 | 1 | 0 | 64 | 1224966026
| PSC |  | Poznámka k souboru cen: 1. V ceně -0006 jsou započteny i náklady na podkladní betonovou desku. 2. V ceně -0011 nejsou započteny náklady na osazení štítku s nápisem a nátěr. | [14 empty] | PSC | 2
| P |  | Poznámka k položce: vč. materiálu | [14 empty] | P | 2
| VV |  | 1 |  | 1 | [12 empty] | VV | 2 | 2 | True | 1 | ROZPOCET
54 | K | 230230050 | Tlakové zkoušky hlavní vzduchem 4,0 MPa DN 150 | m | 49 |  | 0 | CS ÚRS 2020 02 |  | základní |  | 0 | 0 | 0 | 0 | 0 | 64 | K | 2 |  |  |  | ROZPOCET | 0 | 0 | 0 | 0 | 0 | 1 | 0 | 64 | 258963390
| PSC |  | Poznámka k souboru cen: 1. V cenách jsou započteny i náklady na: a) přípravu potrubí k tlakové zkoušce, b) napojení kompresorů, c) zhotovení a montáž přepouštěcích obtoků, d) tlakování potrubí s přepouštěním, e) demontáž přepouštěcích obtoků a tlakových komor, f) provizorní uzavření odzkoušeného úseku. 2. V cenách nejsou započteny náklady na: a) propojení jednotlivých úseků po provedené zkoušce, toto se oceňuje cenami části A20 Montáž plynovodů a plynovodních přípojek. 3. Uvedený tlak v popisech cen -0016 až -0073 je projektovaný tlak plynovodu. | [14 empty] | PSC | 2
55 | K | 230230076 | Čištění potrubí DN 200 | m | 49 |  | 0 | CS ÚRS 2020 02 |  | základní |  | 0 | 0 | 0 | 0 | 0 | 64 | K | 2 |  |  |  | ROZPOCET | 0 | 0 | 0 | 0 | 0 | 1 | 0 | 64 | 2030967398
| PSC |  | Poznámka k souboru cen: 1. Ceny jsou stanoveny za provedení jednoho čištění. Při vyžádaném vícenásobném čištění se cena stanoví násobkem počtu provedení čištění. 2. V cenách jsou započteny náklady na: a) přípravu potrubí k čištění, b) napojení kompresorů, c) zhotovení a montáž přepouštěcích obtoků, d) demontáž přepouštěcích obtoků, e) provizorní uzavření vyčištěného úseku, f) přepouštění tlaku ze sousedního zásobního úseku. | [14 empty] | PSC | 2
| D | 46-M | Zemní práce při extr.mont.pracích |  |  |  | 0 |  |  |  |  | 0 |  | 1.038 |  | 0 | 3 | D | 1 |  |  |  | ROZPOCET | [6 empty] | 0
56 | K | 460510203 | Kabelové prostupy, kanály a multikanály kanály z prefabrikovaných betonových žlabů včetně utěsnění, vyspárování a zakrytí víkem do rýhy, bez výkopových prací neasfaltované 23x18,5/13x13 cm | m | 12.5 |  | 0 | CS ÚRS 2020 02 |  | základní |  | 0 | 0.0792 | 0.99 | 0 | 0 | 64 | K | 2 |  |  |  | ROZPOCET | 0 | 0 | 0 | 0 | 0 | 1 | 0 | 64 | -117607669
| PSC |  | Poznámka k souboru cen: 1. V cenách -0004 až -0156 nejsou obsaženy náklady na dodávku trub. Tato dodávka se oceňuje ve specifikaci. 2. V cenách -0258 až -0274 nejsou obsaženy náklady na dodávku žlabů. Tato dodávka se oceňuje ve specifikaci. 3. V cenách -0301 až -0353 nejsou obsaženy náklady na dodávku multikanálů. Tato dodávka se oceňuje ve specifikaci. | [14 empty] | PSC | 2
| P |  | Poznámka k položce: osazení betonové chráničky na kabely s přesahem min. 1,0m od osy křížení | [14 empty] | P | 2
| VV |  | 5*2,5 |  | 12.5 | [12 empty] | VV | 2 | 2 | True | 1 | ROZPOCET
57 | K | 460520041 | Kabelové žlaby nebo kryty odkrytí a zakrytí žlabů betonových včetně obnovy, případně výměny poškozených vík TK 2 ( 23x18,5/13x13 cm) | m | 12.5 |  | 0 | CS ÚRS 2020 02 |  | základní |  | 0 | 0.00384 | 0.048 | 0 | 0 | 64 | K | 2 |  |  |  | ROZPOCET | 0 | 0 | 0 | 0 | 0 | 1 | 0 | 64 | 1608417527
| PSC |  | Poznámka k souboru cen: 1. V ceně-0011 nejsou obsaženy náklady na dodávku žlabů. Tato dodávka se oceňuje ve specifikaci. 2. V cenách -0131 až -0133 nejsou obsaženy náklady na dodávku tvárnic. Tato dodávka se oceňuje ve specifikaci. | [14 empty] | PSC | 2
| D | 58-M | Revize vyhrazených technických zařízení |  |  |  | 0 |  |  |  |  | 0 |  | 0 |  | 0 | 3 | D | 1 |  |  |  | ROZPOCET | [6 empty] | 0
58 | K | 580506105 | Nízkotlaké plynovody kontrola plynovodu podzemního, délky přes 20 do 100 m | úsek | 3 |  | 0 | CS ÚRS 2020 02 |  | základní |  | 0 | 0 | 0 | 0 | 0 | 64 | K | 2 |  |  |  | ROZPOCET | 0 | 0 | 0 | 0 | 0 | 1 | 0 | 64 | 1154491400
| VV |  | 3 |  | 3 | [12 empty] | VV | 2 | 2 | True | 1 | ROZPOCET
59 | K | 580506107 | Nízkotlaké plynovody kontrola odvodňovače nebo čichačky | kus | 1 |  | 0 | CS ÚRS 2020 02 |  | základní |  | 0 | 0 | 0 | 0 | 0 | 64 | K | 2 |  |  |  | ROZPOCET | 0 | 0 | 0 | 0 | 0 | 1 | 0 | 64 | 1987211538
| VV |  | 1 |  | 1 | [12 empty] | VV | 2 | 2 | True | 1 | ROZPOCET
| D | HZS | Hodinové zúčtovací sazby |  |  |  | 0 |  |  |  |  | 0 |  | 0 |  | 0 | 4 | D | 0 |  |  |  | ROZPOCET | [6 empty] | 0
60 | K | HZS3112 | Hodinové zúčtovací sazby montáží technologických zařízení při externích montážích montér potrubí odborný | hod | 10 |  | 0 | CS ÚRS 2020 02 |  | základní |  | 0 | 0 | 0 | 0 | 0 | 512 | K | 1 |  |  |  | ROZPOCET | 0 | 0 | 0 | 0 | 0 | 1 | 0 | 512 | -1580182552
61 | K | HZS4212 | Hodinové zúčtovací sazby ostatních profesí revizní a kontrolní činnost revizní technik specialista | hod | 5 |  | 0 | CS ÚRS 2020 02 |  | základní |  | 0 | 0 | 0 | 0 | 0 | 512 | K | 1 |  |  |  | ROZPOCET | 0 | 0 | 0 | 0 | 0 | 1 | 0 | 512 | -1303181322
| P |  | Poznámka k položce: revize plynovodu NTL | [14 empty] | P | 1

## Seznam figur
SEZNAM FIGUR
Kód: | 18-028-A1-DPS
Stavba: | Bečva, Přerov - protipovodňová ochrana nad jezem - I. etapa - oprava 08_2021
Datum: | 12. 8. 2021
Kód | Popis | MJ | Výměra
SO 03.1 | Opatření č. 1P/04 - ochranná stěna mezi mosty - 2.část - ochranná zídka
A1 | A1 |  | 5
A1 | 5 "D.2.1 Podrobná situace, D.1.8 Výkres prostupu kabely ČEZ CIT |  | 5
Použití figury:
119001421 | Dočasné zajištění kabelů a kabelových tratí ze 3 volně ložených kabelů | M | 12
A10 | A10 |  | 185.93
A10 | 185.93 "F.4 tab vv - Zpětný zásyp drén |  | 185.93
Použití figury:
174151101 | Zásyp jam, šachet rýh nebo kolem objektů sypaninou se zhutněním | M3 | 416.35
A11 | A11 |  | 129.61
A11 | 129.61 "F.4 tab vv - Obsyp drén ČD 8-16 |  | 129.61
A13 | A13 |  | 455.4
A13 | 45.54/0.1 "F.4 tab vv - ohumusování A13 osetí v tl. 0,1 m |  | 455.4
A15 | A15 |  | 455.4
A15 | 45.54/0.1 "F.4 tab vv - ohumusování A15 osetí v tl. 0,1 m |  | 455.4
A17 | A17 |  | 573.33
A17 | 573.33 "F.4 tab vv - výkop pro zeď |  | 573.33
Použití figury:
R162701 | Vodorovné přemístění výkopku vč. likvidace dle platné legislativy | M3 | 478.16
A18 | A18 |  | 218.3
A18 | 3.7*59 "D.1.2 Podrobná situace, D.1.6 Vzorové příčné řezy - mikropiloty v km 0,018 40 - 0,077 82; délka x počet |  | 218.3
A2 | A2 |  | 280
A2 | 280 "D.1.2 Podrobná situace - mobilní ochranné oplocení pro stavbu ve městě |  | 280
A20 | A20 |  | 0.792
A20 | 2*2.2*0.6*0.3 "D.2.1 Podrobná situace - opěrná křídla ve svahu v km 0,018 40, základ; obě strany x délka x výška x šířka |  | 0.792
A21 | A21 |  | 5.64
A21 | 2*(2*2.2*0.6)+2*0.3*0.6 "D.2.1 Podrobná situace - opěrná křídla ve svahu v km 0,018 40, bednění základu; obě strany x oba boky x délka x výška + čela |  | 5.64
A23 | A23 |  | 109.15
A23 | 3.7*59*0.5 "D.1.2 Podrobná situace, D.1.6 Vzorové příčné řezy - volná délka mikropilot v km 0,018 40 - 0,077 82; délka x počet x doba na 1 pilotu |  | 109.15
A24 | A24 |  | 436.6
A24 | 3.7*59*4*0.5 "D.1.2 Podrobná situace, D.1.6 Vzorové příčné řezy - kořen mikropilot v km 0,018 40 - 0,077 82; délka x počet pilot x počet etáží x doba |  | 436.6
A25 | A25 |  | 218.3
A25 | 3.7*59 "D.1.2 Podrobná situace, D.1.6 Vzorové příčné řezy - mikropiloty v km 0,018 40 - 0,077 82; délka x počet |  | 218.3
A27 | A27 |  | 59
A27 | 59 "D.1.2 Podrobná situace, D.1.6 Vzorové příčné řezy - hlavy mikropilot v km 0,018 40 - 0,077 82; počet |  | 59
Použití figury:
283131113 | Zřízení hlavy mikropilot namáhaných tlakem i tahem D do 115 mm | KUS | 275
A29 | A29 |  | 188
A29 | 188 "D.2.1 Podrobná situace - podélné drenáž |  | 188
A30 | A30 |  | 137.52
A30 | (5.48+0.25)*24 "D.1.14 Situace založení úsek DÚ 1-13, D.1.4 Podélný profil SO 03 - TI; délka sloupů x počet |  | 137.52
Použití figury:
282606011 | Trysková injektáž sloupy D do 1000 mm standardní podmínky | M | 1543.94
A31 | A31 |  | 27.848
A31 | (5.48+0.25)*24*150*(1.35/1000)"D.1.14 Situace založení úsek DÚ 1-13, D.1.4 Podélný profil SO 03 - TI; dl.sloupů x počet x spotřeba na mb x hmotnost |  | 27.848
Použití figury:
58522150 | cement portlandský směsný CEM II 32,5MPa | T | 312.647
A32 | A32 |  | 127.68
A32 | (5.48+0.6)*21 "D.1.14 Situace založení úsek DÚ 1-13, D.1.4 Podélný profil SO 03 - výztuž TI; délka sloupů x počet |  | 127.68
Použití figury:
M140110 | trubka ocelová bezešvá hladká jakost 11 373 108x16mm | M | 1049.24
A34 | A34 |  | 0.8
A34 | 2*0.4 "D.2.1 Podrobná situace, D.1.8 Výkres prostupu kabely ČEZ CIT - PVC trubka pro vedení TI |  | 0.8
Použití figury:
311101211 | Vytvoření prostupů do 0,02 m2 ve zdech nosných osazením vložek z trub, dílců, tvarovek | M | 525.527
A35 | A35 |  | 0.8
A35 | 2*0.4 "D.2.1 Podrobná situace, D.1.8 Výkres prostupu kabely ČEZ CIT - PVC trubka pro vedení TI |  | 0.8
Použití figury:
M2861113 | trubka kanalizační PVC DN 150x500mm SN4 | M | 1.6
A36 | A36 |  | 523.927
A36 | 2*259.37*1.01 "D.2.1 Podrobná situace, D.1 TZ - injektážní hadičky pro zatěsnění spáry mezi zhlavím TI A36 základem zdi; 2 řady x délka x ztratné 1% |  | 523.927
A37 | A37 |  | 5.28
A37 | 2*2.2*1.2 "D.2.1 Podrobná situace - opěrná křídla ve svahu v km 0,018 40, základ; obě strany x délka x výška |  | 5.28
A38 | A38 |  | 0.039
A38 | 2*22*(0.888/1000) "D.2.1 Podrobná situace - opěrná křídla ve svahu v km 0,018 40, výztuž; 2 x 22 kusů R12 x hmotnost |  | 0.039
A39 | A39 |  | 318.47
A39 | 318.47 "F.4 tab vv - beton C 30/37 celkem, základ + zeď |  | 318.47
A4 | A4 |  | 573.33
A4 | 573.33 "F.4 tab vv - výkop pro zeď |  | 573.33
Použití figury:
124253101 | Vykopávky pro koryta vodotečí v hornině třídy těžitelnosti I, skupiny 3 objem do 1000 m3 strojně | M3 | 894.51
A40 | A40 |  | 484.66
A40 | 484.66 "F.4 tab vv - Bednění základu žb zdi |  | 484.66
Použití figury:
321351010 | Bednění konstrukcí vodních staveb rovinné - zřízení | M2 | 1236.05
A42 | A42 |  | 13.022
A42 | 13.022 "D.1.12 Výkres výztuže - výztuž žb základu A42 zdi |  | 13.022
A43 | A43 |  | 13.708
A43 | 13.7075 "D.1.12 Výkres výztuže - výztuž žb základu A43 zdi |  | 13.708
A44 | A44 |  | 4.477
A44 | 4.477 "D.1.12 Výkres výztuže - výztuž žb základu A44 zdi |  | 4.477
A45 | A45 |  | 746.59
A45 | 746.59 "F.4 tab vv - Bednění dříku žb zdi |  | 746.59
A46 | A46 |  | 1
A46 | 1 "D.2.1 Podrobná situace, D.1.7 Výkres čerpací šachty - vyrovnávací prstenec 100 mm |  | 1
A48 | A48 |  | 45.08
A48 | 45.08 "F.4 tab vv - podkladní beton C 30/37 |  | 45.08
A49 | A49 |  | 0.236
A49 | 0.5*0.5*pi*0.3 "D.2.1 Podrobná situace, D.1.7 Výkres čerpací šachty - propustné dno, štěrk fr. 16-32 |  | 0.236
A5 | A5 |  | 4.71
A5 | 0.25*24*(0.5*0.5*3.14) "D.1.14 Situace založení úsek DÚ 1-13, D.1.4 Podélný profil SO 03 - odbourání/očištění hlavy sloupů TI; délka x počet x průměr |  | 4.71
Použití figury:
139951121 | Bourání kcí v hloubených vykopávkách ze zdiva z betonu prostého strojně | M3 | 69.474
A50 | A50 |  | 2.4
A50 | 2.4 "F.4 tab vv - Hutněný zásyp ŠD 0-63 pod drenáž |  | 2.4
A51 | A51 |  | 0.425
A51 | 0.25*1.7 "D.2.1 Podrobná situace, D.1.7 Výkres čerpací šachty - výplňový beton C 12/15; plocha v řezu x délka |  | 0.425
A52 | A52 |  | 239.48
A52 | 239.48 "F.4 tab vv - Těsnící provazec do dilatačních spár |  | 239.48
Použití figury:
624631412 | Vyplnění spár prefabrikovaných dílců těsnicím provazcem z polyetylénu tl do 30 mm | M | 246.38
A53 | A53 |  | 1
A53 | 1 "D.2.1 Podrobná situace, D.1.7 Výkres čerpací šachty - skruž výšky 1,0 m |  | 1
Použití figury:
894411311 | Osazení betonových nebo železobetonových dílců pro šachty skruží rovných | KUS | 2
A54 | A54 |  | 1
A54 | 1 "D.2.1 Podrobná situace, D.1.7 Výkres čerpací šachty - skruž výšky 0,5 m |  | 1
A55 | A55 |  | 1
A55 | 1 "D.2.1 Podrobná situace, D.1.7 Výkres čerpací šachty - skruž výšky 1,0 m |  | 1
A56 | A56 |  | 1
A56 | 1 "D.2.1 Podrobná situace, D.1.7 Výkres čerpací šachty - přechodová skruž výšky 0,5 m |  | 1
A58 | A58 |  | 1
A58 | 1 "D.2.1 Podrobná situace, D.1.7 Výkres čerpací šachty - poklop |  | 1
A6 | A6 |  | 191.21
A6 | 191.21 "F.4 tab vv - pažení |  | 191.21
A60 | A60 |  | 0.384
A60 | 0.6*1.6*0.4 "D.2.1 Podrobná situace, D.1.8 Výkres prostupu kabely ČEZ CIT - obetonování chrániček |  | 0.384
Použití figury:
899623181 | Obetonování potrubí nebo zdiva stok betonem prostým tř. C 30/37 v otevřeném výkopu | M3 | 1.536
A61 | A61 |  | 1.76
A61 | (2*(0.6+1.6))*0.4 "D.2.1 Podrobná situace, D.1.8 Výkres prostupu kabely ČEZ CIT - obetonování chrániček |  | 1.76
Použití figury:
899643111 | Bednění pro obetonování potrubí otevřený výkop | M2 | 4.48
A62 | A62 |  | 5
A62 | 5 "D.2.1 Podrobná situace, D.1.6 Vzorový příčný řez v místě šachty - dno revizní šachty |  | 5
A63 | A63 |  | 5
A63 | 5 "D.2.1 Podrobná situace, D.1.6 Vzorový příčný řez v místě šachty - revizní šachta |  | 5
A65 | A65 |  | 5
A65 | 5 "D.2.1 Podrobná situace, D.1.6 Vzorový příčný řez v místě šachty - poklop revizní šachty |  | 5
A66 | A66 |  | 5.78
A66 | 5*(1.7*1.7*0.4) "D.2.1 Podrobná situace, D.1.6 Vzorový příčný řez v místě šachty - obetonování dna revizní šachty; počet x (šířka x délka x tloušťka) |  | 5.78
A67 | A67 |  | 602.14
A67 | 602.14 "F.4 tab vv - Geotextilie - drenáž |  | 602.14
A68 | A68 |  | 2.941
A68 | 1.7*1.73 "D.2.1 Podrobná situace, D.1.7 Výkres čerpací šachty - geotextilie pod propustné dno |  | 2.941
A69 | A69 |  | 62.72
A69 | 62.72 "F.4 tab vv - extrudovaný polystyren tl. 20 mm do dilatačních spár |  | 62.72
Použití figury:
931992121 | Výplň dilatačních spár z extrudovaného polystyrénu tl 20 mm | M2 | 66.695
A70 | A70 |  | 239.48
A70 | 239.48 "F.4 tab vv - Těsnící provazec do dilatačních spár, zatření trvale pružným tmelem |  | 239.48
Použití figury:
931994132 | Těsnění dilatační spáry betonové konstrukce silikonovým tmelem do pl 4,0 cm2 | M | 246.38
A71 | A71 |  | 101.7
A71 | 101.7 "F.4 tab vv - těsnící PVC pás do dilatačních spár |  | 101.7
A72 | A72 |  | 3
A72 | 3 "D.2.1 Podrobná situace, D.1.11 Napojení stěny na želzniční most - těsnící PVC pás rohový; šířka x výška x tloušťka |  | 3
A73 | A73 |  | 605.54
A73 | 605.54 "F.4 tab vv - těsnící bentonitový pás 20x25 mm |  | 605.54
A74 | A74 |  | 6
A74 | 2*3 "D.2.1 Podrobná situace, D.1.11 Napojení stěny na želzniční most - drážka pro novou zeď;obě strany x výška |  | 6
A75 | A75 |  | 0.204
A75 | 0.34*3*0.2 "D.2.1 Podrobná situace, D.1.11 Napojení stěny na želzniční most - drážka pro novou zeď; šířka x výška x tloušťka |  | 0.204
A76 | A76 |  | 1.02
A76 | 0.34*3 "D.2.1 Podrobná situace, D.1.11 Napojení stěny na želzniční most - vyrovnávací epoxidová stěrka; šířka x výška |  | 1.02
A78 | A78 |  | 838.39
A78 | 838.39 "F.4 tab vv - nátěr viditelných částí žb zdi |  | 838.39
A79 | A79 |  | 518.74
A79 | 2*259.37 "D.2.1 Podrobná situace, D.1 TZ - injektáž hadiček pro zatěsnění spáry mezi zhlavím TI A79 základem zdi; 2 řady x délka |  | 518.74
A8 | A8 |  | 371.86
A8 | 2*185.93 "F.4 tab vv - Zpětný zásyp drén, odvoz na deponii A8 zpět |  | 371.86
Použití figury:
162351104 | Vodorovné přemístění do 1000 m výkopku/sypaniny z horniny třídy těžitelnosti I, skupiny 1 až 3 | M3 | 832.7
A80 | A80 |  | 35.64
A80 | 10.8*3.3 "D.2.1 Podrobná situace, D.1.6 Vzorové příčné řezy - mobilní hrazení v km 0,018 40 - 0,031 03; délka x výška |  | 35.64
Použití figury:
AGR 03.01.01 | M+D Mobilní hrazení, včetně dodávky veškerého potřebného materiálu, včetně uložení vodících prvků do bednění před betonáží ŽB zdí | M2 | 60.143
A82 | A82 |  | 173.685
A82 | 69.474*2.5 "likvidace odbouraných/očištěných hlav sloupů tryskové injektáže, objem dle pol. 139951121 x obj. hmotnost |  | 173.685
Použití figury:
R 997001 | Vodorovné přemístění suti a likvidace dle platné legislativy | T | 174.059
A84 | A84 |  | 761.12
A84 | 761.12 "F.4 tab vv - nátěr ve styku se zeminou |  | 761.12
A87 | A87 |  | 2
A87 | 1+1 "D.2.1 Podrobná situace, D.1.8 Výkres prostupu kabely ČEZ CIT |  | 2
Použití figury:
460520164 | Montáž trubek ochranných plastových tuhých D do 110 mm uložených do rýhy | M | 6.8
A9 | A9 |  | 185.93
A9 | 185.93 "F.4 tab vv - Zpětný zásyp drén, nakládání na deponii |  | 185.93
Použití figury:
167151111 | Nakládání výkopku z hornin třídy těžitelnosti I, skupiny 1 až 3 přes 100 m3 | M3 | 416.35
B1 | B1 |  | 7
B1 | 7 "D.2.1 Podrobná situace, D.1.8 Výkres prostupu kabely ČETIN |  | 7
Použití figury:
119001421 | Dočasné zajištění kabelů a kabelových tratí ze 3 volně ložených kabelů | M | 12
B10 | B10 |  | 230.42
B10 | 230.42 "F.4 tab vv - Zpětný zásyp zeď |  | 230.42
Použití figury:
174151101 | Zásyp jam, šachet rýh nebo kolem objektů sypaninou se zhutněním | M3 | 416.35
B17 | B17 |  | 321.18
B17 | 321.18 "F.4 tab vv - výkop pro drén |  | 321.18
Použití figury:
R162701 | Vodorovné přemístění výkopku vč. likvidace dle platné legislativy | M3 | 478.16
B27 | B27 |  | 59
B27 | "Mezisoučet: "A27 |  | 59
B30 | B30 |  | 139.2
B30 | (4.1+0.25)*(56-24) "D.1.14 Situace založení úsek DÚ 1-13, D.1.4 Podélný profil SO 03 - TI; délka sloupů x počet |  | 139.2
Použití figury:
282606011 | Trysková injektáž sloupy D do 1000 mm standardní podmínky | M | 1543.94
B31 | B31 |  | 28.188
B31 | (4.1+0.25)*(56-24)*150*(1.35/1000) "D.1.14 Situace založení úsek DÚ 1-13, D.1.4 Podélný profil SO 03 - TI; dl.sloupů x počet x spotřeba na mb x hm |  | 28.188
Použití figury:
58522150 | cement portlandský směsný CEM II 32,5MPa | T | 312.647
B32 | B32 |  | 136.3
B32 | (4.1+0.6)*29 "D.1.14 Situace založení úsek DÚ 1-13, D.1.4 Podélný profil SO 03 - TI; délka sloupů x počet |  | 136.3
Použití figury:
M140110 | trubka ocelová bezešvá hladká jakost 11 373 108x16mm | M | 1049.24
B34 | B34 |  | 0.8
B34 | 2*0.4 "D.2.1 Podrobná situace, D.1.8 Výkres prostupu kabely ČETIN - PVC trubka pro vedení TI |  | 0.8
Použití figury:
311101211 | Vytvoření prostupů do 0,02 m2 ve zdech nosných osazením vložek z trub, dílců, tvarovek | M | 525.527
B35 | B35 |  | 0.8
B35 | 2*0.4 "D.2.1 Podrobná situace, D.1.8 Výkres prostupu kabely ČETIN - PVC trubka pro vedení TI |  | 0.8
Použití figury:
M2861113 | trubka kanalizační PVC DN 150x500mm SN4 | M | 1.6
B4 | B4 |  | 321.18
B4 | 321.18 "F.4 tab vv - výkop pro drén |  | 321.18
Použití figury:
124253101 | Vykopávky pro koryta vodotečí v hornině třídy těžitelnosti I, skupiny 3 objem do 1000 m3 strojně | M3 | 894.51
B40 | B40 |  | 746.59
B40 | 746.59 "F.4 tab vv - Bednění dříku žb zdi |  | 746.59
Použití figury:
321351010 | Bednění konstrukcí vodních staveb rovinné - zřízení | M2 | 1236.05
B5 | B5 |  | 6.28
B5 | 0.25*(56-24)*(0.5*0.5*3.14) "D.1.14 Situace založení úsek DÚ 1-13, D.1.4 Podélný profil SO 03 - odbourání/očištění hlavy sloupů TI; délka x počet |  | 6.28
Použití figury:
139951121 | Bourání kcí v hloubených vykopávkách ze zdiva z betonu prostého strojně | M3 | 69.474
B52 | B52 |  | 6.9
B52 | (0.13+0.15+0.34+0.15+0.13)+2*3 "D.2.1 Podrobná situace, D.1.11 Napojení stěny na želzniční most - výplň spáry |  | 6.9
Použití figury:
624631412 | Vyplnění spár prefabrikovaných dílců těsnicím provazcem z polyetylénu tl do 30 mm | M | 246.38
B53 | B53 |  | 1
B53 | 1 "D.2.1 Podrobná situace, D.1.7 Výkres čerpací šachty - skruž výšky 0,5 m |  | 1
Použití figury:
894411311 | Osazení betonových nebo železobetonových dílců pro šachty skruží rovných | KUS | 2
B60 | B60 |  | 1.152
B60 | 1.8*1.6*0.4 "D.2.1 Podrobná situace, D.1.8 Výkres prostupu kabely ČETIN - obetonování chrániček |  | 1.152
Použití figury:
899623181 | Obetonování potrubí nebo zdiva stok betonem prostým tř. C 30/37 v otevřeném výkopu | M3 | 1.536
B61 | B61 |  | 2.72
B61 | (2*(1.8+1.6))*0.4 "D.2.1 Podrobná situace, D.1.8 Výkres prostupu kabely ČETIN - obetonování chrániček |  | 2.72
Použití figury:
899643111 | Bednění pro obetonování potrubí otevřený výkop | M2 | 4.48
B69 | B69 |  | 1.275
B69 | 0.75*1.7 "D.2.1 Podrobná situace, D.1.7 Výkres čerpací šachty - oddělení výplňového betonu dilatací XCS tl. 20 mm; výška x délka |  | 1.275
Použití figury:
931992121 | Výplň dilatačních spár z extrudovaného polystyrénu tl 20 mm | M2 | 66.695
B70 | B70 |  | 6.9
B70 | (0.13+0.15+0.34+0.15+0.13)+2*3 "D.2.1 Podrobná situace, D.1.11 Napojení stěny na želzniční most - výplň spáry |  | 6.9
Použití figury:
931994132 | Těsnění dilatační spáry betonové konstrukce silikonovým tmelem do pl 4,0 cm2 | M | 246.38
B8 | B8 |  | 460.84
B8 | 2*230.42 "F.4 tab vv - Zpětný zásyp zeď, odvoz na deponii A8 zpět |  | 460.84
Použití figury:
162351104 | Vodorovné přemístění do 1000 m výkopku/sypaniny z horniny třídy těžitelnosti I, skupiny 1 až 3 | M3 | 832.7
B80 | B80 |  | 24.503
B80 | 13.5*1.815 "D.2.1 Podrobná situace, D.1.6 Vzorové příčné řezy - mobilní hrazení v km 0,059 07 - 0,073 37; délka x výška |  | 24.503
Použití figury:
AGR 03.01.01 | M+D Mobilní hrazení, včetně dodávky veškerého potřebného materiálu, včetně uložení vodících prvků do bednění před betonáží ŽB zdí | M2 | 60.143
B82 | B82 |  | 0.51
B82 | 0.51 "D.2.1 Podrobná situace, D.1.11 Napojení stěny na želzniční most - drážka pro novou zeď, hmotnost dle TOV pol. 985223211 |  | 0.51
Použití figury:
R 997001 | Vodorovné přemístění suti a likvidace dle platné legislativy | T | 174.059
B87 | B87 |  | 4.8
B87 | 2.4+2.4 "D.2.1 Podrobná situace, D.1.8 Výkres prostupu kabely ČETIN |  | 4.8
Použití figury:
460520164 | Montáž trubek ochranných plastových tuhých D do 110 mm uložených do rýhy | M | 6.8
B9 | B9 |  | 230.42
B9 | 230.42 "F.4 tab vv - Zpětný zásyp zeď, nakládání na deponii |  | 230.42
Použití figury:
167151111 | Nakládání výkopku z hornin třídy těžitelnosti I, skupiny 1 až 3 přes 100 m3 | M3 | 416.35
C1 | C1 |  | 12
C1 | "Celkem: "A1+B1 |  | 12
C10 | C10 |  | 416.35
C10 | "Celkem: "A10+B10 |  | 416.35
C17 | C17 |  | -185.93
C17 | -185.93 "F.4 tab vv - Zpětný zásyp drén |  | -185.93
Použití figury:
R162701 | Vodorovné přemístění výkopku vč. likvidace dle platné legislativy | M3 | 478.16
C27 | C27 |  | 21
C27 | 21 "D.1.14 Situace založení úsek DÚ 1-13, D.1.4 Podélný profil SO 03 - hlava výztuže TI; délka sloupů x počet |  | 21
Použití figury:
283131113 | Zřízení hlavy mikropilot namáhaných tlakem i tahem D do 115 mm | KUS | 275
C30 | C30 |  | 78.4
C30 | (4.65+0.25)*(72-56) "D.1.14 Situace založení úsek DÚ 1-13, D.1.4 Podélný profil SO 03 - TI; délka sloupů x počet |  | 78.4
Použití figury:
282606011 | Trysková injektáž sloupy D do 1000 mm standardní podmínky | M | 1543.94
C31 | C31 |  | 15.876
C31 | (4.65+0.25)*(72-56)*150*(1.35/1000) "D.1.14 Situace založení úsek DÚ 1-13, D.1.4 Podélný profil SO 03 - TI; dl.sloupů x počet x spotřeba na mb x hm |  | 15.876
Použití figury:
58522150 | cement portlandský směsný CEM II 32,5MPa | T | 312.647
C32 | C32 |  | 73.5
C32 | (4.65+0.6)*14 "D.1.14 Situace založení úsek DÚ 1-13, D.1.4 Podélný profil SO 03 - TI; délka sloupů x počet |  | 73.5
Použití figury:
M140110 | trubka ocelová bezešvá hladká jakost 11 373 108x16mm | M | 1049.24
C34 | C34 |  | 523.927
C34 | 2*259.37*1.01 "D.2.1 Podrobná situace, D.1 TZ - injektážní hadičky pro zatěsnění spáry mezi zhlavím TI A34 základem zdi; 2 řady x délka x ztratné 1% |  | 523.927
Použití figury:
311101211 | Vytvoření prostupů do 0,02 m2 ve zdech nosných osazením vložek z trub, dílců, tvarovek | M | 525.527
C35 | C35 |  | 1.6
C35 | "Celkem: "A35+B35 |  | 1.6
C4 | C4 |  | 894.51
C4 | "Celkem: "A4+B4 |  | 894.51
C40 | C40 |  | 4.8
C40 | 4*(4*0.5*0.6) "D.2.1 Podrobná situace, D.1.6 Vzorový příčný řez 2 - bednění opěrných bloků podpěr; počet x rozměr |  | 4.8
Použití figury:
321351010 | Bednění konstrukcí vodních staveb rovinné - zřízení | M2 | 1236.05
C5 | C5 |  | 3.14
C5 | 0.25*(72-56)*(0.5*0.5*3.14) "D.1.14 Situace založení úsek DÚ 1-13, D.1.4 Podélný profil SO 03 - odbourání/očištění hlavy sloupů TI; délka x počet |  | 3.14
Použití figury:
139951121 | Bourání kcí v hloubených vykopávkách ze zdiva z betonu prostého strojně | M3 | 69.474
C52 | C52 |  | 246.38
C52 | "Celkem: "A52+B52 |  | 246.38
C53 | C53 |  | 2
C53 | "Celkem: "A53+B53 |  | 2
C60 | C60 |  | 1.536
C60 | "Celkem: "A60+B60 |  | 1.536
C61 | C61 |  | 4.48
C61 | "Celkem: "A61+B61 |  | 4.48
C69 | C69 |  | 2.7
C69 | (0.13+0.15+0.34+0.15+0.13)*3 "D.2.1 Podrobná situace, D.1.11 Napojení stěny na želzniční most - výplň spáry; šířka x výška |  | 2.7
Použití figury:
931992121 | Výplň dilatačních spár z extrudovaného polystyrénu tl 20 mm | M2 | 66.695
C70 | C70 |  | 246.38
C70 | "Celkem: "A70+B70 |  | 246.38
C8 | C8 |  | 832.7
C8 | "Celkem: "A8+B8 |  | 832.7
C80 | C80 |  | 60.143
C80 | "Celkem: "A80+B80 |  | 60.143
C82 | C82 |  | -0.136
C82 | -0.34*0.4 "D.2.1 Podrobná situace, D.1.11 Napojení stěny na želzniční most - dozdění drážky nad korunou zdi; šířka x výška |  | -0.136
Použití figury:
R 997001 | Vodorovné přemístění suti a likvidace dle platné legislativy | T | 174.059
C87 | C87 |  | 6.8
C87 | "Celkem: "A87+B87 |  | 6.8
C9 | C9 |  | 416.35
C9 | "Celkem: "A9+B9 |  | 416.35
D17 | D17 |  | -230.42
D17 | -230.42 "F.4 tab vv - Zpětný zásyp zeď |  | -230.42
Použití figury:
R162701 | Vodorovné přemístění výkopku vč. likvidace dle platné legislativy | M3 | 478.16
D27 | D27 |  | 29
D27 | 29 "D27.1.14 Situace založení úsek DÚ 1-13, D27.1.4 Podélný profil SO 03 - hlava výztuže TI; délka sloupů x počet |  | 29
Použití figury:
283131113 | Zřízení hlavy mikropilot namáhaných tlakem i tahem D do 115 mm | KUS | 275
D30 | D30 |  | 152.6
D30 | (5.2+0.25)*(100-72) "D30.1.14 Situace založení úsek DÚ 1-13, D30.1.4 Podélný profil SO 03 - TI; délka sloupů x počet |  | 152.6
Použití figury:
282606011 | Trysková injektáž sloupy D do 1000 mm standardní podmínky | M | 1543.94
D31 | D31 |  | 30.902
D31 | (5.2+0.25)*(100-72)*150*(1.35/1000) "D31.1.14 Situace založení úsek DÚ 1-13, D31.1.4 Podélný profil SO 03 - TI; dl.sloupů x počet x spotřeba na mb x h |  | 30.902
Použití figury:
58522150 | cement portlandský směsný CEM II 32,5MPa | T | 312.647
D32 | D32 |  | 162.4
D32 | (5.2+0.6)*28 "D32.1.14 Situace založení úsek DÚ 1-13, D32.1.4 Podélný profil SO 03 - TI; délka sloupů x počet |  | 162.4
Použití figury:
M140110 | trubka ocelová bezešvá hladká jakost 11 373 108x16mm | M | 1049.24
D34 | D34 |  | 525.527
D34 | "Celkem: "A34+B34+C34 |  | 525.527
D40 | D40 |  | 1236.05
D40 | "Celkem: "A40+B40+C40 |  | 1236.05
D5 | D5 |  | 5.495
D5 | 0.25*(100-72)*(0.5*0.5*3.14) "D5.1.14 Situace založení úsek DÚ 1-13, D5.1.4 Podélný profil SO 03 - odbourání/očištění hlavy sloupů TI; délka x počet |  | 5.495
Použití figury:
139951121 | Bourání kcí v hloubených vykopávkách ze zdiva z betonu prostého strojně | M3 | 69.474
D69 | D69 |  | 66.695
D69 | "Celkem: "A69+B69+C69 |  | 66.695
D82 | D82 |  | 174.059
D82 | "Celkem: "A82+B82+C82 |  | 174.059
E17 | E17 |  | 478.16
E17 | "Celkem: "A17+B17+C17+D17 |  | 478.16
E27 | E27 |  | 14
E27 | 14 "D27.1.14 Situace založení úsek DÚ 1-13, D27.1.4 Podélný profil SO 03 - hlava výztuže TI; délka sloupů x počet |  | 14
Použití figury:
283131113 | Zřízení hlavy mikropilot namáhaných tlakem i tahem D do 115 mm | KUS | 275
E30 | E30 |  | 44.56
E30 | (5.32+0.25)*(108-100) "D30.1.15 Situace založení úsek DÚ 14-44, D30.1.4 Podélný profil SO 03 - TI; délka sloupů x počet |  | 44.56
Použití figury:
282606011 | Trysková injektáž sloupy D do 1000 mm standardní podmínky | M | 1543.94
E31 | E31 |  | 9.023
E31 | (5.32+0.25)*(108-100)*150*(1.35/1000) "D31.1.15 Situace založení úsek DÚ 14-44, D31.1.4 Podélný profil SO 03 - TI; dl.sloupů x počet x spotřeba na mb |  | 9.023
Použití figury:
58522150 | cement portlandský směsný CEM II 32,5MPa | T | 312.647
E32 | E32 |  | 23.68
E32 | (5.32+0.6)*4 "D32.1.15 Situace založení úsek DÚ 14-44, D32.1.4 Podélný profil SO 03 - TI; délka sloupů x počet |  | 23.68
Použití figury:
M140110 | trubka ocelová bezešvá hladká jakost 11 373 108x16mm | M | 1049.24
E5 | E5 |  | 1.57
E5 | 0.25*(108-100)*(0.5*0.5*3.14) "D5.1.15 Situace založení úsek DÚ 14-44, D5.1.4 Podélný profil SO 03 - odbourání/očištění hlavy sloupů TI; délka x počet |  | 1.57
Použití figury:
139951121 | Bourání kcí v hloubených vykopávkách ze zdiva z betonu prostého strojně | M3 | 69.474
F27 | F27 |  | 28
F27 | 28 "D27.1.14 Situace založení úsek DÚ 1-13, D27.1.4 Podélný profil SO 03 - hlava výztuže TI; délka sloupů x počet |  | 28
Použití figury:
283131113 | Zřízení hlavy mikropilot namáhaných tlakem i tahem D do 115 mm | KUS | 275
F30 | F30 |  | 36.56
F30 | (4.32+0.25)*(116-108) "D30.1.15 Situace založení úsek DÚ 14-44, D30.1.4 Podélný profil SO 03 - TI; délka sloupů x počet |  | 36.56
Použití figury:
282606011 | Trysková injektáž sloupy D do 1000 mm standardní podmínky | M | 1543.94
F31 | F31 |  | 7.403
F31 | (4.32+0.25)*(116-108)*150*(1.35/1000) "D31.1.15 Situace založení úsek DÚ 14-44, D31.1.4 Podélný profil SO 03 - TI; dl.sloupů x počet x spotřeba na mb |  | 7.403
Použití figury:
58522150 | cement portlandský směsný CEM II 32,5MPa | T | 312.647
F32 | F32 |  | 19.68
F32 | (4.32+0.6)*4"D32.1.15 Situace založení úsek DÚ 14-44, D32.1.4 Podélný profil SO 03 - TI; délka sloupů x počet |  | 19.68
Použití figury:
M140110 | trubka ocelová bezešvá hladká jakost 11 373 108x16mm | M | 1049.24
F5 | F5 |  | 1.57
F5 | 0.25*(116-108)*(0.5*0.5*3.14) "D5.1.15 Situace založení úsek DÚ 14-44, D5.1.4 Podélný profil SO 03 - odbourání/očištění hlavy sloupů TI; délka x počet |  | 1.57
Použití figury:
139951121 | Bourání kcí v hloubených vykopávkách ze zdiva z betonu prostého strojně | M3 | 69.474
G27 | G27 |  | 4
G27 | 4 "D27.1.15 Situace založení úsek DÚ 14-44, D27.1.4 Podélný profil SO 03 - hlava výztuže TI; délka sloupů x počet |  | 4
Použití figury:
283131113 | Zřízení hlavy mikropilot namáhaných tlakem i tahem D do 115 mm | KUS | 275
G30 | G30 |  | 400.4
G30 | (3.6+0.25)*(220-116) "D30.1.15 Situace založení úsek DÚ 14-44, D30.1.4 Podélný profil SO 03 - TI; délka sloupů x počet |  | 400.4
Použití figury:
282606011 | Trysková injektáž sloupy D do 1000 mm standardní podmínky | M | 1543.94
G31 | G31 |  | 81.081
G31 | (3.6+0.25)*(220-116)*150*(1.35/1000) "D31.1.15 Situace založení úsek DÚ 14-44, D31.1.4 Podélný profil SO 03 - TI; dl.sloupů x počet x spotřeba na mb x |  | 81.081
Použití figury:
58522150 | cement portlandský směsný CEM II 32,5MPa | T | 312.647
G32 | G32 |  | 218.4
G32 | (3.6+0.6)*52 "D32.1.15 Situace založení úsek DÚ 14-44, D32.1.4 Podélný profil SO 03 - TI; délka sloupů x počet |  | 218.4
Použití figury:
M140110 | trubka ocelová bezešvá hladká jakost 11 373 108x16mm | M | 1049.24
G5 | G5 |  | 20.41
G5 | 0.25*(220-116)*(0.5*0.5*3.14) "D5.1.15 Situace založení úsek DÚ 14-44, D5.1.4 Podélný profil SO 03 - odbourání/očištění hlavy sloupů TI; délka x počet |  | 20.41
Použití figury:
139951121 | Bourání kcí v hloubených vykopávkách ze zdiva z betonu prostého strojně | M3 | 69.474
H27 | H27 |  | 4
H27 | 4"D27.1.15 Situace založení úsek DÚ 14-44, D27.1.4 Podélný profil SO 03 - hlava výztuže TI; délka sloupů x počet |  | 4
Použití figury:
283131113 | Zřízení hlavy mikropilot namáhaných tlakem i tahem D do 115 mm | KUS | 275
H30 | H30 |  | 421.2
H30 | (3.8+0.25)*(324-220) "D30.1.15 Situace založení úsek DÚ 14-44, D30.1.4 Podélný profil SO 03 - TI; délka sloupů x počet |  | 421.2
Použití figury:
282606011 | Trysková injektáž sloupy D do 1000 mm standardní podmínky | M | 1543.94
H31 | H31 |  | 85.293
H31 | (3.8+0.25)*(324-220)*150*(1.35/1000) "D31.1.15 Situace založení úsek DÚ 14-44, D31.1.4 Podélný profil SO 03 - TI; dl.sloupů x počet x spotřeba na mb x |  | 85.293
Použití figury:
58522150 | cement portlandský směsný CEM II 32,5MPa | T | 312.647
H32 | H32 |  | 228.8
H32 | (3.8+0.6)*52 "D32.1.15 Situace založení úsek DÚ 14-44, D32.1.4 Podélný profil SO 03 - TI; délka sloupů x počet |  | 228.8
Použití figury:
M140110 | trubka ocelová bezešvá hladká jakost 11 373 108x16mm | M | 1049.24
H5 | H5 |  | 20.41
H5 | 0.25*(324-220)*(0.5*0.5*3.14) "D5.1.15 Situace založení úsek DÚ 14-44, D5.1.4 Podélný profil SO 03 - odbourání/očištění hlavy sloupů TI; délka x počet |  | 20.41
Použití figury:
139951121 | Bourání kcí v hloubených vykopávkách ze zdiva z betonu prostého strojně | M3 | 69.474
I27 | I27 |  | 52
I27 | 52 "D27.1.15 Situace založení úsek DÚ 14-44, D27.1.4 Podélný profil SO 03 - hlava výztuže TI; délka sloupů x počet |  | 52
Použití figury:
283131113 | Zřízení hlavy mikropilot namáhaných tlakem i tahem D do 115 mm | KUS | 275
I30 | I30 |  | 109.2
I30 | (4.3+0.25)*(348-324) "D30.1.15 Situace založení úsek DÚ 14-44, D30.1.4 Podélný profil SO 03 - TI; délka sloupů x počet |  | 109.2
Použití figury:
282606011 | Trysková injektáž sloupy D do 1000 mm standardní podmínky | M | 1543.94
I31 | I31 |  | 22.113
I31 | (4.3+0.25)*(348-324)*150*(1.35/1000) "D31.1.15 Situace založení úsek DÚ 14-44, D31.1.4 Podélný profil SO 03 - TI; dl.sloupů x počet x spotřeba na mb x |  | 22.113
Použití figury:
58522150 | cement portlandský směsný CEM II 32,5MPa | T | 312.647
I32 | I32 |  | 58.8
I32 | (4.3+0.6)*12 "D32.1.15 Situace založení úsek DÚ 14-44, D32.1.4 Podélný profil SO 03 - TI; délka sloupů x počet |  | 58.8
Použití figury:
M140110 | trubka ocelová bezešvá hladká jakost 11 373 108x16mm | M | 1049.24
I5 | I5 |  | 4.71
I5 | 0.25*(348-324)*(0.5*0.5*3.14) "D5.1.15 Situace založení úsek DÚ 14-44, D5.1.4 Podélný profil SO 03 - odbourání/očištění hlavy sloupů TI; délka x počet |  | 4.71
Použití figury:
139951121 | Bourání kcí v hloubených vykopávkách ze zdiva z betonu prostého strojně | M3 | 69.474
J27 | J27 |  | 52
J27 | 52 "D27.1.15 Situace založení úsek DÚ 14-44, D27.1.4 Podélný profil SO 03 - hlava výztuže TI; délka sloupů x počet |  | 52
Použití figury:
283131113 | Zřízení hlavy mikropilot namáhaných tlakem i tahem D do 115 mm | KUS | 275
J30 | J30 |  | 8.5
J30 | (4+0.25)*(350-348) "D30.1.15 Situace založení úsek DÚ 14-44, D30.1.4 Podélný profil SO 03 - TI u železničního mostu; délka sloupů x počet |  | 8.5
Použití figury:
282606011 | Trysková injektáž sloupy D do 1000 mm standardní podmínky | M | 1543.94
J31 | J31 |  | 1.721
J31 | (4+0.25)*(350-348)*150*(1.35/1000) "D31.1.15 Situace založení úsek DÚ 14-44, D31.1.4 Podélný profil SO 03 - TI u žel. mostu; dl.sloupů x počet x spotř |  | 1.721
Použití figury:
58522150 | cement portlandský směsný CEM II 32,5MPa | T | 312.647
J32 | J32 |  | 1049.24
J32 | "Celkem: "A32+B32+C32+D32+E32+F32+G32+H32+I32 |  | 1049.24
J5 | J5 |  | 0.393
J5 | 0.25*(350-348)*(0.5*0.5*3.14) "D5.1.15 Situace založení úsek DÚ 14-44, D5.1.4 Podélný profil SO 03 - odbourání/očištění hlavy sloupů TI; délka x počet |  | 0.393
Použití figury:
139951121 | Bourání kcí v hloubených vykopávkách ze zdiva z betonu prostého strojně | M3 | 69.474
K27 | K27 |  | 12
K27 | 12 "D27.1.15 Situace založení úsek DÚ 14-44, D27.1.4 Podélný profil SO 03 - hlava výztuže TI; délka sloupů x počet |  | 12
Použití figury:
283131113 | Zřízení hlavy mikropilot namáhaných tlakem i tahem D do 115 mm | KUS | 275
K30 | K30 |  | 8.1
K30 | (3.8+0.25)*(352-350) "D30.1.15 Situace založení úsek DÚ 14-44, D30.1.4 Podélný profil SO 03 - TI u železničního mostu; délka sloupů x počet |  | 8.1
Použití figury:
282606011 | Trysková injektáž sloupy D do 1000 mm standardní podmínky | M | 1543.94
K31 | K31 |  | 1.64
K31 | (3.8+0.25)*(352-350)*150*(1.35/1000)"D31.1.15 Situace založení úsek DÚ 14-44, D31.1.4 Podélný profil SO 03 - TI u žel. mostu; dl.sloupů x počet x spot |  | 1.64
Použití figury:
58522150 | cement portlandský směsný CEM II 32,5MPa | T | 312.647
K5 | K5 |  | 0.393
K5 | 0.25*(352-350)*(0.5*0.5*3.14) "D5.1.15 Situace založení úsek DÚ 14-44, D5.1.4 Podélný profil SO 03 - odbourání/očištění hlavy sloupů TI; délka x počet |  | 0.393
Použití figury:
139951121 | Bourání kcí v hloubených vykopávkách ze zdiva z betonu prostého strojně | M3 | 69.474
L27 | L27 |  | 275
L27 | "Celkem: "A27+C27+D27+E27+F27+G27+H27+I27+J27+K27 |  | 275
L30 | L30 |  | 7.7
L30 | (3.6+0.25)*(354-352) "D30.1.15 Situace založení úsek DÚ 14-44, D30.1.4 Podélný profil SO 03 - TI u železničního mostu; délka sloupů x počet |  | 7.7
Použití figury:
282606011 | Trysková injektáž sloupy D do 1000 mm standardní podmínky | M | 1543.94
L31 | L31 |  | 1.559
L31 | (3.6+0.25)*(354-352)*150*(1.35/1000)"D31.1.15 Situace založení úsek DÚ 14-44, D31.1.4 Podélný profil SO 03 - TI u žel. mostu; dl.sloupů x počet x spot |  | 1.559
Použití figury:
58522150 | cement portlandský směsný CEM II 32,5MPa | T | 312.647
L5 | L5 |  | 0.393
L5 | 0.25*(354-352)*(0.5*0.5*3.14) "D5.1.15 Situace založení úsek DÚ 14-44, D5.1.4 Podélný profil SO 03 - odbourání/očištění hlavy sloupů TI; délka x počet |  | 0.393
Použití figury:
139951121 | Bourání kcí v hloubených vykopávkách ze zdiva z betonu prostého strojně | M3 | 69.474
M30 | M30 |  | 1543.94
M30 | "Celkem: "A30+B30+C30+D30+E30+F30+G30+H30+I30+J30+K30+L30 |  | 1543.94
M31 | M31 |  | 312.647
M31 | "Celkem: "A31+B31+C31+D31+E31+F31+G31+H31+I31+J31+K31+L31 |  | 312.647
M5 | M5 |  | 69.474
M5 | "Celkem: "A5+B5+C5+D5+E5+F5+G5+H5+I5+J5+K5+L5 |  | 69.474
SO 03.2 | Opatření č. 1P/04 - ochranná stěna mezi mosty - 2.část - obnova chodníku
A1 | A1 |  | 10
A1 | 10 "D.2.1 Podrobná situace - odstranění/obnova betonové dlažby do ŠP lože |  | 10
A11 | A11 |  | 5
A11 | 5 "D.2.1 Podrobná situace - odstranění/obnova silničního obrubníku do betonu C 25/30 |  | 5
A13 | A13 |  | 5
A13 | 5 "D.2.1 Podrobná situace - odstranění/obnova silničního obrubníku do betonu C 25/30 |  | 5
Použití figury:
916231213 | Osazení chodníkového obrubníku betonového stojatého s boční opěrou do lože z betonu prostého | M | 200
A15 | A15 |  | 42.024
A15 | 42.024"likvidace stávajících obrubníků, hmotnost dle TOV pol. 113202111 |  | 42.024
Použití figury:
R 997001 | Vodorovné přemístění suti a likvidace dle platné legislativy | T | 44.624
A16 | A16 |  | 96.36
A16 | 96.36 "likvidace stávajícího odstraněného chodníkového krytu, hmotnost dle TOV pol. 113107242 |  | 96.36
A2 | A2 |  | 438
A2 | 438 "D.2.1 Podrobná situace, D.1.6 Vzorové příčné řezy - odstranění/obnova chodníku |  | 438
A3 | A3 |  | 438
A3 | 438 "D.2.1 Podrobná situace, D.1.6 Vzorové příčné řezy - odstranění/obnova chodníku |  | 438
A4 | A4 |  | 5
A4 | 5 "D.2.1 Podrobná situace - odstranění/obnova silničního obrubníku do betonu C 25/30 |  | 5
Použití figury:
113202111 | Vytrhání obrub krajníků obrubníků stojatých | M | 205
A5 | A5 |  | 438
A5 | 438 "D.2.1 Podrobná situace, D.1.6 Vzorové příčné řezy - odstranění/obnova chodníku |  | 438
A6 | A6 |  | 87.6
A6 | 438*0,2 "D.2.1 Podrobná situace, D.1.6 Vzorové příčné řezy - odstranění/obnova chodníku, likvidace stávajícího podkladu |  | 87.6
A7 | A7 |  | 10
A7 | 10 "D.2.1 Podrobná situace - odstranění/obnova betonové dlažby do ŠP lože |  | 10
Použití figury:
564750011 | Podklad z kameniva hrubého drceného vel. 8-16 mm tl 150 mm | M2 | 448
A8 | A8 |  | 438
A8 | 438 "D.2.1 Podrobná situace, D.1.6 Vzorové příčné řezy - odstranění/obnova chodníku |  | 438
A9 | A9 |  | 10
A9 | 10 "D.2.1 Podrobná situace - odstranění/obnova betonové dlažby do ŠP lože |  | 10
Použití figury:
596212213 | Kladení zámkové dlažby pozemních komunikací tl 80 mm skupiny A pl přes 300 m2 | M2 | 448
B13 | B13 |  | 195
B13 | 195 "D.2.1 Podrobná situace, D.1.6 Vzorové příčné řezy - odstranění/obnova silničního obrubníku do betonu C 25/30 |  | 195
Použití figury:
916231213 | Osazení chodníkového obrubníku betonového stojatého s boční opěrou do lože z betonu prostého | M | 200
B15 | B15 |  | 2.6
B15 | 2.6 "likvidace odstraněné stávající dlažby, hmotnost dle TOV. pol. 113106123 |  | 2.6
Použití figury:
R 997001 | Vodorovné přemístění suti a likvidace dle platné legislativy | T | 44.624
B4 | B4 |  | 5
B4 | 5 "D.2.1 Podrobná situace - odstranění/obnova chodníkového obrubníku do betonu C 25/30 |  | 5
Použití figury:
113202111 | Vytrhání obrub krajníků obrubníků stojatých | M | 205
B7 | B7 |  | 438
B7 | 438 "D.2.1 Podrobná situace, D.1.6 Vzorové příčné řezy - odstranění/obnova chodníku |  | 438
Použití figury:
564750011 | Podklad z kameniva hrubého drceného vel. 8-16 mm tl 150 mm | M2 | 448
B9 | B9 |  | 438
B9 | 438 "D.2.1 Podrobná situace, D.1.6 Vzorové příčné řezy - odstranění/obnova chodníku |  | 438
Použití figury:
596212213 | Kladení zámkové dlažby pozemních komunikací tl 80 mm skupiny A pl přes 300 m2 | M2 | 448
C13 | C13 |  | 200
C13 | "Celkem: "A13+B13 |  | 200
C15 | C15 |  | 44.624
C15 | "Celkem: "A15+B15 |  | 44.624
C4 | C4 |  | 195
C4 | 195 "D.2.1 Podrobná situace, D.1.6 Vzorové příčné řezy - odstranění/obnova silničního obrubníku do betonu C4 25/30 |  | 195
Použití figury:
113202111 | Vytrhání obrub krajníků obrubníků stojatých | M | 205
C7 | C7 |  | 448
C7 | "Celkem: "A7+B7 |  | 448
C9 | C9 |  | 448
C9 | "Celkem: "A9+B9 |  | 448
D4 | D4 |  | 205
D4 | "Celkem: "A4+B4+C4 |  | 205
SO 03.3 | Opatření č. 1P/04 - ochranná stěna mezi mosty - 2.část - obnova komunikace
A1 | A1 |  | 46
A1 | 46 "D.2.1 Podrobná situace, D.6.1 Vzorové příčné řezy - odstranění/obnova dlažby tl. 150 mm |  | 46
A10 | A10 |  | 38
A10 | 32+6 "D.2.1 Podrobná situace, D.1 TZ - obnova asfaltového povrchu v místech souběhu linie drenáže s komunikací, obnova podkladní vrstvy tl. 50 mm |  | 38
A11 | A11 |  | 3.658
A11 | 0.13*(59.17-31.03) "D.2.1 Podrobná situace, D.6.1 Vzorové příčné řezy - odstranění/obnova krajnice v km 0,031 03 - 0,059 07; plocha v řezu x délka |  | 3.658
Použití figury:
569903311 | Zřízení zemních krajnic se zhutněním | M3 | 9.633
A13 | A13 |  | 38
A13 | 32+6 "D.2.1 Podrobná situace, D.1 TZ - obnova asfaltového povrchu v místech souběhu linie drenáže s komunikací, obnova krycí vrstvy |  | 38
A14 | A14 |  | 46
A14 | 46 "D.2.1 Podrobná situace, D.6.1 Vzorové příčné řezy - odstranění/obnova dlažby tl. 150 mm |  | 46
A17 | A17 |  | 64
A17 | 53+11 "D.2.1 Podrobná situace, D.1 TZ - obnova asfaltového povrchu v místech souběhu linie drenáže s komunikací, obnova krycí vrstvy |  | 64
A19 | A19 |  | 66
A19 | 66 "D.2.1 Podrobná situace, D.1 TZ - obnova asfaltového povrchu v místech souběhu linie drenáže s komunikací, obnova krycí vrstvy |  | 66
A2 | A2 |  | 38
A2 | 32+6 "D.2.1 Podrobná situace, D.1 TZ - obnova asfaltového povrchu v místech souběhu linie drenáže s komunikací, stávající podkladní vrstva tl. 50 mm |  | 38
A20 | A20 |  | 66
A20 | 66 "D.2.1 Podrobná situace, D.1 TZ - obnova asfaltového povrchu v místech souběhu linie drenáže s komunikací, obnova krycí vrstvy |  | 66
A21 | A21 |  | 6.46
A21 | 6.46 "likvidace podkladní vrstvy tl. 50 mm, hmotnost dle TOV pol. 113107221 |  | 6.46
Použití figury:
R 997001 | Vodorovné přemístění suti a likvidace dle platné legislativy | T | 16.3
A22 | A22 |  | 3.724
A22 | 3.724 "likvidace odstraněné stávající vrstvy ACO tl. 50 mm, hmotnost dle TOV pol. 113107241 |  | 3.724
A3 | A3 |  | 38
A3 | 32+6 "D.2.1 Podrobná situace, D.1 TZ - obnova asfaltového povrchu v místech souběhu linie drenáže s komunikací, stávající podkladní vrstva tl. 250 mm |  | 38
Použití figury:
113107223 | Odstranění podkladu z kameniva drceného tl 300 mm strojně pl přes 200 m2 | M2 | 84
A4 | A4 |  | 38
A4 | 32+6 "D.2.1 Podrobná situace, D.1 TZ - obnova asfaltového povrchu v místech souběhu linie drenáže s komunikací |  | 38
A5 | A5 |  | 26
A5 | 26 "D.2.1 Podrobná situace, D.1 TZ - vytrhání/obnova stávajících obrubníků podél živice |  | 26
Použití figury:
113202111 | Vytrhání obrub krajníků obrubníků stojatých | M | 48
A6 | A6 |  | 38
A6 | 32+6 "D.2.1 Podrobná situace, D.1 TZ - obnova asfaltového povrchu v místech souběhu linie drenáže s komunikací, zhutnění podloží |  | 38
Použití figury:
171152501 | Zhutnění podloží z hornin soudržných nebo nesoudržných pod násypy | M2 | 84
A7 | A7 |  | 9.5
A7 | (32+6)*0.25 "D.2.1 Podrobná situace, D.1 TZ - obnova asf. povrchu v místech souběhu linie drenáže s komunikací, stávající podkladní vrstva tl. 250 mm |  | 9.5
Použití figury:
R162701 | Vodorovné přemístění výkopku vč. likvidace dle platné legislativy | M3 | 30.2
A8 | A8 |  | 38
A8 | 32+6 "D.2.1 Podrobná situace, D.1 TZ - obnova asfaltového povrchu v místech souběhu linie drenáže s komunikací, obnova podkladní vrstvy tl. 250 mm |  | 38
A9 | A9 |  | 46
A9 | 46 "D.2.1 Podrobná situace, D.6.1 Vzorové příčné řezy - odstranění/obnova podkladního lože dlažby ŠD fr. 16-32 tl. 300 mm |  | 46
B11 | B11 |  | 5.396
B11 | 0.38*(73.37-59.17) "D.2.1 Podrobná situace, D.6.1 Vzorové příčné řezy - odstranění/obnova krajnice v km 0,059 07 - 0,073 37; plocha v řezu x délka |  | 5.396
Použití figury:
569903311 | Zřízení zemních krajnic se zhutněním | M3 | 9.633
B2 | B2 |  | 46
B2 | 46 "D.2.1 Podrobná situace, D.6.1 Vzorové příčné řezy - odstranění/obnova podkladní vrstvy dlažby tl. 50 mm |  | 46
B21 | B21 |  | 9.84
B21 | 9.84 "likvidace vybouraných stávajících obrubníků, hmotnost dle TOv pol. 113202111 |  | 9.84
Použití figury:
R 997001 | Vodorovné přemístění suti a likvidace dle platné legislativy | T | 16.3
B3 | B3 |  | 46
B3 | 46 "D.2.1 Podrobná situace, D.6.1 Vzorové příčné řezy - odstranění/obnova podkladní vrstvy dlažby tl. 300 mm |  | 46
Použití figury:
113107223 | Odstranění podkladu z kameniva drceného tl 300 mm strojně pl přes 200 m2 | M2 | 84
B5 | B5 |  | 22
B5 | 22 "D.2.1 Podrobná situace, D.1 TZ - vytrhání/obnova stávajících obrubníků podél žulové dlažby |  | 22
Použití figury:
113202111 | Vytrhání obrub krajníků obrubníků stojatých | M | 48
B6 | B6 |  | 46
B6 | 46 "D.2.1 Podrobná situace, D.6.1 Vzorové příčné řezy - odstranění/obnova dlažby, zhutnění podloží |  | 46
Použití figury:
171152501 | Zhutnění podloží z hornin soudržných nebo nesoudržných pod násypy | M2 | 84
B7 | B7 |  | 6.9
B7 | 46*0.15 "D.2.1 Podrobná situace, D.6.1 Vzorové příčné řezy - odstranění/obnova dlažby tl. 150 mm |  | 6.9
Použití figury:
R162701 | Vodorovné přemístění výkopku vč. likvidace dle platné legislativy | M3 | 30.2
C11 | C11 |  | 0.579
C11 | 0.13*(77.82-73.37) "D.2.1 Podrobná situace, D.6.1 Vzorové příčné řezy - odstranění/obnova krajnice v km 0,073 37 - 0,077 82; plocha v řezu x délka |  | 0.579
Použití figury:
569903311 | Zřízení zemních krajnic se zhutněním | M3 | 9.633
C21 | C21 |  | 16.3
C21 | "Celkem: "A21+B21 |  | 16.3
C3 | C3 |  | 84
C3 | "Celkem: "A3+B3 |  | 84
C5 | C5 |  | 48
C5 | "Celkem: "A5+B5 |  | 48
C6 | C6 |  | 84
C6 | "Celkem: "A6+B6 |  | 84
C7 | C7 |  | 13.8
C7 | 46*0.3 "D.2.1 Podrobná situace, D.6.1 Vzorové příčné řezy - odstranění/obnova podkladní vrstvy dlažby tl. 300 mm |  | 13.8
Použití figury:
R162701 | Vodorovné přemístění výkopku vč. likvidace dle platné legislativy | M3 | 30.2
D11 | D11 |  | 9.633
D11 | "Celkem: "A11+B11+C11 |  | 9.633
D7 | D7 |  | 30.2
D7 | "Celkem: "A7+B7+C7 |  | 30.2
SO 06.1 | Opatření č. 1L/11 - ochranná opatření u tenisu - ochranná stěna
A1 | A1 |  | 129
A1_1 | A1 |  | 510
A1_1 | 510 "D.2.2 Podrobná situace - provizorní oplocení prostoru stavby v městské zástavbě |  | 510
A10 | A10 |  | 1125.423
A10_1 | A10 |  | 48
A10_1 | 48 "F.4 tab vv - Rozpěrné pažení šachty pro čerpací jímku č.1 |  | 48
Použití figury:
151101202 | Zřízení příložného pažení stěn výkopu hl do 8 m | M2 | 424
A100 | A100 |  | 0.64
A101 | A101 |  | 6.2
A102 | A102 |  | 1310.86
A102 | 1310.86 "F.4 tab vv - Penetrační nátěr části ŽB zdi ve styku se zeminou |  | 1310.86
A103 | A103 |  | 32
A105 | A105 |  | 6.2
A105_1 | A105 |  | 3.2
A105_1 | 3.2 "D.2.12 Řešení prostupu kanalizací v km 0,252 98, chránička DN 500 |  | 3.2
A106 | A106 |  | 6.2
A107 | A107 |  | 12
A107_1 | A107 |  | 3.15
A107_1 | 3.15 "D.2.12 Řešení prostupu kanalizací v km 0,433 66, chránička DN 900 |  | 3.15
A108 | A108 |  | 12
A109 | A109 |  | 8
A109_1 | A109 |  | 1.2
A109_1 | 1.2 "D.2.2 Podrobná situace - chránička DN 110 pro křížení kabelu VN v km 0,487 82 |  | 1.2
A11 | A11 |  | 11.83
A12 | A12 |  | 5.915
A12_1 | A12 |  | 24
A12_1 | 24 "F.4 tab vv - Rozpěrné pažení šachty pro čerpací jímku č.1 |  | 24
Použití figury:
151101302 | Zřízení rozepření stěn při pažení příložném hl do 8 m | M3 | 227
A120 | A120 |  | 2
A121 | A121 |  | 1
A122 | A122 |  | 1
A123 | A123 |  | 18.338
A124 | A124 |  | 159.17
A125 | A125 |  | 159.17
A126 | A126 |  | 307.4
A127 | A127 |  | 80.755
A128 | A128 |  | 14.25
A129 | A129 |  | 24.32
A129_1 | A129 |  | 19.4
A13 | A13 |  | 5.07
A130 | A130 |  | 532.7
A131 | A131 |  | 0.557
A132 | A132 |  | 8
A134 | A134 |  | 32
A135 | A135 |  | 27.2
A136 | A136 |  | 135.84
A137 | A137 |  | 6.643
A138 | A138 |  | 41.8
A139 | A139 |  | 60.8
A14 | A14 |  | 3.549
A14_1 | A14 |  | 1661.33
A14_1 | 1661.33 "F.4 tab vv - Rozpěrné pažení drenáže, šířka 1,25 m |  | 1661.33
A140 | A140 |  | 94.8
A142 | A142 |  | 30
A143 | A143 |  | 11.2
A144 | A144 |  | 7.2
A145 | A145 |  | 7.2
A146 | A146 |  | 7.2
A147 | A147 |  | 18.4
A148 | A148 |  | 7.2
A149 | A149 |  | 11.2
A15 | A15 |  | 16.9
A150 | A150 |  | 18.4
A151 | A151 |  | 18.4
A152 | A152 |  | 115.34
A153 | A153 |  | 9.6
A154 | A154 |  | 306.103
A155 | A155 |  | 1093.124
A156 | A156 |  | 1093.124
A157 | A157 |  | 12024.364
A158 | A158 |  | 1093.124
A16 | A16 |  | 749.17
A16_1 | A16 |  | 802
A16_1 | 802 "D.2.2 Podrobná situace, D.2.6 Vzorový příčný řez - úprava zaberaněných štětovnic na kotevní délku 400 mm do základu zdi |  | 802
A161 | A161 |  | 1142.4
A162 | A162 |  | 0.477
A163 | A163 |  | 3183.036
A164 | A164 |  | 4.775
A165 | A165 |  | 1591.518
A166 | A166 |  | 1830.246
A17 | A17 |  | 77.2
A17_1 | A17 |  | 896.4
A17_1 | 896.4 "F.4 tab vv - Štětovnicová stěna v km 0,017 36 - 0,257 36 |  | 896.4
Použití figury:
153112111 | Nastražení ocelových štětovnic dl do 10 m ve standardních podmínkách z terénu | M2 | 1723.1
A174 | A174 |  | 20.4
A175 | A175 |  | 20.4
A176 | A176 |  | 20.4
A177 | A177 |  | 90.356
A178 | A178 |  | 6.029
A179 | A179 |  | 6.029
A18 | A18 |  | 3215.494
A18_1 | A18 |  | 896.4
A18_1 | 896.4 "F.4 tab vv - Štětovnicová stěna v km 0,017 36 - 0,257 36 |  | 896.4
Použití figury:
153112121 | Zaberanění ocelových štětovnic na dl do 4 m ve standardních podmínkách z terénu | M2 | 1723.1
A180 | A180 |  | 6.029
A181 | A181 |  | 19.8
A182 | A182 |  | 90.356
A183 | A183 |  | 1
A19 | A19 |  | 9826.739
A19_1 | A19 |  | 127.311
A19_1 | 896.4*(123.5/1000)*1.15 "F.4 tab vv - Štětovnicová stěna v km 0,017 36 - 0,257 36; plocha x hmotnost stěny na m2 x 15% pro přesah (bude uříznuto) |  | 127.311
Použití figury:
M1592022 | štětovnice VL 604 | T | 244.723
A2 | A2 |  | 129
A20 | A20 |  | 1761.24
A20_1 | A20 |  | 838.942
A20_1 | 2*(4194.71*0.1) "F.4 tab vv - Sejmutí/rozhrnutí ornice tl. 10 cm, odvoz na deponii A20_1 zpět |  | 838.942
A21 | A21 |  | 184.8
A21_1 | A21 |  | 1205.98
A21_1 | 2*602.99 "F.4 tab vv - Hutněný zpětný zásyp výkopu drenáže, odvoz na deponii A21_1 zpět |  | 1205.98
Použití figury:
162351104 | Vodorovné přemístění do 1000 m výkopku/sypaniny z horniny třídy těžitelnosti I, skupiny 1 až 3 | M3 | 2889.54
A22 | A22 |  | 325.248
A22_1 | A22 |  | 419.471
A22_1 | 4194.71*0.1 "F.4 tab vv - Sejmutí/rozhrnutí ornice tl. 10 cm, nakládání na deponii |  | 419.471
A23 | A23 |  | 975.178
A23_1 | A23 |  | 602.99
A23_1 | 602.99 "F.4 tab vv - Hutněný zpětný zásyp výkopu drenáže, nakládání na deponii |  | 602.99
Použití figury:
167151111 | Nakládání výkopku z hornin třídy těžitelnosti I, skupiny 1 až 3 přes 100 m3 | M3 | 1444.77
A24 | A24 |  | 800.128
A24_1 | A24 |  | 1792.28
A24_1 | 1792.28 "F.4 tab vv - Přísyp zemní hráze |  | 1792.28
A25 | A25 |  | 174.05
A26 | A26 |  | 15.343
A26_1 | A26 |  | 602.99
A26_1 | 602.99 "F.4 tab vv - Hutněný zpětný zásyp výkopu drenáže |  | 602.99
Použití figury:
174151101 | Zásyp jam, šachet rýh nebo kolem objektů sypaninou se zhutněním | M3 | 1444.77
A27 | A27 |  | 975.178
A27_1 | A27 |  | 431.19
A27_1 | 431.19 "F.4 tab vv - Obsyp drenáže ŠD fr. 8-16 mm |  | 431.19
A28 | A28 |  | 175.05
A29 | A29 |  | 175.05
A29_1 | A29 |  | 4194.71
A29_1 | 4194.71 "F.4 tab vv - Sejmutí/rozhrnutí ornice tl. 10 cm |  | 4194.71
A3 | A3 |  | 129
A3_1 | A3 |  | 4194.71
A3_1 | 4194.71 "F.4 tab vv - Sejmutí/rozhrnutí ornice tl. 10 cm |  | 4194.71
A30 | A30 |  | 5.3
A30_1 | A30 |  | 4194.71
A30_1 | 4194.71 "F.4 tab vv - Sejmutí/rozhrnutí ornice tl. 10 cm |  | 4194.71
A31 | A31 |  | 5.3
A32 | A32 |  | 260
A32_1 | A32 |  | 3733.83
A32_1 | 3733.83 "F.4 tab vv - Svahování přísypu hráze |  | 3733.83
A33 | A33 |  | 260
A33_1 | A33 |  | 868.76
A33_1 | 868.76 "F.4 tab vv - Výkop pro přísyp hráze |  | 868.76
Použití figury:
R162701 | Vodorovné přemístění výkopku vč. likvidace dle platné legislativy | M3 | 1912.704
A34 | A34 |  | 392
A34 | 225+167 "D.2.2 Podrobná situace SO 06 |  | 392
A35 | A35 |  | 1.374
A35_1 | A35 |  | 9
A35_1 | 6*1.5 "D.2.12 Řešení prostupu kanalizací v km 0,252 98; počet x délka |  | 9
Použití figury:
282606011 | Trysková injektáž sloupy D do 1000 mm standardní podmínky | M | 18
A36 | A36 |  | 660
A36_1 | A36 |  | 1.823
A36_1 | 6*1.5*150*(1.35/1000) "D.2.12 Řešení prostupu kanalizací v km 0,252 98; počet x délka x spotřeba na mb x hmotnost |  | 1.823
Použití figury:
58522150 | cement portlandský směsný CEM II 32,5MPa | T | 3.646
A37 | A37 |  | 1240
A37_1 | A37 |  | 6.4
A37_1 | 4*1.6 "D.2.12 Řešení prostupu kanalizací v km 0,252 98, výztuž tr 108/16; počet x délka |  | 6.4
Použití figury:
M140110 | trubka ocelová bezešvá hladká jakost 11 353 108x16mm | M | 12.8
A38 | A38 |  | 124
A39 | A39 |  | 0.27
A39_1 | A39 |  | 1.2
A39_1 | 1.2 "D.2.2 Podrobná situace - chránička DN 110 pro křížení kabelu VN v km 0,487 82, prostup žb trámcem |  | 1.2
Použití figury:
311101211 | Vytvoření prostupů do 0,02 m2 ve zdech nosných osazením vložek z trub, dílců, tvarovek | M | 2.4
A4 | A4 |  | 450
A4_1 | A4 |  | 868.76
A4_1 | 868.76 "F.4 tab vv - Výkop pro přísyp hráze |  | 868.76
Použití figury:
124253101 | Vykopávky pro koryta vodotečí v hornině třídy těžitelnosti I, skupiny 3 objem do 1000 m3 strojně | M3 | 875.36
A40 | A40 |  | 1.02
A40_1 | A40 |  | 1.2
A40_1 | 1.2 "D.2.2 Podrobná situace - rezervní chránička DN 110 v km 0,487 82, prostup žb trámcem |  | 1.2
A41 | A41 |  | 1.02
A41_1 | A41 |  | 20
A41_1 | 4*5 "D.2.12 Řešení prostupu kanalizací v km 0,252 98, chráničky pro provedení TI; počet x délka |  | 20
Použití figury:
311101212 | Vytvoření prostupů do 0,05 m2 ve zdech nosných osazením vložek z trub, dílců, tvarovek | M | 40
A42 | A42 |  | 197.12
A43 | A43 |  | 42.552
A43_1 | A43 |  | 413.69
A43_1 | 413.69 "F.4 tab vv - Beton C30/37, základ + zeď |  | 413.69
A44 | A44 |  | 479.64
A44_1 | A44 |  | 818.88
A44_1 | 818.88 "F.4 tab vv - Bednění základu ŽB zdi |  | 818.88
Použití figury:
321351010 | Bednění konstrukcí vodních staveb rovinné - zřízení | M2 | 1712.62
A45 | A45 |  | 14.963
A46 | A46 |  | 297.6
A46_1 | A46 |  | 2
A46_1 | 2 "D.2.12 Řešení prostupu kanalizací v km 0,433 66, prostup bedněním při obetonování potrubí |  | 2
A47 | A47 |  | 5.981
A47_1 | A47 |  | 2
A47_1 | 2 "D.2.12 Řešení prostupu kanalizací v km 0,252 98, prostup bedněním při obetonování potrubí |  | 2
A48 | A48 |  | 496
A48_1 | A48 |  | 38
A48_1 | 38 "D.2.2 podrobbná situace, D.2.6 Vzorový příčný řez - obnova stávajícího oplocení v km 0,162 - 0,233 |  | 38
Použití figury:
338171123 | Osazování sloupků a vzpěr plotových ocelových v do 2,60 m se zabetonováním | KUS | 156
A49 | A49 |  | 496
A49_1 | A49 |  | 38
A49_1 | 38 "D.2.2 podrobbná situace, D.2.6 Vzorový příčný řez - obnova stávajícího oplocení v km 0,162 - 0,233 |  | 38
Použití figury:
M553422 | sloupek plotový Pz 2250/44,5x3,5mm | KUS | 131
A5 | A5 |  | 2.052
A5 | 38*(0.3*0.3*0.6) "D.2.2 podrobbná situace, D.2.6 Vzorový příčný řez - patky pro obnovu stávajícího oplocení v km 0,162 - 0,233 |  | 2.052
Použití figury:
131251102 | Hloubení jam nezapažených v hornině třídy těžitelnosti I, skupiny 3 objem do 50 m3 strojně | M3 | 8.424
A50 | A50 |  | 496
A50_1 | A50 |  | 25
A50_1 | 25 "D.2.2 podrobbná situace, D.2.6 Vzorový příčný řez - obnova stávajícího oplocení v km 0,162 - 0,233 A50_1 km 0,256 - 0,447 |  | 25
A51 | A51 |  | 74
A51 | 74 "D.2.2 podrobbná situace, D.2.6 Vzorový příčný řez - obnova stávajícího oplocení v km 0,162 - 0,233 |  | 74
Použití figury:
348401130 | Montáž oplocení ze strojového pletiva s napínacími dráty výšky do 2,0 m | M | 259
A52 | A52 |  | 248
A53 | A53 |  | 124
A53_1 | A53 |  | 835.75
A53_1 | 835.75 "F.4 tab vv - Bednění dříku ŽB zdi |  | 835.75
A54 | A54 |  | 45.76
A54_1 | A54 |  | 5.77
A54_1 | (12+8)*0.2885 "D.2.16 Výkres výztuže DÚ 1-12, 41-48 - výztuž; počet DÚ x hmotnost na DÚ |  | 5.77
Použití figury:
321366111 | Výztuž železobetonových konstrukcí vodních staveb z oceli 10 505 D do 12 mm | T | 22.446
A55 | A55 |  | 136.24
A55_1 | A55 |  | 0.096
A55_1 | (68.4+12.46+10.96+4)/1000 "D.2.16 Výkres výztuže DÚ 79 - výztuž; hmotnost na DÚ |  | 0.096
A56 | A56 |  | 10.48
A56_1 | A56 |  | 7.99
A56_1 | (12+8)*0.3995 "D.2.16 Výkres výztuže DÚ 1-12, 41-48 - výztuž; počet DÚ x hmotnost na DÚ |  | 7.99
Použití figury:
321368211 | Výztuž železobetonových konstrukcí vodních staveb ze svařovaných sítí | T | 14.243
A57 | A57 |  | 176.816
A57_1 | A57 |  | 2
A57_1 | 2 "D.2.12 Řešení prostupu kanalizací v km 0,252 98, utěsnění chráničky DN 500 na obou koncích; počet |  | 2
Použití figury:
R3176611 | Utěsnění chráničky polyuretanovou pěnou s vodoodpudivou impregnací | KUS | 4
A58 | A58 |  | 17.64
A58_1 | A58 |  | 6.4
A58_1 | 6.4 "D.2.12 Řešení prostupu kanalizací v km 0,252 98, podkladní beton |  | 6.4
Použití figury:
451315117 | Podkladní nebo výplňová vrstva z betonu C 25/30 tl do 100 mm | M2 | 12.8
A59 | A59 |  | 17.955
A59_1 | A59 |  | 1.335
A59_1 | 1.335 "F.4 tab vv - Hutněná směs kamenné drtě fr. 0-8 mm tl. 50 mm u čerpací jímky č. 1 |  | 1.335
Použití figury:
451561111 | Lože pod dlažby z kameniva drceného drobného vrstva tl do 100 mm | M2 | 2.67
A6 | A6 |  | 63
A6_1 | A6 |  | 1275.98
A6_1 | 1275.98 "F.4 tab vv - výkop pro zeď |  | 1275.98
A60 | A60 |  | 67.184
A60_1 | A60 |  | 1.71
A60_1 | 1.71 "F.4 tab vv - Směs kamenné drtě fr. 0-32 mm A60_1 hlinité zeminy tl. 100 mm u čerpací jímky č. 1 |  | 1.71
Použití figury:
451571211 | Lože pod dlažby z kameniva těženého hrubého vrstva tl do 100 mm | M2 | 3.42
A61 | A61 |  | 162.8
A61_1 | A61 |  | 72.81
A61_1 | 72.81 "F.4 tab vv - Podkladní beton pod základ zdi |  | 72.81
A62 | A62 |  | 451.44
A62_1 | A62 |  | 0.6
A62_1 | 0.6 "F.4 tab vv - Propustný podsyp pod skruží čerpací jímky č. 1 ŠP 8-16 mm |  | 0.6
Použití figury:
457532111 | Filtrační vrstvy z hrubého drceného kameniva se zhutněním frakce od 4 až 8 do 22 až 32 mm | M3 | 1.2
A63 | A63 |  | 1900.772
A63_1 | A63 |  | 2.8
A63_1 | 2.8 "F.4 tab vv - Propustné dno čerpací jímky č. 1 - štěrk fr. 16-32 mm |  | 2.8
Použití figury:
457532112 | Filtrační vrstvy z hrubého drceného kameniva se zhutněním frakce od 16 až 63 do 32 až 63 mm | M3 | 12.8
A64 | A64 |  | 11.97
A64_1 | A64 |  | 16.74
A64_1 | 16.74 "F.4 tab vv - Zatravňovací tvárnice tl. 100 mm, 400x600 mm u čerpací jímky č. 1 |  | 16.74
Použití figury:
596412312 | Kladení dlažby z vegetačních tvárnic pozemních komunikací tl 100 mm do 300 m2 | M2 | 32.64
A65 | A65 |  | 1.461
A66 | A66 |  | 9
A66_1 | A66 |  | 286.28
A66_1 | 286.28 "F.4 tab vv - Celková délka obvodu dialtací |  | 286.28
A67 | A67 |  | 9
A67_1 | A67 |  | 1
A67_1 | 1 "D.2.2 Podrobná situace - osazení zpětné klapky DN 100, vyústění odvodnění lávky |  | 1
A68 | A68 |  | 20.4
A69 | A69 |  | 10.176
A69_1 | A69 |  | 5.4
A69_1 | 5.4 "D.2.10 Revizní šachty, F.4 tab vv - betonová základová deska pro revizní šachty |  | 5.4
A7 | A7 |  | 1502.215
A7_1 | A7 |  | 976.06
A7_1 | 976.06 "F.4 tab vv - Výkop pro drén |  | 976.06
A70 | A70 |  | 0.48
A71 | A71 |  | 0.4
A71_1 | A71 |  | 7
A71_1 | 7 "D.2.8 Výkres čerpací jímky č. 1 - skruž v=500 mm |  | 7
Použití figury:
894411311 | Osazení betonových nebo železobetonových dílců pro šachty skruží rovných | KUS | 50
A72 | A72 |  | 11.416
A72_1 | A72 |  | 7
A72_1 | 7 "D.2.8 Výkres čerpací jímky č. 1 - skruž v=500 mm |  | 7
Použití figury:
M5922401 | skruž pro kanalizační šachty se zabudovanými stupadly 80x50x9cm | KUS | 39
A73 | A73 |  | 232.377
A73_1 | A73 |  | 1
A73_1 | 1 "D.2.8 Výkres čerpací jímky č. 1 - skruž v=1000 mm |  | 1
Použití figury:
M5922402 | skruž pro kanalizační šachty se zabudovanými stupadly 80x100x9cm | KUS | 11
A74 | A74 |  | 645
A74_1 | A74 |  | 1
A74_1 | 1 "D.2.8 Výkres čerpací jímky č. 1 - kónus |  | 1
Použití figury:
894412411 | Osazení betonových nebo železobetonových dílců pro šachty skruží přechodových | KUS | 11
A75 | A75 |  | 24
A76 | A76 |  | 85
A76_1 | A76 |  | 0.284
A76_1 | 2*2*9*(7.9/1000) "D.2.10 Revizní šachty, F.4 tab vv - KARI síť do betonové základové desky pro revizní šachty; plocha x hmotnost |  | 0.284
A77 | A77 |  | 645
A77_1 | A77 |  | 1
A77_1 | 1 "D.2.8 Výkres čerpací jímky č. 1 - poklop |  | 1
Použití figury:
899304111 | Osazení poklop železobetonových včetně rámů jakékoli hmotnosti | KUS | 11
A78 | A78 |  | 0.353
A79 | A79 |  | 728
A79_1 | A79 |  | 7.8
A79_1 | 7.8 "F.4 tab vv, D.2.12 Řešení prostupu kanalizací v km 0,252 98, podbetonování A79_1 obetonování potrubí |  | 7.8
A8 | A8 |  | 803.874
A8_1 | A8 |  | 30
A8_1 | 30 "F.4 tab vv - Výkop šachty pro čerpací jímku č.1 |  | 30
Použití figury:
133254104 | Hloubení šachet zapažených v hornině třídy těžitelnosti I, skupiny 3 objem přes 100 m3 | M3 | 155
A80 | A80 |  | 28
A81 | A81 |  | 742.56
A81_1 | A81 |  | 21.2
A81_1 | 2*2.15*4+2*2 "D.2.12 Řešení prostupu kanalizací v km 0,252 98, bednění pro podbetonování A81_1 obetonování potrubí; obě strany x výška x délka + čela |  | 21.2
Použití figury:
899643111 | Bednění pro obetonování potrubí otevřený výkop | M2 | 42.4
A82 | A82 |  | 86.525
A83 | A83 |  | 645
A83_1 | A83 |  | 2
A83_1 | 2 "D.2.12 Řešení prostupu kanalizací v km 0,252 98, kluzné objímky do chráničky; počet |  | 2
A84 | A84 |  | 6.75
A84_1 | A84 |  | 2
A84_1 | 2 "D.2.12 Řešení prostupu kanalizací v km 0,433 66, kluzné objímky do chráničky; počet |  | 2
A85 | A85 |  | 6.953
A85_1 | A85 |  | 2
A85_1 | 2 "D.2.12 Řešení prostupu kanalizací v km 0,252 98, manžety na konce chráničky; počet |  | 2
A86 | A86 |  | 27.2
A86_1 | A86 |  | 2
A86_1 | 2 "D.2.12 Řešení prostupu kanalizací v km 0,433 66, manžety na konce chráničky; počet |  | 2
A87 | A87 |  | 8.5
A87_1 | A87 |  | 11
A87_1 | (2.5+3)*2 "D.2.8 Výkres čerpací jímky č. 1 - obrubník na terénu po obvodě |  | 11
Použití figury:
916231213 | Osazení chodníkového obrubníku betonového stojatého s boční opěrou do lože z betonu prostého | M | 22
A89 | A89 |  | 6
A89_1 | A89 |  | 0.66
A89_1 | 0.66 "F.4 tab vv - Betonová patka C16/20 pod obrubník u čerpací jímky č. 1 |  | 0.66
Použití figury:
916991121 | Lože pod obrubníky, krajníky nebo obruby z dlažebních kostek z betonu prostého | M3 | 1.32
A9 | A9 |  | 1607.747
A9_1 | A9 |  | 36
A9_1 | 36 "F.4 tab vv - Výkop pro prostup kanalizace v km 0,252 98 |  | 36
Použití figury:
133312012 | Hloubení šachet v hornině třídy těžitelnosti II, skupiny 4, plocha výkopu do 20 m2 ručně | M3 | 68
A90 | A90 |  | 1740.09
A90 | 1740.09 "F.4 tab vv - Separační geotextilie 200 g/m2, drenáž |  | 1740.09
Použití figury:
919726121 | Geotextilie pro ochranu, separaci a filtraci netkaná měrná hmotnost do 200 g/m2 | M2 | 1782.09
A91 | A91 |  | 3931.2
A91 | 3931.20 "F.4 tab vv - Separační geotextilie 300 g/m2, zemní hráz |  | 3931.2
Použití figury:
919726122 | Geotextilie pro ochranu, separaci a filtraci netkaná měrná hmotnost do 300 g/m2 | M2 | 4229.64
A92 | A92 |  | 58.32
A92 | 58.32 "F.4 tab vv - celková plocha dilatací |  | 58.32
A93 | A93 |  | 286.28
A93 | 286.28 "F.4 tab vv - Celková délka obvodu dialtací |  | 286.28
A94 | A94 |  | 131.44
A94 | 131.44 "F.4 tab vv - Celková délka PVC pásu |  | 131.44
A95 | A95 |  | 2
A95_1 | A95 |  | 490
A95_1 | 490 "D.2.2 Podrobná situace, Výkresy tvaru - těsnění mezi žb trámcem A95_1 žb zdí; celková délka zdi |  | 490
Použití figury:
953334121 | Bobtnavý pásek do pracovních spar betonových kcí bentonitový 20 x 25 mm | M | 495.4
A96 | A96 |  | 2
A96_1 | A96 |  | 38
A96_1 | 38 "D.2.2 podrobbná situace, D.2.6 Vzorový příčný řez - rozebrání stávajícího oplocení v km 0,162 - 0,233 |  | 38
Použití figury:
966071711 | Bourání sloupků a vzpěr plotových ocelových do 2,5 m zabetonovaných | KUS | 141
A97 | A97 |  | 2
A97_1 | A97 |  | 75
A97_1 | 75 "D.2.2 podrobbná situace, D.2.6 Vzorový příčný řez - rozebrání stávajícího oplocení v km 0,162 - 0,233 |  | 75
Použití figury:
966071822 | Rozebrání oplocení z drátěného pletiva se čtvercovými oky výšky do 2,0 m | M | 279
A98 | A98 |  | 542.97
A98 | 542.97 "F.4 tab vv - Impregnace dříku ŽB zdi |  | 542.97
A99 | A99 |  | 2
A99_1 | A99 |  | 0.891
A99_1 | 2.7*0.33 "D.2.2 Podrobná situace, D.2.4 Celkový podélný profil - mobilní hrazení v 0,484 50 - 487 20; šířka x výška |  | 0.891
AA33 | AA33 |  | 1912.704
AA33 | "Celkem: "A33_1+B33+C33+E33+F33+H33+I33+K33+L33+M33+N33+P33+Q33+S33+T33+V33+W33+Y33+Z33 |  | 1912.704
B1 | B1 |  | 129
B10 | B10 |  | 40
B10 | 40 "F.4 tab vv - Rozpěrné pažení šachty pro čerpací jímku č.2 |  | 40
Použití figury:
151101202 | Zřízení příložného pažení stěn výkopu hl do 8 m | M2 | 424
B11 | B11 |  | 11.83
B12 | B12 |  | 20
B12 | 20 "F.4 tab vv - Rozpěrné pažení šachty pro čerpací jímku č.1 |  | 20
Použití figury:
151101302 | Zřízení rozepření stěn při pažení příložném hl do 8 m | M3 | 227
B123 | B123 |  | 119.664
B125 | B125 |  | 159.17
B126 | B126 |  | 23.3
B127 | B127 |  | 7.81
B129 | B129 |  | 24.32
B13 | B13 |  | 5.07
B136 | B136 |  | 528
B139 | B139 |  | 34
B143 | B143 |  | 7.2
B144 | B144 |  | 11.2
B145 | B145 |  | 11.2
B15 | B15 |  | 12.93
B153 | B153 |  | 1
B161 | B161 |  | 60.69
B17 | B17 |  | 649.8
B17 | 649.8 "F.4 tab vv - Štětovnicová stěna v km 0,257 36 - 0,428 22 |  | 649.8
Použití figury:
153112111 | Nastražení ocelových štětovnic dl do 10 m ve standardních podmínkách z terénu | M2 | 1723.1
B18 | B18 |  | 16.9
B18_1 | B18 |  | 649.8
B18_1 | 649.8 "F.4 tab vv - Štětovnicová stěna v km 0,257 36 - 0,428 22 |  | 649.8
Použití figury:
153112121 | Zaberanění ocelových štětovnic na dl do 4 m ve standardních podmínkách z terénu | M2 | 1723.1
B181 | B181 |  | 44.88
B19 | B19 |  | 92.288
B19 | 649.8*(123.5/1000)*1.15 "F.4 tab vv - Štětovnicová stěna v km 0,257 36 - 0,428 22; plocha x hmotnost stěny na m2 x 15% pro přesah (bude uříznuto) |  | 92.288
Použití figury:
M1592022 | štětovnice VL 604 | T | 244.723
B20 | B20 |  | 53.55
B21 | B21 |  | 1460.1
B21 | 2*730.05 "F.4 tab vv - Hutněný zpětný zásyp zdi, odvoz na deponii A21_1 zpět |  | 1460.1
Použití figury:
162351104 | Vodorovné přemístění do 1000 m výkopku/sypaniny z horniny třídy těžitelnosti I, skupiny 1 až 3 | M3 | 2889.54
B23 | B23 |  | -175.05
B23_1 | B23 |  | 730.05
B23_1 | 730.05 "F.4 tab vv - Hutněný zpětný zásyp zdi, nakládání na deponii |  | 730.05
Použití figury:
167151111 | Nakládání výkopku z hornin třídy těžitelnosti I, skupiny 1 až 3 přes 100 m3 | M3 | 1444.77
B26 | B26 |  | 730.05
B26 | 730.05 "F.4 tab vv - Hutněný zpětný zásyp zdi |  | 730.05
Použití figury:
174151101 | Zásyp jam, šachet rýh nebo kolem objektů sypaninou se zhutněním | M3 | 1444.77
B27 | B27 |  | 975.178
B33 | B33 |  | 976.06
B33 | 976.06 "F.4 tab vv - Výkop pro drén |  | 976.06
Použití figury:
R162701 | Vodorovné přemístění výkopku vč. likvidace dle platné legislativy | M3 | 1912.704
B35 | B35 |  | 9
B35 | 6*1.5 "D.2.12 Řešení prostupu kanalizací v km 0,433 66; počet x délka |  | 9
Použití figury:
282606011 | Trysková injektáž sloupy D do 1000 mm standardní podmínky | M | 18
B36 | B36 |  | 78.2
B36_1 | B36 |  | 1.823
B36_1 | 6*1.5*150*(1.35/1000) "D.2.12 Řešení prostupu kanalizací v km 0,433 66; počet x délka x spotřeba na mb x hmotnost |  | 1.823
Použití figury:
58522150 | cement portlandský směsný CEM II 32,5MPa | T | 3.646
B37 | B37 |  | 6.4
B37 | 4*1.6 "D.2.12 Řešení prostupu kanalizací v km 0,433 66, výztuž tr 108/16; počet x délka |  | 6.4
Použití figury:
M140110 | trubka ocelová bezešvá hladká jakost 11 353 108x16mm | M | 12.8
B39 | B39 |  | 1.2
B39 | 1.2 "D.2.2 Podrobná situace - rezervní chránička DN 110 v km 0,487 82, prostup žb trámcem |  | 1.2
Použití figury:
311101211 | Vytvoření prostupů do 0,02 m2 ve zdech nosných osazením vložek z trub, dílců, tvarovek | M | 2.4
B4 | B4 |  | 868.76
B4 | "Mezisoučet: "A4_1 |  | 868.76
B41 | B41 |  | 20
B41 | 4*5 "D.2.12 Řešení prostupu kanalizací v km 0,433 66, chráničky pro provedení TI; počet x délka |  | 20
Použití figury:
311101212 | Vytvoření prostupů do 0,05 m2 ve zdech nosných osazením vložek z trub, dílců, tvarovek | M | 40
B42 | B42 |  | 17.92
B43 | B43 |  | 64.408
B44 | B44 |  | 835.75
B44 | 835.75 "F.4 tab vv - Bednění dříku ŽB zdi |  | 835.75
Použití figury:
321351010 | Bednění konstrukcí vodních staveb rovinné - zřízení | M2 | 1712.62
B45 | B45 |  | 3.06
B48 | B48 |  | 93
B48 | 93 "D.2.2 podrobbná situace, D.2.6 Vzorový příčný řez - obnova stávajícího oplocení v km 0,256 - 0,447 |  | 93
Použití figury:
338171123 | Osazování sloupků a vzpěr plotových ocelových v do 2,60 m se zabetonováním | KUS | 156
B49 | B49 |  | 93
B49 | 93 "D.2.2 podrobbná situace, D.2.6 Vzorový příčný řez - obnova stávajícího oplocení v km 0,256 - 0,447 |  | 93
Použití figury:
M553422 | sloupek plotový Pz 2250/44,5x3,5mm | KUS | 131
B5 | B5 |  | 5.022
B5 | 93*(0.3*0.3*0.6) "D.2.2 podrobbná situace, D.2.6 Vzorový příčný řez - patky pro obnovu stávajícího oplocení v km 0,256 - 0,447 |  | 5.022
Použití figury:
131251102 | Hloubení jam nezapažených v hornině třídy těžitelnosti I, skupiny 3 objem do 50 m3 strojně | M3 | 8.424
B51 | B51 |  | 185
B51 | 185 "D.2.2 podrobbná situace, D.2.6 Vzorový příčný řez - obnova stávajícího oplocení v km 0,256 - 0,447 |  | 185
Použití figury:
348401130 | Montáž oplocení ze strojového pletiva s napínacími dráty výšky do 2,0 m | M | 259
B54 | B54 |  | 3.3
B54_1 | B54 |  | 12.716
B54_1 | (20+18+6)*0.289 "D.2.16 Výkres výztuže DÚ 13-32, 51-68, 71-76 - výztuž; počet DÚ x hmotnost na DÚ |  | 12.716
Použití figury:
321366111 | Výztuž železobetonových konstrukcí vodních staveb z oceli 10 505 D do 12 mm | T | 22.446
B55 | B55 |  | 9.88
B56 | B56 |  | 4.884
B56 | (20+18+6)*0.111 "D.2.16 Výkres výztuže DÚ 13-32, 51-68, 71-76 - výztuž; počet DÚ x hmotnost na DÚ |  | 4.884
Použití figury:
321368211 | Výztuž železobetonových konstrukcí vodních staveb ze svařovaných sítí | T | 14.243
B57 | B57 |  | 2
B57 | 2 "D.2.13 Řešení prostupu kanalizací v km 0,433 66, utěsnění chráničky DN 900 na obou koncích; počet |  | 2
Použití figury:
R3176611 | Utěsnění chráničky polyuretanovou pěnou s vodoodpudivou impregnací | KUS | 4
B58 | B58 |  | 14.4
B58_1 | B58 |  | 6.4
B58_1 | 6.4 "D.2.12 Řešení prostupu kanalizací v km 0,433 66, podkladní beton |  | 6.4
Použití figury:
451315117 | Podkladní nebo výplňová vrstva z betonu C 25/30 tl do 100 mm | M2 | 12.8
B59 | B59 |  | 1.335
B59 | 1.335 "F.4 tab vv - Hutněná směs kamenné drtě fr. 0-8 mm tl. 50 mm u čerpací jímky č. 2 |  | 1.335
Použití figury:
451561111 | Lože pod dlažby z kameniva drceného drobného vrstva tl do 100 mm | M2 | 2.67
B6 | B6 |  | 686.17
B60 | B60 |  | 6.416
B60_1 | B60 |  | 1.71
B60_1 | 1.71 "F.4 tab vv - Směs kamenné drtě fr. 0-32 mm A60_1 hlinité zeminy tl. 100 mm u čerpací jímky č. 2 |  | 1.71
Použití figury:
451571211 | Lože pod dlažby z kameniva těženého hrubého vrstva tl do 100 mm | M2 | 3.42
B61 | B61 |  | 29.6
B62 | B62 |  | 456.192
B62_1 | B62 |  | 0.6
B62_1 | 0.6 "F.4 tab vv - Propustný podsyp pod skruží čerpací jímky č. 2 ŠP 8-16 mm |  | 0.6
Použití figury:
457532111 | Filtrační vrstvy z hrubého drceného kameniva se zhutněním frakce od 4 až 8 do 22 až 32 mm | M3 | 1.2
B63 | B63 |  | 2.8
B63 | 2.8 "F.4 tab vv - Propustné dno čerpací jímky č. 2 - štěrk fr. 16-32 mm |  | 2.8
Použití figury:
457532112 | Filtrační vrstvy z hrubého drceného kameniva se zhutněním frakce od 16 až 63 do 32 až 63 mm | M3 | 12.8
B64 | B64 |  | 4.08
B64_1 | B64 |  | 15.9
B64_1 | 15.9 "F.4 tab vv - Zatravňovací tvárnice tl. 100 mm, 400x600 mm u čerpací jímky č. 2 |  | 15.9
Použití figury:
596412312 | Kladení dlažby z vegetačních tvárnic pozemních komunikací tl 100 mm do 300 m2 | M2 | 32.64
B66 | B66 |  | 20.4
B69 | B69 |  | 9.328
B7 | B7 |  | 58.952
B70 | B70 |  | 0.644
B71 | B71 |  | 0.48
B71_1 | B71 |  | 5
B71_1 | 5 "D.2.9 Výkres čerpací jímky č. 2 - skruž v=500 mm |  | 5
Použití figury:
894411311 | Osazení betonových nebo železobetonových dílců pro šachty skruží rovných | KUS | 50
B72 | B72 |  | 24.656
B72_1 | B72 |  | 5
B72_1 | 5 "D.2.9 Výkres čerpací jímky č. 2 - skruž v=500 mm |  | 5
Použití figury:
M5922401 | skruž pro kanalizační šachty se zabudovanými stupadly 80x50x9cm | KUS | 39
B73 | B73 |  | 1
B73 | 1 "D.2.8 Výkres čerpací jímky č. 2 - skruž v=1000 mm |  | 1
Použití figury:
M5922402 | skruž pro kanalizační šachty se zabudovanými stupadly 80x100x9cm | KUS | 11
B74 | B74 |  | 93.275
B74_1 | B74 |  | 1
B74_1 | 1 "D.2.9 Výkres čerpací jímky č. 2 - kónus |  | 1
Použití figury:
894412411 | Osazení betonových nebo železobetonových dílců pro šachty skruží přechodových | KUS | 11
B75 | B75 |  | 645
B76 | B76 |  | 499.2
B77 | B77 |  | 1
B77 | 1 "D.2.9 Výkres čerpací jímky č. 2 - poklop |  | 1
Použití figury:
899304111 | Osazení poklop železobetonových včetně rámů jakékoli hmotnosti | KUS | 11
B78 | B78 |  | 0.62
B79 | B79 |  | 28
B79_1 | B79 |  | 4.8
B79_1 | 4.8 "F.4 tab vv, D.2.12 Řešení prostupu kanalizací v km 0,433 66, podbetonování A79_1 obetonování potrubí |  | 4.8
B8 | B8 |  | 17
B8 | 17 "F.4 tab vv - Výkop šachty pro čerpací jímku č.2 |  | 17
Použití figury:
133254104 | Hloubení šachet zapažených v hornině třídy těžitelnosti I, skupiny 3 objem přes 100 m3 | M3 | 155
B81 | B81 |  | 757.411
B81_1 | B81 |  | 21.2
B81_1 | 2*2.15*4+2*2 "D.2.12 Řešení prostupu kanalizací v km 0,466 33, bednění pro podbetonování A81_1 obetonování potrubí; obě strany x výška x délka + čela |  | 21.2
Použití figury:
899643111 | Bednění pro obetonování potrubí otevřený výkop | M2 | 42.4
B83 | B83 |  | 645
B87 | B87 |  | 11
B87 | (2.5+3)*2 "D.2.8 Výkres čerpací jímky č. 2 - obrubník na terénu po obvodě |  | 11
Použití figury:
916231213 | Osazení chodníkového obrubníku betonového stojatého s boční opěrou do lože z betonu prostého | M | 22
B89 | B89 |  | 0.66
B89 | 0.66 "F.4 tab vv - Betonová patka C16/20 pod obrubník u čerpací jímky č. 2 |  | 0.66
Použití figury:
916991121 | Lože pod obrubníky, krajníky nebo obruby z dlažebních kostek z betonu prostého | M3 | 1.32
B9 | B9 |  | 1607.747
B9_1 | B9 |  | 32
B9_1 | 32 "F.4 tab vv - Výkop pro prostup kanalizace v km 0,433 66 |  | 32
Použití figury:
133312012 | Hloubení šachet v hornině třídy těžitelnosti II, skupiny 4, plocha výkopu do 20 m2 ručně | M3 | 68
B90 | B90 |  | 1740.09
B90 | "Mezisoučet: "A90 |  | 1740.09
B91 | B91 |  | 3931.2
B91 | "Mezisoučet: "A91 |  | 3931.2
B95 | B95 |  | 5.4
B95 | 5.4 "D.2.2 Podrobná situace, Výkres tvar DU 79 - druhá řada těsnění v DÚ 79; celková délka DÚ |  | 5.4
Použití figury:
953334121 | Bobtnavý pásek do pracovních spar betonových kcí bentonitový 20 x 25 mm | M | 495.4
B96 | B96 |  | 103
B96 | 103 "D.2.2 podrobbná situace, D.2.6 Vzorový příčný řez - rozebrání stávajícího oplocení v km 0,256 - 0,447 |  | 103
Použití figury:
966071711 | Bourání sloupků a vzpěr plotových ocelových do 2,5 m zabetonovaných | KUS | 141
B97 | B97 |  | 204
B97 | 204 "D.2.2 podrobbná situace, D.2.6 Vzorový příčný řez - rozebrání stávajícího oplocení v km 0,256 - 0,447 |  | 204
Použití figury:
966071822 | Rozebrání oplocení z drátěného pletiva se čtvercovými oky výšky do 2,0 m | M | 279
C10 | C10 |  | 88
C10 | "Mezisoučet: "A10_1+B10 |  | 88
C12 | C12 |  | 44
C12 | "Mezisoučet: "A12_1+B12 |  | 44
C123 | C123 |  | 21.168
C126 | C126 |  | 39
C127 | C127 |  | 12.72
C129 | C129 |  | 43.72
C136 | C136 |  | 46.8
C139 | C139 |  | 94.8
C143 | C143 |  | 18.4
C144 | C144 |  | 18.4
C145 | C145 |  | 18.4
C15 | C15 |  | 3215.494
C153 | C153 |  | 1.6
C161 | C161 |  | 89.232
C17 | C17 |  | 176.9
C17 | 176.9 "F.4 tab vv - Štětovnicová stěna v km 0,428 22 - ,0489 10 |  | 176.9
Použití figury:
153112111 | Nastražení ocelových štětovnic dl do 10 m ve standardních podmínkách z terénu | M2 | 1723.1
C18 | C18 |  | 749.17
C18_1 | C18 |  | 176.9
C18_1 | 176.9 "F.4 tab vv - Štětovnicová stěna v km 0,428 22 - ,0489 10 |  | 176.9
Použití figury:
153112121 | Zaberanění ocelových štětovnic na dl do 4 m ve standardních podmínkách z terénu | M2 | 1723.1
C181 | C181 |  | 23.814
C19 | C19 |  | 25.124
C19 | 176.9*(123.5/1000)*1.15 "F.4 tab vv - Štětovnicová stěna v km 0,428 22 - ,0489 10; plocha x hmotnost stěny na m2 x 15% pro přesah (bude uříznuto) |  | 25.124
Použití figury:
M1592022 | štětovnice VL 604 | T | 244.723
C20 | C20 |  | 111.854
C21 | C21 |  | 2666.08
C21 | "Mezisoučet: "A21_1+B21 |  | 2666.08
C23 | C23 |  | 800.128
C23_1 | C23 |  | 1333.04
C23_1 | "Mezisoučet: "A23_1+B23_1 |  | 1333.04
C26 | C26 |  | 1333.04
C26 | "Mezisoučet: "A26_1+B26 |  | 1333.04
C33 | C33 |  | 1275.98
C33 | 1275.98 "F.4 tab vv - výkop pro zeď |  | 1275.98
Použití figury:
R162701 | Vodorovné přemístění výkopku vč. likvidace dle platné legislativy | M3 | 1912.704
C35 | C35 |  | 18
C35 | "Celkem: "A35_1+B35 |  | 18
C36 | C36 |  | 46.5
C36_1 | C36 |  | 3.646
C36_1 | "Celkem: "A36_1+B36_1 |  | 3.646
C37 | C37 |  | 12.8
C37 | "Celkem: "A37_1+B37 |  | 12.8
C39 | C39 |  | 2.4
C39 | "Celkem: "A39_1+B39 |  | 2.4
C4 | C4 |  | 3
C4 | 3 "F.4 tab vv - Výkop pro schodiště u čerpací jímky č. 1 |  | 3
Použití figury:
124253101 | Vykopávky pro koryta vodotečí v hornině třídy těžitelnosti I, skupiny 3 objem do 1000 m3 strojně | M3 | 875.36
C41 | C41 |  | 40
C41 | "Celkem: "A41_1+B41 |  | 40
C42 | C42 |  | 16.912
C43 | C43 |  | 100.64
C44 | C44 |  | 57.99
C44 | 57.99 "F.4 tab vv - celková plocha dilatací - bednění boků ŽB zdi |  | 57.99
Použití figury:
321351010 | Bednění konstrukcí vodních staveb rovinné - zřízení | M2 | 1712.62
C45 | C45 |  | 18.023
C48 | C48 |  | 25
C48 | 25 "D.2.2 podrobbná situace, D.2.6 Vzorový příčný řez - obnova stávajícího oplocení v km 0,162 - 0,233 A48_1 km 0,256 - 0,447- vzpěry |  | 25
Použití figury:
338171123 | Osazování sloupků a vzpěr plotových ocelových v do 2,60 m se zabetonováním | KUS | 156
C49 | C49 |  | 131
C49 | "Celkem: "A49_1+B49 |  | 131
C5 | C5 |  | 1.35
C5 | 25*(0.3*0.3*0.6) "D.2.2 podrobbná situace, D.2.6 Vzorový příčný řez - patky pro obnovu stávajícího oplocení v km 0,162 - 0,233 A5 km 0,256 - 0,447 |  | 1.35
Použití figury:
131251102 | Hloubení jam nezapažených v hornině třídy těžitelnosti I, skupiny 3 objem do 50 m3 strojně | M3 | 8.424
C51 | C51 |  | 259
C51 | "Celkem: "A51+B51 |  | 259
C54 | C54 |  | 6.118
C54_1 | C54 |  | 2.601
C54_1 | (7+2)*0.289 "D.2.16 Výkres výztuže DÚ 33-40, 69-70 - výztuž; počet DÚ x hmotnost na DÚ |  | 2.601
Použití figury:
321366111 | Výztuž železobetonových konstrukcí vodních staveb z oceli 10 505 D do 12 mm | T | 22.446
C55 | C55 |  | 9.432
C56 | C56 |  | 0.999
C56 | (7+2)*0.111 "D.2.16 Výkres výztuže DÚ 33-40, 69-70 - výztuž; počet DÚ x hmotnost na DÚ |  | 0.999
Použití figury:
321368211 | Výztuž železobetonových konstrukcí vodních staveb ze svařovaných sítí | T | 14.243
C57 | C57 |  | 4
C57 | "Celkem: "A57_1+B57 |  | 4
C58 | C58 |  | 6.24
C58_1 | C58 |  | 12.8
C58_1 | "Celkem: "A58_1+B58_1 |  | 12.8
C59 | C59 |  | 2.67
C59 | "Celkem: "A59_1+B59 |  | 2.67
C6 | C6 |  | 749.17
C60 | C60 |  | 9.744
C60_1 | C60 |  | 3.42
C60_1 | "Celkem: "A60_1+B60_1 |  | 3.42
C61 | C61 |  | 12.403
C62 | C62 |  | 114
C62_1 | C62 |  | 1.2
C62_1 | "Celkem: "A62_1+B62_1 |  | 1.2
C63 | C63 |  | 5.6
C63 | "Mezisoučet: "A63_1+B63 |  | 5.6
C64 | C64 |  | 29.925
C64_1 | C64 |  | 32.64
C64_1 | "Celkem: "A64_1+B64_1 |  | 32.64
C69 | C69 |  | 8.64
C7 | C7 |  | 46.58
C70 | C70 |  | 0.08
C71 | C71 |  | 0.28
C71_1 | C71 |  | 1
C71_1 | 1 "D.2.8 Výkres čerpací jímky č. 1 - skruž v=1000 mm |  | 1
Použití figury:
894411311 | Osazení betonových nebo železobetonových dílců pro šachty skruží rovných | KUS | 50
C72 | C72 |  | 19.068
C72_1 | C72 |  | 12
C72_1 | "Mezisoučet: "A72_1+B72_1 |  | 12
C73 | C73 |  | 2
C73 | "Mezisoučet: "A73_1+B73 |  | 2
C74 | C74 |  | 738.275
C74_1 | C74 |  | 2
C74_1 | "Mezisoučet: "A74_1+B74_1 |  | 2
C75 | C75 |  | 669
C76 | C76 |  | 36.48
C77 | C77 |  | 2
C77 | "Mezisoučet: "A77_1+B77 |  | 2
C78 | C78 |  | 0.973
C79 | C79 |  | 756
C8 | C8 |  | 47
C8 | "Mezisoučet: "A8_1+B8 |  | 47
C81 | C81 |  | 42.4
C81 | "Celkem: "A81_1+B81_1 |  | 42.4
C87 | C87 |  | 22
C87 | "Celkem: "A87_1+B87 |  | 22
C89 | C89 |  | 1.32
C89 | "Celkem: "A89_1+B89 |  | 1.32
C9 | C9 |  | 68
C9 | "Celkem: "A9_1+B9_1 |  | 68
C90 | C90 |  | 3
C90 | 3 "F.4 tab vv - Separační geotextilie 200g/m2 u čerpací jímky č. 1 |  | 3
Použití figury:
919726121 | Geotextilie pro ochranu, separaci a filtraci netkaná měrná hmotnost do 200 g/m2 | M2 | 1782.09
C91 | C91 |  | 45.32
C91 | 45.32 "F.4 tab vv - Filtrační geotextilie po obvodu výkopu u čerpací jímky č. 1 |  | 45.32
Použití figury:
919726122 | Geotextilie pro ochranu, separaci a filtraci netkaná měrná hmotnost do 300 g/m2 | M2 | 4229.64
C95 | C95 |  | 495.4
C95 | "Celkem: "A95_1+B95 |  | 495.4
C96 | C96 |  | 141
C96 | "Celkem: "A96_1+B96 |  | 141
C97 | C97 |  | 279
C97 | "Celkem: "A97_1+B97 |  | 279
D10 | D10 |  | 24
D10 | 24 "F.4 tab vv - příložné pažení pro prostup kanalizace v km 0,252 98 |  | 24
Použití figury:
151101202 | Zřízení příložného pažení stěn výkopu hl do 8 m | M2 | 424
D12 | D12 |  | 19.5
D12 | 19.5 "F.4 tab vv - příložné pažení pro prostup kanalizace v km 0,252 98 |  | 19.5
Použití figury:
151101302 | Zřízení rozepření stěn při pažení příložném hl do 8 m | M3 | 227
D123 | D123 |  | 728
D126 | D126 |  | 120
D127 | D127 |  | 53.9
D136 | D136 |  | 43.8
D15 | D15 |  | 1761.24
D153 | D153 |  | 20.2
D161 | D161 |  | 98.28
D17 | D17 |  | 1723.1
D17 | "Celkem: "A17_1+B17+C17 |  | 1723.1
D18 | D18 |  | 3981.564
D18_1 | D18 |  | 1723.1
D18_1 | "Celkem: "A18_1+B18_1+C18_1 |  | 1723.1
D181 | D181 |  | 1.862
D19 | D19 |  | 244.723
D19 | "Celkem: "A19_1+B19+C19 |  | 244.723
D20 | D20 |  | 1926.644
D21 | D21 |  | 40
D21 | 2*20 "F.4 tab vv - Hutněný zpětný zásyp u čerpací jímky č. 1, odvoz na deponii A21_1 zpět |  | 40
Použití figury:
162351104 | Vodorovné přemístění do 1000 m výkopku/sypaniny z horniny třídy těžitelnosti I, skupiny 1 až 3 | M3 | 2889.54
D23 | D23 |  | 20
D23 | 20 "F.4 tab vv - Hutněný zpětný zásyp u čerpací jímky č. 1, nakládání na deponii |  | 20
Použití figury:
167151111 | Nakládání výkopku z hornin třídy těžitelnosti I, skupiny 1 až 3 přes 100 m3 | M3 | 1444.77
D26 | D26 |  | 20
D26 | 20 "F.4 tab vv - Hutněný zpětný zásyp u čerpací jímky č. 1 |  | 20
Použití figury:
174151101 | Zásyp jam, šachet rýh nebo kolem objektů sypaninou se zhutněním | M3 | 1444.77
D33 | D33 |  | 3120.8
D33 | "Mezisoučet: "A33_1+B33+C33 |  | 3120.8
D36 | D36 |  | 144.84
D4 | D4 |  | 3.6
D4 | 3.6 "F.4 tab vv - Výkop pro schodiště u čerpací jímky č. 2 |  | 3.6
Použití figury:
124253101 | Vykopávky pro koryta vodotečí v hornině třídy těžitelnosti I, skupiny 3 objem do 1000 m3 strojně | M3 | 875.36
D42 | D42 |  | 18.36
D43 | D43 |  | 101.28
D44 | D44 |  | 1712.62
D44 | "Celkem: "A44_1+B44+C44 |  | 1712.62
D48 | D48 |  | 156
D48 | "Celkem: "A48_1+B48+C48 |  | 156
D5 | D5 |  | 8.424
D5 | "Celkem: "A5+B5+C5 |  | 8.424
D54 | D54 |  | 2.609
D54_1 | D54 |  | 0.242
D54_1 | 0.2415 "D54_1.2.16 Výkres výztuže DÚ 78 - výztuž; hmotnost na DÚ |  | 0.242
Použití figury:
321366111 | Výztuž železobetonových konstrukcí vodních staveb z oceli 10 505 D do 12 mm | T | 22.446
D55 | D55 |  | 21.264
D56 | D56 |  | 0.074
D56 | 0.074 "D56.2.16 Výkres výztuže DÚ 78 - výztuž; hmotnost na DÚ |  | 0.074
Použití figury:
321368211 | Výztuž železobetonových konstrukcí vodních staveb ze svařovaných sítí | T | 14.243
D58 | D58 |  | 261.12
D60 | D60 |  | 13.806
D61 | D61 |  | 24.48
D62 | D62 |  | 60.8
D63 | D63 |  | 7.2
D63 | 7.2 "D63.2.10 Revizní šachty, F.4 tab vv - Podkladní vrstva ŠP fr. 16-32 pro revizní šachty |  | 7.2
Použití figury:
457532112 | Filtrační vrstvy z hrubého drceného kameniva se zhutněním frakce od 16 až 63 do 32 až 63 mm | M3 | 12.8
D66 | D66 |  | 0
D69 | D69 |  | 20.8
D70 | D70 |  | 2.55
D71 | D71 |  | 1.235
D71_1 | D71 |  | 1
D71_1 | 1 "D71_1.2.8 Výkres čerpací jímky č. 2 - skruž v=1000 mm |  | 1
Použití figury:
894411311 | Osazení betonových nebo železobetonových dílců pro šachty skruží rovných | KUS | 50
D72 | D72 |  | 31.68
D72_1 | D72 |  | 27
D72_1 | 27 "D72_1.2.10 Revizní šachty, F.4 tab vv - skruž v=500 pro revizní šachty |  | 27
Použití figury:
M5922401 | skruž pro kanalizační šachty se zabudovanými stupadly 80x50x9cm | KUS | 39
D73 | D73 |  | 9
D73 | 9 "D73.2.10 Revizní šachty, F.4 tab vv - skruž v=1000 pro revizní šachty |  | 9
Použití figury:
M5922402 | skruž pro kanalizační šachty se zabudovanými stupadly 80x100x9cm | KUS | 11
D74 | D74 |  | 9
D74 | 9 "D74.2.10 Revizní šachty, F.4 tab vv - kónus pro revizní šachty |  | 9
Použití figury:
894412411 | Osazení betonových nebo železobetonových dílců pro šachty skruží přechodových | KUS | 11
D76 | D76 |  | 33.216
D77 | D77 |  | 9
D77 | 9 "D77.2.10 Revizní šachty, F.4 tab vv -poklop pro revizní šachty |  | 9
Použití figury:
899304111 | Osazení poklop železobetonových včetně rámů jakékoli hmotnosti | KUS | 11
D8 | D8 |  | 108
D8 | 108 "D8.2.10 Revizní šachty, F.4 tab vv - Výkop pro revizní šachty |  | 108
Použití figury:
133254104 | Hloubení šachet zapažených v hornině třídy těžitelnosti I, skupiny 3 objem přes 100 m3 | M3 | 155
D90 | D90 |  | 3
D90 | 3 "F.4 tab vv - Separační geotextilie 200g/m2 u čerpací jímky č. 2 |  | 3
Použití figury:
919726121 | Geotextilie pro ochranu, separaci a filtraci netkaná měrná hmotnost do 200 g/m2 | M2 | 1782.09
D91 | D91 |  | 37.12
D91 | 37.12 "F.4 tab vv - Filtrační geotextilie po obvodu výkopu u čerpací jímky č. 2 |  | 37.12
Použití figury:
919726122 | Geotextilie pro ochranu, separaci a filtraci netkaná měrná hmotnost do 300 g/m2 | M2 | 4229.64
E10 | E10 |  | 24
E10 | 24 "F.4 tab vv - příložné pažení pro prostup kanalizace v km 0,433 66 |  | 24
Použití figury:
151101202 | Zřízení příložného pažení stěn výkopu hl do 8 m | M2 | 424
E12 | E12 |  | 19.5
E12 | 19.5 "F.4 tab vv - příložné pažení pro prostup kanalizace v km 0,433 66 |  | 19.5
Použití figury:
151101302 | Zřízení rozepření stěn při pažení příložném hl do 8 m | M3 | 227
E123 | E123 |  | 887.17
E126 | E126 |  | 43
E127 | E127 |  | 24.7
E136 | E136 |  | 39.2
E15 | E15 |  | 53.55
E161 | E161 |  | 23.541
E181 | E181 |  | 90.356
E21 | E21 |  | 24
E21 | 2*12 "F.4 tab vv - Hutněný zpětný zásyp u čerpací jímky č. 2, odvoz na deponii A21_1 zpět |  | 24
Použití figury:
162351104 | Vodorovné přemístění do 1000 m výkopku/sypaniny z horniny třídy těžitelnosti I, skupiny 1 až 3 | M3 | 2889.54
E23 | E23 |  | 12
E23 | 12 "F.4 tab vv - Hutněný zpětný zásyp u čerpací jímky č. 2, nakládání na deponii |  | 12
Použití figury:
167151111 | Nakládání výkopku z hornin třídy těžitelnosti I, skupiny 1 až 3 přes 100 m3 | M3 | 1444.77
E26 | E26 |  | 12
E26 | 12 "F.4 tab vv - Hutněný zpětný zásyp u čerpací jímky č. 2 |  | 12
Použití figury:
174151101 | Zásyp jam, šachet rýh nebo kolem objektů sypaninou se zhutněním | M3 | 1444.77
E33 | E33 |  | -602.99
E33 | -602.99 "F.4 tab vv - Hutněný zpětný zásyp výkopu drenáže |  | -602.99
Použití figury:
R162701 | Vodorovné přemístění výkopku vč. likvidace dle platné legislativy | M3 | 1912.704
E36 | E36 |  | 12.39
E4 | E4 |  | 875.36
E4 | "Celkem: "A4_1+C4+D4 |  | 875.36
E42 | E42 |  | 7.095
E43 | E43 |  | 62.96
E54 | E54 |  | 0.29
E54 | 0.29 "D54_1.2.16 Výkres výztuže DÚ 50 - výztuž; hmotnost na DÚ |  | 0.29
Použití figury:
321366111 | Výztuž železobetonových konstrukcí vodních staveb z oceli 10 505 D do 12 mm | T | 22.446
E55 | E55 |  | 176.816
E56 | E56 |  | 0.111
E56 | 0.111"D56.2.16 Výkres výztuže DÚ 50 - výztuž; hmotnost na DÚ |  | 0.111
Použití figury:
321368211 | Výztuž železobetonových konstrukcí vodních staveb ze svařovaných sítí | T | 14.243
E58 | E58 |  | 21.44
E61 | E61 |  | 20.336
E62 | E62 |  | 97.92
E63 | E63 |  | 12.8
E63 | "Celkem: "A63_1+B63+D63 |  | 12.8
E64 | E64 |  | 0
E69 | E69 |  | 2.265
E7 | E7 |  | 0
E70 | E70 |  | 4.628
E71 | E71 |  | 5.55
E71_1 | E71 |  | 14
E71_1 | "Mezisoučet: "A71_1+B71_1+C71_1+D71_1 |  | 14
E72 | E72 |  | 9.2
E72_1 | E72 |  | 39
E72_1 | "Celkem: "A72_1+B72_1+D72_1 |  | 39
E73 | E73 |  | 11
E73 | "Celkem: "A73_1+B73+D73 |  | 11
E74 | E74 |  | 11
E74 | "Celkem: "A74_1+B74_1+D74 |  | 11
E76 | E76 |  | 11.808
E77 | E77 |  | 11
E77 | "Celkem: "A77_1+B77+D77 |  | 11
E8 | E8 |  | 155
E8 | "Celkem: "A8_1+B8+D8 |  | 155
E90 | E90 |  | 6
E90 | "Mezisoučet: "C90+D90 |  | 6
E91 | E91 |  | 82.44
E91 | "Mezisoučet: "C91+D91 |  | 82.44
F10 | F10 |  | 48
F10 | "Mezisoučet: "D10+E10 |  | 48
F12 | F12 |  | 39
F12 | "Mezisoučet: "D12+E12 |  | 39
F126 | F126 |  | 532.7
F127 | F127 |  | 179.885
F136 | F136 |  | 21.7
F15 | F15 |  | 111.854
F153 | F153 |  | 0
F161 | F161 |  | 59.32
F21 | F21 |  | 64
F21 | "Mezisoučet: "D21+E21 |  | 64
F23 | F23 |  | 32
F23 | "Mezisoučet: "D23+E23 |  | 32
F26 | F26 |  | 32
F26 | "Mezisoučet: "D26+E26 |  | 32
F33 | F33 |  | -730.05
F33 | -730.05 "F33.4 tab vv - Hutněný zpětný zásyp zdi |  | -730.05
Použití figury:
R162701 | Vodorovné přemístění výkopku vč. likvidace dle platné legislativy | M3 | 1912.704
F36 | F36 |  | 468.12
F42 | F42 |  | 5.4
F43 | F43 |  | 102.8
F54 | F54 |  | 0.29
F54 | 0.2895 "D54_1.2.16 Výkres výztuže DÚ 49 - výztuž; hmotnost na DÚ |  | 0.29
Použití figury:
321366111 | Výztuž železobetonových konstrukcí vodních staveb z oceli 10 505 D do 12 mm | T | 22.446
F56 | F56 |  | 0.111
F56 | 0.111 "D56.2.16 Výkres výztuže DÚ 49 - výztuž; hmotnost na DÚ |  | 0.111
Použití figury:
321368211 | Výztuž železobetonových konstrukcí vodních staveb ze svařovaných sítí | T | 14.243
F58 | F58 |  | 74.24
F60 | F60 |  | 0
F61 | F61 |  | 7.198
F62 | F62 |  | 90.44
F69 | F69 |  | 5.055
F71 | F71 |  | 27
F71 | 27 "D71_1.2.10 Revizní šachty, F71.4 tab vv - skruž v=500 pro revizní šachty |  | 27
Použití figury:
894411311 | Osazení betonových nebo železobetonových dílců pro šachty skruží rovných | KUS | 50
F72 | F72 |  | 46.448
F76 | F76 |  | 36.704
F90 | F90 |  | 36
F90 | 36 "D90.2.10 Revizní šachty, F90.4 tab vv - Separační geotextilie 200g/m2 pro revizní šachty |  | 36
Použití figury:
919726121 | Geotextilie pro ochranu, separaci a filtraci netkaná měrná hmotnost do 200 g/m2 | M2 | 1782.09
F91 | F91 |  | 216
F91 | 216 "D91.2.10 Revizní šachty, F91.4 tab vv - Separační geotextilie 300g/m2 po obvodu pro revizní šachty |  | 216
Použití figury:
919726122 | Geotextilie pro ochranu, separaci a filtraci netkaná měrná hmotnost do 300 g/m2 | M2 | 4229.64
G10 | G10 |  | 288
G10 | 288 "D10.2.10 Revizní šachty, F10.4 tab vv - Příložné pažení pro revizní šachty |  | 288
Použití figury:
151101202 | Zřízení příložného pažení stěn výkopu hl do 8 m | M2 | 424
G12 | G12 |  | 144
G12 | 144 "D12.2.10 Revizní šachty, F12.4 tab vv - Příložné pažení pro revizní šachty |  | 144
Použití figury:
151101302 | Zřízení rozepření stěn při pažení příložném hl do 8 m | M3 | 227
G136 | G136 |  | 23.4
G15 | G15 |  | 77.2
G161 | G161 |  | 106.505
G21 | G21 |  | 4.32
G21 | 2*2.16 "F21.4 tab vv - Hutněnáý zpětný zásyp pro prostup kanalizace v km 0,252 98, odvoz na deponii A21_1 zpět |  | 4.32
Použití figury:
162351104 | Vodorovné přemístění do 1000 m výkopku/sypaniny z horniny třídy těžitelnosti I, skupiny 1 až 3 | M3 | 2889.54
G23 | G23 |  | 2.16
G23 | 2.16 "F23.4 tab vv - Hutněnáý zpětný zásyp pro prostup kanalizace v km 0,252 98, nakládání na deponii |  | 2.16
Použití figury:
167151111 | Nakládání výkopku z hornin třídy těžitelnosti I, skupiny 1 až 3 přes 100 m3 | M3 | 1444.77
G26 | G26 |  | 2.16
G26 | 2.16 "F26.4 tab vv - Hutněný zpětný zásyp pro prostup kanalizace v km 0,252 98 |  | 2.16
Použití figury:
174151101 | Zásyp jam, šachet rýh nebo kolem objektů sypaninou se zhutněním | M3 | 1444.77
G33 | G33 |  | -1333.04
G33 | "Mezisoučet: "E33+F33 |  | -1333.04
G36 | G36 |  | 29.925
G42 | G42 |  | 0.938
G43 | G43 |  | 5
G54 | G54 |  | 0
G54_1 | G54 |  | 0.248
G54_1 | 0.248 "D54_1.2.16 Výkres výztuže DÚ 77 - výztuž; hmotnost na DÚ |  | 0.248
Použití figury:
321366111 | Výztuž železobetonových konstrukcí vodních staveb z oceli 10 505 D do 12 mm | T | 22.446
G56 | G56 |  | 0.074
G56 | 0.074 "D56.2.16 Výkres výztuže DÚ 77 - výztuž; hmotnost na DÚ |  | 0.074
Použití figury:
321368211 | Výztuž železobetonových konstrukcí vodních staveb ze svařovaných sítí | T | 14.243
G58 | G58 |  | 15.36
G61 | G61 |  | 8.462
G62 | G62 |  | 522.72
G69 | G69 |  | 2.55
G70 | G70 |  | 0
G71 | G71 |  | 0
G71_1 | G71 |  | 9
G71_1 | 9 "D71_1.2.10 Revizní šachty, F71.4 tab vv - skruž v=1000 pro revizní šachty |  | 9
Použití figury:
894411311 | Osazení betonových nebo železobetonových dílců pro šachty skruží rovných | KUS | 50
G72 | G72 |  | 47.7
G76 | G76 |  | 25.752
G90 | G90 |  | 1782.09
G90 | "Celkem: "A90+C90+D90+F90 |  | 1782.09
G91 | G91 |  | 4229.64
G91 | "Celkem: "A91+C91+D91+F91 |  | 4229.64
H10 | H10 |  | 424
H10 | "Celkem: "A10_1+B10+D10+E10+G10 |  | 424
H12 | H12 |  | 227
H12 | "Celkem: "A12_1+B12+D12+E12+G12 |  | 227
H136 | H136 |  | 838.74
H15 | H15 |  | 5249.168
H161 | H161 |  | 11.55
H21 | H21 |  | 6.72
H21 | 2*3.36 "F21.4 tab vv - Hutněný zpětný zásyp pro prostup kanalizace v km 0,433 66, odvoz na deponii A21_1 zpět |  | 6.72
Použití figury:
162351104 | Vodorovné přemístění do 1000 m výkopku/sypaniny z horniny třídy těžitelnosti I, skupiny 1 až 3 | M3 | 2889.54
H23 | H23 |  | 3.36
H23 | 3.36 "F23.4 tab vv - Hutněný zpětný zásyp pro prostup kanalizace v km 0,433 66, nakládní na deponii |  | 3.36
Použití figury:
167151111 | Nakládání výkopku z hornin třídy těžitelnosti I, skupiny 1 až 3 přes 100 m3 | M3 | 1444.77
H26 | H26 |  | 3.36
H26 | 3.36 "F26.4 tab vv - Hutněný zpětný zásyp pro prostup kanalizace v km 0,433 66 |  | 3.36
Použití figury:
174151101 | Zásyp jam, šachet rýh nebo kolem objektů sypaninou se zhutněním | M3 | 1444.77
H33 | H33 |  | 2.052
H33 | 38*(0.3*0.3*0.6) "D33.2.2 podrobbná situace, D33.2.6 Vzorový příčný řez - patky pro obnovu stávajícího oplocení v km 0,162 - 0,233 |  | 2.052
Použití figury:
R162701 | Vodorovné přemístění výkopku vč. likvidace dle platné legislativy | M3 | 1912.704
H36 | H36 |  | 53.76
H42 | H42 |  | 1.16
H54 | H54 |  | 0.289
H54 | (2.13+9.67+98.85+177.99)/1000 "D54_1.2.16 Výkres výztuže DÚ 79 - výztuž; hmotnost na DÚ |  | 0.289
Použití figury:
321366111 | Výztuž železobetonových konstrukcí vodních staveb z oceli 10 505 D do 12 mm | T | 22.446
H56 | H56 |  | 14.243
H56 | "Celkem: "A56_1+B56+C56+D56+E56+F56+G56 |  | 14.243
H58 | H58 |  | 20.52
H61 | H61 |  | 3.599
H62 | H62 |  | 52.8
H69 | H69 |  | 39.168
H71 | H71 |  | 50
H71 | "Celkem: "A71_1+B71_1+C71_1+D71_1+F71+G71_1 |  | 50
H72 | H72 |  | 42.209
H76 | H76 |  | 3.1
I21 | I21 |  | 11.04
I21 | "Mezisoučet: "G21+H21 |  | 11.04
I23 | I23 |  | 5.52
I23 | "Mezisoučet: "G23+H23 |  | 5.52
I26 | I26 |  | 5.52
I26 | "Mezisoučet: "G26+H26 |  | 5.52
I33 | I33 |  | 5.022
I33 | 93*(0.3*0.3*0.6) "D33.2.2 podrobbná situace, D33.2.6 Vzorový příčný řez - patky pro obnovu stávajícího oplocení v km 0,256 - 0,447 |  | 5.022
Použití figury:
R162701 | Vodorovné přemístění výkopku vč. likvidace dle platné legislativy | M3 | 1912.704
I36 | I36 |  | 46.31
I42 | I42 |  | 27.686
I43 | I43 |  | 0
I54 | I54 |  | 22.446
I54 | "Celkem: "A54_1+B54_1+C54_1+D54_1+E54+F54+G54_1+H54 |  | 22.446
I58 | I58 |  | 3.8
I61 | I61 |  | 24.48
I62 | I62 |  | 52.36
I69 | I69 |  | 33.048
I76 | I76 |  | 8.36
J161 | J161 |  | 0
J21 | J21 |  | 148.42
J21 | 2*74.21 "D21.2.10 Revizní šachty, F21.4 tab vv - Hutněný zpětný zásyp pro revizní šachty, odvoz na deponii A21_1 zpět |  | 148.42
Použití figury:
162351104 | Vodorovné přemístění do 1000 m výkopku/sypaniny z horniny třídy těžitelnosti I, skupiny 1 až 3 | M3 | 2889.54
J23 | J23 |  | 74.21
J23 | 74.21 "D23.2.10 Revizní šachty, F23.4 tab vv - Hutněný zpětný zásyp pro revizní šachty, nakládní na deponii |  | 74.21
Použití figury:
167151111 | Nakládání výkopku z hornin třídy těžitelnosti I, skupiny 1 až 3 přes 100 m3 | M3 | 1444.77
J26 | J26 |  | 74.21
J26 | 74.21 "D26.2.10 Revizní šachty, F26.4 tab vv - Hutněný zpětný zásyp pro revizní šachty |  | 74.21
Použití figury:
174151101 | Zásyp jam, šachet rýh nebo kolem objektů sypaninou se zhutněním | M3 | 1444.77
J33 | J33 |  | 7.074
J33 | "Mezisoučet: "H33+I33 |  | 7.074
J36 | J36 |  | 1540.045
J42 | J42 |  | 11.923
J58 | J58 |  | 434.76
J61 | J61 |  | 62.4
J62 | J62 |  | 2.1
J72 | J72 |  | 0
J76 | J76 |  | 10.97
K21 | K21 |  | 2889.54
K21 | "Celkem: "A21_1+B21+D21+E21+G21+H21+J21 |  | 2889.54
K23 | K23 |  | 1444.77
K23 | "Celkem: "A23_1+B23_1+D23+E23+G23+H23+J23 |  | 1444.77
K26 | K26 |  | 1444.77
K26 | "Celkem: "A26_1+B26+D26+E26+G26+H26+J26 |  | 1444.77
K33 | K33 |  | 30
K33 | 30 "F33.4 tab vv - Výkop šachty pro čerpací jímku č.1 |  | 30
Použití figury:
R162701 | Vodorovné přemístění výkopku vč. likvidace dle platné legislativy | M3 | 1912.704
K42 | K42 |  | 304.514
K61 | K61 |  | 4.44
K69 | K69 |  | 0
K76 | K76 |  | 11.88
L33 | L33 |  | 17
L33 | 17 "F33.4 tab vv - Výkop šachty pro čerpací jímku č.2 |  | 17
Použití figury:
R162701 | Vodorovné přemístění výkopku vč. likvidace dle platné legislativy | M3 | 1912.704
L61 | L61 |  | 8.191
L76 | L76 |  | 32.164
M33 | M33 |  | -20
M33 | -20 "F33.4 tab vv - Hutněný zpětný zásyp u čerpací jímky č. 1 |  | -20
Použití figury:
R162701 | Vodorovné přemístění výkopku vč. likvidace dle platné legislativy | M3 | 1912.704
M61 | M61 |  | 3.519
M62 | M62 |  | 0
M76 | M76 |  | 20.35
N33 | N33 |  | -12
N33 | -12 "F33.4 tab vv - Hutněný zpětný zásyp u čerpací jímky č. 2 |  | -12
Použití figury:
R162701 | Vodorovné přemístění výkopku vč. likvidace dle platné legislativy | M3 | 1912.704
N61 | N61 |  | 371.908
N76 | N76 |  | 77.825
O33 | O33 |  | 15
O33 | "Mezisoučet: "K33+L33+M33+N33 |  | 15
O76 | O76 |  | 31.35
P33 | P33 |  | 3
P33 | 3 "F33.4 tab vv - Výkop pro schodiště u čerpací jímky č. 1 |  | 3
Použití figury:
R162701 | Vodorovné přemístění výkopku vč. likvidace dle platné legislativy | M3 | 1912.704
P76 | P76 |  | 10
Q33 | Q33 |  | 3.6
Q33 | 3.6 "F33.4 tab vv - Výkop pro schodiště u čerpací jímky č. 2 |  | 3.6
Použití figury:
R162701 | Vodorovné přemístění výkopku vč. likvidace dle platné legislativy | M3 | 1912.704
Q76 | Q76 |  | 2.036
R33 | R33 |  | 6.6
R33 | "Mezisoučet: "P33+Q33 |  | 6.6
R76 | R76 |  | 5.2
S33 | S33 |  | 36
S33 | 36 "F33.4 tab vv - Výkop pro prostup kanalizace v km 0,252 98 |  | 36
Použití figury:
R162701 | Vodorovné přemístění výkopku vč. likvidace dle platné legislativy | M3 | 1912.704
S76 | S76 |  | 7.2
T33 | T33 |  | -2.16
T33 | -2.16 "F33.4 tab vv - Hutněnáý zpětný zásyp pro prostup kanalizace v km 0,252 98 |  | -2.16
Použití figury:
R162701 | Vodorovné přemístění výkopku vč. likvidace dle platné legislativy | M3 | 1912.704
T76 | T76 |  | 21.42
U33 | U33 |  | 33.84
U33 | "Mezisoučet: "S33+T33 |  | 33.84
U76 | U76 |  | 100.8
V33 | V33 |  | 32
V33 | 32 "F33.4 tab vv - Výkop pro prostup kanalizace V33 km 0,433 66 |  | 32
Použití figury:
R162701 | Vodorovné přemístění výkopku vč. likvidace dle platné legislativy | M3 | 1912.704
V76 | V76 |  | 1070.815
W33 | W33 |  | -3.36
W33 | -3.36 "F33.4 tab vv - Hutněný zpětný zásyp pro prostup kanalizace V33 km 0,433 66 |  | -3.36
Použití figury:
R162701 | Vodorovné přemístění výkopku vč. likvidace dle platné legislativy | M3 | 1912.704
X33 | X33 |  | 28.64
X33 | "Mezisoučet: "V33+W33 |  | 28.64
Y33 | Y33 |  | 108
Y33 | 108 "D33.2.10 Revizní šachty, F33.4 tab vv - Výkop pro revizní šachty |  | 108
Použití figury:
R162701 | Vodorovné přemístění výkopku vč. likvidace dle platné legislativy | M3 | 1912.704
Z33 | Z33 |  | -74.21
Z33 | -74.21 "D33.2.10 Revizní šachty, F33.4 tab vv - Hutněný zpětný zásyp pro revizní šachty |  | -74.21
Použití figury:
R162701 | Vodorovné přemístění výkopku vč. likvidace dle platné legislativy | M3 | 1912.704
SO 06.2 | Opatření č. 1L/11 - ochranná opatření u tenisu - obnova cyklostezky
A1 | A1 |  | 40.25
A1 | (3.4/2+5+3+10+3+8.8+4+3+3.5/2)*1 "D.2.2 Podrobná situace, D.2.6 Vzorové příčné řezy - vybourání stávajícího zálivu z dlaž. kostek; délka x šířka |  | 40.25
A10 | A10 |  | 1920
A10 | 480*4 "D.2.2 Podrtobná situace, D.2.6 Vzorové příčné řezy - podkladní vrstva ze štěrkodrti 8-16 mm tl. 250 mm; délka x šířka |  | 1920
A11 | A11 |  | 1920
A11 | 480*4 "D.2.2 Podrtobná situace, D.2.6 Vzorové příčné řezy - podkladní vrstva z R-mat tl. 50 mm; délka x šířka |  | 1920
Použití figury:
564911311 | Podklad z betonového recyklátu tl 50 mm | M2 | 1879.75
A12 | A12 |  | 1920
A12 | 480*4 "D.2.2 Podrtobná situace, D.2.6 Vzorové příčné řezy - úprava A12 vyrovnání poldoží po odstranění stávajících vrstev; délka x šířka |  | 1920
A13 | A13 |  | 1920
A13 | 480*4 "D.2.2 Podrtobná situace, D.2.6 Vzorové příčné řezy - krycí vrstva ACO 11 tl. 50 mm; délka x šířka |  | 1920
Použití figury:
577144141 | Asfaltový beton vrstva obrusná ACO 11 (ABS) tř. I tl 50 mm š přes 3 m z modifikovaného asfaltu | M2 | 1879.75
A14 | A14 |  | 40.25
A14 | (3.4/2+5+3+10+3+8.8+4+3+3.5/2)*1 "D.2.2 Podrobná situace, D.2.6 Vzorové příčné řezy - obnova zálivu z dlaž. kostek; délka x šířka |  | 40.25
A16 | A16 |  | 3
A16 | 3 "D.2.2 Podorbná situace - úprava stávajících uličních poklopů |  | 3
A17 | A17 |  | 1
A17 | 1 "D.2.2 Podrobná situace, D.2.6 Vzorové příčné řezy - dopravní značka C9a na začátku cyklostezky |  | 1
Použití figury:
914111111 | Montáž svislé dopravní značky do velikosti 1 m2 objímkami na sloupek nebo konzolu | KUS | 4
A18 | A18 |  | 1
A18 | 1 "D.2.2 Podrobná situace, D.2.6 Vzorové příčné řezy - dopravní značka C9a na začátku cyklostezky |  | 1
Použití figury:
M4044561 | příkazová dopravní značka C9a, velikost 500 mm | KUS | 2
A19 | A19 |  | 1
A19 | 1 "D.2.2 Podrobná situace, D.2.6 Vzorové příčné řezy - dopravní značka C9b na začátku cyklostezky |  | 1
Použití figury:
M4044562 | příkazová dopravní značka C9b, velikost 500 mm | KUS | 2
A2 | A2 |  | 1920
A2 | 480*4 "D.2.2 Podrtobná situace, D.2.6 Vzorové příčné řezy - odstranění stávající vrstvy R-mat 50 mm; délka x šířka |  | 1920
Použití figury:
113107221 | Odstranění podkladu z kameniva drceného tl 100 mm strojně pl přes 200 m2 | M2 | 1879.75
A20 | A20 |  | 1
A20 | 1 "D.2.2 Podrobná situace, D.2.6 Vzorové příčné řezy - dopravní značka C9a na začátku cyklostezky |  | 1
Použití figury:
914511112 | Montáž sloupku dopravních značek délky do 3,5 m s betonovým základem a patkou | KUS | 4
A22 | A22 |  | 480
A22 | 480 "D.2.2 Podrobná situace, D.2.6 Vzorové příčné řezy - jednořádek z žulových kostek; délka |  | 480
A23 | A23 |  | 48
A23 | 480*0.1 "D.2.2 Podrtobná situace, D.2.6 Vzorové příčné řezy - jednořádek z žulových kostek; délka x šířka |  | 48
A24 | A24 |  | 480
A24 | 480 "D.2.2 Podrobná situace, D.2.6 Vzorové příčné řezy - betonová obruba do betonového lože; délka |  | 480
A26 | A26 |  | 6
A26 | 6 "D.2.2 Podrobná situace - zalití prořezu na začátku v místě napojení stávající A26 nové cyklostezky |  | 6
Použití figury:
919732221 | Styčná spára napojení nového živičného povrchu na stávající za tepla š 15 mm hl 25 mm bez prořezání | M | 21.5
A27 | A27 |  | 6
A27 | 6 "D.2.2 Podrobná situace - odříznutí na začátku v místě napojení stávající A27 nové cyklostezky |  | 6
Použití figury:
919735111 | Řezání stávajícího živičného krytu hl do 50 mm | M | 21.5
A28 | A28 |  | 15.617
A28 | 15.617 "likvidace vybourané dlažby ze zálivu, hmotnost dle TOV pol. 113106186 |  | 15.617
Použití figury:
R 997001 | Vodorovné přemístění suti a likvidace dle platné legislativy | T | 545.056
A29 | A29 |  | 184.216
A29 | 184.216 "likvidace odstraněné stávající vrstvy ACO tl. 50 mm, hmotnost dle TOV pol. 113107241 |  | 184.216
A3 | A3 |  | 1920
A3 | 480*4 "D.2.2 Podrobná situace, D.2.6 Vzorové příčné řezy - odstranění stávající vrstvy štěrkodrti 8-16 tl. 250 mm; délka x šířka |  | 1920
A4 | A4 |  | 1920
A4 | 480*4 "D.2.2 Podrobná situace, D.2.6 Vzorové příčné řezy - odstranění stávající vrstvy ACO tl. 50 mm; délka x šířka |  | 1920
Použití figury:
113107241 | Odstranění podkladu živičného tl 50 mm strojně pl přes 200 m2 | M2 | 1879.75
A5 | A5 |  | 40.25
A5 | (3.4/2+5+3+10+3+8.8+4+3+3.5/2)*1 "D.2.2 Podrobná situace, D.2.6 Vzorové příčné řezy - vybourání lože stávajícího zálivu z dlaž. kostek; délka x šířka |  | 40.25
A6 | A6 |  | 960
A6 | 480*2 "D.2.2 Podrobná situace, D.2.6 Vzorové příčné řezy - odstranění stávajících obrubníků; délka x obě strany |  | 960
A7 | A7 |  | 1920
A7 | 480*4 "D.2.2 Podrobná situace, D.2.6 Vzorové příčné řezy - úprava pláně, zhutnění podloží; délka x šířka |  | 1920
A8 | A8 |  | 844.8
A8_1 | A8 |  | 3840
A8_1 | 480*4*2 "D.2.2 Podrobná situace, D.2.6 Vzorové příčné řezy - odstranění stávající vrstvy štěrkodrti 8-16 tl. 250 mm; délka x šířka x hmotnost |  | 3840
A9 | A9 |  | 40.25
A9 | (3.4/2+5+3+10+3+8.8+4+3+3.5/2)*1 "D.2.2 Podrobná situace, D.2.6 Vzorové příčné řezy - obnova zálivu z dlaž. kostek; délka x šířka |  | 40.25
B11 | B11 |  | -40.25
B11 | -(3.4/2+5+3+10+3+8.8+4+3+3.5/2)*1 "D.2.2 Podrobná situace, D.2.6 Vzorové příčné řezy - obnova zálivu z dlaž. kostek; délka x šířka |  | -40.25
Použití figury:
564911311 | Podklad z betonového recyklátu tl 50 mm | M2 | 1879.75
B13 | B13 |  | -40.25
B13 | -(3.4/2+5+3+10+3+8.8+4+3+3.5/2)*1 "D.2.2 Podrobná situace, D.2.6 Vzorové příčné řezy - obnova zálivu z dlaž. kostek; délka x šířka |  | -40.25
Použití figury:
577144141 | Asfaltový beton vrstva obrusná ACO 11 (ABS) tř. I tl 50 mm š přes 3 m z modifikovaného asfaltu | M2 | 1879.75
B17 | B17 |  | 1
B17 | 1 "D.2.2 Podrobná situace, D.2.6 Vzorové příčné řezy - dopravní značka C9a na konci cyklostezky |  | 1
Použití figury:
914111111 | Montáž svislé dopravní značky do velikosti 1 m2 objímkami na sloupek nebo konzolu | KUS | 4
B18 | B18 |  | 1
B18 | 1 "D.2.2 Podrobná situace, D.2.6 Vzorové příčné řezy - dopravní značka C9a na konci cyklostezky |  | 1
Použití figury:
M4044561 | příkazová dopravní značka C9a, velikost 500 mm | KUS | 2
B19 | B19 |  | 1
B19 | 1 "D.2.2 Podrobná situace, D.2.6 Vzorové příčné řezy - dopravní značka C9b na konci cyklostezky |  | 1
Použití figury:
M4044562 | příkazová dopravní značka C9b, velikost 500 mm | KUS | 2
B2 | B2 |  | -40.25
B2 | -(3.4/2+5+3+10+3+8.8+4+3+3.5/2)*1 "D.2.2 Podrobná situace, D.2.6 Vzorové příčné řezy - vybourání stávajícího zálivu z dlaž. kostek; délka x šířka |  | -40.25
Použití figury:
113107221 | Odstranění podkladu z kameniva drceného tl 100 mm strojně pl přes 200 m2 | M2 | 1879.75
B20 | B20 |  | 1
B20 | 1 "D.2.2 Podrobná situace, D.2.6 Vzorové příčné řezy - dopravní značka C9a na konci cyklostezky |  | 1
Použití figury:
914511112 | Montáž sloupku dopravních značek délky do 3,5 m s betonovým základem a patkou | KUS | 4
B26 | B26 |  | 15.5
B26 | 13+2.5 "D.2.2 Podrobná situace - zalití prořezu na konci v místě napojení stávající A26 nové cyklostezky |  | 15.5
Použití figury:
919732221 | Styčná spára napojení nového živičného povrchu na stávající za tepla š 15 mm hl 25 mm bez prořezání | M | 21.5
B27 | B27 |  | 15.5
B27 | 13+2.5 "D.2.2 Podrobná situace - odříznutí na konci v místě napojení stávající A27 nové cyklostezky |  | 15.5
Použití figury:
919735111 | Řezání stávajícího živičného krytu hl do 50 mm | M | 21.5
B28 | B28 |  | 319.558
B28 | 319.558 "likvidace vrstvy R-mat tl. 50 mm, hmotnost dle TOV pol. 113107221 |  | 319.558
Použití figury:
R 997001 | Vodorovné přemístění suti a likvidace dle platné legislativy | T | 545.056
B4 | B4 |  | -40.25
B4 | -(3.4/2+5+3+10+3+8.8+4+3+3.5/2)*1 "D.2.2 Podrobná situace, D.2.6 Vzorové příčné řezy - vybourání stávajícího zálivu z dlaž. kostek; délka x šířka |  | -40.25
Použití figury:
113107241 | Odstranění podkladu živičného tl 50 mm strojně pl přes 200 m2 | M2 | 1879.75
C11 | C11 |  | 1879.75
C11 | "Celkem: "A11+B11 |  | 1879.75
C13 | C13 |  | 1879.75
C13 | "Celkem: "A13+B13 |  | 1879.75
C17 | C17 |  | 1
C17 | 1 "D.2.2 Podrobná situace, D.2.6 Vzorové příčné řezy - dopravní značka C9b na začátku cyklostezky |  | 1
Použití figury:
914111111 | Montáž svislé dopravní značky do velikosti 1 m2 objímkami na sloupek nebo konzolu | KUS | 4
C18 | C18 |  | 2
C18 | "Celkem: "A18+B18 |  | 2
C19 | C19 |  | 2
C19 | "Celkem: "A19+B19 |  | 2
C2 | C2 |  | 1879.75
C2 | "Celkem: "A2+B2 |  | 1879.75
C20 | C20 |  | 1
C20 | 1 "D.2.2 Podrobná situace, D.2.6 Vzorové příčné řezy - dopravní značka C9b na začátku cyklostezky |  | 1
Použití figury:
914511112 | Montáž sloupku dopravních značek délky do 3,5 m s betonovým základem a patkou | KUS | 4
C26 | C26 |  | 21.5
C26 | "Celkem: "A26+B26 |  | 21.5
C27 | C27 |  | 21.5
C27 | "Celkem: "A27+B27 |  | 21.5
C28 | C28 |  | 13.081
C28 | 13.081 "likvidace lože vybourané dlažby ze zálivu, hmotnost dle TOV pol. 113107331 |  | 13.081
Použití figury:
R 997001 | Vodorovné přemístění suti a likvidace dle platné legislativy | T | 545.056
C4 | C4 |  | 1879.75
C4 | "Celkem: "A4+B4 |  | 1879.75
D17 | D17 |  | 1
D17 | 1 "D17.2.2 Podrobná situace, D17.2.6 Vzorové příčné řezy - dopravní značka C9b na konci cyklostezky |  | 1
Použití figury:
914111111 | Montáž svislé dopravní značky do velikosti 1 m2 objímkami na sloupek nebo konzolu | KUS | 4
D20 | D20 |  | 1
D20 | 1 "D20.2.2 Podrobná situace, D20.2.6 Vzorové příčné řezy - dopravní značka C9b na konci cyklostezky |  | 1
Použití figury:
914511112 | Montáž sloupku dopravních značek délky do 3,5 m s betonovým základem a patkou | KUS | 4
D28 | D28 |  | 196.8
D28 | 196.8 "likvidace vybouraných stávajících obrubníků, hmotnost dle TOv pol. 113202111 |  | 196.8
Použití figury:
R 997001 | Vodorovné přemístění suti a likvidace dle platné legislativy | T | 545.056
E17 | E17 |  | 4
E17 | "Celkem: "A17+B17+C17+D17 |  | 4
E20 | E20 |  | 4
E20 | "Celkem: "A20+B20+C20+D20 |  | 4
E28 | E28 |  | 545.056
E28 | "Celkem: "A28+B28+C28+D28 |  | 545.056
SO 08.03 | Zpětná klapka na neznámé výusti ř. km 12,310
A16 | A16 |  | 2.2
A16 | 2.2 |  | 2.2
Použití figury:
997321511 | Vodorovná doprava suti a vybouraných hmot po suchu do 1 km | T | 2.2
A17 | A17 |  | 8.8
| ""celkem 5 km" |  | 0
A17 | 2.2*4 "t |  | 8.8
Použití figury:
997321519 | Příplatek ZKD 1 km vodorovné dopravy suti a vybouraných hmot po suchu | T | 8.8
B16 | B16 |  | 2.2
B16 | "Celkem: "A16 |  | 2.2
B17 | B17 |  | 8.8
B17 | "Celkem: "A17 |  | 8.8
SO 08.09 | Hradidlová komora na OS 6N
A31 | A31 |  | 1
A36 | A36 |  | 59.261
A41 | A41 |  | 24.225
| ""dle pol. 113107133, 358315114" |  | 0
A41 | 22.50*0.93+1.5*2.2 "m2*t+m3*t |  | 24.225
Použití figury:
997221861 | Poplatek za uložení stavebního odpadu na recyklační skládce (skládkovné) z prostého betonu pod kódem 17 01 01 | t | 24.225
A42 | A42 |  | 12.545
| ""dle pol. 113107143" |  | 0
A42 | 39.7*0.316 "m2*t |  | 12.545
Použití figury:
997221875 | Poplatek za uložení stavebního odpadu na recyklační skládce (skládkovné) asfaltového bez obsahu dehtu zatříděného do Katalogu odpadů pod kódem 17 03 02 | T | 12.545
A43 | A43 |  | 3
A43_1 | A43 |  | 36.77
A43_1 | 24.225+12.545 |  | 36.77
Použití figury:
997321511 | Vodorovná doprava suti a vybouraných hmot po suchu do 1 km | T | 36.77
A44 | A44 |  | 2
A44_1 | A44 |  | 147.08
| ""dle pol. 997221861" "celkem 5 km" |  | 0
A44_1 | 36.77*4 |  | 147.08
Použití figury:
997321519 | Příplatek ZKD 1 km vodorovné dopravy suti a vybouraných hmot po suchu | T | 147.08
B41 | B41 |  | 24.225
B41 | "Celkem: "A41 |  | 24.225
B42 | B42 |  | 12.545
B42 | "Celkem: "A42 |  | 12.545
B43 | B43 |  | 3
B43_1 | B43 |  | 36.77
B43_1 | "Celkem: "A43_1 |  | 36.77
B44 | B44 |  | 2
B44_1 | B44 |  | 147.08
B44_1 | "Celkem: "A44_1 |  | 147.08
SO 08.10 | Hradidlová komora odvodnění parku Michalov
A1 | A1 |  | 38.565
| "odstranění podkladu ze ŠD prolitého cement. maltou |  | 0
A1 | (45.31+31.82)/2 |  | 38.565
Použití figury:
113107126 | Odstranění podkladu z kameniva drceného se štětem tl 450 mm ručně | M2 | 38.565
A10 | A10 |  | 22.34
A10 | 22.34 |  | 22.34
A10_1 | A10 |  | 72.262
A10_1 | 72.262 |  | 72.262
Použití figury:
171201201 | Uložení sypaniny na skládky nebo meziskládky | m3 | 72.262
A11 | A11 |  | 40.212
A11_1 | A11 |  | 130.072
A11_1 | 72.262*1.8 "t zemina |  | 130.072
Použití figury:
171201221 | Poplatek za uložení na skládce (skládkovné) zeminy a kamení kód odpadu 17 05 04 | t | 152.614
A12 | A12 |  | 54.636
| ""dle tab. kubatur ( 60%)" |  | 0
A12 | 91.06*0.6 |  | 54.636
Použití figury:
174151101 | Zásyp jam, šachet rýh nebo kolem objektů sypaninou se zhutněním | M3 | 54.636
A13 | A13 |  | 36.424
| ""dle tabulky kubatur" |  | 0
A13 | 91.06*0.4 |  | 36.424
Použití figury:
175151101 | Obsypání potrubí strojně sypaninou bez prohození, uloženou do 3 m | m3 | 36.424
A14 | A14 |  | 61.921
A14 | 36.424*1.7 "t |  | 61.921
Použití figury:
58344121 | štěrkodrť frakce 0/8 | t | 61.921
A15 | A15 |  | 13.8
| ""dle tab. kubatur" |  | 0
A15 | 13.8 |  | 13.8
Použití figury:
212750131 | Trativod z drenážních trubek PVC-U SN 4 neperforovaná včetně lože otevřený výkop DN 100 pro budovy plocha pro vtékání vody min. 80 cm2/m | M | 13.8
A16 | A16 |  | 13.8
A16 | 13.8 |  | 13.8
Použití figury:
28611223 | trubka drenážní flexibilní celoperforovaná PVC-U SN 4 DN 100 pro meliorace, dočasné nebo odlehčovací drenáže | M | 13.8
A17 | A17 |  | 2
A17 | 1+1 |  | 2
A18 | A18 |  | 0.564
| ""potrubí DN 500 včetně podkl. beton. sedla" |  | 0
A18 | 1.5*3.14*(0.33*0.33-0.25*0.25)+1.5*0.23 |  | 0.564
Použití figury:
358315114 | Bourání stoky kompletní nebo vybourání otvorů z prostého betonu plochy do 4 m2 | m3 | 0.564
A19 | A19 |  | 0.575
| ""pod hradidlovou komorou |  | 0
A19 | 2.5*2.3*0.1 |  | 0.575
A2 | A2 |  | 57.16
| ""HK |  | 0
A2 | (59.40+54.92)/2 |  | 57.16
Použití figury:
113107143 | Odstranění podkladu živičného tl 150 mm ručně | m2 | 57.16
A22 | A22 |  | 77.13
A22 | 45.31+31.82 |  | 77.13
Použití figury:
564851111 | Podklad ze štěrkodrtě ŠD tl 150 mm | m2 | 77.13
A23 | A23 |  | 54.92
| ""HK |  | 0
A23 | 54.92 |  | 54.92
A24 | A24 |  | 45.31
A24 | "na ŠDA" 45.31 |  | 45.31
A25 | A25 |  | 54.92
| ""HK 2 dle tab. kubatur" |  | 0
A25 | 54.92 "na ACP |  | 54.92
A26 | A26 |  | 59.4
| ""HK |  | 0
A26 | 59.4 |  | 59.4
A29 | A29 |  | 1.3
| ""výplňový beton HK dle tabulky kubatur" |  | 0
A29 | 1.3 |  | 1.3
A30 | A30 |  | 4.8
| ""stěny HK z tab. kubatur" |  | 0
A30 | 4.8 |  | 4.8
Použití figury:
894302162 | Stěny šachet tl nad 200 mm ze ŽB se zvýšenými nároky na prostředí tř. C 30/37 | M3 | 6.25
A31 | A31 |  | 1
A31_1 | A31 |  | 1.21
| ""strop šachet dle tab. kubatur" |  | 0
A31_1 | 1.21 |  | 1.21
Použití figury:
894302262 | Strop šachet ze ŽB se zvýšenými nároky na prostředí tř. C 30/37 | M3 | 1.21
A32 | A32 |  | 1
| ""HK" |  | 0
A32 | 1 |  | 1
Použití figury:
894411311 | Osazení betonových nebo železobetonových dílců pro šachty skruží rovných | KUS | 1
A34 | A34 |  | 1
| ""HK" |  | 0
A34 | 1 |  | 1
Použití figury:
894412411 | Osazení betonových nebo železobetonových dílců pro šachty skruží přechodových | KUS | 1
A36 | A36 |  | 59.261
A36_1 | A36 |  | 14.08
| ""vnitřní stěny HK" |  | 0
A36_1 | (1.5+1.7)*2.2*2 |  | 14.08
Použití figury:
894502201 | Bednění stěn šachet pravoúhlých nebo vícehranných oboustranné | M2 | 36.08
A37 | A37 |  | 7.63
| ""dle tab. kubatur" |  | 0
A37 | 7.63 |  | 7.63
Použití figury:
894503111 | Bednění deskových stropů šachet | M2 | 7.63
A38 | A38 |  | 0.846
| "" HK dle výkresu výztuže výkr.č.5 " |  | 0
A38 | 846*0.001 |  | 0.846
Použití figury:
894608112 | Výztuž šachet z betonářské oceli 10 505 | T | 0.846
A39 | A39 |  | 1
| ""osazení na HK |  | 0
A39 | 1 |  | 1
A40 | A40 |  | 1
A40 | 1 |  | 1
A43 | A43 |  | 3
| ""teleskopické prodloužení vřetena" |  | 0
A43 | 3 |  | 3
Použití figury:
4229136R | Teleskopická vřetenová tyč na prodloužení ovládání | M | 3
A44 | A44 |  | 2
| ""délka chráničky " |  | 0
A44 | 2 |  | 2
Použití figury:
4229137R | Chránička na ovládací tyč DN100 | M | 2
A47 | A47 |  | 32.5
| ""HK" |  | 0
A47 | 2*(5.5+10.75) |  | 32.5
Použití figury:
919735113 | Řezání stávajícího živičného krytu hl do 150 mm | m | 32.5
A48 | A48 |  | 8.8
| ""ochrana pracovní spáry z venkovní strany |  | 0
A48 | 2*(2*2.3+2*2.1)*0.5 |  | 8.8
A49 | A49 |  | 8.8
| ""ochrana pracovní spáry z venkovní strany |  | 0
A49 | 8.8 |  | 8.8
A5 | A5 |  | 112.37
A5 | 112.37 |  | 112.37
Použití figury:
130001101 | Příplatek za ztížení vykopávky v blízkosti podzemního vedení | m3 | 112.37
A50 | A50 |  | 6.696
| ""hradidlová komora" |  | 0
A50 | 1.5*1.7*2.2+3.14*0.5*0.5*1+3.14*0.4*0.4*0.6 |  | 6.696
Použití figury:
933901111 | Provedení zkoušky vodotěsnosti nádrže do 1000 m3 | M3 | 6.696
A52 | A52 |  | 7.6
| ""těsnení pracovní spáry HK |  | 0
A52 | 2*1.8+2*2.0 |  | 7.6
A53 | A53 |  | 1.241
| ""dle pol. 358315114" |  | 0
A53 | 0.564*2.2 "m3*t |  | 1.241
Použití figury:
997221861 | Poplatek za uložení stavebního odpadu na recyklační skládce (skládkovné) z prostého betonu pod kódem 17 01 01 | t | 1.241
A54 | A54 |  | 18.063
| ""dle pol. 113107143" |  | 0
A54 | 57.16*0.316 "m2*t |  | 18.063
Použití figury:
997221875 | Poplatek za uložení stavebního odpadu na recyklační skládce (skládkovné) asfaltového bez obsahu dehtu zatříděného do Katalogu odpadů pod kódem 17 03 02 | T | 18.063
A55 | A55 |  | 19.304
A55 | 1.241+18.063 |  | 19.304
Použití figury:
997321511 | Vodorovná doprava suti a vybouraných hmot po suchu do 1 km | T | 19.304
A56 | A56 |  | 77.216
| "celkem 5 km |  | 0
A56 | 19.304*4 |  | 77.216
Použití figury:
997321519 | Příplatek ZKD 1 km vodorovné dopravy suti a vybouraných hmot po suchu | T | 77.216
A6 | A6 |  | 112.37
| ""viz. tabulka kubatur HK" |  | 0
A6 | 112.37 |  | 112.37
Použití figury:
131351204 | Hloubení jam zapažených v hornině třídy těžitelnosti II, skupiny 4 objem do 500 m3 strojně | M3 | 112.37
A7 | A7 |  | 65.588
A7 | (4.3+8.95)*0.5*4.95*2 |  | 65.588
Použití figury:
151811133 | Osazení pažicího boxu hl výkopu do 4 m š do 5 m | m2 | 65.588
A8 | A8 |  | 65.588
A8 | 65.588 |  | 65.588
Použití figury:
151811233 | Odstranění pažicího boxu hl výkopu do 4 m š do 5 m | m2 | 65.588
A9 | A9 |  | 22.34
| ""vytlačená kubatura hradidlovou komorou dle tab. kubatur" |  | 0
A9 | 22.34 |  | 22.34
A9_1 | A9 |  | 58.764
| ""vytlačená kubatura hradidlovou komorou dle tab. kubatur" |  | 0
A9_1 | 22.34+36.424 |  | 58.764
Použití figury:
162651132 | Vodorovné přemístění do 5000 m výkopku/sypaniny z horniny třídy těžitelnosti II, skupiny 4 a 5 | M3 | 72.262
B1 | B1 |  | 38.565
B1 | "Celkem: "A1 |  | 38.565
B10 | B10 |  | 22.34
B10 | "Celkem: "A10 |  | 22.34
B10_1 | B10 |  | 72.262
B10_1 | "Celkem: "A10_1 |  | 72.262
B11 | B11 |  | 40.212
B11_1 | B11 |  | 22.542
B11_1 | 13.498*1.67 "t kamenivo |  | 22.542
Použití figury:
171201221 | Poplatek za uložení na skládce (skládkovné) zeminy a kamení kód odpadu 17 05 04 | t | 152.614
B12 | B12 |  | 54.636
B12 | "Celkem: "A12 |  | 54.636
B13 | B13 |  | 36.424
B13 | "Celkem: "A13 |  | 36.424
B14 | B14 |  | 61.921
B14 | "Celkem: "A14 |  | 61.921
B15 | B15 |  | 13.8
B15 | "Celkem: "A15 |  | 13.8
B16 | B16 |  | 13.8
B16 | "Celkem: "A16 |  | 13.8
B17 | B17 |  | 2
B17 | "Celkem: "2 |  | 2
B18 | B18 |  | 0.564
B18 | "Celkem: "A18 |  | 0.564
B19 | B19 |  | 0.575
B19 | "Celkem: "0.575 |  | 0.575
B2 | B2 |  | 57.16
B2 | "Celkem: "A2 |  | 57.16
B22 | B22 |  | 77.13
B22 | "Celkem: "A22 |  | 77.13
B24 | B24 |  | 45.31
B24 | "Celkem: "45.31 |  | 45.31
B25 | B25 |  | 54.92
B25 | "Celkem: "54.92 |  | 54.92
B26 | B26 |  | 59.4
B26 | "Celkem: "59.4 |  | 59.4
B30 | B30 |  | 1.45
| ""HK dno " |  | 0
B30 | 1.45 |  | 1.45
Použití figury:
894302162 | Stěny šachet tl nad 200 mm ze ŽB se zvýšenými nároky na prostředí tř. C 30/37 | M3 | 6.25
B31 | B31 |  | 1.21
B31 | "Celkem: "A31_1 |  | 1.21
B32 | B32 |  | 1
B32 | "Celkem: "A32 |  | 1
B34 | B34 |  | 1
B34 | "Celkem: "A34 |  | 1
B36 | B36 |  | 22
| ""vnější stěny HK" |  | 0
B36 | (2.1+2.3)*2.5*2 |  | 22
Použití figury:
894502201 | Bednění stěn šachet pravoúhlých nebo vícehranných oboustranné | M2 | 36.08
B37 | B37 |  | 7.63
B37 | "Celkem: "A37 |  | 7.63
B38 | B38 |  | 0.846
B38 | "Celkem: "A38 |  | 0.846
B39 | B39 |  | 1
B39 | "Celkem: " 1 |  | 1
B43 | B43 |  | 3
B43 | "Celkem: "A43 |  | 3
B44 | B44 |  | 2
B44 | "Celkem: "A44 |  | 2
B47 | B47 |  | 32.5
B47 | "Celkem: "A47 |  | 32.5
B5 | B5 |  | 112.37
B5 | "Celkem: "A5 |  | 112.37
B50 | B50 |  | 6.696
B50 | "Celkem: "A50 |  | 6.696
B52 | B52 |  | 8
| ""těsnění prostupu potrubí HK |  | 0
B52 | 2*2*2.0 |  | 8
B53 | B53 |  | 1.241
B53 | "Celkem: "A53 |  | 1.241
B54 | B54 |  | 18.063
B54 | "Celkem: "A54 |  | 18.063
B55 | B55 |  | 19.304
B55 | "Celkem: "A55 |  | 19.304
B56 | B56 |  | 77.216
B56 | "Celkem: "A56 |  | 77.216
B6 | B6 |  | 112.37
B6 | "Celkem: "A6 |  | 112.37
B7 | B7 |  | 65.588
B7 | "Celkem: "A7 |  | 65.588
B8 | B8 |  | 65.588
B8 | "Celkem: "A8 |  | 65.588
B9 | B9 |  | 22.34
B9 | "Celkem: "A9 |  | 22.34
B9_1 | B9 |  | 13.498
| ""pol. 113107126 z kameniva" |  | 0
B9_1 | 38.565*0.35 "m2*m |  | 13.498
Použití figury:
162651132 | Vodorovné přemístění do 5000 m výkopku/sypaniny z horniny třídy těžitelnosti II, skupiny 4 a 5 | M3 | 72.262
C11 | C11 |  | 152.614
C11 | "Celkem: "A11_1+B11_1 |  | 152.614
C30 | C30 |  | 6.25
C30 | "Celkem: "A30+B30 |  | 6.25
C36 | C36 |  | 36.08
C36 | "Celkem: "A36_1+B36 |  | 36.08
C52 | C52 |  | 15.6
C52 | "Celkem: "7.6+8 |  | 15.6
C9 | C9 |  | 72.262
C9 | "Celkem: "A9_1+B9_1 |  | 72.262
SO 08.11 | Soubor opatření na MVN Městský rybník
A10 | A10 |  | 24.732
A10 | 13.74*1.8 "t |  | 24.732
Použití figury:
171201221 | Poplatek za uložení na skládce (skládkovné) zeminy a kamení kód odpadu 17 05 04 | t | 45.266
A11 | A11 |  | 30.19
| """dle tab. kubatur ( 60%)" |  | 0
A11 | 30.19 |  | 30.19
A12 | A12 |  | 12.296
| """dle tabulky kubatur" |  | 0
A12 | 30.74*0.4 |  | 12.296
A13 | A13 |  | 20.903
A13 | 12.296*1.7 "t |  | 20.903
A14 | A14 |  | 9
| """dle tab. kubatur" |  | 0
A14 | 9 |  | 9
A15 | A15 |  | 12.2
| """dle tab. kubatur" |  | 0
A15 | 12.2 |  | 12.2
A16 | A16 |  | 12.2
A16 | 12.2 |  | 12.2
A17 | A17 |  | 2
A17 | 1+1 |  | 2
A18 | A18 |  | 0.02
| """HK vodící ocel U profily dl. 3,5m" |  | 0
A18 | 3.5*4*1.409*0.001 |  | 0.02
A20 | A20 |  | 0.76
A20 | 1.6*3.14*(0.39*0.39-0.3*0.3)+1.6*0.28 |  | 0.76
A21 | A21 |  | 0.54
| """pod hradidlovou komorou |  | 0
A21 | 2.7*2.0*0.1 |  | 0.54
A22 | A22 |  | 1
| """HK" |  | 0
A22 | 1 |  | 1
A23 | A23 |  | 1
| """HK" |  | 0
A23 | 1 |  | 1
A25 | A25 |  | 7.52
| """stěny HK z tab. kubatur" |  | 0
A25 | 7.52 |  | 7.52
A26 | A26 |  | 0.83
| """strop HK dle tab. kubatur" |  | 0
A26 | 0.83 |  | 0.83
A27 | A27 |  | 49.7
| """HK vnitř 2x dle tab. kubatur" |  | 0
A27 | 49.70 |  | 49.7
A28 | A28 |  | 11.56
| """strop HK dle tab. kubatur" |  | 0
A28 | 11.56 |  | 11.56
A29 | A29 |  | 1.049
| """HK |  | 0
A29 | 1049*0.001 |  | 1.049
A3 | A3 |  | 12.47
| """dle tab. kubatur" |  | 0
A3 | 12.47 |  | 12.47
A30 | A30 |  | 35.5
| """dle tab. kubatur" |  | 0
| """ mezi řekou a HK (odečte se 1,4m ve stáv. HŠ)" |  | 0
A30 | 35.5 |  | 35.5
A31 | A31 |  | 2
| """poklopy na HK" |  | 0
A31 | 2 |  | 2
A32 | A32 |  | 1
| """HK" |  | 0
A32 | 1 |  | 1
A33 | A33 |  | 1
| """HK poklop pro osazování dluží" |  | 0
A33 | 1 |  | 1
A34 | A34 |  | 12
| """stupadla v HK" |  | 0
A34 | 12 |  | 12
A35 | A35 |  | 12
A35 | 12 |  | 12
A36 | A36 |  | 9.4
| """ochrana pracovní spáry z venkovní strany |  | 0
A36 | 2*(2*2.7+2*2.0)*0.5 |  | 9.4
A37 | A37 |  | 9.4
| """ochrana pracovní spáry z venkovní strany |  | 0
A37 | 2*(2*2.7+2*2.0)*0.5 |  | 9.4
A38 | A38 |  | 7.296
| """hradidlová komora objem" |  | 0
A38 | 1.6*1.2*3.8 |  | 7.296
A39 | A39 |  | 7.296
A39 | 7.296 |  | 7.296
A4 | A4 |  | 43.93
A4 | 43.93 |  | 43.93
A40 | A40 |  | 6.9
| """HK dle tab. kubatur 2 řady" |  | 0
A40 | 6.9 |  | 6.9
A41 | A41 |  | 6.8
| """těsnení pracovní spáry HK |  | 0
A41 | 2*1.9+2*1.5 |  | 6.8
A41_1 | A41 |  | 1.672
| ""dle pol. 113107133, 358315114" |  | 0
A41_1 | 0.76*2.2 "m2*t+m3*t |  | 1.672
Použití figury:
997221861 | Poplatek za uložení stavebního odpadu na recyklační skládce (skládkovné) z prostého betonu pod kódem 17 01 01 | T | 1.672
A43 | A43 |  | 6.688
| ""celkem 5 km" |  | 0
A43 | 1.672*4 |  | 6.688
A5 | A5 |  | 43.93
| """viz. tabulka kubatur HK" |  | 0
A5 | 43.93 |  | 43.93
A6 | A6 |  | 47.14
| """dle tab. kubatur" |  | 0
A6 | 47.14 |  | 47.14
A7 | A7 |  | 47.14
A7 | 47.14 |  | 47.14
A8 | A8 |  | 13.74
| ""vytlačená kubatura hradidlovou komorou" |  | 0
A8 | 13.74 |  | 13.74
Použití figury:
162651132 | Vodorovné přemístění do 5000 m výkopku/sypaniny z horniny třídy těžitelnosti II, skupiny 4 a 5 | M3 | 26.036
A9 | A9 |  | 13.74
A9 | 13.74 |  | 13.74
A9_1 | A9 |  | 26.036
A9_1 | 26.036 |  | 26.036
B10 | B10 |  | 24.732
B10_1 | B10 |  | 20.534
B10_1 | 12.296*1.67 "t |  | 20.534
Použití figury:
171201221 | Poplatek za uložení na skládce (skládkovné) zeminy a kamení kód odpadu 17 05 04 | t | 45.266
B11 | B11 |  | 30.19
B11 | "Celkem: "30.19 |  | 30.19
B12 | B12 |  | 12.296
B12 | "Celkem: "12.296 |  | 12.296
B13 | B13 |  | 20.903
B13 | "Celkem: "20.903 |  | 20.903
B14 | B14 |  | 9
B14 | "Celkem: "9 |  | 9
B15 | B15 |  | 12.2
B15 | "Celkem: "12.2 |  | 12.2
B16 | B16 |  | 12.2
B16 | "Celkem: "12.2 |  | 12.2
B17 | B17 |  | 2
B17 | "Celkem: "2 |  | 2
B18 | B18 |  | 0.02
B18 | "Celkem: "0.02 |  | 0.02
B20 | B20 |  | 0.76
B20 | "Celkem: "0.76 |  | 0.76
B21 | B21 |  | 0.54
B21 | "Celkem: "0.54 |  | 0.54
B22 | B22 |  | 1
B22 | "Celkem: "1 |  | 1
B23 | B23 |  | 1
B23 | "Celkem: "1 |  | 1
B25 | B25 |  | 1.35
| """spodní část HK dle zab. kubatur" |  | 0
B25 | 1.35 |  | 1.35
B26 | B26 |  | 0.83
B26 | "Celkem: "0.83 |  | 0.83
B27 | B27 |  | 2.58
| """dno boky HK dle tab. kubatur" |  | 0
B27 | 2.58 |  | 2.58
A21 | A21 |  | 0.108
| """potrubí DN 300 včetně podkl. beton. sedla" |  | 0
A21 | 0.5*3.14*(0.23*0.23-0.15*0.15)+0.5*0.12 |  | 0.108
A22 | A22 |  | 0.472
| """pod šachtou s uzávěrem" |  | 0
A22 | 2.05*2.3*0.1 |  | 0.472
A23 | A23 |  | 11.07
| """chodník u šachet na odlehčovací stoce 3ks" |  | 0
A23 | 3.69*3 |  | 11.07
A24 | A24 |  | 29.48
| """ŠU dle tab. kubatur" |  | 0
A24 | 18.10+11.38 |  | 29.48
A25 | A25 |  | 25.13
| """ŠU dle tab. kub." |  | 0
A25 | 25.13 |  | 25.13
A26 | A26 |  | 18.1
| """ŠU dle tab. kubatur" |  | 0
A26 | "na ŠDA" 18.10 |  | 18.1
A27 | A27 |  | 25.13
| """ŠU2 dle tab. kubatur" |  | 0
B28 | B28 |  | 11.56
B28 | "Celkem: "11.56 |  | 11.56
B29 | B29 |  | 1.049
B29 | "Celkem: "1.049 |  | 1.049
B3 | B3 |  | 12.47
B3 | "Celkem: "12.47 |  | 12.47
B30 | B30 |  | 7
| """mezi HK a rybníkem" |  | 0
B30 | 7 |  | 7
B31 | B31 |  | 2
B31 | "Celkem: "2 |  | 2
B32 | B32 |  | 1
B32 | "Celkem: "1 |  | 1
B33 | B33 |  | 1
B33 | "Celkem: "1 |  | 1
B34 | B34 |  | 12
B34 | "Celkem: "12 |  | 12
B35 | B35 |  | 12
B35 | "Celkem: "12 |  | 12
B38 | B38 |  | 7.296
B38 | "Celkem: "7.296 |  | 7.296
B39 | B39 |  | 7.296
B39 | "Celkem: "7.296 |  | 7.296
B4 | B4 |  | 43.93
B4 | "Celkem: "43.93 |  | 43.93
B40 | B40 |  | 6.9
B40 | "Celkem: "6.9 |  | 6.9
B41 | B41 |  | 10
| """těsnění prostupu potrubí HK |  | 0
B41 | 2*2*2.5 |  | 10
B41_1 | B41 |  | 1.672
B41_1 | "Celkem: "A41_1 |  | 1.672
B5 | B5 |  | 43.93
B5 | "Celkem: "43.93 |  | 43.93
B6 | B6 |  | 47.14
B6 | "Celkem: "47.14 |  | 47.14
B7 | B7 |  | 47.14
B7 | "Celkem: "47.14 |  | 47.14
B8 | B8 |  | 13.74
B8 | "Celkem: "13.74 |  | 13.74
B8_1 | B8 |  | 12.296
| ""dle pol. 175151101 šp obsyp" |  | 0
B8_1 | 12.296 |  | 12.296
Použití figury:
162651132 | Vodorovné přemístění do 5000 m výkopku/sypaniny z horniny třídy těžitelnosti II, skupiny 4 a 5 | M3 | 26.036
B9 | B9 |  | 13.74
B9 | "Celkem: "13.74 |  | 13.74
C10 | C10 |  | 45.266
C10 | "Celkem: "A10+B10_1 |  | 45.266
C25 | C25 |  | 8.87
C25 | "Celkem: "7.52+1.35 |  | 8.87
C27 | C27 |  | 52.28
C27 | "Celkem: "49.7+2.58 |  | 52.28
C30 | C30 |  | 42.5
C30 | "Celkem: "35.5+7 |  | 42.5
C41 | C41 |  | 16.8
C41 | "Celkem: "6.8+10 |  | 16.8
C8 | C8 |  | 26.036
C8 | "Celkem: "A8+B8_1 |  | 26.036
SO 08.13/ SO 08.13.1 | Dešťová kanalizace + HK1
A1 | A1 |  | 24.98
| """podkladní vrstva ze šd HK1" |  | 0
A1 | (29.24+20.72)/2 |  | 24.98
A10 | A10 |  | 137.36
| """koncová jáma protlaku+HK1" |  | 0
A10 | 25.92+111.44 |  | 137.36
A11 | A11 |  | 25.92
| """jáma pro protlak koncová dle tab. kubatur (startovací = výkop pro HK1" |  | 0
A11 | 25.92 |  | 25.92
A12 | A12 |  | 422.6
| """dešťová kanalizace kromě protlakudle tab. kubatur" |  | 0
A12 | 422.6 |  | 422.6
A13 | A13 |  | 12
| """dešťová kanalizace pod vozovkou" |  | 0
A13 | 12 |  | 12
A14 | A14 |  | 100.07
| """dle tab. kubatur HK1+koncová jáma protlaku potrubí" |  | 0
A14 | 61.19+38.88 |  | 100.07
A15 | A15 |  | 100.07
A15 | 100.07 |  | 100.07
A16 | A16 |  | 37.02
| ""vytlačená kubatura hradidlovou komorou HK1 dle tab. kubatur" |  | 0
A16 | 37.02 |  | 37.02
Použití figury:
162651132 | Vodorovné přemístění do 5000 m výkopku/sypaniny z horniny třídy těžitelnosti II, skupiny 4 a 5 | M3 | 128.884
A17 | A17 |  | 93.094
A17 | 93.094 |  | 93.094
A17_1 | A17 |  | 128.884
A17_1 | 128.884 |  | 128.884
Použití figury:
171201201 | Uložení sypaniny na skládky nebo meziskládky | M3 | 128.884
A18 | A18 |  | 167.569
A18 | (37.02+6.11+42.284+7.68)*1.8 "t |  | 167.569
Použití figury:
171201221 | Poplatek za uložení na skládce (skládkovné) zeminy a kamení kód odpadu 17 05 04 | t | 227.338
A19 | A19 |  | 22.8
| """DK koncová jáma protlaku dle tab. kubatur" |  | 0
A19 | 22.8 |  | 22.8
A2 | A2 |  | 40.46
| """HK1" |  | 0
A2 | (42.26+38.66)/2 |  | 40.46
A20 | A20 |  | 29.768
| """HK1 dle tabulky kubatur" |  | 0
A20 | 74.42*0.4 |  | 29.768
A21 | A21 |  | 50.606
A21 | 29.768*1.7 "t |  | 50.606
A22 | A22 |  | 7.47
| """DK koncová jáma dle tab. kubatur" |  | 0
A22 | 7.47 |  | 7.47
A23 | A23 |  | 40.3
| """dle tab. kubatur" |  | 0
A23 | (11.95+8.2)*2 |  | 40.3
A24 | A24 |  | 40.3
A24 | 40.3 |  | 40.3
A25 | A25 |  | 1.86
| """VO dle tab. kubatur" |  | 0
A25 | 1.86 |  | 1.86
A26 | A26 |  | 4.49
| """bednění základu vyústního objektu |  | 0
A26 | 4.49 |  | 4.49
A27 | A27 |  | 2
| """HK1 DN600" |  | 0
A27 | 2 |  | 2
A28 | A28 |  | 94.5
| """dešťová kanalizace DN600" |  | 0
A28 | 94.5 |  | 94.5
A29 | A29 |  | 18.22
| """dle tab. kubatur -čelo a boční stěny VO" |  | 0
A29 | 7.22+11 |  | 18.22
A3 | A3 |  | 2.25
| """stávající opevnění dlažbou u VO dle tab. kubatur" |  | 0
A3 | 9*0.25 |  | 2.25
A30 | A30 |  | 20.74
A30 | 20.74 |  | 20.74
A31 | A31 |  | 1.2
| """VO dle tab. kubatur" |  | 0
A31 | "zadní stěna-tělo" 1.2 |  | 1.2
A32 | A32 |  | 1.187
| """potrubí DN 600 včetně podkl. beton. sedla" |  | 0
A32 | 2.5*3.14*(0.39*0.39-0.3*0.3)+2.5*0.28 |  | 1.187
A33 | A33 |  | 2.072
| """pod hradidlovou komorou |  | 0
A33 | 3.7*5.6*0.1 |  | 2.072
A34 | A34 |  | 13.2
| """lože ze šp pod deskou dešťové kanalizace" |  | 0
A34 | 1.6*0.1*(94.5-12) |  | 13.2
A36 | A36 |  | 1
| """na šachtu Š1 dešťové kanalizace" |  | 0
A36 | 1 |  | 1
A37 | A37 |  | 2
| """hk+Š2" |  | 0
A37 | 2 |  | 2
A38 | A38 |  | 13.2
| """dešťová kanalizace deska" |  | 0
A38 | 1.6*0.1*(94.5-12) |  | 13.2
A39 | A39 |  | 18.172
| """dešťová kanalizace bez délky obetonování a protlaku" |  | 0
A39 | 0.28*(94.5-17.6-12) |  | 18.172
A4 | A4 |  | 2.25
| """dlažba u VO" |  | 0
A4 | 2.25 |  | 2.25
A40 | A40 |  | 28.556
| """dešťová kanalizace po odečtení délky obetonování a protlaku)" |  | 0
A40 | 0.22*2*(94.5-17.6-12) |  | 28.556
A41 | A41 |  | 66
| """pod potrubí dešťové kanalizace bez protlaku" |  | 0
A41 | 2*0.40*(94.5-12) |  | 66
A42 | A42 |  | 52.29
| """VO dle výkazu kubatur" |  | 0
A42 | "opevnění dlažbou" 52.29 |  | 52.29
A43 | A43 |  | 49.96
A43 | 29.24+20.72 |  | 49.96
A44 | A44 |  | 38.66
| """HK |  | 0
A44 | 38.66 |  | 38.66
A45 | A45 |  | 29.24
A45 | "na ŠDA" 29.24 |  | 29.24
A46 | A46 |  | 38.66
| """HK |  | 0
A46 | 38.66 |  | 38.66
A47 | A47 |  | 42.26
| """HK |  | 0
A47 | 42.26 |  | 42.26
A48 | A48 |  | 3
| """stávající bouraná dešťová kanalizace (výkop část ve výkopu nové kanalizace a část ve výkopu šachty s uzávěrem)" |  | 0
A48 | 3 |  | 3
A49 | A49 |  | 76.55
| """dle tab. kubatur" |  | 0
A49 | 17.6+58.95 |  | 76.55
A5 | A5 |  | 2.25
| """stávající dlažba u VO" |  | 0
A5 | 2.25 |  | 2.25
A51 | A51 |  | 17.9
| """dle tab. kubatur" |  | 0
A51 | 17.9 |  | 17.9
A52 | A52 |  | 7.16
A52 | 17.9/2.5 |  | 7.16
A55 | A55 |  | 2.41
| """výplňový beton HK dle tabulky kubatur" |  | 0
A55 | 2.41 |  | 2.41
A56 | A56 |  | 7.03
| """stěny HK z tab. kubatur" |  | 0
A56 | 7.03 |  | 7.03
A57 | A57 |  | 1
| """zpětná klapka na vyústění DN700mm DK" |  | 0
A57 | 1 |  | 1
A59 | A59 |  | 2.18
| """strop šachet dle tab. kubatur" |  | 0
A59 | 2.18 |  | 2.18
A6 | A6 |  | 2.25
| """stávající vybouraná dlažba u VO " |  | 0
A6 | 2.25 |  | 2.25
A60 | A60 |  | 1
| """HK" |  | 0
A60 | 1 |  | 1
A63 | A63 |  | 3
A63 | 3 |  | 3
A66 | A66 |  | 48.96
| """stěny HK" |  | 0
A66 | 48.96 |  | 48.96
A67 | A67 |  | 11.64
| """strop HK" |  | 0
A67 | 11.64 |  | 11.64
A68 | A68 |  | 0.986
| """HK1 dle výkr.č.6" |  | 0
A68 | 986.15*0.001 |  | 0.986
A71 | A71 |  | 1
| """na HK" |  | 0
A71 | 1 |  | 1
A75 | A75 |  | 2.8
| """teleskopické prodloužení vřetena" |  | 0
A75 | 2.8 |  | 2.8
A76 | A76 |  | 1.6
| """délka chráničky " |  | 0
A76 | 1.6 |  | 1.6
A77 | A77 |  | 8
| """HK" |  | 0
A77 | 8 |  | 8
A79 | A79 |  | 10.912
| """dešťová kanal. mezi Š1 a VO" |  | 0
A79 | 0.62*17.6 |  | 10.912
A80 | A80 |  | 26.6
| """HK" |  | 0
A80 | 2*(5.7+7.6) |  | 26.6
A81 | A81 |  | 11.4
| """ochrana pracovní spáry z venkovní strany HK" |  | 0
A81 | 2*(2*2.60+2*3.10)*0.5 |  | 11.4
A83 | A83 |  | 13.871
| """hradidlová komora" |  | 0
A83 | 2.5*2.0*2.4+3.14*0.5*0.5*2+3.14*0.4*0.4*0.6 |  | 13.871
A85 | A85 |  | 16.12
| """těsnení pracovní spáry HK1" |  | 0
A85 | 2*2.6*3.1 |  | 16.12
A86 | A86 |  | 12.181
| ""dle pol. 114203103, 358315114 a 810441811" |  | 0
A86 | 12.181 |  | 12.181
Použití figury:
997221861 | Poplatek za uložení stavebního odpadu na recyklační skládce (skládkovné) z prostého betonu pod kódem 17 01 01 | T | 12.181
A87 | A87 |  | 42.59
| ""dle pol. 113107143" |  | 0
A87 | 42.59 |  | 42.59
Použití figury:
997221875 | Poplatek za uložení stavebního odpadu na recyklační skládce (skládkovné) asfaltového bez obsahu dehtu zatříděného do Katalogu odpadů pod kódem 17 03 02 | T | 42.59
A88 | A88 |  | 42.59
| ""asfal z pol. 113107143" |  | 0
A88 | 134.78*0.316 |  | 42.59
Použití figury:
997321511.1 | Vodorovná doprava suti a vybouraných hmot po suchu do 1 km | T | 54.771
A89 | A89 |  | 219.084
| ""celkem 5km" |  | 0
A89 | 54.771*4 |  | 219.084
A9 | A9 |  | 8
| """DK dle tab. kubatur koncová jáma" |  | 0
A9 | 8 |  | 8
B1 | B1 |  | 94.32
| """odstranění podkladu ze ŠD v rýze nad dešť. kanalizací" |  | 0
B1 | (94.45-35.5)*1.6 |  | 94.32
B10 | B10 |  | 137.36
B10 | "Celkem: "137.36 |  | 137.36
B11 | B11 |  | 111.44
| """viz. tabulka kubatur HK1" |  | 0
B11 | 111.44 |  | 111.44
B12 | B12 |  | 8.73
| """vyústění dle tab. kubatur pod dlažbou" |  | 0
B12 | 8.73 |  | 8.73
B13 | B13 |  | 12
B13 | "Celkem: "12 |  | 12
B14 | B14 |  | 100.07
B14 | "Celkem: "100.07 |  | 100.07
B15 | B15 |  | 100.07
B15 | "Celkem: "100.07 |  | 100.07
B16 | B16 |  | 6.11
| ""vytl. kubatura potrubím DK bet.DN600+šachtami dle tab. kubatur" |  | 0
B16 | 1.3+1.82+2.99 |  | 6.11
Použití figury:
162651132 | Vodorovné přemístění do 5000 m výkopku/sypaniny z horniny třídy těžitelnosti II, skupiny 4 a 5 | M3 | 128.884
B17 | B17 |  | 93.094
B17 | "Celkem: "93.094 |  | 93.094
B17_1 | B17 |  | 128.884
B17_1 | "Celkem: "A17_1 |  | 128.884
B18 | B18 |  | 167.569
B18_1 | B18 |  | 59.769
B18_1 | 35.79*1.67 "t |  | 59.769
Použití figury:
171201221 | Poplatek za uložení na skládce (skládkovné) zeminy a kamení kód odpadu 17 05 04 | t | 227.338
B19 | B19 |  | 44.652
| """HK 1 dle tab. kubatur ( 60%)" |  | 0
B19 | 74.42*0.6 |  | 44.652
B2 | B2 |  | 94.32
| """rýha pro potrubí dle tab. kubatur" |  | 0
B2 | (94.45-35.5)*1.6 |  | 94.32
B20 | B20 |  | 29.768
B20 | "Celkem: "29.768 |  | 29.768
B21 | B21 |  | 50.606
B21 | "Celkem: "50.606 |  | 50.606
B22 | B22 |  | 28.16
| """DK nad rýhou pro potrubí dle tab. kubatur" |  | 0
B22 | 28.16 |  | 28.16
B23 | B23 |  | 40.3
B23 | "Celkem: "40.3 |  | 40.3
B24 | B24 |  | 40.3
B24 | "Celkem: "40.3 |  | 40.3
B25 | B25 |  | 1.86
B25 | "Celkem: "1.86 |  | 1.86
B27 | B27 |  | 4
| """dešťová kanalizace příprava ke zkoušce" |  | 0
B27 | 4 |  | 4
B28 | B28 |  | 94.5
B28 | "Celkem: "94.5 |  | 94.5
B29 | B29 |  | 2.52
| """dle tab. kubatur - opěrný práh" |  | 0
B29 | 2.52 |  | 2.52
B3 | B3 |  | 2.25
B3 | "Celkem: "2.25 |  | 2.25
B30 | B30 |  | 20.74
B30 | "Celkem: "20.74 |  | 20.74
B31 | B31 |  | 1.65
B31 | "křídla- boční stěny" 1.65 |  | 1.65
B32 | B32 |  | 1.187
B32 | "Celkem: "1.187 |  | 1.187
B33 | B33 |  | 2.072
B33 | "Celkem: "2.072 |  | 2.072
B34 | B34 |  | 13.2
B34 | "Celkem: "13.2 |  | 13.2
B36 | B36 |  | 1
B36 | "Celkem: "1 |  | 1
B37 | B37 |  | 2
B37 | "Celkem: "2 |  | 2
B38 | B38 |  | 13.2
B38 | "Celkem: "13.2 |  | 13.2
B39 | B39 |  | 18.172
B39 | "Celkem: "18.172 |  | 18.172
B4 | B4 |  | 2.25
B4 | "Celkem: "2.25 |  | 2.25
B40 | B40 |  | 28.556
B40 | "Celkem: "28.556 |  | 28.556
B41 | B41 |  | 66
B41 | "Celkem: "66 |  | 66
B42 | B42 |  | 3
B42 | "plocha dlažby ve výkopu" 3 |  | 3
B43 | B43 |  | 49.96
B43 | "Celkem: "49.96 |  | 49.96
B45 | B45 |  | 29.24
B45 | "Celkem: "29.24 |  | 29.24
B46 | B46 |  | 38.66
B46 | "Celkem: "38.66 |  | 38.66
B47 | B47 |  | 42.26
B47 | "Celkem: "42.26 |  | 42.26
B48 | B48 |  | 3
B48 | "Celkem: "3 |  | 3
B49 | B49 |  | 76.55
B49 | "Celkem: "76.55 |  | 76.55
B5 | B5 |  | 2.25
B5 | "Celkem: "2.25 |  | 2.25
B51 | B51 |  | 17.9
B51 | "Celkem: "17.9 |  | 17.9
B52 | B52 |  | 7.16
B52 | "Celkem: "7.16 |  | 7.16
B55 | B55 |  | 2.41
B55 | "Celkem: "2.41 |  | 2.41
B56 | B56 |  | 2.42
| """HK dno " |  | 0
B56 | 2.42 |  | 2.42
B57 | B57 |  | 1
B57 | "Celkem: "1 |  | 1
B59 | B59 |  | 2.18
B59 | "Celkem: "2.18 |  | 2.18
B6 | B6 |  | 2.25
B6 | "Celkem: "2.25 |  | 2.25
B60 | B60 |  | 3
| """šachty na dešťové kanalizaci" |  | 0
B60 | 2+1 |  | 3
B66 | B66 |  | 3.42
| """dno HK" |  | 0
B66 | 3.42 |  | 3.42
B67 | B67 |  | 11.64
B67 | "Celkem: "11.64 |  | 11.64
B68 | B68 |  | 0.986
B68 | "Celkem: "0.986 |  | 0.986
B71 | B71 |  | 1
| """na šachtu deš. kanalizace Š2" |  | 0
B71 | 1 |  | 1
B75 | B75 |  | 2.8
B75 | "Celkem: "2.8 |  | 2.8
B76 | B76 |  | 1.6
B76 | "Celkem: "1.6 |  | 1.6
B77 | B77 |  | 8
B77 | "Celkem: "8 |  | 8
B79 | B79 |  | 10.912
B79 | "Celkem: "10.912 |  | 10.912
B80 | B80 |  | 26.6
B80 | "Celkem: "26.6 |  | 26.6
B81 | B81 |  | 1.4
| """VO" |  | 0
B81 | 0.7*2 |  | 1.4
B83 | B83 |  | 13.871
B83 | "Celkem: "13.871 |  | 13.871
B85 | B85 |  | 7.6
| """těsnění prostupu potrubí HK1" |  | 0
B85 | 2*2*1.9 |  | 7.6
B86 | B86 |  | 12.181
B86 | "Celkem: "A86 |  | 12.181
B87 | B87 |  | 42.59
B87 | "Celkem: "A87 |  | 42.59
B88 | B88 |  | 12.181
| ""beton z pol. 114203103, 358315114, 810441811" |  | 0
B88 | (2.25+1.187+3*0.7)*2.2 |  | 12.181
Použití figury:
997321511.1 | Vodorovná doprava suti a vybouraných hmot po suchu do 1 km | T | 54.771
B9 | B9 |  | 28.16
| """DK dle tab. kubatur nad rýhou pro potrubí dle tab. kubatur" |  | 0
B9 | 28.16 |  | 28.16
C1 | C1 |  | 119.3
C1 | "Celkem: "24.98+94.32 |  | 119.3
C11 | C11 |  | 137.36
C11 | "Celkem: "25.92+111.44 |  | 137.36
C12 | C12 |  | 14.82
| """VO rozšíření pro základ , opěrná křídla, opěrný práh" |  | 0
C12 | 14.5+0.25+0.07 |  | 14.82
C16 | C16 |  | 42.284
| ""vytl. kubatura bet. sedlem a obet. potrubí + bet. deskou" |  | 0
C16 | 18.172+10.912+13.2 |  | 42.284
Použití figury:
162651132 | Vodorovné přemístění do 5000 m výkopku/sypaniny z horniny třídy těžitelnosti II, skupiny 4 a 5 | M3 | 128.884
C18 | C18 |  | 227.338
C18 | "Celkem: "A18+B18_1 |  | 227.338
C19 | C19 |  | 380.476
| """dešťová kanalizace = výkop bez vytl. kubatury obetonovánía bet. sedlo+deska" |  | 0
C19 | 422.76-18.172-10.912-13.2 |  | 380.476
C2 | C2 |  | 134.78
C2 | "Celkem: "40.46+94.32 |  | 134.78
C22 | C22 |  | 35.63
C22 | "Celkem: "7.47+28.16 |  | 35.63
C27 | C27 |  | 6
C27 | "Celkem: "2+4 |  | 6
C29 | C29 |  | 20.74
C29 | "Celkem: "18.22+2.52 |  | 20.74
C31 | C31 |  | 0.32
| """bet. opěrný práh dlažby VO dle tab. kubatur" |  | 0
C31 | 0.32 |  | 0.32
C42 | C42 |  | 55.29
C42 | "Celkem: "52.29+3 |  | 55.29
C52 | C52 |  | 7.232
C52 | 7.16 * 1.01"Koeficient množství |  | 7.232
C56 | C56 |  | 9.45
C56 | "Celkem: "7.03+2.42 |  | 9.45
C60 | C60 |  | 4
C60 | "Celkem: "1+3 |  | 4
C66 | C66 |  | 52.38
C66 | "Celkem: "48.96+3.42 |  | 52.38
C71 | C71 |  | 2
C71 | "Celkem: "1+1 |  | 2
C81 | C81 |  | 12.8
C81 | "Celkem: "11.4+1.4 |  | 12.8
C85 | C85 |  | 5.4
| """těsnění pracovní spáry vyústního objektu" |  | 0
C85 | (0.7+2)*2 |  | 5.4
C88 | C88 |  | 54.771
C88 | "Celkem: "A88+B88 |  | 54.771
C9 | C9 |  | 36.16
C9 | "Celkem: "8+28.16 |  | 36.16
D12 | D12 |  | 446.15
D12 | "Celkem: "422.6+8.73+14.82 |  | 446.15
D16 | D16 |  | 7.68
| ""VO vytl. kubatura celkem dle tab. kubatur" |  | 0
D16 | 7.68 |  | 7.68
Použití figury:
162651132 | Vodorovné přemístění do 5000 m výkopku/sypaniny z horniny třídy těžitelnosti II, skupiny 4 a 5 | M3 | 128.884
D19 | D19 |  | 15.87
| """VO dle tab. kubatur = celkový výkop bez vytl. objemu " |  | 0
D19 | 23.55-7.68 |  | 15.87
D31 | D31 |  | 3.17
D31 | "Celkem: "1.2+1.65+0.32 |  | 3.17
D85 | D85 |  | 29.12
D85 | "Celkem: "16.12+7.6+5.4 |  | 29.12
E16 | E16 |  | 93.094
E16 | "Celkem: "37.02+6.11+42.284+7.68 |  | 93.094
E16_1 | E16 |  | 35.79
| ""šd pod vozovkou z pol. 113107126" |  | 0
E16_1 | 119.3*0.3 |  | 35.79
Použití figury:
162651132 | Vodorovné přemístění do 5000 m výkopku/sypaniny z horniny třídy těžitelnosti II, skupiny 4 a 5 | M3 | 128.884
E19 | E19 |  | 463.798
E19 | "Celkem: "22.8+44.652+380.476+15.87 |  | 463.798
F16 | F16 |  | 128.884
F16 | "Celkem: "A16+B16+C16+D16+E16_1 |  | 128.884
SO 08.13/ SO 08.13.2 | Šachta s uzávěrem + výměna poklopů
A1 | A1 |  | 11.07
| """narušený chodník u šachet na odlehčovací stoce 3ks" |  | 0
A1 | 3.69*3 |  | 11.07
A10 | A10 |  | 46.69
| """viz. tabulka kubatur ŠU" |  | 0
A10 | 54.36-2.97-1.05-2.9-0.75 |  | 46.69
A11 | A11 |  | 36.18
| """ŠU dle tab. kubatur" |  | 0
A11 | 36.18 |  | 36.18
A12 | A12 |  | 36.18
A12 | 36.18 |  | 36.18
A13 | A13 |  | 15.91
| ""vytlačená kubatura šachtou s uzávěrem dle tab. kubatur" |  | 0
A13 | 15.91 |  | 15.91
Použití figury:
162651132 | Vodorovné přemístění do 5000 m výkopku/sypaniny z horniny třídy těžitelnosti II, skupiny 4 a 5 | M3 | 37.926
A14 | A14 |  | 15.91
A14 | 15.91 |  | 15.91
A14_1 | A14 |  | 37.926
A14_1 | 37.926 |  | 37.926
Použití figury:
171201201 | Uložení sypaniny na skládky nebo meziskládky | M3 | 37.926
A15 | A15 |  | 28.638
A15 | 15.91*1.8 "t zemina |  | 28.638
Použití figury:
171201221 | Poplatek za uložení na skládce (skládkovné) zeminy a kamení kód odpadu 17 05 04 | t | 65.405
A16 | A16 |  | 23.07
| """dle tab. kubatur ( 60%)" |  | 0
A16 | 38.45*0.6 |  | 23.07
A17 | A17 |  | 15.38
| """dle tabulky kubatur" |  | 0
A17 | 38.45*0.4 |  | 15.38
A18 | A18 |  | 26.146
A18 | 15.38*1.7 "t |  | 26.146
A19 | A19 |  | 1
| """ŠU DN300" |  | 0
A19 | 1 |  | 1
A2 | A2 |  | 11.07
| """narušený chodník u šachet na odlehčovací stoce 3ks" |  | 0
A2 | 3.69*3 |  | 11.07
A20 | A20 |  | 2
| """ŠU DN900" |  | 0
A20 | 2 |  | 2
A27 | 25.13 "na ACP |  | 25.13
A28 | A28 |  | 11.07
| """chodník u šachet na odlehčovací stoce 3ks" |  | 0
A28 | 3.69*3 |  | 11.07
A29 | A29 |  | 28.02
| """šachta s uzávěrem dle tab. kubatur" |  | 0
A29 | 28.02 |  | 28.02
A3 | A3 |  | 14.74
| """odstranění podkladu ze ŠD prolitého cement. maltou" |  | 0
A3 | (18.1+11.38)/2 |  | 14.74
A32 | A32 |  | 1.29
| """výplňový beton ŠUdle tabulky kubatur" |  | 0
A32 | 1.29 |  | 1.29
A33 | A33 |  | 3.34
| """stěny ŠU z tab. kubatur" |  | 0
A33 | 3.34 |  | 3.34
A34 | A34 |  | 0.93
| """strop ŠU dle tab. kubatur" |  | 0
A34 | 0.93 |  | 0.93
A36 | A36 |  | 1
| """ŠU" |  | 0
A36 | 1 |  | 1
A37 | A37 |  | 1
| """ŠU" |  | 0
A37 | 1 |  | 1
A38 | A38 |  | 1
| """HK" |  | 0
A38 | 1 |  | 1
A4 | A4 |  | 26.575
| """ŠU" |  | 0
A4 | (28.02+25.13)/2 |  | 26.575
A40 | A40 |  | 29.17
| """stěny a dno ŠU z tab. kubatur"" |  | 0
A40 | 2.37+26.8 |  | 29.17
A41 | A41 |  | 2.37
| """ŠU strop dle tab. kubatur" |  | 0
A41 | 2.37 |  | 2.37
A42 | A42 |  | 0.634
| """ŠU dle výkr.č. 12" |  | 0
A42 | 634*0.001 |  | 0.634
A43 | A43 |  | 1
| """osazení na ŠU" |  | 0
A43 | 1 |  | 1
A44 | A44 |  | 1
A44 | 1 |  | 1
A45 | A45 |  | 4
| """na šachtách odlehčovací stoky" |  | 0
A45 | 4 |  | 4
A48 | A48 |  | 1.4
| """teleskopické prodloužení vřetena" |  | 0
A48 | 1.4 |  | 1.4
A49 | A49 |  | 2.5
| """délka chráničky " |  | 0
A49 | 2.5 |  | 2.5
A50 | A50 |  | 6
| """ŠU" |  | 0
A50 | 6 |  | 6
A52 | A52 |  | 5.8
A53 | A53 |  | 32.5
| """HK" |  | 0
A53 | 2*(5.5+10.75) |  | 32.5
A54 | A54 |  | 8.8
| """ochrana pracovní spáry z venkovní strany |  | 0
A54 | 2*(2*2.3+2*2.1)*0.5 |  | 8.8
A55 | A55 |  | 8.8
| """ochrana pracovní spáry z venkovní strany |  | 0
A55 | 8.8 |  | 8.8
A56 | A56 |  | 6.696
| """hradidlová komora" |  | 0
A56 | 1.5*1.7*2.2+3.14*0.5*0.5*1+3.14*0.4*0.4*0.6 |  | 6.696
A58 | A58 |  | 7.6
| """těsnení pracovní spáry HK |  | 0
A58 | 2*1.8+2*2.0 |  | 7.6
A59 | A59 |  | 0.238
| ""dle pol. 358315114" |  | 0
A59 | 0.108*2.2 "m3*t |  | 0.238
Použití figury:
997221861 | Poplatek za uložení stavebního odpadu na recyklační skládce (skládkovné) z prostého betonu pod kódem 17 01 01 | T | 0.238
A60 | A60 |  | 15.242
| "" z pol. 129911123 armov. beton" |  | 0
A60 | 6.351*2.4 |  | 15.242
A61 | A61 |  | 9.483
| ""dle pol. 113107041, 113107143" |  | 0
A61 | 11.07*0.098+26.575*0.316 "m2*t |  | 9.483
Použití figury:
997221875 | Poplatek za uložení stavebního odpadu na recyklační skládce (skládkovné) asfaltového bez obsahu dehtu zatříděného do Katalogu odpadů pod kódem 17 03 02 | T | 9.483
A62 | A62 |  | 24.963
A62 | 0.238+15.242+9.483 "asfal+bet. armov.bet |  | 24.963
A63 | A63 |  | 99.852
| ""celkem5 km" |  | 0
A63 | 24.963*4 |  | 99.852
A8 | A8 |  | 6.351
| """stávající šachta" |  | 0
A8 | 2.1*1.85*2.6-1.5*1.25*2.0 |  | 6.351
A9 | A9 |  | 46.69
| """ŠU dle tab. kubatur" |  | 0
A9 | 46.69 |  | 46.69
B1 | B1 |  | 11.07
B1 | "Celkem: "11.07 |  | 11.07
B10 | B10 |  | 46.69
B10 | "Celkem: "46.69 |  | 46.69
B11 | B11 |  | 36.18
B11 | "Celkem: "36.18 |  | 36.18
B12 | B12 |  | 36.18
B12 | "Celkem: "36.18 |  | 36.18
B13 | B13 |  | 15.91
B13 | "Celkem: "15.91 |  | 15.91
B13_1 | B13 |  | 15.38
| ""obsyp šp" |  | 0
B13_1 | 15.38 |  | 15.38
Použití figury:
162651132 | Vodorovné přemístění do 5000 m výkopku/sypaniny z horniny třídy těžitelnosti II, skupiny 4 a 5 | M3 | 37.926
B14 | B14 |  | 15.91
B14 | "Celkem: "15.91 |  | 15.91
B14_1 | B14 |  | 37.926
B14_1 | "Celkem: "A14_1 |  | 37.926
B15 | B15 |  | 28.638
B15_1 | B15 |  | 36.767
B15_1 | (4.422+2.214+15.38)*1.67 "t šd |  | 36.767
Použití figury:
171201221 | Poplatek za uložení na skládce (skládkovné) zeminy a kamení kód odpadu 17 05 04 | t | 65.405
B16 | B16 |  | 23.07
B16 | "Celkem: "23.07 |  | 23.07
B17 | B17 |  | 15.38
B17 | "Celkem: "15.38 |  | 15.38
B18 | B18 |  | 26.146
B18 | "Celkem: "26.146 |  | 26.146
B19 | B19 |  | 1
B19 | "Celkem: "1 |  | 1
B2 | B2 |  | 11.07
B2 | "Celkem: "11.07 |  | 11.07
B20 | B20 |  | 2
B20 | "Celkem: "2 |  | 2
B21 | B21 |  | 0.108
B21 | "Celkem: "0.108 |  | 0.108
B22 | B22 |  | 0.472
B22 | "Celkem: "0.472 |  | 0.472
B23 | B23 |  | 11.07
B23 | "Celkem: "11.07 |  | 11.07
B24 | B24 |  | 8
| """narušená vozovky u poklopu vyměněných na odlehč. stoce" |  | 0
B24 | 2*2*2 |  | 8
B25 | B25 |  | 4
| """narušená vozovky u poklopu vyměněných na odlehč. stoce" |  | 0
B25 | 2*2 |  | 4
B26 | B26 |  | 4
| """narušená vozovky u poklopu vyměněných na odlehč. stoce" |  | 0
B26 | 2*2 |  | 4
B27 | B27 |  | 4
| """narušená vozovky u poklopu vyměněných na odlehč. stoce" |  | 0
B27 | 2*2 |  | 4
B28 | B28 |  | 11.07
B28 | "Celkem: "11.07 |  | 11.07
B29 | B29 |  | 4
| """narušená vozovky u poklopú vyměněných na odlehč. stoce" |  | 0
B29 | 2*2 |  | 4
B3 | B3 |  | 14.74
B3 | "Celkem: "14.74 |  | 14.74
B32 | B32 |  | 1.29
B32 | "Celkem: "1.29 |  | 1.29
B33 | B33 |  | 1.17
| """ dno ŠU z tab. kub." |  | 0
B33 | 1.17 |  | 1.17
B34 | B34 |  | 0.93
B34 | "Celkem: "0.93 |  | 0.93
B36 | B36 |  | 1
B36 | "Celkem: "1 |  | 1
B37 | B37 |  | 1
B37 | "Celkem: "1 |  | 1
B38 | B38 |  | 1
B38 | "Celkem: "1 |  | 1
B4 | B4 |  | 26.575
B4 | "Celkem: "26.575 |  | 26.575
B40 | B40 |  | 29.17
B40 | "Celkem: "29.17 |  | 29.17
B41 | B41 |  | 2.37
B41 | "Celkem: "2.37 |  | 2.37
B42 | B42 |  | 0.634
B42 | "Celkem: "0.634 |  | 0.634
B43 | B43 |  | 1
B43 | "Celkem: " 1 |  | 1
B45 | B45 |  | 4
B45 | "Celkem: "4 |  | 4
B48 | B48 |  | 1.4
B48 | "Celkem: "1.4 |  | 1.4
B49 | B49 |  | 2.5
B49 | "Celkem: "2.5 |  | 2.5
B50 | B50 |  | 6
B50 | "Celkem: "6 |  | 6
B52 | B52 |  | 5.8
B53 | B53 |  | 32.5
B53 | "Celkem: "32.5 |  | 32.5
B56 | B56 |  | 6.696
B56 | "Celkem: "6.696 |  | 6.696
B58 | B58 |  | 8
| """těsnění prostupu potrubí HK |  | 0
B58 | 2*2*2.0 |  | 8
B59 | B59 |  | 0.238
B59 | "Celkem: "A59 |  | 0.238
B61 | B61 |  | 9.483
B61 | "Celkem: "A61 |  | 9.483
B8 | B8 |  | 6.351
B8 | "Celkem: "6.351 |  | 6.351
B9 | B9 |  | 46.69
B9 | "Celkem: "46.69 |  | 46.69
C13 | C13 |  | 4.422
| ""kamenivo drcené pod vozovkou pol. 113107126" |  | 0
C13 | 14.74*0.3 |  | 4.422
Použití figury:
162651132 | Vodorovné přemístění do 5000 m výkopku/sypaniny z horniny třídy těžitelnosti II, skupiny 4 a 5 | M3 | 37.926
C15 | C15 |  | 65.405
C15 | "Celkem: "A15+B15_1 |  | 65.405
C24 | C24 |  | 37.48
C24 | "Celkem: "29.48+8 |  | 37.48
C25 | C25 |  | 29.13
C25 | "Celkem: "25.13+4 |  | 29.13
C26 | C26 |  | 22.1
C26 | "Celkem: "18.1+4 |  | 22.1
C27 | C27 |  | 29.13
C27 | "Celkem: "25.13+4 |  | 29.13
C29 | C29 |  | 32.02
C29 | "Celkem: "28.02+4 |  | 32.02
C33 | C33 |  | 4.51
C33 | "Celkem: "3.34+1.17 |  | 4.51
C58 | C58 |  | 15.6
C58 | "Celkem: "7.6+8 |  | 15.6
D13 | D13 |  | 2.214
| ""kamenivo drcené - chodník pol. 113107022 " |  | 0
D13 | 11.07*0.2 |  | 2.214
Použití figury:
162651132 | Vodorovné přemístění do 5000 m výkopku/sypaniny z horniny třídy těžitelnosti II, skupiny 4 a 5 | M3 | 37.926
E13 | E13 |  | 37.926
E13 | "Celkem: "A13+B13_1+C13+D13 |  | 37.926
SO 08.13/ SO 08.13.3 | Hradidlová komora HK2
A1 | A1 |  | 14.18
| ""odstranění podkladu ze ŠD prolitého cement. maltou |  | 0
A1 | (17.48+10.88)/2 |  | 14.18
A10 | A10 |  | 16.62
A10 | 16.62 |  | 16.62
A10_1 | A10 |  | 35.707
A10_1 | 35.707 |  | 35.707
A11 | A11 |  | 29.916
A11 | 16.62*1.8 "t |  | 29.916
Použití figury:
171201221 | Poplatek za uložení na skládce (skládkovné) zeminy a kamení kód odpadu 17 05 04 | t | 61.791
A12 | A12 |  | 21.186
| """dle tab. kubatur ( 60%)" |  | 0
A12 | 35.31*0.6 |  | 21.186
A13 | A13 |  | 14.124
| """dle tabulky kubatur" |  | 0
A13 | 35.31*0.4 |  | 14.124
A14 | A14 |  | 24.011
A14 | 14.124*1.7 "t |  | 24.011
A15 | A15 |  | 11.2
| """dle tab. kubatur" |  | 0
A15 | (3.2-2*0.25+3.4-2*0.25)*2 |  | 11.2
A16 | A16 |  | 11.2
A16 | 11.2 |  | 11.2
A17 | A17 |  | 2
A17 | 1+1 |  | 2
A18 | A18 |  | 0.526
| """potrubí DN 500 včetně podkl. beton. sedla" |  | 0
A18 | 1.4*3.14*(0.33*0.33-0.25*0.25)+1.4*0.23 |  | 0.526
A19 | A19 |  | 1.088
| """pod hradidlovou komorou |  | 0
A19 | 3.4*3.2*0.1 |  | 1.088
A2 | A2 |  | 25.815
| """HK2" |  | 0
A2 | (27.24+24.39)/2 |  | 25.815
A20 | A20 |  | 2
| """HK 2" |  | 0
A20 | 2 |  | 2
A22 | A22 |  | 28.36
| """HK2 dle tab. kubatur" |  | 0
A22 | 17.48+10.88 |  | 28.36
A23 | A23 |  | 24.39
| """HK2" dle tab. kubatur" |  | 0
A23 | 24.39 |  | 24.39
A24 | A24 |  | 17.48
A24 | "na ŠDA" 17.48 |  | 17.48
A25 | A25 |  | 24.39
| """HK 2 dle tab. kubatur " |  | 0
A25 | 24.39 "na ACP |  | 24.39
A26 | A26 |  | 27.24
| """HK 2 dle tab. kubatur" |  | 0
A26 | 27.24 |  | 27.24
A29 | A29 |  | 0.99
| """výplňový beton HK dle tabulky kubatur" |  | 0
A29 | 0.99 |  | 0.99
A30 | A30 |  | 4.28
| """stěny HK 2 tab. kubatur" |  | 0
A30 | 4.28 |  | 4.28
A31 | A31 |  | 0.96
| """HK 2 strop šachet dle tab. kubatur" |  | 0
A31 | 0.96 |  | 0.96
A32 | A32 |  | 1
| """HK 2" |  | 0
A32 | 1 |  | 1
A34 | A34 |  | 1
| """HK" |  | 0
A34 | 1 |  | 1
A36 | A36 |  | 32.32
| ""stěny a dno HK 2 dle tab. kubatur" |  | 0
A36 | 2.4+29.92 |  | 32.32
A37 | A37 |  | 6.56
| """dle tab. kubatur" |  | 0
A37 | 6.56 |  | 6.56
A38 | A38 |  | 0.799
| """HK 2 dle výkr.č. 9" |  | 0
A38 | 799*0.001 |  | 0.799
A39 | A39 |  | 1
| """osazení na HK |  | 0
A39 | 1 |  | 1
A40 | A40 |  | 1
A40 | 1 |  | 1
A43 | A43 |  | 2.6
| """teleskopické prodloužení vřetena" |  | 0
A43 | 2.6 |  | 2.6
A44 | A44 |  | 1.3
| """délka chráničky " |  | 0
A44 | 1.3 |  | 1.3
A45 | A45 |  | 6
| """HK 2" |  | 0
A45 | 6 |  | 6
A47 | A47 |  | 21.28
| """HK" |  | 0
A47 | 2*(5.22+5.42) |  | 21.28
A48 | A48 |  | 8
| """ochrana pracovní spáry z venkovní strany |  | 0
A48 | 2*(2*2.0+2*2.0)*0.5 |  | 8
A49 | A49 |  | 8
| """ochrana pracovní spáry z venkovní strany" |  | 0
A49 | 8 |  | 8
A5 | A5 |  | 51.93
| """HK2" |  | 0
A5 | 51.93 |  | 51.93
A50 | A50 |  | 5.006
| """hradidlová komora" |  | 0
A50 | 1.4*1.4*2.2+3.14*0.5*0.5*0.5+3.14*0.4*0.4*0.6 |  | 5.006
A52 | A52 |  | 8
| """těsnení pracovní spáry HK2" |  | 0
A52 | 2*2.0+2*2.0 |  | 8
A53 | A53 |  | 1.157
| ""dle pol. 358315114" |  | 0
A53 | 0.526*2.2 "m3*t |  | 1.157
Použití figury:
997221861 | Poplatek za uložení stavebního odpadu na recyklační skládce (skládkovné) z prostého betonu pod kódem 17 01 01 | T | 1.157
A54 | A54 |  | 8.158
| ""dle pol. 113107126" |  | 0
A54 | 25.815*0.316 "m2*t |  | 8.158
Použití figury:
997221875 | Poplatek za uložení stavebního odpadu na recyklační skládce (skládkovné) asfaltového bez obsahu dehtu zatříděného do Katalogu odpadů pod kódem 17 03 02 | T | 8.158
A55 | A55 |  | 1.157
A55 | 1.157 |  | 1.157
Použití figury:
997321511.1 | Vodorovná doprava suti a vybouraných hmot po suchu do 1 km | T | 9.315
A56 | A56 |  | 37.26
| ""celkem 5 km" |  | 0
A56 | 9.315*4 |  | 37.26
A6 | A6 |  | 51.93
| """viz. tabulka kubatur HK 2" |  | 0
A6 | 51.93 |  | 51.93
A7 | A7 |  | 42.5
| """HK2 dle tab. kubatur" |  | 0
A7 | 42.5 |  | 42.5
A8 | A8 |  | 42.5
A8 | 42.5 |  | 42.5
A9 | A9 |  | 16.62
| ""vytlačená kubatura hradidlovou komorou dle tab. kubatur" |  | 0
A9 | 16.62 |  | 16.62
Použití figury:
162651132 | Vodorovné přemístění do 5000 m výkopku/sypaniny z horniny třídy těžitelnosti II, skupiny 4 a 5 | M3 | 35.707
B1 | B1 |  | 14.18
B1 | "Celkem: "14.18 |  | 14.18
B10 | B10 |  | 16.62
B10 | "Celkem: "16.62 |  | 16.62
B11 | B11 |  | 29.916
B11_1 | B11 |  | 23.587
B11_1 | 14.124*1.67 "t |  | 23.587
Použití figury:
171201221 | Poplatek za uložení na skládce (skládkovné) zeminy a kamení kód odpadu 17 05 04 | t | 61.791
B12 | B12 |  | 21.186
B12 | "Celkem: "21.186 |  | 21.186
B13 | B13 |  | 14.124
B13 | "Celkem: "14.124 |  | 14.124
B14 | B14 |  | 24.011
B14 | "Celkem: "24.011 |  | 24.011
B15 | B15 |  | 11.2
B15 | "Celkem: "11.2 |  | 11.2
B16 | B16 |  | 11.2
B16 | "Celkem: "11.2 |  | 11.2
B17 | B17 |  | 2
B17 | "Celkem: "2 |  | 2
B18 | B18 |  | 0.526
B18 | "Celkem: "0.526 |  | 0.526
B19 | B19 |  | 1.088
B19 | "Celkem: "1.088 |  | 1.088
B2 | B2 |  | 25.815
B2 | "Celkem: "25.815 |  | 25.815
B20 | B20 |  | 2
B20 | "Celkem: "2 |  | 2
B22 | B22 |  | 28.36
B22 | "Celkem: "28.36 |  | 28.36
B24 | B24 |  | 17.48
B24 | "Celkem: "17.48 |  | 17.48
B25 | B25 |  | 24.39
B25 | "Celkem: "24.39 |  | 24.39
B26 | B26 |  | 27.24
B26 | "Celkem: "27.24 |  | 27.24
B30 | B30 |  | 1.2
| """HK2 dno " |  | 0
B30 | 1.2 |  | 1.2
B31 | B31 |  | 0.96
B31 | "Celkem: "0.96 |  | 0.96
B32 | B32 |  | 1
B32 | "Celkem: "1 |  | 1
B34 | B34 |  | 1
B34 | "Celkem: "1 |  | 1
B36 | B36 |  | 32.32
B36 | "Celkem: "32.32 |  | 32.32
B37 | B37 |  | 6.56
B37 | "Celkem: "6.56 |  | 6.56
B38 | B38 |  | 0.799
B38 | "Celkem: "0.799 |  | 0.799
B39 | B39 |  | 1
B39 | "Celkem: " 1 |  | 1
B43 | B43 |  | 2.6
B43 | "Celkem: "2.6 |  | 2.6
B44 | B44 |  | 1.3
B44 | "Celkem: "1.3 |  | 1.3
B45 | B45 |  | 6
B45 | "Celkem: "6 |  | 6
B47 | B47 |  | 21.28
B47 | "Celkem: "21.28 |  | 21.28
B49 | B49 |  | 8
B49 | "Celkem: "8 |  | 8
B5 | B5 |  | 51.93
B5 | "Celkem: "51.93 |  | 51.93
B50 | B50 |  | 5.006
B50 | "Celkem: "5.006 |  | 5.006
B52 | B52 |  | 7.6
| """těsnění prostupu potrubí HK2" |  | 0
B52 | 2*2*1.9 |  | 7.6
B53 | B53 |  | 1.157
B53 | "Celkem: "A53 |  | 1.157
B54 | B54 |  | 8.158
B54 | "Celkem: "A54 |  | 8.158
B55 | B55 |  | 8.158
B55 | 8.158 |  | 8.158
Použití figury:
997321511.1 | Vodorovná doprava suti a vybouraných hmot po suchu do 1 km | T | 9.315
B6 | B6 |  | 51.93
B6 | "Celkem: "51.93 |  | 51.93
B7 | B7 |  | 42.5
B7 | "Celkem: "42.5 |  | 42.5
B8 | B8 |  | 42.5
B8 | "Celkem: "42.5 |  | 42.5
B9 | B9 |  | 16.62
B9 | "Celkem: "16.62 |  | 16.62
B9_1 | B9 |  | 14.124
| ""šp obsyp z pol. 175151101" |  | 0
B9_1 | 14.124 |  | 14.124
Použití figury:
162651132 | Vodorovné přemístění do 5000 m výkopku/sypaniny z horniny třídy těžitelnosti II, skupiny 4 a 5 | M3 | 35.707
C11 | C11 |  | 8.288
C11 | 4.963*1.67 "t |  | 8.288
Použití figury:
171201221 | Poplatek za uložení na skládce (skládkovné) zeminy a kamení kód odpadu 17 05 04 | t | 61.791
C30 | C30 |  | 5.48
C30 | "Celkem: "4.28+1.2 |  | 5.48
C52 | C52 |  | 15.6
C52 | "Celkem: "8+7.6 |  | 15.6
C55 | C55 |  | 9.315
C55 | "Celkem: "A55+B55 |  | 9.315
C9 | C9 |  | 4.963
| ""drc. kamenivo z pol. 113107126" |  | 0
C9 | 14.18*0.35 |  | 4.963
Použití figury:
162651132 | Vodorovné přemístění do 5000 m výkopku/sypaniny z horniny třídy těžitelnosti II, skupiny 4 a 5 | M3 | 35.707
D11 | D11 |  | 61.791
D11 | "Celkem: "A11+B11_1+C11 |  | 61.791
D9 | D9 |  | 35.707
D9 | "Celkem: "A9+B9_1+C9 |  | 35.707
SO 08.13/ SO 08.13.4 | Vyvložkování odlehčovací stoky + přeložky přípojek
A1 | A1 |  | 38.17
| """dle tab. vpustí nové přípojky od UV" |  | 0
A1 | 34.7*1.1 |  | 38.17
A10 | A10 |  | 60.391
| ""vytlačená kubatura obsypem potrubí z pol. 175151101" |  | 0
A10 | 60.391 |  | 60.391
Použití figury:
162651132 | Vodorovné přemístění do 5000 m výkopku/sypaniny z horniny třídy těžitelnosti II, skupiny 4 a 5 | M3 | 101.418
A11 | A11 |  | 77.471
A11 | 77.471 |  | 77.471
A11_1 | A11 |  | 101.418
A11_1 | 101.418 |  | 101.418
A12 | A12 |  | 139.448
A12 | 77.471*1.8 "t zemina |  | 139.448
Použití figury:
171201221 | Poplatek za uložení na skládce (skládkovné) zeminy a kamení kód odpadu 17 05 04 | t | 179.439
A13 | A13 |  | 175.76
| """přípojky DN150 = výkop bez vytl. kubatury a bez obsypu šp " |  | 0
A13 | 313.628-77.471-60.397 |  | 175.76
A14 | A14 |  | 60.391
| """přípojky DN150 dle tabulky kubatur" |  | 0
A14 | 0.46*127.3*1.1-3.16*1.273 |  | 60.391
A15 | A15 |  | 102.665
A15 | 60.391*1.7"t |  | 102.665
A16 | A16 |  | 127.3
| """dle tab. kubatur" |  | 0
A16 | 127.3 |  | 127.3
A17 | A17 |  | 127.3
A17 | 127.3 |  | 127.3
A18 | A18 |  | 4
| """zaslepení přípojek dle tab. kubatur" |  | 0
A18 | 4 |  | 4
A19 | A19 |  | 127.3
| """pod potrubí přípojek DN150 mm" |  | 0
A19 | 127.3 |  | 127.3
A2 | A2 |  | 38.17
| """dle tab. vpustí nové přípojky od UV" |  | 0
A2 | 34.7*1.1 |  | 38.17
A20 | A20 |  | 76.34
| """dle tab. vpustí nové přípojky od UV" |  | 0
A20 | 34.7*1.1*2 |  | 76.34
A21 | A21 |  | 38.17
| """dle tab. vpustí nové přípojky od UV" |  | 0
A21 | 34.7*1.1 |  | 38.17
A22 | A22 |  | 38.17
| """dle tab. vpustí nové přípojky od UV" |  | 0
A22 | 34.7*1.1 |  | 38.17
A23 | A23 |  | 38.17
| """dle tab. vpustí nové přípojky od UV" |  | 0
A23 | 34.7*1.1 |  | 38.17
A24 | A24 |  | 38.17
| """dle tab. vpustí nové přípojky od UV" |  | 0
A24 | 34.7*1.1 |  | 38.17
A25 | A25 |  | 18
| """specifikace k útesům (8ks připojení UV+6 ks deš. svody+ ostatní)" |  | 0
A25 | 8+6+4 |  | 18
A26 | A26 |  | 127.3
| """nové přípojky DN150 PVC" |  | 0
A26 | 127.3 |  | 127.3
A27 | A27 |  | 127.3
| """dle pol. montáže dle tab. kubatur" |  | 0
A27 | 127.3 |  | 127.3
A28 | A28 |  | 2
| """stáv. přípojky od ulič. vpustí dle tab. kubatur" |  | 0
A28 | 2 |  | 2
A31 | A31 |  | 2
| """dle tab. kubatur, do nové revizní šachty+přípojka do šachty 1813"" |  | 0
A31 | 1+1 |  | 2
A33 | A33 |  | 1
| """nová revizní šachta mimo vozovku" |  | 0
A33 | 1 |  | 1
A36 | A36 |  | 7
| """dle tab. kubatur" |  | 0
A36 | 7 |  | 7
A42 | A42 |  | 151.7
| """stáv. stoka DN900 mm" |  | 0
A42 | 151.7 |  | 151.7
A45 | A45 |  | 0.717
| ""z pol. 871365811 - plast" |  | 0
A45 | 47.8*0.015 "m*t |  | 0.717
A46 | A46 |  | 3.566
| "" z pol. 129911123 armov. beton" |  | 0
A46 | 1.486*2.4 "m3*t |  | 3.566
A47 | A47 |  | 21.621
| ""dle pol. 113107143" |  | 0
A47 | 68.42*0.316 "m2*t |  | 21.621
Použití figury:
997221875 | Poplatek za uložení stavebního odpadu na recyklační skládce (skládkovné) asfaltového bez obsahu dehtu zatříděného do Katalogu odpadů pod kódem 17 03 02 | T | 21.621
A48 | A48 |  | 25.904
| ""z pol. 997013813, 997221862, 997221875" |  | 0
A48 | 0.717+3.566+21.621 |  | 25.904
Použití figury:
997321511.1 | Vodorovná doprava suti a vybouraných hmot po suchu do 1 km | T | 25.904
A49 | A49 |  | 103.616
A49 | 25.904*4 |  | 103.616
A5 | A5 |  | 1.486
| """stávající vpusti rušené= 7ks" |  | 0
A5 | 3.14*(0.275*0.275-0.225*0.225)*1.43*7+1*1*0.1*7 |  | 1.486
A6 | A6 |  | 313.628
| """dle pol. 132212211" |  | 0
A6 | 313.628 |  | 313.628
A7 | A7 |  | 224.048
| """výkop pro přípojky nové DN150mm" |  | 0
A7 | 1.1*1.6*127.3 |  | 224.048
A8 | A8 |  | 407.36
| """pažení pro přípojky nové DN150mm" |  | 0
A8 | 1.6*127.3*2 |  | 407.36
A9 | A9 |  | 407.36
| """pažení pro přípojky nové DN150mm" |  | 0
A9 | 1.6*127.3*2 |  | 407.36
B1 | B1 |  | 30.25
| """dle tab. kubatur přípojky deš. svodů a ostatní (části) |  | 0
B1 | (4+3+5+7.7+4+3.8)*1.1 |  | 30.25
B10 | B10 |  | 3.077
| ""vytl. kubatura potrubím vpustěmi" |  | 0
B10 | (3.14*0.275*0.275*1.43+1*1*0.1)*7 "ks |  | 3.077
Použití figury:
162651132 | Vodorovné přemístění do 5000 m výkopku/sypaniny z horniny třídy těžitelnosti II, skupiny 4 a 5 | M3 | 101.418
B11 | B11 |  | 77.471
B11 | "Celkem: "77.471 |  | 77.471
B12 | B12 |  | 139.448
B12_1 | B12 |  | 39.991
B12_1 | 23.947 *1.67 "t kamenivo drc. |  | 39.991
Použití figury:
171201221 | Poplatek za uložení na skládce (skládkovné) zeminy a kamení kód odpadu 17 05 04 | t | 179.439
B13 | B13 |  | 175.76
B13 | "Celkem: "175.76 |  | 175.76
B14 | B14 |  | 60.391
B14 | "Celkem: "60.391 |  | 60.391
B15 | B15 |  | 102.665
B15 | "Celkem: "102.665 |  | 102.665
B16 | B16 |  | 127.3
B16 | "Celkem: "127.3 |  | 127.3
B17 | B17 |  | 127.3
B17 | "Celkem: "127.3 |  | 127.3
B18 | B18 |  | 4
B18 | "Celkem: "4 |  | 4
B19 | B19 |  | 127.3
B19 | "Celkem: "127.3 |  | 127.3
B2 | B2 |  | 30.25
| """dle tab. kubatur přípojky deš. svodů a ostatní (části) |  | 0
B2 | (4+3+5+7.7+4+3.8)*1.1 |  | 30.25
B20 | B20 |  | 60.5
| """dle tab. kubatur přípojky deš. svodů a ostatní (části) |  | 0
B20 | (4+3+5+7.7+4+3.8)*1.1*2 |  | 60.5
B21 | B21 |  | 30.25
| """dle tab. kubatur přípojky deš. svodů a ostatní (části) |  | 0
B21 | (4+3+5+7.7+4+3.8)*1.1 |  | 30.25
B22 | B22 |  | 30.25
| """dle tab. kubatur přípojky deš. svodů a ostatní (části) |  | 0
B22 | (4+3+5+7.7+4+3.8)*1.1 |  | 30.25
B23 | B23 |  | 30.25
| """dle tab. kubatur přípojky deš. svodů a ostatní (části) |  | 0
B23 | (4+3+5+7.7+4+3.8)*1.1 |  | 30.25
B24 | B24 |  | 30.25
| """dle tab. kubatur přípojky deš. svodů a ostatní (části) |  | 0
B24 | (4+3+5+7.7+4+3.8)*1.1 |  | 30.25
B25 | B25 |  | 18
B25 | "Celkem: "18 |  | 18
B26 | B26 |  | 127.3
B26 | "Celkem: "127.3 |  | 127.3
B27 | B27 |  | 18
| """specifikace k útesům =1m trouby (8ks připojení UV+6 ks deš. svody+ ostatní)" |  | 0
B27 | 8+6+4 |  | 18
B28 | B28 |  | 45.8
| """stáv. příp. dešťových svodů" |  | 0
B28 | 45.8 |  | 45.8
B31 | B31 |  | 2
B31 | "Celkem: "2 |  | 2
B33 | B33 |  | 1
B33 | "Celkem: "1 |  | 1
B36 | B36 |  | 7
B36 | "Celkem: "7 |  | 7
B42 | B42 |  | 171.7
B47 | B47 |  | 21.621
B47 | "Celkem: "A47 |  | 21.621
B48 | B48 |  | 25.904
B48 | "Celkem: "A48 |  | 25.904
B5 | B5 |  | 1.486
B5 | "Celkem: "1.486 |  | 1.486
B6 | B6 |  | 313.628
B6 | "Celkem: "313.628 |  | 313.628
B7 | B7 |  | 78.87
| """výkop pro přípojky rušené DN150mm" |  | 0
B7 | 1.1*1.5*47.8 |  | 78.87
B8 | B8 |  | 143.4
| """pažení pro přípojky rušené DN150mm" |  | 0
B8 | 1.5*47.8*2 |  | 143.4
B9 | B9 |  | 143.4
| """pažení pro přípojky rušené DN150mm" |  | 0
B9 | 1.5*47.8*2 |  | 143.4
C1 | C1 |  | 68.42
C1 | "Celkem: "38.17+30.25 |  | 68.42
C10 | C10 |  | 14.003
| ""vytl. kubatura ložem šp pod potrubím"" |  | 0
C10 | 0.1*1.1*127.3 |  | 14.003
Použití figury:
162651132 | Vodorovné přemístění do 5000 m výkopku/sypaniny z horniny třídy těžitelnosti II, skupiny 4 a 5 | M3 | 101.418
C12 | C12 |  | 179.439
C12 | "Celkem: "A12+B12_1 |  | 179.439
C2 | C2 |  | 68.42
C2 | "Celkem: "38.17+30.25 |  | 68.42
C20 | C20 |  | 136.84
C20 | "Celkem: "76.34+60.5 |  | 136.84
C21 | C21 |  | 68.42
C21 | "Celkem: "38.17+30.25 |  | 68.42
C22 | C22 |  | 68.42
C22 | "Celkem: "38.17+30.25 |  | 68.42
C23 | C23 |  | 68.42
C23 | "Celkem: "38.17+30.25 |  | 68.42
C24 | C24 |  | 68.42
C24 | "Celkem: "38.17+30.25 |  | 68.42
C27 | C27 |  | 145.3
C27 | "Celkem: "127.3+18 |  | 145.3
C28 | C28 |  | 47.8
C28 | "Celkem: "2+45.8 |  | 47.8
C7 | C7 |  | 10.71
| """výkop pro nové vpusti" |  | 0
C7 | 1*1*1.53*7"ks |  | 10.71
C8 | C8 |  | 550.76
C8 | "Celkem: "407.36+143.4 |  | 550.76
C9 | C9 |  | 550.76
C9 | "Celkem: "407.36+143.4 |  | 550.76
D10 | D10 |  | 77.471
D10 | "Celkem: "60.391+3.077+14.003 |  | 77.471
D10_1 | D10 |  | 23.947
| "" z pol. 113107126 drc. kamenivo" |  | 0
D10_1 | 68.42*0.35 |  | 23.947
Použití figury:
162651132 | Vodorovné přemístění do 5000 m výkopku/sypaniny z horniny třídy těžitelnosti II, skupiny 4 a 5 | M3 | 101.418
D7 | D7 |  | 313.628
D7 | "Celkem: "224.048+78.87+10.71 |  | 313.628
E10 | E10 |  | 101.418
E10 | "Celkem: "A10+B10+C10+D10_1 |  | 101.418
SO 08.14 | Hradidlová komora za OK5A
A1 | A1 |  | 2.67
| """narušený chodník u HK" |  | 0
A1 | 2.67 |  | 2.67
A10 | A10 |  | 16.43
| """vytlačená kubatura hradidlovou komorou dle tab. kubatur" |  | 0
A10 | 16.43 |  | 16.43
A10_1 | A10 |  | 42.47
| ""vytlačená kubatura hradidlovou komorou dle tab. kubatur+obsyp ze šp" |  | 0
A10_1 | 16.43+26.04 |  | 42.47
Použití figury:
162651132 | Vodorovné přemístění do 5000 m výkopku/sypaniny z horniny třídy těžitelnosti II, skupiny 4 a 5 | M3 | 42.871
A11 | A11 |  | 16.43
A11 | 16.43 |  | 16.43
A11_1 | A11 |  | 42.47
A11_1 | 42.47 |  | 42.47
Použití figury:
171201201 | Uložení sypaniny na skládky nebo meziskládky | M3 | 42.871
A12 | A12 |  | 29.574
A12_1 | A12 |  | 76.446
A12_1 | 42.47*1.8 "t |  | 76.446
Použití figury:
171201221 | Poplatek za uložení na skládce (skládkovné) zeminy a kamení kód odpadu 17 05 04 | t | 77.116
A13 | A13 |  | 39.06
| """dle tab. kubatur ( 60%)" |  | 0
A13 | 65.10*0.6 |  | 39.06
A14 | A14 |  | 26.04
| """dle tabulky kubatur" |  | 0
A14 | 65.1*0.4 |  | 26.04
A15 | A15 |  | 44.268
A15 | 26.04*1.7 "t |  | 44.268
A16 | A16 |  | 12
| """dle tab. kubatur" |  | 0
A16 | 12 |  | 12
A17 | A17 |  | 12
A17 | 12 |  | 12
A18 | A18 |  | 2
| """HK dle tab. kubatur" |  | 0
A18 | 2 |  | 2
A19 | A19 |  | 0.526
| """potrubí DN 500 včetně podkl. beton. sedla" |  | 0
A19 | 1.4*3.14*(0.33*0.33-0.25*0.25)+1.4*0.23 |  | 0.526
A2 | A2 |  | 2.67
| """narušený chodník u HK" |  | 0
A2 | 2.67 |  | 2.67
A20 | A20 |  | 0.484
| """pod hradidlovou komorou |  | 0
A20 | 2.2*2.2*0.1 |  | 0.484
A21 | A21 |  | 1
| """HK " |  | 0
A21 | 1 |  | 1
A23 | A23 |  | 2.67
| """chodník u HK dle tab. kubatur" |  | 0
A23 | 2.67 |  | 2.67
A24 | A24 |  | 0.681
A24 | 2.67*0.15*1.7 |  | 0.681
A25 | A25 |  | 2.67
| """u HK dle tab. kubatur" |  | 0
A25 | 2.67 |  | 2.67
A26 | A26 |  | 2.67
A26 | "na MZ" 2.67 |  | 2.67
A27 | A27 |  | 2.67
| """HK dle tab. kubatur " |  | 0
A27 | 2.67 "na RM |  | 2.67
A28 | A28 |  | 2.67
| """chodník u HK dle tab. kubatur" |  | 0
A28 | 2.67 |  | 2.67
A32 | A32 |  | 1
| """HK dle tyb. kubatur" |  | 0
A32 | 1 |  | 1
A33 | A33 |  | 1
| """HK dle tab. kubatur" |  | 0
A33 | 1 |  | 1
A34 | A34 |  | 1
| """HK" |  | 0
A34 | 1 |  | 1
A36 | A36 |  | 1
| """HK za OK5A" |  | 0
A36 | 1 |  | 1
A37 | A37 |  | 0.941
| """HK dle výkr.č. 5 " |  | 0
A37 | 941*0.001 |  | 0.941
A38 | A38 |  | 1
| """osazení na HK |  | 0
A38 | 1 |  | 1
A39 | A39 |  | 1
A39 | 1 |  | 1
A42 | A42 |  | 4
| """teleskopické prodloužení vřetena" |  | 0
A42 | 4 |  | 4
A43 | A43 |  | 2.3
| """délka chráničky " |  | 0
A43 | 2.3 |  | 2.3
A44 | A44 |  | 10
| """HK " |  | 0
A44 | 10 |  | 10
A47 | A47 |  | 8
| """HK" |  | 0
A47 | 2*(2+2) |  | 8
A48 | A48 |  | 8
| """ochrana pracovní spáry z venkovní strany |  | 0
A48 | 2*(2*2.0+2*2.0)*0.5 |  | 8
A49 | A49 |  | 8
| """ochrana pracovní spáry z venkovní strany" |  | 0
A49 | 8 |  | 8
A5 | A5 |  | 8.232
| """stávající šachta" |  | 0
A5 | (2.7*2.8-2.2*2.1)*2.8 |  | 8.232
A50 | A50 |  | 6.967
| """hradidlová komora" |  | 0
A50 | 1.4*1.4*2.8+3.14*0.5*0.5*1.5+3.14*0.4*0.4*0.6 |  | 6.967
A52 | A52 |  | 8
| """těsnení pracovní spáry HK" |  | 0
A52 | 2*2.0+2*2.0 |  | 8
A53 | A53 |  | 1.157
| ""dle pol. 358315114" |  | 0
A53 | 0.526*2.2 "m3*t |  | 1.157
Použití figury:
997221861 | Poplatek za uložení stavebního odpadu na recyklační skládce (skládkovné) z prostého betonu pod kódem 17 01 01 | T | 1.157
A54 | A54 |  | 19.757
| "" z pol. 129911123 armov. beton" |  | 0
A54 | 8.232*2.4 |  | 19.757
Použití figury:
997221862 | Poplatek za uložení stavebního odpadu na recyklační skládce (skládkovné) z armovaného betonu pod kódem 17 01 01 | T | 19.757
A55 | A55 |  | 0.587
| ""dle pol. 113107042" |  | 0
A55 | 2.67*0.22 "m2*t |  | 0.587
Použití figury:
997221875 | Poplatek za uložení stavebního odpadu na recyklační skládce (skládkovné) asfaltového bez obsahu dehtu zatříděného do Katalogu odpadů pod kódem 17 03 02 | T | 0.587
A56 | A56 |  | 21.501
| ""z pol. 997221861, 997221862, 997221875" |  | 0
A56 | 1.157+19.757+0.587 |  | 21.501
A57 | A57 |  | 86.004
| ""celkem 5 km" |  | 0
A57 | 21.501*4 |  | 86.004
A6 | A6 |  | 81.53
| """HK dle tab. kubatur" |  | 0
A6 | 81.53 |  | 81.53
A7 | A7 |  | 81.53
| """viz. tabulka kubatur HK" |  | 0
A7 | 81.53 |  | 81.53
A8 | A8 |  | 61.46
| """HK dle tab. kubatur" |  | 0
A8 | 61.46 |  | 61.46
A9 | A9 |  | 61.46
A9 | 61.46 |  | 61.46
B1 | B1 |  | 2.67
B1 | "Celkem: "2.67 |  | 2.67
B10 | B10 |  | 16.43
B10 | "Celkem: "16.43 |  | 16.43
B10_1 | B10 |  | 0.401
| ""vybouraná suž kameniva dle pol. 113107022" |  | 0
B10_1 | 2.67*0.15 "m2*m |  | 0.401
Použití figury:
162651132 | Vodorovné přemístění do 5000 m výkopku/sypaniny z horniny třídy těžitelnosti II, skupiny 4 a 5 | M3 | 42.871
B11 | B11 |  | 16.43
B11 | "Celkem: "16.43 |  | 16.43
B11_1 | B11 |  | 0.401
B11_1 | 0.401 |  | 0.401
Použití figury:
171201201 | Uložení sypaniny na skládky nebo meziskládky | M3 | 42.871
B12 | B12 |  | 29.574
B12_1 | B12 |  | 0.67
B12_1 | 0.401*1.67 "t |  | 0.67
Použití figury:
171201221 | Poplatek za uložení na skládce (skládkovné) zeminy a kamení kód odpadu 17 05 04 | t | 77.116
B13 | B13 |  | 39.06
B13 | "Celkem: "39.06 |  | 39.06
B14 | B14 |  | 26.04
B14 | "Celkem: "26.04 |  | 26.04
B15 | B15 |  | 44.268
B15 | "Celkem: "44.268 |  | 44.268
B16 | B16 |  | 12
B16 | "Celkem: "12 |  | 12
B17 | B17 |  | 12
B17 | "Celkem: "12 |  | 12
B18 | B18 |  | 2
B18 | "Celkem: "2 |  | 2
B19 | B19 |  | 0.526
B19 | "Celkem: "0.526 |  | 0.526
B2 | B2 |  | 2.67
B2 | "Celkem: "2.67 |  | 2.67
B20 | B20 |  | 0.484
B20 | "Celkem: "0.484 |  | 0.484
B21 | B21 |  | 1
B21 | "Celkem: "1 |  | 1
B23 | B23 |  | 2.67
B23 | "Celkem: "2.67 |  | 2.67
B24 | B24 |  | 0.681
B24 | "Celkem: "0.681 |  | 0.681
B25 | B25 |  | 2.67
B25 | "Celkem: "2.67 |  | 2.67
B26 | B26 |  | 2.67
B26 | "Celkem: "2.67 |  | 2.67
B27 | B27 |  | 2.67
B27 | "Celkem: "2.67 |  | 2.67
B28 | B28 |  | 2.67
B28 | "Celkem: "2.67 |  | 2.67
B32 | B32 |  | 1
B32 | "Celkem: "1 |  | 1
B33 | B33 |  | 1
B33 | "Celkem: "1 |  | 1
B34 | B34 |  | 1
B34 | "Celkem: "1 |  | 1
B37 | B37 |  | 0.941
B37 | "Celkem: "0.941 |  | 0.941
B38 | B38 |  | 1
B38 | "Celkem: " 1 |  | 1
B42 | B42 |  | 4
B42 | "Celkem: "4 |  | 4
B43 | B43 |  | 2.3
B43 | "Celkem: "2.3 |  | 2.3
B44 | B44 |  | 10
B44 | "Celkem: "10 |  | 10
B47 | B47 |  | 8
B47 | "Celkem: "8 |  | 8
B49 | B49 |  | 8
B49 | "Celkem: "8 |  | 8
B5 | B5 |  | 8.232
B5 | "Celkem: "8.232 |  | 8.232
B50 | B50 |  | 6.967
B50 | "Celkem: "6.967 |  | 6.967
B52 | B52 |  | 7.6
| """těsnění prostupu potrubí HK" |  | 0
B52 | 2*2*1.9 |  | 7.6
B53 | B53 |  | 1.157
B53 | "Celkem: "A53 |  | 1.157
B54 | B54 |  | 19.757
B54 | "Celkem: "A54 |  | 19.757
B55 | B55 |  | 0.587
B55 | "Celkem: "A55 |  | 0.587
B6 | B6 |  | 81.53
B6 | "Celkem: "81.53 |  | 81.53
B7 | B7 |  | 81.53
B7 | "Celkem: "81.53 |  | 81.53
B8 | B8 |  | 61.46
B8 | "Celkem: "61.46 |  | 61.46
B9 | B9 |  | 61.46
B9 | "Celkem: "61.46 |  | 61.46
C10 | C10 |  | 42.871
C10 | "Celkem: "A10_1+B10_1 |  | 42.871
C11 | C11 |  | 42.871
C11 | "Celkem: "A11_1+B11_1 |  | 42.871
C12 | C12 |  | 77.116
C12 | "Celkem: "A12_1+B12_1 |  | 77.116
C52 | C52 |  | 15.6
C52 | "Celkem: "8+7.6 |  | 15.6
SO 08.16 | Zpětné klapky na ostatní výusti
A1 | A1 |  | 0.48
| ""šikmá zpětná klapka DN200 bez VO dle tab. kubatur" |  | 0
A1 | 0.6*2 "ks"*0.4 |  | 0.48
A10 | A10 |  | 13.08
| """""plocha bednění VO u ZK DN300 dle tab. kubatur" |  | 0
A10 | (2.97+1.69+1.88)*2 |  | 13.08
A11 | A11 |  | 1.35
| ""svislá ZK DN150 , DN400 dle tab. kubatur" |  | 0
A11 | 0.55+0.8 |  | 1.35
A12 | A12 |  | 8.4
| """""oprava rovnaniny u vyústění dle tab. kubatur" |  | 0
A12 | 10.5*2"ks"*0.4 "u zpětných klapek DN300 |  | 8.4
A13 | A13 |  | 1.2
| """""šikmá zpětná klapka DN200 bez VO dle tab. kubatur" |  | 0
A13 | 0.6*2 "ks |  | 1.2
A14 | A14 |  | 2
| """""levý břeh řkm 11,631 , řkm 11,684 na ocelové potrubí ve svislé stěně" |  | 0
A14 | 2 |  | 2
A2 | A2 |  | 8.24
| ""vybourání rovnaniny u VO pro šikmou ZK DN300 dle tab. kubatur" |  | 0
A2 | 10.3*2*0.4 |  | 8.24
A24 | A24 |  | 1
| """""vybourání žlábku z betonu š. 60cm do bet. lože dle tab. kubatur" |  | 0
A24 | 1 |  | 1
A25 | A25 |  | 0.396
| ""dle pol. 114203104, pouze bet. podkladní lože" |  | 0
| ""šikmá zpětná klapka DN200 bez VO dle tab. kubatur" |  | 0
A25 | 0.6*2 "ks"*0.15*2.2 "m2*m*t |  | 0.396
Použití figury:
997221861 | Poplatek za uložení stavebního odpadu na recyklační skládce (skládkovné) z prostého betonu pod kódem 17 01 01 | T | 0.842
A26 | A26 |  | 0.396
| ""šikmá zpětná klapka DN200 bez VO dle tab. kubatur" |  | 0
A26 | 0.6*2 "ks"*0.15*2.2 |  | 0.396
Použití figury:
997321511 | Vodorovná doprava suti a vybouraných hmot po suchu do 1 km | T | 0.842
A27 | A27 |  | 3.368
| ""celkem 5 km" |  | 0
A27 | 0.842*4 |  | 3.368
A3 | A3 |  | 1.02
| """"" z pol. 114203103" |  | 0
A3 | 1.02 |  | 1.02
A4 | A4 |  | 1.02
A4 | 1.02 |  | 1.02
A5 | A5 |  | 1.02
A5 | 1.02 |  | 1.02
A6 | A6 |  | 200
A6 | "odhadem" 200 |  | 200
A8 | A8 |  | 1.78
| """""šikmé ZK DN300 s vyústním objektem dle tab. kubatur 2ks" |  | 0
A8 | "dno " 0.89*2 |  | 1.78
A9 | A9 |  | 13.08
| """""plocha bednění VO u ZK DN300 dle tab. kubatur" |  | 0
A9 | (2.97+1.69+1.88)*2 |  | 13.08
B1 | B1 |  | 0.54
| ""svislá ZK DN150 , DN400 dle tab. kubatur" |  | 0
B1 | (0.55+0.8)*0.4 |  | 0.54
B10 | B10 |  | 13.08
B10 | "Celkem: "13.08 |  | 13.08
B11 | B11 |  | 1.2
| ""šikmá zpětná klapka DN200 dle tab. kubatur" |  | 0
B11 | 0.6*2 "ks |  | 1.2
B12 | B12 |  | 8.4
B12 | "Celkem: "8.4 |  | 8.4
B13 | B13 |  | 1.35
| """""svislá ZK DN150 , DN400 dle tab. kubatur" |  | 0
B13 | 0.55+0.8 |  | 1.35
B14 | B14 |  | 3
| """""levý břeh řkm 11,874 , řkm 11,921, řkm 13,74 na plastové potrubí ve svislé stěně" |  | 0
B14 | 3 |  | 3
B2 | B2 |  | 8.24
B2 | "Celkem: "8.24 |  | 8.24
B24 | B24 |  | 1
B24 | "Celkem: "1 |  | 1
B25 | B25 |  | 0.446
| ""svislá ZK DN150 , DN400 dle tab. kubatur" |  | 0
B25 | (0.55+0.8)*0.15*2.2 "m2*m*t |  | 0.446
Použití figury:
997221861 | Poplatek za uložení stavebního odpadu na recyklační skládce (skládkovné) z prostého betonu pod kódem 17 01 01 | T | 0.842
B26 | B26 |  | 0.446
| ""svislá ZK DN150 , DN400 dle tab. kubatur" |  | 0
B26 | (0.55+0.8)*0.15*2.2 |  | 0.446
Použití figury:
997321511 | Vodorovná doprava suti a vybouraných hmot po suchu do 1 km | T | 0.842
B3 | B3 |  | 1.02
B3 | "Celkem: "1.02 |  | 1.02
B4 | B4 |  | 1.02
B4 | "Celkem: "1.02 |  | 1.02
B5 | B5 |  | 1.02
B5 | "Celkem: "1.02 |  | 1.02
B6 | B6 |  | 200
B6 | "Celkem: "200 |  | 200
B8 | B8 |  | 0.52
B8 | "stěny" 0.26*2 |  | 0.52
B9 | B9 |  | 13.08
B9 | "Celkem: "13.08 |  | 13.08
C1 | C1 |  | 1.02
C1 | "Celkem: "0.48+0.54 |  | 1.02
C11 | C11 |  | 2.55
C11 | "Celkem: "1.35+1.2 |  | 2.55
C13 | C13 |  | 2.55
C13 | "Celkem: "1.2+1.35 |  | 2.55
C14 | C14 |  | 5
C14 | "Celkem: "2+3 |  | 5
C25 | C25 |  | 0.842
C25 | "Celkem: "A25+B25 |  | 0.842
C26 | C26 |  | 0.842
C26 | "Celkem: "A26+B26 |  | 0.842
C8 | C8 |  | 0.26
C8 | "boční křídla" 0.13*2 |  | 0.26
D8 | D8 |  | 2.56
D8 | "Celkem: "1.78+0.52+0.26 |  | 2.56
SO 10 | Mobilní čerpací stanice
A1 | A1 |  | 3.75
A10 | A10 |  | 42.35
A100 | A100 |  | 1030.814
A101 | A101 |  | 8.874
A102 | A102 |  | 1030.814
A103 | A103 |  | 11338.954
A104 | A104 |  | 8.874
A105 | A105 |  | 97.614
A108 | A108 |  | 2352
A109 | A109 |  | 1.49
A11 | A11 |  | 61.275
A110 | A110 |  | 4704
A111 | A111 |  | 14.904
A112 | A112 |  | 2616
A113 | A113 |  | 3008.4
A116 | A116 |  | 58.52
A117 | A117 |  | 58.52
A118 | A118 |  | 58.52
A119 | A119 |  | 3
A12 | A12 |  | 18.15
A13 | A13 |  | 36.765
A14 | A14 |  | 9.51
A15 | A15 |  | 385.094
A16 | A16 |  | 3205.66
A17 | A17 |  | 6822.433
A18 | A18 |  | 1431.05
A19 | A19 |  | 165.4
A2 | A2 |  | 304.461
A20 | A20 |  | 1156.51
A21 | A21 |  | 1156.51
A22 | A22 |  | 873.87
A23 | A23 |  | 31.978
A24 | A24 |  | 2546.55
A25 | A25 |  | 874
A26 | A26 |  | 873.87
A27 | A27 |  | 2522.63
A28 | A28 |  | 2.51
A29 | A29 |  | 781.8
A3 | A3 |  | 304.461
A30 | A30 |  | 804.953
A31 | A31 |  | 48.078
A32 | A32 |  | 314.16
A33 | A33 |  | 4.208
A34 | A34 |  | 2221.79
A35 | A35 |  | 2333.87
A36 | A36 |  | 59.261
A37 | A37 |  | 8.6
A38 | A38 |  | 26.6
A39 | A39 |  | 2.88
A4 | A4 |  | 200.474
A40 | A40 |  | 0.144
A41 | A41 |  | 0.006
A42 | A42 |  | 20.41
A43 | A43 |  | 24.076
A44 | A44 |  | 209
A45 | A45 |  | 1128.26
A46 | A46 |  | 3.096
A47 | A47 |  | 49
A48 | A48 |  | 10.5
A49 | A49 |  | 0.06
A5 | A5 |  | 1572.035
A50 | A50 |  | 1.514
A51 | A51 |  | 124.8
A52 | A52 |  | 496.56
A53 | A53 |  | 10.5
A54 | A54 |  | 105
A55 | A55 |  | 2.5
A56 | A56 |  | 49
A57 | A57 |  | 16
A58 | A58 |  | 924.41
A59 | A59 |  | 15
A6 | A6 |  | 1493.27
A60 | A60 |  | 9
A61 | A61 |  | 114.4
A62 | A62 |  | 35.441
A63 | A63 |  | 170.465
A64 | A64 |  | 29.534
A65 | A65 |  | 170.465
A66 | A66 |  | 29.534
A67 | A67 |  | 1
A7 | A7 |  | 757.648
A71 | A71 |  | 1
A72 | A72 |  | 1
A73 | A73 |  | 1
A74 | A74 |  | 3
A75 | A75 |  | 3
A76 | A76 |  | 397
A77 | A77 |  | 397
A78 | A78 |  | 3.744
A79 | A79 |  | 6.2
A8 | A8 |  | 1493.27
A80 | A80 |  | 6.324
A81 | A81 |  | 4.682
A82 | A82 |  | 165.4
A83 | A83 |  | 531
A84 | A84 |  | 696.4
A85 | A85 |  | 2352
A86 | A86 |  | 2616
A87 | A87 |  | 2616
A88 | A88 |  | 500.2
A89 | A89 |  | 127.92
A9 | A9 |  | 1060.707
A90 | A90 |  | 20.75
A91 | A91 |  | 5.1
A92 | A92 |  | 6.8
A93 | A93 |  | 654
A94 | A94 |  | 2.806
A95 | A95 |  | 6
A96 | A96 |  | 3.564
A97 | A97 |  | 184.538
A98 | A98 |  | 32.2
A99 | A99 |  | 10.5
B1 | B1 |  | 300.711
B10 | B10 |  | 73.542
B108 | B108 |  | 2616
B110 | B110 |  | 5232
B12 | B12 |  | 31.518
B14 | B14 |  | 60.5
B16 | B16 |  | 385.094
B18 | B18 |  | 4.83
B20 | B20 |  | -165.4
B28 | B28 |  | 4.84
B29 | B29 |  | 8.4
B32 | B32 |  | 289
B33 | B33 |  | 523.2
B34 | B34 |  | 11.6
B37 | B37 |  | 18
B4 | B4 |  | 1.5
B42 | B42 |  | 3.666
B44 | B44 |  | 17.3
B46 | B46 |  | 4.44
B51 | B51 |  | 11
B54 | B54 |  | 104
B55 | B55 |  | 14.8
B57 | B57 |  | 3.5
B58 | B58 |  | 184.35
B6 | B6 |  | 22.025
B60 | B60 |  | 28.5
B61 | B61 |  | 91.8
B63 | B63 |  | 170.465
B64 | B64 |  | 29.534
B71 | B71 |  | 1
B8 | B8 |  | 22.025
B87 | B87 |  | 350.14
B88 | B88 |  | 5.1
B89 | B89 |  | 1.45
B91 | B91 |  | 500.2
B93 | B93 |  | 10.3
B97 | B97 |  | 244.2
C1 | C1 |  | 304.461
C10 | C10 |  | 6.657
C108 | C108 |  | 4968
C110 | C110 |  | 9936
C12 | C12 |  | 2.853
C14 | C14 |  | 105.06
C16 | C16 |  | 3590.754
C18 | C18 |  | 136.155
C20 | C20 |  | 531
C28 | C28 |  | 585
C29 | C29 |  | 4.249
C32 | C32 |  | 22.01
C33 | C33 |  | -3.24
C34 | C34 |  | 20.23
C37 | C37 |  | 26.6
C4 | C4 |  | 183.12
C42 | C42 |  | 24.076
C44 | C44 |  | 15
C46 | C46 |  | 313.92
C51 | C51 |  | 198
C54 | C54 |  | 209
C55 | C55 |  | 17.3
C57 | C57 |  | 19.5
C58 | C58 |  | 1108.76
C6 | C6 |  | 1515.295
C60 | C60 |  | 140
C61 | C61 |  | 22.3
C71 | C71 |  | 2
C8 | C8 |  | 1515.295
C87 | C87 |  | 2.94
C88 | C88 |  | 505.3
C89 | C89 |  | 129.37
C91 | C91 |  | 505.3
C93 | C93 |  | 664.3
C97 | C97 |  | 0.768
D10 | D10 |  | 122.549
D12 | D12 |  | 52.521
D14 | D14 |  | 3030.59
D18 | D18 |  | 1572.035
D20 | D20 |  | 1522.11
D28 | D28 |  | 4.95
D29 | D29 |  | 5.344
D32 | D32 |  | 236.64
D33 | D33 |  | -0.81
D34 | D34 |  | 3.51
D4 | D4 |  | 385.094
D44 | D44 |  | 241.3
D46 | D46 |  | 321.456
D51 | D51 |  | 30
D60 | D60 |  | 177.5
D61 | D61 |  | 174.4
D87 | D87 |  | 2969.08
D97 | D97 |  | 429.506
E14 | E14 |  | 1572.035
E28 | E28 |  | 3.672
E29 | E29 |  | 5.16
E32 | E32 |  | 280.5
E33 | E33 |  | 7.84
E34 | E34 |  | 5.75
E51 | E51 |  | 50
E61 | E61 |  | 402.9
F14 | F14 |  | 4777.695
F28 | F28 |  | 600.972
F29 | F29 |  | 804.953
F32 | F32 |  | 15.23
F33 | F33 |  | 4.8
F34 | F34 |  | 25.63
F51 | F51 |  | 413.8
G32 | G32 |  | 1157.54
G33 | G33 |  | 2.74
G34 | G34 |  | 45.36
H33 | H33 |  | 538.738
H34 | H34 |  | 2333.87
SO 11 | Sjezd do toku Bečvy
A10 | A10 |  | 289
| ""dle tab. kubatur" |  | 0
A10 | 289 |  | 289
Použití figury:
171201201 | Uložení sypaniny na skládky nebo meziskládky | M3 | 349
A11 | A11 |  | 520.2
A11 | 289*1.8 "t |  | 520.2
Použití figury:
171201221 | Poplatek za uložení na skládce (skládkovné) zeminy a kamení kód odpadu 17 05 04 | T | 637.2
A12 | A12 |  | 259.86
| ""dle tab. kubatur sjazd + sjezd ve vodě" |  | 0
A12 | 206.9+52.96 |  | 259.86
Použití figury:
291211111 | Zřízení plochy ze silničních panelů do lože tl 50 mm z kameniva | M2 | 259.86
A13 | A13 |  | 50.47
| ""dle podrobné situace * ztratné 3%" |  | 0
A13 | (16+8+6+18+1)*1.03 |  | 50.47
Použití figury:
59381005 | panel silniční 3,00x1,50x0,215m | KUS | 50.47
A16 | A16 |  | 46.85
| ""lože pod kamennou rovnaninu tl. 10cm dle tab. kubatur"" |  | 0
A16 | 46.85 |  | 46.85
Použití figury:
451571112 | Lože pod dlažby ze štěrkopísku vrstva tl nad 100 do 150 mm | M2 | 46.85
A17 | A17 |  | 52.96
| ""lomový kámen fce 125-250mm sjezd pod hladinou dle tab. kubatur" |  | 0
A17 | 52.96 |  | 52.96
Použití figury:
462512270 | Zához z lomového kamene s proštěrkováním z terénu hmotnost do 200 kg | M3 | 52.96
A18 | A18 |  | 14.055
| """opevnění svahu náplavky z rovnaniny tl. 30 cm dle tab. kubatur" |  | 0
A18 | 46.85*0.3 |  | 14.055
Použití figury:
463212111 | Rovnanina z lomového kamene upraveného s vyklínováním spár úlomky kamene | M3 | 14.055
A19 | A19 |  | 52.96
| ""lomový kámen fce 125-250mm sjezd pod hladinou dle tab. kubatur" |  | 0
A19 | 52.96 |  | 52.96
Použití figury:
464531112R | Pohoz z hrubého drceného kamenivo zrno 63 až 125 mm z terénu | M3 | 52.96
A20 | A20 |  | 206.9
| ""sjezd dle tab. kubatur" |  | 0
A20 | 206.9 |  | 206.9
Použití figury:
564982111 | Podklad z mechanicky zpevněného kameniva MZK tl 350 mm | M2 | 206.9
A21 | A21 |  | 206.9
| ""sjezd dle tab. kubatur" |  | 0
A21 | 206.9 |  | 206.9
Použití figury:
564831111 | Podklad ze štěrkodrtě ŠD tl 100 mm | M2 | 259.86
A23 | A23 |  | 1
A23 | 1 |  | 1
Použití figury:
40445201 | zrcadlo dopravní kruhové D 800mm | KUS | 1
A24 | A24 |  | 206.9
| ""sjezd dle tab. kubatur" |  | 0
A24 | 206.9 |  | 206.9
Použití figury:
919726123 | Geotextilie pro ochranu, separaci a filtraci netkaná měrná hmotnost do 500 g/m2 | M2 | 259.86
A25 | A25 |  | 2
| ""dle tab. kubatur" |  | 0
A25 | 2 |  | 2
Použití figury:
936172123 | Osazení kovových doplňků mostního vybavení - roštů a rámů do 50 kg uchycených šrouby | KUS | 2
A26 | A26 |  | 2
| "repase stáv. pachole" |  | 0
A26 | 2 |  | 2
Použití figury:
49900R | Úvazník pro lodě (pachole) |  | 2
A27 | A27 |  | 2
| ""dle tab. kubatur" |  | 0
A27 | 2 |  | 2
Použití figury:
963071111 | Demontáž ocelových prvků mostů šroubovaných nebo svařovaných do 100 kg | KG | 2
A3 | A3 |  | 289
| ""dle tab kubatur" |  | 0
A3 | 289 |  | 289
Použití figury:
130001101 | Příplatek za ztížení vykopávky v blízkosti podzemního vedení | M3 | 289
A4 | A4 |  | 151.35
| ""výkop části nad vodou dle tab. kubatur" |  | 0
A4 | 151.35 |  | 151.35
Použití figury:
131351104 | Hloubení jam nezapažených v hornině třídy těžitelnosti II, skupiny 4 objem do 500 m3 strojně | M3 | 151.35
A5 | A5 |  | 137.59
| ""výkop části pod vodou dle tab. kubatur" |  | 0
A5 | 137.59 |  | 137.59
Použití figury:
132351401 | Hloubení rýh pod vodou v hornině třídy těžitelnosti II, skupiny 4 objem do 1000 m3 | M3 | 137.59
A6 | A6 |  | 60
| ""provizorní sypaná hrázka dletab. kubatur" |  | 0
A6 | 2*30 |  | 60
Použití figury:
153191121 | Zřízení těsnění hradicích stěn ze zhutněné sypaniny | M3 | 60
A7 | A7 |  | 117
A7 | 60*1.95 |  | 117
A8 | A8 |  | 60
A8 | 60 |  | 60
Použití figury:
153191131 | Odstranění těsnění hradicích stěn ze zhutněné sypaniny | M3 | 60
A9 | A9 |  | 289
| ""výkop dle tab. kubatur nad vodou i pod vodou" |  | 0
A9 | 289 |  | 289
Použití figury:
162651132 | Vodorovné přemístění do 5000 m výkopku/sypaniny z horniny třídy těžitelnosti II, skupiny 4 a 5 | M3 | 349
B10 | B10 |  | 60
| ""zrušená hrázka" |  | 0
B10 | 60 |  | 60
Použití figury:
171201201 | Uložení sypaniny na skládky nebo meziskládky | M3 | 349
B11 | B11 |  | 117
B11 | 60*1.95 "t |  | 117
Použití figury:
171201221 | Poplatek za uložení na skládce (skládkovné) zeminy a kamení kód odpadu 17 05 04 | T | 637.2
B12 | B12 |  | 259.86
B12 | "Celkem: "A12 |  | 259.86
B13 | B13 |  | 50.47
B13 | "Celkem: "A13 |  | 50.47
B16 | B16 |  | 46.85
B16 | "Celkem: "A16 |  | 46.85
B17 | B17 |  | 52.96
B17 | "Celkem: "A17 |  | 52.96
B18 | B18 |  | 14.055
B18 | "Celkem: "A18 |  | 14.055
B19 | B19 |  | 52.96
B19 | "Celkem: "A19 |  | 52.96
B20 | B20 |  | 206.9
B20 | "Celkem: "A20 |  | 206.9
B21 | B21 |  | 52.96
| ""sjezd pod hladinou " |  | 0
B21 | 52.96 |  | 52.96
Použití figury:
564831111 | Podklad ze štěrkodrtě ŠD tl 100 mm | M2 | 259.86
B23 | B23 |  | 1
B23 | "Celkem: "A23 |  | 1
B24 | B24 |  | 52.96
| ""sjezd pod vodou dle tab. kubatur" |  | 0
B24 | 52.96 |  | 52.96
Použití figury:
919726123 | Geotextilie pro ochranu, separaci a filtraci netkaná měrná hmotnost do 500 g/m2 | M2 | 259.86
B25 | B25 |  | 2
B25 | "Celkem: "A25 |  | 2
B26 | B26 |  | 2
B26 | "Celkem: "A26 |  | 2
B27 | B27 |  | 2
B27 | "Celkem: "A27 |  | 2
B3 | B3 |  | 289
B3 | "Celkem: "A3 |  | 289
B4 | B4 |  | 151.35
B4 | "Celkem: "A4 |  | 151.35
B5 | B5 |  | 137.59
B5 | "Celkem: "A5 |  | 137.59
B6 | B6 |  | 60
B6 | "Celkem: "A6 |  | 60
B8 | B8 |  | 60
B8 | "Celkem: "A8 |  | 60
B9 | B9 |  | 60
| ""odstranění zemní hrázky" |  | 0
B9 | 60 |  | 60
Použití figury:
162651132 | Vodorovné přemístění do 5000 m výkopku/sypaniny z horniny třídy těžitelnosti II, skupiny 4 a 5 | M3 | 349
C10 | C10 |  | 349
C10 | "Celkem: "A10+B10 |  | 349
C11 | C11 |  | 637.2
C11 | "Celkem: "A11+B11 |  | 637.2
C21 | C21 |  | 259.86
C21 | "Celkem: "A21+B21 |  | 259.86
C24 | C24 |  | 259.86
C24 | "Celkem: "A24+B24 |  | 259.86
C9 | C9 |  | 349
C9 | "Celkem: "A9+B9 |  | 349

## Pokyny pro vyplnění
Struktura údajů, formát souboru a metodika pro zpracování
Struktura
Soubor je složen ze záložky Rekapitulace stavby a záložek s názvem soupisu prací pro jednotlivé objekty ve formátu XLSX. Každá ze záložek přitom obsahuje
ještě samostatné sestavy vymezené orámovaním a nadpisem sestavy.
Rekapitulace stavby obsahuje sestavu Rekapitulace stavby a Rekapitulace objektů stavby a soupisů prací.
V sestavě Rekapitulace stavby jsou uvedeny informace identifikující předmět veřejné zakázky na stavební práce, KSO, CC-CZ, CZ-CPV, CZ-CPA a rekapitulaci
celkové nabídkové ceny uchazeče.
Termínem "uchazeč" (resp. zhotovitel) se myslí "účastník zadávacího řízení" ve smyslu zákona o zadávání veřejných zakázek.
V sestavě Rekapitulace objektů stavby a soupisů prací je uvedena rekapitulace stavebních objektů, inženýrských objektů, provozních souborů,
vedlejších a ostatních nákladů a ostatních nákladů s rekapitulací nabídkové ceny za jednotlivé soupisy prací. Na základě údaje Typ je možné
identifikovat, zda se jedná o objekt nebo soupis prací pro daný objekt:
|  | STA | Stavební objekt pozemní
|  | ING | Stavební objekt inženýrský
|  | PRO | Provozní soubor
|  | VON | Vedlejší a ostatní náklady
|  | OST | Ostatní
|  | Soupis | Soupis prací pro daný typ objektu
Soupis prací pro jednotlivé objekty obsahuje sestavy Krycí list soupisu prací, Rekapitulace členění soupisu prací, Soupis prací. Za soupis prací může být považován
i objekt stavby v případě, že neobsahuje podřízenou zakázku.
Krycí list soupisu obsahuje rekapitulaci informací o předmětu veřejné zakázky ze sestavy Rekapitulace stavby, informaci o zařazení objektu do KSO,
CC-CZ, CZ-CPV, CZ-CPA a rekapitulaci celkové nabídkové ceny uchazeče za aktuální soupis prací.
Rekapitulace členění soupisu prací obsahuje rekapitulaci soupisu prací ve všech úrovních členění soupisu tak, jak byla tato členění použita (např.
stavební díly, funkční díly, případně jiné členění) s rekapitulací nabídkové ceny.
Soupis prací obsahuje položky veškerých stavebních nebo montážních prací, dodávek materiálů a služeb nezbytných pro zhotovení stavebního objektu,
inženýrského objektu, provozního souboru, vedlejších a ostatních nákladů.
Pro položky soupisu prací se zobrazují následující informace:
|  | PČ |  | Pořadové číslo položky v aktuálním soupisu
|  | TYP |  | Typ položky: K - konstrukce, M - materiál, PP - plný popis, PSC - poznámka k souboru cen, P - poznámka k položce, VV - výkaz výměr
|  | Kód |  | Kód položky
|  | Popis |  | Zkrácený popis položky
|  | MJ |  | Měrná jednotka položky
|  | Množství |  | Množství v měrné jednotce
|  | J.cena |  | Jednotková cena položky. Zadaní může obsahovat namísto J.ceny sloupce J.materiál a J.montáž, jejichž součet definuje
J.cenu položky.
|  | Cena celkem |  | Celková cena položky daná jako součin množství a j.ceny
|  | Cenová soustava |  | Příslušnost položky do cenové soustavy
Ke každé položce soupisu prací se na samostatných řádcích může zobrazovat:
Plný popis položky
Poznámka k souboru cen a poznámka zadavatele
Výkaz výměr
Pokud je k řádku výkazu výměr evidovaný údaj ve sloupci Kód, jedná se o definovaný odkaz, na který se může odvolávat výkaz výměr z jiné položky.
Metodika pro zpracování
Jednotlivé sestavy jsou v souboru provázány. Editovatelné pole jsou zvýrazněny žlutým podbarvením, ostatní pole neslouží k editaci a nesmí být jakkoliv
modifikovány.
Uchazeč je pro podání nabídky povinen vyplnit žlutě podbarvená pole:
Pole Uchazeč v sestavě Rekapitulace stavby - zde uchazeč vyplní svůj název (název subjektu)
Pole IČ a DIČ v sestavě Rekapitulace stavby - zde uchazeč vyplní svoje IČ a DIČ
Datum v sestavě Rekapitulace stavby - zde uchazeč vyplní datum vytvoření nabídky
J.cena = jednotková cena v sestavě Soupis prací o maximálním počtu desetinných míst uvedených v poli
- pokud sestavy soupisů prací obsahují pole J.cena, měla by být všechna tato pole vyplněna nenulovými
Poznámka - nepovinný údaj pro položku soupisu
V případě, že sestavy soupisů prací neobsahují pole J.cena, potom ve všech soupisech prací obsahují pole:
- J.materiál - jednotková cena materiálu
- J.montáž - jednotková cena montáže
Uchazeč v tomto případě by měl vyplnit všechna pole J.materiál a pole J.montáž nenulovými kladnými číslicemi. V případech, kdy položka
neobsahuje žádný materiál je přípustné, aby pole J.materiál bylo vyplněno nulou. V případech, kdy položka neobsahuje žádnou montáž je přípustné,
aby pole J.montáž bylo vyplněno nulou. Obě pole - J.materiál, J.Montáž u jedné položky by však neměly být vyplněny nulou.
Rekapitulace stavby
Název |  |  | Povinný |  | Popis | Typ | Max. počet
atributu |  |  | (A/N) |  |  |  | znaků
Kód |  |  | A |  | Kód stavby | String | 20
Stavba |  |  | A |  | Název stavby | String | 120
Místo |  |  | N |  | Místo stavby | String | 50
Datum |  |  | A |  | Datum vykonaného exportu | Date
KSO |  |  | N |  | Klasifikace stavebního objektu | String | 15
CC-CZ |  |  | N |  | Klasifikace stavbeních děl | String | 15
CZ-CPV |  |  | N |  | Společný slovník pro veřejné zakázky | String | 20
CZ-CPA |  |  | N |  | Klasifikace produkce podle činností | String | 20
Zadavatel |  |  | N |  | Zadavatel zadaní | String | 50
IČ |  |  | N |  | IČ zadavatele zadaní | String | 20
DIČ |  |  | N |  | DIČ zadavatele zadaní | String | 20
Uchazeč |  |  | N |  | Uchazeč veřejné zakázky | String | 50
Projektant |  |  | N |  | Projektant | String | 50
Poznámka |  |  | N |  | Poznámka k zadání | String | 255
Sazba DPH |  |  | A |  | Rekapitulace sazeb DPH u položek soupisů | eGSazbaDph
Základna DPH |  |  | A |  | Základna DPH určena součtem celkové ceny z položek soupisů | Double
Hodnota DPH |  |  | A |  | Hodnota DPH | Double
Cena bez DPH |  |  | A |  | Celková cena bez DPH za celou stavbu. Sčítává se ze všech listů. | Double
Cena s DPH |  |  | A |  | Celková cena s DPH za celou stavbu | Double
Rekapitulace objektů stavby a soupisů prací
Název |  |  | Povinný |  | Popis | Typ | Max. počet
atributu |  |  | (A/N) |  |  |  | znaků
Kód |  |  | A |  | Přebírá se z Rekapitulace stavby | String | 20
Stavba |  |  | A |  | Přebírá se z Rekapitulace stavby | String | 120
Místo |  |  | N |  | Přebírá se z Rekapitulace stavby | String | 50
Datum |  |  | A |  | Přebírá se z Rekapitulace stavby | Date
Zadavatel |  |  | N |  | Přebírá se z Rekapitulace stavby | String | 50
Projektant |  |  | N |  | Přebírá se z Rekapitulace stavby | String | 50
Uchazeč |  |  | N |  | Přebírá se z Rekapitulace stavby | String | 50
Kód |  |  | A |  | Kód objektu | String | 20
Objektu, Soupis prací |  |  | A |  | Název objektu | String | 120
Cena bez DPH |  |  | A |  | Cena bez DPH za daný objekt | Double
Cena s DPH |  |  | A |  | Cena spolu s DPH za daný objekt | Double
Typ |  |  | A |  | Typ zakázky | eGTypZakazky
Krycí list soupisu
Název |  |  | Povinný |  | Popis | Typ | Max. počet
atributu |  |  | (A/N) |  |  |  | znaků
Stavba |  |  | A |  | Přebírá se z Rekapitulace stavby | String | 120
Objekt |  |  | A |  | Kód a název objektu | String | 20 + 120
Soupis |  |  | A |  | Kód a název soupisu | String | 20 + 120
KSO |  |  | N |  | Klasifikace stavebního objektu | String | 15
CC-CZ |  |  | N |  | Klasifikace stavbeních děl | String | 15
CZ-CPV |  |  | N |  | Společný slovník pro veřejné zakázky | String | 20
CZ-CPA |  |  | N |  | Klasifikace produkce podle činností | String | 20
Místo |  |  | N |  | Přebírá se z Rekapitulace stavby | String | 50
Zadavatel |  |  | N |  | Přebírá se z Rekapitulace stavby | String | 50
Uchazeč |  |  | N |  | Přebírá se z Rekapitulace stavby | String | 50
Projektant |  |  | N |  | Přebírá se z Rekapitulace stavby | String | 50
Poznámka |  |  | N |  | Poznámka k soupisu prací | String | 255
Sazba DPH |  |  | A |  | Rekapitulace sazeb DPH na položkách aktuálního soupisu | eGSazbaDph
Základna DPH |  |  | A |  | Základna DPH určena součtem celkové ceny z položek aktuálního soupisu | Double
Hodnota DPH |  |  | A |  | Hodnota DPH | Double
Cena bez DPH |  |  | A |  | Cena bez DPH za daný soupis | Double
Cena s DPH |  |  | A |  | Cena s DPH za daný soupis | Double
Rekapitulace členění soupisu prací
Název |  |  | Povinný |  | Popis | Typ | Max. počet
atributu |  |  | (A/N) |  |  |  | znaků
Stavba |  |  | A |  | Přebírá se z Rekapitulace stavby | String | 120
Objekt |  |  | A |  | Kód a název objektu, přebírá se z Krycího listu soupisu | String | 20 + 120
Soupis |  |  | A |  | Kód a název objektu, přebírá se z Krycího listu soupisu | String | 20 + 120
Místo |  |  | N |  | Přebírá se z Rekapitulace stavby | String | 50
Datum |  |  | A |  | Přebírá se z Rekapitulace stavby | Date
Zadavatel |  |  | N |  | Přebírá se z Rekapitulace stavby | String | 50
Projektant |  |  | N |  | Přebírá se z Rekapitulace stavby | String | 50
Uchazeč |  |  | N |  | Přebírá se z Rekapitulace stavby | String | 50
Kód dílu - Popis |  |  | A |  | Kód a název dílu ze soupisu | String | 20 + 100
Cena celkem |  |  | A |  | Cena celkem za díl ze soupisu | Double
Soupis prací
Název |  |  | Povinný |  | Popis | Typ | Max. počet
atributu |  |  | (A/N) |  |  |  | znaků
Stavba |  |  | A |  | Přebírá se z Rekapitulace stavby | String | 120
Objekt |  |  | A |  | Kód a název objektu | String | 20 + 120
Soupis |  |  | A |  | Přebírá se z Krycího listu soupisu | String | 20 + 120
Místo |  |  | N |  | Přebírá se z Krycího listu soupisu | String | 50
Datum |  |  | A |  | Přebírá se z Krycího listu soupisu | Date
Zadavatel |  |  | N |  | Přebírá se z Krycího listu soupisu | String | 50
Projektant |  |  | N |  | Přebírá se z Krycího listu soupisu | String | 50
Uchazeč |  |  | N |  | Přebírá se z Krycího listu soupisu | String | 50
PČ |  |  | A |  | Pořadové číslo položky soupisu | Long
Typ |  |  | A |  | Typ položky soupisu | eGTypPolozky | 1
Kód |  |  | A |  | Kód položky ze soupisu | String | 20
Popis |  |  | A |  | Popis položky ze soupisu | String | 255
MJ |  |  | A |  | Měrná jednotka položky | String | 10
Množství |  |  | A |  | Množství položky soupisu | Double
J.Cena |  |  | A |  | Jednotková cena položky | Double
Cena celkem |  |  | A |  | Cena celkem vyčíslena jako J.Cena * Množství | Double
Cenová soustava |  |  | N |  | Zařazení položky do cenové soustavy | String | 50
p |  |  | N |  | Poznámka položky ze soupisu | Memo
psc |  |  | N |  | Poznámka k souboru cen ze soupisu | Memo
pp |  |  | N |  | Plný popis položky ze soupisu | Memo
vv |  |  | N |  | Výkaz výměr (figura, výraz, výměra) ze soupisu | Text,Text,Double | 20, 150
DPH |  |  | A |  | Sazba DPH pro položku | eGSazbaDPH
Hmotnost |  |  | A |  | Hmotnost položky ze soupisu | Double
Suť |  |  | A |  | Suť položky ze soupisu | Double
Nh |  |  | N |  | Normohodiny položky ze soupisu | Double
Datová věta
Typ věty |  |  | Hodnota |  | Význam
eGSazbaDPH |  |  | základní |  | Základní sazba DPH
|  |  | snížená |  | Snížená sazba DPH
|  |  | nulová |  | Nulová sazba DPH
|  |  | zákl. přenesená |  | Základní sazba DPH přenesená
|  |  | sníž. přenesená |  | Snížená sazba DPH přenesená
eGTypZakazky |  |  | STA |  | Stavební objekt
|  |  | PRO |  | Provozní soubor
|  |  | ING |  | Inženýrský objekt
|  |  | VON |  | Vedlejší a ostatní náklady
|  |  | OST |  | Ostatní náklady
eGTypPolozky |  |  | 1 |  | Položka typu HSV
|  |  | 2 |  | Položka typu PSV
|  |  | 3 |  | Položka typu M
|  |  | 4 |  | Položka typu OST