## 08.09
HRADIDLOVÁ KOMORA SO 08.09
Výkop |  |  |  |  | sklon stěn výkopu mimo pažení 1: | 0.5
- výkop pod plání | 23.9785 | m3 |  |  | tl. pažení | 0.1 | m
[5 empty] | kce vozovky | 0.41 | m
Základová deska z betonu C8/10 | 1.073 | m3 |  |  | hl. výkopu | 2.11 | m
spodní část HK z betonu C30/37 XF4 | 1.008 | m3
stěny HK z betonu C30/37 XF4 | 2.2496 | m3 | [7 empty] | výplňový beton:
strop z betonu C30/37 XF4 | 0.846 | m3 |  | základ. deska tl. 0,1m | š = | 2.9 | m |  |  | tl. pod niveletou | 0.2 | m
vstupní komínek | 0.0756 | m3 |  |  | dl = | 3.7 | m |  |  | + cca do poloviny profilu | 0.2 | m
výplňový beton | 0.57645 | m3 | HK | dno | tl = | 0.3 | m
[5 empty] | dl = | 2.1 | m | tj. uvnitř | 1.5 | m
Pažení na plochu | 12.027 | m2 |  |  | š = | 1.6 | m |  | 1 | m
| x 2 |  |  | výška stěny od pracovní spáry po strop | h = | 1.25 | m
| 24.054 | m2 |  | tloušťka stěny | tl = | 0.3 | m
|  |  |  | strop | tl = | 0.3 | m
vytlačená zemina (po kci vozovky) | 5.441 | m3
Zpětný zásyp (po kci vozovky) | 18.5375 | m3 | Potrubí DN | 400 | tj. průměr | 0.4 | m | (potrubí plast, tl. stěny zanedbána)
obnovení vozovky na ploše | 40 | m2 |  | vstupní otvor | š= | 0.6 | m
- ACO (tl. 0,04m) | 40 | m2 |  |  | dl = | 0.9 | m
- ACP (tl. 0,07m) | 32 | m2 |  | vstupní komín | v= | 0.06 | m
- ŠDA (tl. 0,15m) | 27 | m2 |  |  | š= | 0.3 | m
- ŠDB (tl. 0,15m) | 18 | m2 |  | výška poklopu | v= | 0.1 | m
plocha bednění pro dno HK | 2.22 | m2
plocha bednění pro stěny HK | 15.5 | m2
plocha bednění pro strop | 5.364 | m2
plocha bednění pro vstupní komínek | 0.504 | m2
sklovláknitá mříž | 8.06 | m2
stupadla | 3 | ks
zamykatelný poklop 600 x 900 | 1 | ks
hradidlový uzávěr DN 400 | 1 | ks
zrušené potrubí v dl. | 1.5 | m
VÝZTUŽ | DLE VÝPISU MATERIÁLU VE VÝKRESU VÝZTUŽE
VÝMĚNA POKLOPU navazující šachty |  |  |  | narušení konstrukce vozovky | š= | 2 | m
narušení konstrukce vozovky | 3.6934 | m2 |  |  | dl = | 2 | m
sklovláknitá mříž | 2.9047 | m2 |  | Poklop | d = | 0.625 | m | sklovláknitá mříž 0,5m od poklopu + 10%

## 08.10
HRADIDLOVÁ KOMORA SO 08.10
Výkop | [8 empty] | sklon stěn výkopu mimo pažení 1: | 0.5
- výkop pod plání | 112.3695 | m3 | Objem: | Objem čtyřbokého komolého jeklanu |  |  |  |  | tl. pažení | 0.15 | m
|  |  |  | V=1/6*h*((2a1+a2)*b1 + (2a2+a1)*b2) |  |  |  |  | kce vozovky | 0.41 | m | výkop pomocný |  | 113.4001 | m3
Základová deska z betonu C8/10 | 0.575 | m3 | a2 | 4.3 |  |  |  |  | hl. výkopu | 4.95 | m | hl. bez vozovky |  | 4.54 | m
spodní část HK z betonu C30/37 XF4 | 1.449 | m3 | b2 | 3.6 |  |  |  | dno výkopu | š = | 4.3 | m
stěny HK z betonu C30/37 XF4 | 4.8046 | m3 | a1 | 8.84 |  |  |  |  | dl = | 3.6 | m |  |  | výplňový beton:
strop z betonu C30/37 XF4 | 1.2135 | m3 | b1 | 3.9 |  |  |  | základ. deska tl. 0,1m | š = | 2.5 | m |  |  | tl. pod niveletou | 0.2 | m
výplňový beton | 1.2982 | m3 | skut. V= | 112.3695 |  |  |  |  | dl = | 2.3 | m |  |  | + cca do poloviny profilu | 0.335 | m
Čerpání vody z výkopu! | [6 empty] | HK | dno | tl = | 0.3 | m
drenážní rýha s potrubím obsypaným štěrkem | 13.8 | m | [6 empty] | dl = | 2.1 | m | tj. uvnitř | 1.5 | m
[9 empty] | š = | 2.3 | m |  | 1.7 | m
Pažení na plochu - od povrchu nad potrubí | 28.897 | m2 | dl. pažení | 8.14 | m |  |  | výška stěny od pracovní spáry po strop | h = | 2.2 | m
x 2= | 57.794 | m2 | na výšku | 3.55 | m |  |  | tloušťka stěny | tl = | 0.3 | m
[8 empty] | strop | tl = | 0.3 | m
vytlačená zemina (po kci vozovky) | 22.3395 | m3
Zpětný zásyp (po kci vozovky) | 91.0606 | m3 | [5 empty] | 500 | tj. průměr | 0.67 | m | tl. stěny betonového potrubí PREFA
[12 empty] | DN500 | 0.085 | m
obnovení vozovky na ploše | 59.34 | m2 |  |  |  |  | Potrubí DN | vstupní otvor | DN1000 | 1 | m
- ACO (tl. 0,04m) | 59.3952 | m2
- ACP (tl. 0,07m) | 54.9152 | m2 | [5 empty] | vstupní komín | v= | 1.89 | m | bez poklopu
- ŠDA (tl. 0,15m) | 45.312 | m2
- ŠDB (tl. 0,15m) | 31.824 | m2 | [5 empty] | výška poklopu | v= | 0.16 | m | [7 empty] | výška spoje? - kce šachty!
plocha bednění pro dno HK | 2.64 | m2
plocha bednění pro stěny HK | 33.44 | m2
plocha bednění pro strop | 7.627 | m2
Stupadla | 7 | ks
Hradidlový uzávěr DN500 | 1 | ks
Teleskopické prodloužení vřetena* dl. | 3 | m | (otvor do stropní desky bude odvrtán -prům. cca 5cm, tyč umístěna do chráničky)
chránička na ovl. tyč DN100 | 2 | m | pozn.: zemní souprava BUSCH je uzpůsobena uložení v zemi, součástí i šoup. poklop
Poklop D400 | 1 | ks |  | souprava délky do 3m, nebo 3-6m
Šoupátkový poklop (na ovládání uzávěru) | 1 | ks
Vyskládání vstupní části šachty:
skruž v. | 1 | m | 1 | x |  |  | -> | objem (vytlač.zemina) |  | 1.207 | m3 | tl. stěny | 0.12 | m
přechod. konus | 0.58 | m | 1 | x | [5 empty] | 0.5097 | m3 | tl. stěny | 0.12 | m
dorovnání prstenci dle parametrů použitých šacht. dílců | 0.12 | m | 2 | x | [5 empty] | 0.064115 | m3 | tl. stěny | 0.1 | m
celkem | 1.89 | m |  |  | výška zámku skruže (PREFA) | 0.07 | m |  | poklop | 0.049063 | m3
[9 empty] | celkem | 1.894 | m3 |  |  |  |  | rozdíl mezi vyskládáním šachty a výškou komína= | -1.0658e-14 | m
zrušené potrubí v dl. | 1.5 | m
Utěsnění přítok. potrubí DN500
Přečerpávání odpadní vody!
VÝZTUŽ | DLE VÝPISU MATERIÁLU VE VÝKRESU VÝZTUŽE
Pozn.: výška pažení = hl. výkopu - ukončení nade dnem (viz.výkres)
*Teleskopické prodloužení vřetena je standartně pro montážní hl. do 3m, nebo 3-6m
https://www.buesch.com/uploads/media/buesch-mas-ovl--dac---sada-2-cs.pdf

## 08.11
HRADIDLOVÁ KOMORA 08.11
Výkop | [8 empty] | kolmý výkop |  |  |  | - šikmý výkop celkem (CIVIL) | 59.5 | m3
- odhumusování | 2.496 | m3 | 12.48 | m2 |  |  |  | odhumusování | 0.2 | m |  |  | - šz toho ornice tl. 0,2 (CIVIL) | 7.1 | m3
- výkop pod plání | 43.9296 | m3 | [5 empty] | hl. výkopu | 2.72 | m
[8 empty] | až | 4.72 | m
Základová deska z betonu C8/10 | 0.54 | m3 |  |  |  |  | dno výkopu | š = | 3.2 | m
spodní část HK z betonu C30/37 XF4 | 1.35 | m3 | [5 empty] | dl = | 3.9 | m
stěny HK z betonu C30/37 XF4 | 7.5174 | m3 |  |  |  |  | základ. deska tl. 0,1m | š = | 2 | m
strop z betonu C30/37 XF4 | 0.828 | m3 | [5 empty] | dl = | 2.7 | m
[6 empty] | HK | dno | tl = | 0.3 | m
Pažení na plochu - od povrchu nad potrubí | 23.572 | m2 | dl. pažení | 7.1 | m |  |  | dl = | 2.5 | m | (uvnitř) | 1.6 | m
x 2= | 47.144 | m2 | na výšku | 3.32 | m |  |  | š = | 1.8 | m |  | 1.2 | m
tělo
vytlačená zemina (po ornici) | 13.743 | m3 |  |  |  |  | sklon zadní stěny | 1: | 0.1 |  | -> | rozšíření u dna |  | 0.3 | tj. na | 0.6 | m
výška stěny šachty ode dna po ornicí min. | 2.69 | m3 |  |  |  |  | na výšku | h1 = | 3 | m
výška stěny šachty ode dna po ornici max.. | 3.34 | m3 |  |  |  |  | celková výška po strop | h = | 3.5 | m
Zpětný zásyp (po ornici) | 30.1866 | m3 |  |  |  |  | tloušťka stěny | tl = | 0.3 | m
[7 empty] | strop | tl = | 0.3 | m
ohumusování | 8.52 | m2
[6 empty] | Potrubí DN | 600 | tj. průměr | 0.81 | m |  | tl. stěn betonového potrubí PREFA
plocha bednění pro dno HK | 2.58 | m2 | [5 empty] | tl. stěny | 0.105 | m |  | DN300 | 0.07 | m
plocha bednění pro stěny HK | 49.7 | m2 | [5 empty] | vtok nad dnem | 0.3 | m |  | DN400 | 0.08 | m
plocha bednění pro strop | 11.56 | m2 | [9 empty] | DN500 | 0.085 | m
[7 empty] | 2x vstupní otvor | š1 | 0.6 | m |  | DN600 | 0.105 | m
Poklop 600 x 800 | 1 | ks | [5 empty] | dl1 | 0.8 | m |  | DN800 | 0.15 | m
Poklop 600 x 1200 | 1 | ks | [5 empty] | š2 | 0.6 | m
Stupadla | 12 | ks | [5 empty] | dl2 | 1.2 | m
U profil pro manipulaci s dlužemi | 4x 3,5m
Hradící dluže - 2 řady | 6.9 | m2 |  |  |  |  | hradící dluže | dl. | 1.15 | m
[8 empty] | 2 řady | x 2
zrušené potrubí v dl. | 1.6 | m | [5 empty] | max. výška 3m | 3.45 | m2
UTĚSNĚNÍ POTRUBÍ DN600 | 2 | X
ČERPÁNÍ
drenážní rýha s potrubím obsypaným štěrkem | 12.2 | m
Vyvložkování potrubí
- mezi novou HK a stávající h. šachtou | 9 | m
- mezi HK a rybníkem | 7 | m
VÝZTUŽ | DLE VÝPISU MATERIÁLU VE VÝKRESU VÝZTUŽE

## 08.13_HK1
HRADIDLOVÁ KOMORA HK1 SO 08.13 (U Tenisu)
Výkop | [8 empty] | sklon stěn výkopu mimo pažení 1: | 0
- výkop pod plání | 111.438 | m3 | [6 empty] | tl. pažení | 0.2 | m
[9 empty] | kce vozovky | 0.41 | m
Základová deska z betonu C8/10 | 2.072 | m3 | [6 empty] | hl. výkopu | 4.94 | m | hl. bez vozovky |  | 4.53 | m
spodní část HK z betonu C30/37 XF4 | 2.418 | m3 | [5 empty] | dno výkopu | š = | 3.7 | m
stěny HK z betonu C30/37 XF4 | 7.035 | m3 | [6 empty] | dl = | 5.6 | m |  |  | výplňový beton:
strop z betonu C30/37 XF4 | 2.1825 | m3 | [5 empty] | základ. deska tl. 0,1m | š = | 3.7 | m |  |  | tl. pod niveletou | 0.2 | m
výplňový beton (potrubí 0,2m nad kcí dna) | 2.4117 | m3 | [6 empty] | dl = | 5.6 | m |  |  | + cca do poloviny profilu | 0.3 | m
[7 empty] | HK | dno | tl = | 0.3 | m
Pažení na plochu - mezi plání a nad potrubím | 61.194 | m2 | v. pažení | 3.29 | m |  |  |  | dl = | 3.1 | m | tj. uvnitř | 2.5 | m
|  |  | (pažení ukončeno nad úrovní souběžného potrubí) | [5 empty] | š = | 2.6 | m |  | 2 | m
[8 empty] | výška stěny od pracovní spáry po strop | h = | 2.4 | m
vytlačená zemina (po kci vozovky) | 37.0212 | m3 | [5 empty] | tloušťka stěny | tl = | 0.3 | m
Zpětný zásyp (po kci vozovky) | 74.4168 | m3 | [5 empty] | strop | tl = | 0.3 | m
obnovení vozovky na ploše | 39.4524 | m2 | (viz. výkres) |  |  |  | Potrubí DN | 600 | tj. průměr | 0.81 | m | tl. stěny betonového potrubí PREFA
- ACO (tl. 0,04m) | 42.2624 | m2 | [9 empty] | DN600 | 0.105 | m
- ACP (tl. 0,07m) | 38.6616 | m2 | [5 empty] | vstupní otvor | DN1000 | 1 | m
- ŠDA (tl. 0,15m) | 29.24 | m2
- ŠDB (tl. 0,15m) | 20.72 | m2 | [5 empty] | vstupní komín | v= | 1.84 | m | včetně poklopu | [6 empty] | výška spoje? - kce šachty!
plocha bednění pro dno HK | 3.42 | m2 | [5 empty] | výška poklopu | v= | 0.16 | m
plocha bednění pro stěny HK | 48.96 | m2
plocha bednění pro strop | 11.637 | m2
Stupadla | 8 | ks
Hradidlový uzávěr DN500 | 1 | ks
Teleskopické prodloužení vřetena* dl. | 2.8 | m | (otvor do stropní desky bude odvrtán, tyč umístěna do chráničky)
chránička na ovl. tyč DN100 | 1.6 | m | pozn.: zemní souprava BUSCH je uzpůsobena uložení v zemi, součástí i šoup. poklop
Poklop D400 | 1 | ks |  | souprava délky do 3m, nebo 3-6m
Šoupátkový poklop (na ovládání uzávěru) | 1 | ks
Vyskládání vstupní části šachty:
skruž v. | 1 | m | 1 | x |  |  | -> | objem (vytlač.zemina) |  | 1.207 | m3 | tl. stěny | 0.12 | m
přechod. konus | 0.58 | m | 1 | x | [5 empty] | 0.5097 | m3 | tl. stěny | 0.12 | m
dorovnání prstenci dle parametrů použitých šacht. dílců | 0.04 | m | 1 | x | [5 empty] | 0.021372 | m3 | tl. stěny | 0.1 | m
celkem | 1.85 | m |  |  | výška zámku skruže (PREFA) | 0.07 | m |  | poklop | 0.049063 | m3
[9 empty] | celkem | 1.7871 | m3 |  |  |  |  | rozdíl mezi vyskládáním šachty a výškou komína= | -0.01 | m
zrušené potrubí v dl. | 2.5 | m
VÝZTUŽ | DLE VÝPISU MATERIÁLU VE VÝKRESU VÝZTUŽE
*Teleskopické prodloužení vřetena je standartně pro montážní hl. do 3m, nebo 3-6m
https://www.buesch.com/uploads/media/buesch-mas-ovl--dac---sada-2-cs.pdf

## 08.13_dešť.kan.
DEŠŤOVÁ KANALIZACE "U TENISU"
trouby ŽB | DN | 600 | dl. | 17.9 | m | -> | tl. trouby | 92 | mm
trouby BETON | DN | 600 | dl. | 76.55 | m |  | pražec | 15 | x20x40
[7 empty] | min. š. výkopu | 1.6 | m | včetně pažení
protlak dl. | 12 | m
[7 empty] | betonové lože viz. tab. | F= | 0.28 | m3/m | F= | 0.74 | m2
[7 empty] | obetonování viz. tab. | F= | 0.62 | m3/m | F= | 1.01 | m2
staničení | hl. výkopu | tl. ornice | komunikace tl. | kubatura výkopu | ornice (m2) | vozovka (m3) | bet. lože | obetonování | vytlač. zemina | zpětný zásyp | potrubí
0 | 1.06
1.4 | 1.68 | 0.2 | 0 | 2.6208 | 2.24 |  | 0 | 0.868 | 1.414 | 1.2068 | trouby B s obetonováním
13.45 | 2 | 0.2 | 0 | 31.6192 | 19.28 |  | 0 | 7.471 | 12.1705 | 19.4487 | trouby B s obetonováním
17.6 | 2.86 | 0.2 | 0 | 14.8072 | 6.64 |  | 0 | 2.573 | 4.1915 | 10.6157 | trouby B s obetonováním
20.75 |  |  | KONCOVÁ JÁMA PROTLAKU |  |  |  | 0 | 1.953 |  |  | trouby ŽB s obetonováním
32.75 |  |  | STARTOVACÍ JÁMA PROTLAKU
35.5 | 4.59 | 0 | 0.41 |  |  |  | 0 | 1.705 |  |  | beton
52.8 | 4.55 | 0 | 0.41 | 115.1488 |  | 11.3488 | 4.844 | 0 | 12.802 | 102.3468 | beton
94.45 | 4.03 | 0 | 0.41 | 258.5632 |  | 27.3224 | 25.823 | 0 | 30.821 | 227.7422 | beton
|  | CELKEM |  | 422.7592 | 28.16 | 38.6712 | 30.667 | 14.57 | 61.399 | 361.3602
STARTOVACÍ JÁMA PROTLAKU
š= | 4.1 | m | pro rozměry jámy uvažováno rozšíření pro pažení tl. 0,2m
dl.= | 6 | m
h.= | 4.53 | m | (0,6m pod niveletou potrubí, bez kce vozovky)
hl. výkopu dána niveletou výkopu pro HK1
startovací jáma použita jako výkop pro HK1 -> vše u HK1
KONCOVÁ JÁMA PROTLAKU
š= | 2 | m
dl.= | 4 | m
h.= | 3.24 | m | (0,5m pod niveletou potrubí, bez ornice)
ornice | 8 | m2 | znovu rozprostření bez šachty |  |  | 7.4657 | m2
[5 empty] | tj. | 1.4931 | m3
výkop | 25.92 | m3
pažení | 38.88 | m2
vytlač. zemina | 3.122 | m3
-šachta | 1.8192 | m3
-potrubí | 1.3028 | m3
zpětný zásyp | 22.798 | m3 | po ornici
Vyskládání šachty Š1
| terén - niveleta | 2.61 | m
| šachtové dno DN1000 | 1.2 | m | po niveletu | 1 | m | -> | objem (vytlač.zemina) |  | 1.592 | m3 | tl. stěny | 0.15 | m
| skruž v. | 1 | m | 1 | x |  |  |  |  | 1.207 | m3 | tl. stěny | 0.12 | m
| přechod. konus | 0.58 | m | 1 | x |  |  |  |  | 0.5097 | m3 | tl. stěny | 0.12 | m
| prstence | 0.1 | m | 1 | x |  |  |  |  | 0.053429 | m3 | tl. stěny | 0.1 | m
| poklop | 0.16 | m | [5 empty] | poklop | 0.049063 | m3
| celkem | 2.84 | m | [5 empty] | celkem | 1.8192 | m3
| tj. převýšení nad terén | 0.23 | m
Vyskládání šachty Š2
| terén - niveleta | 3.78 | m
| šachtové dno DN1000 | 1.2 | m | po niveletu | 1 | m | -> | objem (vytlač.zemina) |  | 1.592 | m3 | tl. stěny | 0.15 | m
| skruž v. | 2 | m | 1 | x |  |  |  |  | 2.414 | m3 | tl. stěny | 0.12 | m
| přechod. konus | 0.58 | m | 1 | x |  |  |  |  | 0.5097 | m3 | tl. stěny | 0.12 | m
| prstence | 0.04 | m | 1 | x |  |  |  |  | 0.021372 | m3 | tl. stěny | 0.1 | m
| poklop | 0.16 | m | [5 empty] | poklop | 0.049063 | m3
| celkem | 3.78 | m | [5 empty] | celkem | 2.9942 | m3

## 08.13_HK2
HRADIDLOVÁ KOMORA HK2 SO 08.13 (Vsadsko)
Výkop | [8 empty] | sklon stěn výkopu mimo pažení 1: | 0
- výkop pod plání | 51.9295 | m3 | [6 empty] | tl. pažení | 0.15 | m
[9 empty] | kce vozovky | 0.41 | m
Základová deska z betonu C8/10 | 1.088 | m3 | [6 empty] | hl. výkopu | 4.42 | m | hl. bez vozovky |  | 4.01 | m
spodní část HK z betonu C30/37 XF4 | 1.2 | m3 | [5 empty] | dno výkopu | š = | 3.2 | m
stěny HK z betonu C30/37 XF4 | 4.2766 | m3 | [6 empty] | dl = | 3.4 | m |  |  | výplňový beton:
strop z betonu C30/37 XF4 | 0.9645 | m3 | [5 empty] | základ. deska tl. 0,1m | š = | 3.2 | m |  |  | tl. pod niveletou | 0.2 | m
výplňový beton | 0.98693 | m3 | [6 empty] | dl = | 3.4 | m |  |  | + cca do poloviny profilu | 0.335 | m
[7 empty] | HK | dno | tl = | 0.3 | m
Pažení na plochu - mezi plání a nad potrubím | 42.504 | m2 | v. pažení | 3.22 | m |  |  |  | dl = | 2 | m | tj. uvnitř | 1.4 | m
|  |  | (pažení ukončeno nad úrovní souběžného potrubí) | [5 empty] | š = | 2 | m |  | 1.4 | m
vytlačená zemina (po kci vozovky) | 16.618 | m3 | [5 empty] | výška stěny od pracovní spáry po strop | h = | 2.2 | m
Zpětný zásyp (po kci vozovky) | 35.3115 | m3 | [5 empty] | tloušťka stěny | tl = | 0.3 | m
[8 empty] | strop | tl = | 0.3 | m
obnovení vozovky na ploše | 28.2924 | m2 | (viz. výkres)
- ACO (tl. 0,04m) | 27.2384 | m2 |  |  |  |  | Potrubí DN | 500 | tj. průměr | 0.67 | m | tl. stěny betonového potrubí PREFA
- ACP (tl. 0,07m) | 24.3936 | m2 | [9 empty] | DN500 | 0.085 | m
- ŠDA (tl. 0,15m) | 17.48 | m2 | [5 empty] | vstupní otvor | DN1000 | 1 | m
- ŠDB (tl. 0,15m) | 10.88 | m2
[8 empty] | vstupní komín | v= | 1.52 | m | včetně poklopu | [6 empty] | výška spoje? - kce šachty!
plocha bednění pro dno HK | 2.4 | m2
plocha bednění pro stěny HK | 29.92 | m2 | [5 empty] | výška poklopu | v= | 0.16 | m
plocha bednění pro strop | 6.557 | m2
Stupadla | 6 | ks
Hradidlový uzávěr DN500 | 1 | ks
Teleskopické prodloužení vřetena* dl. | 2.6 | m | (otvor do stropní desky bude odvrtán, tyč umístěna do chráničky)
chránička na ovl. tyč DN100 | 1.3 | m | pozn.: zemní souprava BUSCH je uzpůsobena uložení v zemi, součástí i šoup. poklop
Poklop D400 | 1 | ks |  | souprava délky do 3m, nebo 3-6m
Šoupátkový poklop (na ovládání uzávěru) | 1 | ks
Vyskládání vstupní části šachty:
skruž v. | 0.5 | m | 1 | x |  |  | -> | objem (vytlač.zemina) |  | 0.60351 | m3 | tl. stěny | 0.12 | m
přechod. konus | 0.58 | m | 1 | x | [5 empty] | 0.5097 | m3 | tl. stěny | 0.12 | m
dorovnání prstenci dle parametrů použitých šacht. dílců | 0.1 | m | 1 | x | [5 empty] | 0.053429 | m3 | tl. stěny | 0.1 | m
| 0.1 | m | 1 | x | [5 empty] | 0.053429 | m3 | tl. stěny | 0.1 | m
celkem | 1.51 | m |  |  | výška zámku skruže (PREFA) | 0.07 | m |  | poklop | 0.049063 | m3
[9 empty] | celkem | 1.2157 | m3 |  |  |  |  | rozdíl mezi vyskládáním šachty a výškou komína= | 0.01 | m
zrušené potrubí v dl. | 1.4 | m
Utěsnění přítok. a odtok. potrubí DN500
Přečerpávání odpadní vody!
VÝZTUŽ | DLE VÝPISU MATERIÁLU VE VÝKRESU VÝZTUŽE
*Teleskopické prodloužení vřetena je standartně pro montážní hl. do 3m, nebo 3-6m
https://www.buesch.com/uploads/media/buesch-mas-ovl--dac---sada-2-cs.pdf

## 08.13_VO
VÝUSTNÍ OBJEKT DEŠŤOVÉ KANALIZACE SO 08.13
Výkop | 23.554 | m3 | (nezahrnuta stáv. dlažba a ornice) |  | sklon stěn výkopu 1: |  | 0.5
- od terénu po prac. spáru pod dlažbou | 8.73 | m3 | (civil)
- rozšíření pro základ VO | 14.5 | m3 | (civil) | VO | základ | hl | 0.7 | m
- doplnění pro základ opěrných křídel | 0.252 | m3 |  |  |  | dl | 1.8 | m
- rozšíření pro opěrný práh | 0.072 | m3 |  |  |  | š | 1.405 | m | až | 1.545 | m
[6 empty] | sklon přední a zadní stěny 1: | 0.1
Odstranění stávajícího opevnění dlažbou stávajícího VO | 9 | m2 |  |  | tělo | hl | 1.55 | m
odstranění ornice na ploše výkopu | 17.4 | m2 |  |  |  | dl | 1.8 | m
odstranění ornice na ploše pro opevnění VO včetně výkopu | 48.6 | m2 |  |  |  | š | 0.45 | m | až | 0.605 | m
[6 empty] | sklon zadní stěny 1: | 0.1
Základ VO z betonu C30/37 | 1.8585 | m3 |  |  | opěrná křídla | hl | 0 | m | až | 1 | m
Tělo VO z betonu C30/37 XF4 | 1.2039 | m3 |  |  |  | dl | 2.5 | m | základ navazuje na základ VO - 0,4m
"křídla" VO š. 0,3m včetně základu | 1.65 | m3 |  |  |  | š | 0.3 | m
[5 empty] | základ pro opěrná křídla | hl | 0.6 | m
plocha dlažby ve výkopu | 2.64 | m2 |  |  | dlažba do beton | dl | 2.2 | m | ukončena opěrným prahem tl. 0,3m
opěrný práh ukončující dlažbu | 0.324 | m3 |  |  |  | š | 1.2 | m
[6 empty] | kámen tl. | 0.25 | m
opevnění VO dlažbou 250mm do betonu tl.150mm | 52.29 | m2 |  |  |  | do bet. tl. | 0.15 | m
Celkový objem VO (= vytlačená zemina) | 7.6802 | m3 |  | Potrubí | beton | DN | 600 |  | tj. průměr | 0.6 | m
[6 empty] | tl. potrubí | 0.105 | m
plocha bednění pro základ VO | 4.487 | m2 |  |  |  | v. potrubí nad prac. spárou | 0.55 | m
plocha bednění pro čelo VO | 7.2152 | m2 |  |  |  | dl. v ose | 0.52 | m
plocha bednění pro křídla VO | 11 | m2 |  |  |  | => objem | 0.26782 | m3
plocha bednění pro opěrný práh | 2.52 | m2
Svislá zpětná klapka DN800 | 1 | ks
(zvolen větší profil klapky z důvodu šikmého napojení potrubí do VO)

## 08.13_SU
ŠACHTA S UZÁVĚREM SO 08.13 | [11 empty] | předpokládané rozměry stávající šachty (kam. průzkum)
Výkop | [8 empty] | sklon stěn výkopu mimo pažení 1: | 0 |  | prům. dna |  | 1.2 | m | (tl. stěn 0,2m?)
-teoretický výkop | 54.3647 | m3 | [6 empty] | tl. pažení | 0.15 | m | v. dna |  | 1 | m | (tl. stropu 0,25m?)
-objem stávající šachty cca | 2.969 | m3 beton | a | 2.8992 | m3 vzduch |  |  |  | kce vozovky | 0.41 | m | vst. komín |  | 2.59 | m | (tl. dna 0,3m?)
-objem zaústěného dešť.potrubí | 1.0606 | m3 beton | a | 0.74902 | m3 vzduch |  |  |  | hl. výkopu | 4.44 | m | hl. bez vozovky |  | 4.03 | m
-> vykopaná zemina | 46.6869 | m3 | [5 empty] | dno výkopu (š.dna + 2*0,6m) | š = | 3.25 | m
Základová deska z betonu C8/10 | 0.4715 | m3 | [6 empty] | dl = | 3.5 | m |  |  | výplňový beton:
Dno HK z betonu C30/37 XF4 | 1.1655 | m3 | [5 empty] | základ. deska tl. 0,1m | š = | 2.05 | m |  |  | tl. pod niveletou | 0.2 | m
stěny HK z betonu C30/37 XF4 | 3.3418 | m3 | [6 empty] | dl = | 2.3 | m |  |  | + cca do poloviny profilu | 0.6 | m
strop z betonu C30/37 XF4 | 0.93 | m3 |  |  |  |  | HK | dno | tl = | 0.3 | m
výplňový beton | 1.288 | m3 | [6 empty] | dl = | 2.1 | m | tj. uvnitř | 1.5 | m
|  |  | (pažení ukončeno nad úrovní souběžného potrubí) | [5 empty] | š = | 1.85 | m |  | 1.25 | m
Pažení na plochu - mezi plání a nad potrubím | 36.18 | m2 | v. pažení | 2.68 | m |  |  | výška stěny od pracovní spáry po strop | h = | 2 | m
[8 empty] | tloušťka stěny | tl = | 0.3 | m
[8 empty] | strop | tl = | 0.3 | m
vytlačená zemina (po kci vozovky)- pomocné | 15.9123 | m3
Zpětný zásyp (po kci vozovky) | 38.4524 | m3 |  |  |  |  | Potrubí DN | 900 | tj. průměr | 1.2 | m | tl. stěny betonového potrubí PREFA
[8 empty] | 300 |  | 0.44 | m | DN300 | 0.07 | m
obnovení vozovky na ploše | [7 empty] | vstupní otvor | DN1000 | 1 | m | DN400 | 0.08 | m
- ACO (tl. 0,04m) | 28.0214 | m2 | [9 empty] | DN500 | 0.085 | m
- ACP (tl. 0,07m) | 25.1346 | m2 | [5 empty] | vstupní komín | v= | 1.58 | m | DN600 | 0.105 | m |  |  |  |  | výška spoje? - kce šachty!
- ŠDA (tl. 0,15m) | 18.095 | m2 | [9 empty] | DN800 | 0.15 | m
- ŠDB (tl. 0,15m) | 11.375 | m2 | [5 empty] | výška poklopu | v= | 0.16 | m | DN1000 | 0.16 | m
plocha bednění pro dno HK | 2.37 | m2
plocha bednění pro stěny HK | 26.8 | m2
plocha bednění pro strop | 6.412 | m2
Stupadla | 6 | ks
Hradidlový uzávěr DN300 | 1 | ks
Teleskopické prodloužení vřetena* dl. | 2.5 | m | (otvor do stropní desky bude odvrtán, tyč umístěna do chráničky)
chránička na ovl. tyč DN100 | 1.43 | m | pozn.: zemní souprava BUSCH je uzpůsobena uložení v zemi, součástí i šoup. poklop
Šoupátkový poklop (na ovládání uzávěru) | 1 | ks |  | souprava délky do 3m, nebo 3-6m
Poklop D400 - tlakový | 1 | ks
Vyskládání vstupní části šachty:
skruž v. | 0.5 | m | 1 | x |  |  | -> | objem (vytlač.zemina) |  | 0.60351 | m3 | tl. stěny | 0.12 | m
skruž v. | 0.25 | m | 1 | x | [5 empty] | 0.30175 | m3 | tl. stěny | 0.12 | m
přechod. konus | 0.58 | m | 1 | x | [5 empty] | 0.5097 | m3 | tl. stěny | 0.12 | m
dorovnání prstenci dle parametrů použitých šacht. dílců | 0 | m | 1 | x | [5 empty] | 0 | m3 | tl. stěny | 0.1 | m
celkem | 1.56 | m |  |  | výška zámku skruže (PREFA) | 0.07 | m |  | poklop | 0.049063 | m3
[9 empty] | celkem | 1.464 | m3 |  |  |  |  | rozdíl mezi vyskládáním šachty a výškou komína= | 0.02 | m
zrušené potrubí v dl. | 0.3 | m
Utěsnění přítok. potrubí DN900 a DN300
Přečerpávání odpadní vody - jen za deště
VÝZTUŽ | DLE VÝPISU MATERIÁLU VE VÝKRESU VÝZTUŽE
VÝMĚNA POKLOPŮ NA ODLEHČOVACÍ STOCE
narušení konstrukce vozovky | š= | 2 | m
| dl = | 2 | m
Poklop | d = | 0.625 | m | sklovláknitá mříž 0,5m od poklopu + 10% (šachty ve vozovce)
Tlakový poklop | 4 | x
narušení a obnovení konstrukce vozovky/chodníku tl. 0,2m | 3 | x | 3.6934 | m2 | 11.0801 | m2
sklovláknitá mříž | 2 | x | 2.9047 | m2 | 5.8094 | m2
(1 šachta umístěna v nezpevněném terénu)
|  |  |  | celkem | 16.8895 | m2

## 08.13_přípojky
VYVLOŽKOVÁNÍ ODLEHČOVACÍ STOKY
protažení rukávce na potrubí DN | 900 | v dl. |  | 151.72 | m
PŘEPOJENÍ STÁVAJÍCÍCH PŘÍPOJEK | [5 empty] | výměna vpusti (změna směru n. výšky odtoku) |  |  |  |  | NOVÉ PŘIPOJENÍ
Přípojky od uličních vpustí | dl. nové přípojky |  | terén | POZN. |  |  | dl. odstraněné části přípojky |  | VÝKOP š.1m (m3) |  | vpust terén | niveleta kanalizace | ODTOK vpusti | DN přípojky | SKLON přípojky | prům. hloubka | pozn.
UV1 | 5.5 | m | komunikace |  |  | ANO | zaslepení |  | 5.39 |  | 211.06 | 209.58 | -1 | 150 | 8.727% | 0.98
UV2 | 7 | m | komunikace | křížení OS4A |  | ANO | zaslepení |  | 7 |  | 211.08 | 209.58 | -1 | 150 | 7.143% | 1
UV3 | 13.7 | m | komunikace | křížení vodovodu, plynu |  | ANO | neodstr. |  | 18.906 |  | 210.88 | 209 | -1 | 150 | 6.423% | 1.38
UV4 | 1.5 | m | komunikace |  |  | ANO | neodstr. |  | 1.62 |  | 211.07 | 209.49 | -1 | 150 | 38.67% | 1.08
UV5 | 1.2 | m | komunikace |  |  | ANO | neodstr. |  | 1.26 |  | 211 | 209.45 | -1 | 150 | 45.83% | 1.05
UV6 | 1 | m | komunikace |  |  | ANO-odtok ze dna | neodstr. |  | 1.05 |  | 210.98 | 209.43 | -1 | 150 | 55% | 1.05
UV7 | 1.8 | m | komunikace |  |  | NE | 2 | m | 1.962 |  | 210.92 | 209.33 | -1 | 150 | 32.78% | 1.09
UV8 | 3 | m | komunikace | kříží vodovod, šoup. |  | ANO | přípojka zaslepena |  | 3.21 |  | 210.78 | 209.21 | -1 | 150 | 19% | 1.07 | sit. posun
CELKEM | 34.7 | m |  |  | nových vpustí | 7 | 2 | m | 40.398 | m3
8 | přípojek | [9 empty] | NOVÉ PŘIPOJENÍ
Přípojky od dešťových svodů | dl. nové přípojky |  | terén | POZN. |  |  | dl. odstraněné části přípojky |  | VÝKOP š.1m (m3) |  | terén | niveleta kanalizace | ODTOK (svod) | DN přípojky | SKLON přípojky | prům. hloubka | pozn.
č.p. 2257 (č.o. 64) | 17 | m | nezpevněno | křížení kabelů VN, sděl., PLYN |  |  | neodstr. |  | 23.46 |  | 211.06 | 209.28 | -0.8 | 150 | 5.765% | 1.38 | RŠ
trafostanice | 11.8 | m | kom.4m,ch. | křížení kabelů NN, VN, vodovod, plyn |  |  | 11.8 | m | 13.57 |  | 211.05 | 209.5 | -0.8 | 150 | 6.356% | 1.15 | RŠ
č.p. 2324 (č.o. 46) | 1.3 | m |  |  |  |  | Přepojení |  | 0.4862 |  | 210.94 | 210.266 | -0.6 | 150 | 5.692% | 0.374
č.p. 2306 (č.o. 44) a č.p. 2324 (č.o. 46) | 11.8 | m | kom.3m,ch.2,8 | křížení kabelů VN,NN,sděl., vody, OS4A |  |  | 11.8 | m | 18.644 |  | 211.16 | 209.18 | -0.8 | 150 | 3.22% | 1.58 | napojení shora
č.p. 2306 (č.o. 44) | 19.5 | m | kom.5m,ch.3,5, zatr.dl.7,7, dl. | křížení kabelů VN,NN,sděl., vody, OS4A |  |  | 11.8 | m | 32.76 |  | 211.15 | 209.07 | -0.8 | 150 | 1.436% | 1.68 | napojení shora KABELY!
č.p. 2827 (č.o. 42) | 10.4 | m | nezp., kom.1m | křížení plyn |  |  | 10.4 | m | 15.496 |  | 210.9 | 209.01 | -0.8 | 150 | 10.48% | 1.49
CELKEM | 71.8 | m |  |  |  |  | 45.8 | m | 104.4162 | m3
6 | přípojek, z toho 1 jen zrušená
Přípojky JINÉ | dl. nové přípojky |  | terén | POZN. |  |  | dl. odstraněné části přípojky |  | VÝKOP š.1m (m3) |  | terén | niveleta kanalizace | ODTOK (svod) | DN přípojky | SKLON přípojky | prům. hloubka | pozn.
parkoviště? | - |  |  | Přípojka ponechána a osazena revizní šachta se zpětnou klapkou
Jednotná - č.p. 2321 (č.o. 48) | 17 | m | kom.4m,ch. | křížení kabelů NN, VN, plyn, OS4A |  |  | neodstr. |  | 22.44 |  | 211.05 | 209.23 | -1 | 150 | 4.824% | 1.32 | nelze
vodovodní šachta | 3.8 | m | komunikace |  |  |  | přípojka zaslepena |  | 7.524 |  | 211.2 | 208.47 | -1.5 | 150 | 32.37% | 1.98 | není zaměřeno
přípojka do šachty 1813 | 0 |  |  | OSAZENÍ ZPĚTNÉ KLAPKY |  |  | DN200
CELKEM | 20.8 | m |  |  |  |  | 0 | m | 29.964 | m3
4 | přípojky
CELKEM | 127.3 | m |  |  |  |  | 47.8
1 přípojka ponechána
Dle TZ
přípojky | 18 | -3 | (tenis + dešťovka+ jedna beze změny) -> |  |  | 15 | a ve VV máme | 15
křížení | 4 | -1 | (vodovod, již přeloženo) |  |  |  |  | 3

## 08.14
HRADIDLOVÁ KOMORA SO 08.14 | [11 empty] | předpokládané rozměry stávající šachty (kam. průzkum)
Výkop | [8 empty] | sklon stěn výkopu mimo pažení 1: | 0 |  | prům. dna |  | 1 | m | (tl. stěn 0,2m?)
-teoretický výkop | 81.5295 | m3 | [6 empty] | tl. pažení | 0.15 | m | v. dna |  | 1 | m | (tl. dna 0,2m?)
-objem stávající šachty cca | 2.6147 | m3 beton | a | 4.061 | m3 vzduch |  |  |  | kce chodníku/ornice | 0.25 | m | vst. komín |  | 4.15 | m
-objem zaústěného dešť.potrubí | 0.40853 | m3 beton | a | 0.50633 | m3 vzduch |  |  |  | hl. výkopu | 5.9 | m | hl. bez vozovky |  | 5.65 | m
-> vykopaná zemina | 73.9389 | m3 | [5 empty] | dno výkopu | š = | 3.4 | m
[9 empty] | dl = | 3.6 | m |  |  | výplňový beton:
Základová deska z betonu C8/10 | 0.484 | m3 | [5 empty] | základ. deska tl. 0,1m | š = | 2.2 | m |  |  | tl. pod niveletou | 0.2 | m
spodní část HK z betonu C30/37 XF4 | 1.2 | m3 | [6 empty] | dl = | 2.2 | m |  |  | + cca do poloviny profilu | 0.335 | m
stěny HK z betonu C30/37 XF4 | 5.5006 | m3 |  |  |  |  | HK | dno | tl = | 0.3 | m
strop z betonu C30/37 XF4 | 0.9645 | m3 | [6 empty] | dl = | 2 | m | tj. uvnitř | 1.4 | m
výplňový beton | 0.98693 | m3 | [6 empty] | š = | 2 | m |  | 1.4 | m
obložení dna a žlabu čedičem | 4.57 | m2 | [5 empty] | výška stěny od pracovní spáry po strop | h = | 2.8 | m
[8 empty] | tloušťka stěny | tl = | 0.3 | m
Pažení na plochu - mezi plání a nad potrubím | 61.46 | m2 | v. pažení | 4.39 | m |  |  | strop | tl = | 0.3 | m
(pažení ukončeno nad potrubím)
vytlačená zemina (po kci vozovky)- pomocné | 16.4301 | m3 |  |  |  |  | Potrubí DN | 400/600 | prac. průměr | 0.67 | m | tl. stěny betonového potrubí PREFA
Zpětný zásyp (po kci vozovky) | 65.0994 | m3 | [5 empty] | 500/700 | prac. průměr | 0.81 | m | DN500 | 0.085 | m
[8 empty] | 500 | tj. průměr | 0.67 | m | DN600 | 0.105 | m
obnovení chodníku na ploše* | 2.6715 | m2
- ACO (tl. 0,04m) | 2.6715 | m2 | [5 empty] | vstupní otvor | DN1000 | 1 | m | včetně poklopu | [6 empty] | výška spoje? - kce šachty!
- RM (tl. 0,06m) | 2.6715 | m2
- MZ (tl. 0,15m) | 2.6715 | m2 | [5 empty] | vstupní komín | v= | 2.4 | m
obnovení zatravněné plochy | 11.4519 | m2
[8 empty] | výška poklopu | v= | 0.16 | m
plocha bednění pro dno HK | 2.4 | m2
plocha bednění pro stěny HK | 38.08 | m2
plocha bednění pro strop | 6.557 | m2
Stupadla | 10 | ks
Hradidlový uzávěr DN500 | 1 | ks
Teleskopické prodloužení vřetena* dl. | 4 | m | (otvor do stropní desky bude odvrtán, tyč umístěna do chráničky)
chránička na ovl. tyč DN100 | 2.25 | m | pozn.: zemní souprava BUSCH je uzpůsobena uložení v zemi, součástí i šoup. poklop
Nadzemní suprava pro ovládání uzávěru | 1 | ks |  | souprava délky do 3m, nebo 3-6m
Poklop D400 | 1 | ks
Vyskládání vstupní části šachty:
skruž v. | 1 | m | 1 | x |  |  | -> | objem (vytlač.zemina) |  | 1.207 | m3 | tl. stěny | 0.12 | m
skruž v. | 0.5 | m | 1 | x | [5 empty] | 0.60351 | m3 | tl. stěny | 0.12 | m
přechod. konus | 0.58 | m | 1 | x | [5 empty] | 0.5097 | m3 | tl. stěny | 0.12 | m
dorovnání prstenci dle parametrů použitých šacht. dílců | 0.1 | m | 1 | x | [5 empty] | 0.053429 | m3 | tl. stěny | 0.1 | m
celkem | 2.41 | m |  |  | výška zámku skruže (PREFA) | 0.07 | m |  | poklop | 0.049063 | m3
UTĚSNĚNÍ POTRUBÍ | 3 | X | [6 empty] | celkem | 2.4227 | m3 |  |  |  |  | rozdíl mezi vyskládáním šachty a výškou komína= | -0.01 | m
ČERPÁNÍ ODPADNÍ VODY Z KANALIZACE - 2x | 1 | l/s | max. | 112 | l/s | [11 empty] | v nezp. terénu poklop vyveden nad terén
| 5 | l/s
drenážní rýha s potrubím obsypaným štěrkem | 12 | m
ČERPÁNÍ PRO ODVODNĚNÍ VÝKOPU
VÝZTUŽ | DLE VÝPISU MATERIÁLU VE VÝKRESU VÝZTUŽE
* RM = rec. materiál, MZ (mech.hutněná zemina - možno nahradit štěrkodrtí, která má lepší vlastnosti)

## 08.16
OSAZENÍ ZPĚTNÝCH KLAPEK
svislá zpětná klapka | DN 150 | 5 | ks
| DN 400 | 1 | ks
vyrovnání plochy pro osazení klapky (+/-2mm) | DN 150 | 0.3 | m2 |  |  | vnější rozměry klapky | DN 150 | v= | 0.4 | m
(+0,2m od vnějších rozměrů klapky) | celkem | 1.5 | m2 |  |  |  |  | š= | 0.28 | m | -> | 0.3 | m
[7 empty] | DN 400 | v= | 0.65 | m
| DN 150 | 0.68 | m2 |  |  |  |  | š= | 0.53 | m | -> | 0.6 | m
| celkem | 0.68 | m2
úprava opevnění pod vyústěním: | DN 150 | 1 | x
vybourání a obnovení stáv. dlažby v min. šířce | 0.55 | m | -> | 0.22 | m3
(předpoklad dlažby 0,25m do betonu 0,15m na dl.1m)
| DN 150 | 1 | x
vybourání a obnovení stáv. bet. žlabu š. | 0.6 | m | -> | 0.144 | m3 |  | žlabovka | š= | 0.6 | m
(tvárnice tl.0,14m do betonu tl. 0,1m na dl.1m) | [7 empty] | dl= | 0.33 | m
počet žlabovek pro obnovení žlabu | 3 | ks
podkladový beton C 25/30 XF3 tl. 0,1m | 0.06 | m2
| DN 400 | 1 | x
vybourání a obnovení stáv. dlažby v min. šířce | 0.8 | m | -> | 0.32 | m3
(předpoklad dlažby 0,25m do betonu 0,15m na dl.1m)
šikmá zpětná klapka s VO | DN 300 | 2 | ks | [9 empty] | vnější rozměry šikmé klapky
provizorní hrazení + čerpání | [6 empty] | sklon stěn výkopu 1: |  | 1 |  |  |  | DN 300 | š= | 0.468 | m
výkop včetně opevnění svahu (základ + 0,6m kolem) | 10.3 | m3 | CELKEM | 20.6 | m3 |  | sklon břehu 1: |  | 1 |  |  |  |  | v= | 0.558 | m
svah opevněný kamennou rovnaninou -> | 10.5 | m2 |  | 21 | m2 |  | dno výkopu | š | 2.5 | m |  |  |  | vrch klapky nad osou | 0.346 | m
[8 empty] | dl | 2.375 | m |  |  |  | dl.= | 0.388 | m
Základ VO z betonu C25/30 | 0.8931 | m3 |  | 1.7862 | m3 |  |  | hl výkopu pod přehovou hranou | 1.75 | m |  |  |  | z toho zasunutí do trouby dl. | 0.25 | m
Tělo VO z betonu C25/30 | 0.26185 | m3 |  | 0.5237 | m3 |  |  | hl. nivelety pod břehovou hranou | 1 | m
"křídla" VO š. 0,3m | 0.12675 | m3 |  | 0.2535 | m3
CELKEM | 1.2817 | m3 |  | 2.5634 | m3 | VO | tělo | v | 0.65 | m |  |  |  |  | dle VzPR nad potrubím min. 0,2m
[8 empty] | š | 0.7 | m |  |  | <- | dle rozměrů | 0.196 | m
plocha pažení pro základ VO | 2.97 | m2 |  | 5.94 | m2 |  |  | tl | 0.3 | m |  |  |  |  | 0.2 | m
plocha pažení pro čelo VO | 1.69 | m2 |  | 3.38 | m2 |  | + opěrná křídla | š | 0.3 | m |  |  |  | potrubí nade dnem | 0.15 | m
plocha pažení pro křídla VO | 1.8765 | m2 |  | 3.7531 | m2
CELKEM | 6.5365 | m3 |  | 13.0731 | m3 |  | základ | hl | 0.6 | m
[8 empty] | dl | 1.175 | m
pozn. | [7 empty] | š | 1.3 | m
Výkop z CIVILu | [7 empty] | sklon zadní stěny 1: | 0.1
Skutečný výkop bude pravděpodobně menší - max. k opěrné zdi (není zaměřená)
[8 empty] | Potrubí BT DN | 300
[8 empty] | tl. potrubí | 0.07 | m
[8 empty] | dl.= | 0.33 | m
[8 empty] | => objem | 0.050152 | m3
šikmá zpětná klapka bez VO | DN 200 | 2 | ks
úprava opevnění pod vyústěním: | DN 200 | 2 | x
vybourání a obnovení stáv. dlažby v min. šířce | 0.6 | m | -> | 0.24 | m3
(předpoklad dlažby 0,25m do betonu 0,15m na dl.1m) |  |  | celkem | 0.48 | m3

## 08.03
ZPĚTNÁ KLAPKA NA NEZNÁMÉ VÝUSTI SO 08.03
Výkop pro čelo VO (od P.T.) | 9.77 | m3 | (civil) |  |  |  |  | sklon stěn výkopu 1: |  | 1
z toho dlažba tl. 0,3m | 3.36 | m3
Základ VO z betonu C25/30 | 1.6016 | m3
Tělo VO z betonu C25/30 | 0.3787 | m3
"křídla" VO š. 0,3m | 0.38151 | m3 |  |  |  |  | VO | základ | hl | 0.6 | m | (0,32+0,28) |  | vrch základu | 1.57
[9 empty] | dl | 2.03 | m
Celkový objem VO (= vytlačená zemina) | 2.4918 | m3 | [6 empty] | š | 1.4 | m
[9 empty] | sklon zadní stěny 1: | 0.1
plocha dlažby ve výkopu | 11.2 | m2 |  | sklon svahu 1: | 1.4 |  |  | tělo | hl | 0.81 | m
|  |  |  | plocha dl. ve výkopu | 8 | m2 (pohled) |  |  | dl | 1.4 | m
plocha pažení pro základ VO | 3.276 | m2 | (sklon zanedbán, jedna strana nebedněná) | [5 empty] | š | 0.3 | m
plocha pažení pro čelo VO | 2.268 | m2 | (bez otvoru pro potrubí) | [5 empty] | sklon zadní stěny 1: | 0.1
plocha pažení pro křídla VO | 2.2356 | m2 | [6 empty] | Potrubí BT DN | 400 |  | tl. potrubí | 0.06 | m
[9 empty] | š. čela v úrovni prac. spáry | 0.38 | m | viz.výkres
šikmá zpětná klapka pro zasunutí do trouby DN400 | 1 | ks | [6 empty] | dl.= | 0.035 | m
[9 empty] | => objem | 0.0074292 | m3

## 11
SO 11
Sjezd do toku Bečvy 243 m2
Výkop části nad vodou | 151.3474 | m3
Výkop části pod vodou | 137.5902 | m3
| 288.9376 | m3
Konstrukce sjezdu 206.90 m2
- Silniční panel 3.0 x 1.5 m
- Štěrkové lože fr. 4/32 mm
- Sanační kamenivo fr. 0-150 mm
- Separační geotextilie 500 g/m2
Konstrukce sjezdu pod hladinou 52.96 m2
- Silniční panel 3.0 x 1.5 m
- Štěrkové lože fr. 4/32 mm
- Lomový kámen fr. 125-250 mm
- Separační geotextilie 500 g/m2
Opevnění svahu náplavky kamennou rovnaninou 46.85 m2
- z kamene hmotnosti nad 80 kg, tl. 300 mm
- včetně podkladních vrtsev ze štěrkopísku tl 15 cm
Ostatní
- demontáž pacholat před realizací a jejich zpětné osazení na místo dle určení správce toku |  |  | 2 ks
- odrazové zrcadlo
- v rámci provádění se předpokládá zřízení a následné odstranění dočasné ochranné hrázky z důvodu umožnění prací v korytě toku
- délka hrázky 30 m, lplocha v profilu 2,0 m2, celkem objem 60 m3
- nutné uvažovat i čerpání příapdných průsaků z jímky