## Objekty přehled
Přehled objektů
Sídlo | Adresa | Údaje
|  | Užitná plocha | Obestavěný prostor | Počet podlaží NP+PP
|  | m2 | m3
Brno, Kotlářská 53 | Kotlářská 931/53 | 6987 | 33048 | 12+2
Vyškov, Palánek 1 | Palánek 250/ 1 | 4116 | 22081 | 6+1

## Objekty -základní data
Ministerstvo zemědělství |  | Základní dotazník objektu |  |  | Sp. List
Název - instituce |  | Ministerstvo zemědělství
Majitel objektu (objektů) |  | Ministerstvo zemědělství
Adresa |  | Kotlářská 931/53, Brno
Charakter uživání budovy |  | administrativní budova
Počet lidí v budově
Rok dokončení objektu (domu) - prvni kolaudace |  |  |  | 1967
Rok rekolaudace |  |  |  | 1967
Rok, kdy byly na objektu prováděny důležité opravy (dle přriložené specifikace) |  |  |  | 2005 GO WC ženy, 2008 GO WC muži,2009 zateplení a výměna oken, 2018 zateplení 1.NP
1 | Poloha objektu |  | 6 | Rozměry objektu | m
1.1 | Samostatný | ano | 6.1 | Déka | 36
1.2 | V bloku domů |  | 6.2 | Šířka | 18
1.3 | Rohový |  | 6.3 | Výška | 45
1.4 | Řadový |  | 6.4 | Světlá výška typ. NP | 3
2 | Konstrukční systém |  | 7 | Podlaží
2.1 | Dřevěný |  | 7.1 | Počet podzemních podlaží | 2
2.2 | Kamenný |  | 7.2 | Počet nadzemních podlaží | 12
2.3 | Cihlolvý |  | 7.3 | Podkroví částečné
2.4 | Smišený (kamený, cihlový) |  | 7.4
2.5 | Panelový |  | 8 | Obestavěný prostor | m3
2.6 | 0celový sendvič |  | 8.1 | Podzemní část | 3888
2.7 | Skelet železobeton |  | 8.2 | Nadzemní část | 29160
2.8 | Skelet ocelový |  | 8.3 | Střecha
2.9 | Skelet kombinovaný | ano | 8.4 | OP celkem cca | 33048
3 | Krov, střecha |  | 9 | Užitná plocha | m2
3.1 | Krov dřevěný |  | 9.1 | 2.PP | 285
3.2 | Krov železobeton |  | 9.2 | 1. PP | 324
3.3 | Krov ocelový |  | 9.3 | 1.NP | 527
3.4 | Střecha plochá jednoplášťová |  | 9.4 | 2. NP | 532
3.5 | Střecha plochá dvouplášťová | ano | 9.5 | 3. NP | 531
3.6 | Střecha - plálená nebo bet. taška |  |  | 4. NP | 537
3.7 | Střecha oplechovaná | ano |  | 5.NP | 535
3.8 |  |  |  | 6-12.NP | 3716
3.9 |  |  |  |  | 6987
4 | Nezastavěný pozemek | m2 | 10 | Doplňkové objekty, přípojky
4.1 | č.k | 0 | 10.1 | Opěrné zdi
4.2 | č.k | 0 | 10.2 | Schodidště (na půdní plochy)
4.3 | č.k | 0 | 10.3 | Oplocení - druh
4.4 | č.k | 0 | 10.4 | Hlavní domovní vedení AYKY | 3x240
4.5 | č.k | 0 | 10.5 | Přípojka plynu DJ/Js
|  |  | 10.6 | Přípojka vodovod DJ/Js | DN 60 (2")
5 | Zpevněné plochy | m2 | 10.7 | Přípojka na kanalizaci DJ/Js | DN 400
5.1 | Chodník dlážděný | 0 | 10.8 | Přípojka na topení (voda, pára) | DN 110
5.2 | Chodník asfaltový | 0 | 10.9 | ČOV
5.3 | Chodník betonový | 0 | 11 | Hlavní uzávěr plynu - umístěn
5.4 | Chodník neupravený | 0 |  | Hlavní uzávěr plynu - umístěn
5.5 | Komunikace dlážděná | 0 | 12 | Hlavni uzávěr vody - umístěn | šachta
5.6 | Komunikace asfaltová | 0 |  | Hlavní uzávěr vody - umístěn | 1.PP
5.7 | Komunikace betonová | 0 | 13 | Hlavn í uzávěr páry - umístěn | 1.PP
5.8 | Komunikace neupravená | 0
5.9 | Jiné zpevněné plochy | 2012 | 14 | Hlavní uzávěr topení - horká voda
| Provozní podmínky |  |  | Provozní doba
A | Charakter objektu dle využití |  |  | Pracovní dny | Víkend
A.1 | Administrativní budova | ano |  | 6.00 - 18.00 (24 hod. denně) | zavřeno
A.2 | Archiv, sklad |  |  |  | (služba 24 hod.denně)
A.3 | Jiný
Ministerstvo zemědělství |  | Základní dotazník objektu |  |  | Sp. List
Název - instituce |  | Ministerstvo zemědělství
Majitel objektu (objektů) |  | Ministerstvo zemědělství
Adresa |  | Palánek 250/1, Vyškov
Charakter uživání budovy |  | administrativní budova
Počet lidí v budově
Rok dokončení objektu (domu) - prvni kolaudace |  |  |  | 1976
Rok rekolaudace
Rok, kdy byly na objektu prováděny důležité opravy (dle přriložené specifikace) |  |  |  | 2001 -2002 výměna oken,2015- rekonstrukce pro GFŘ, 2017- rekonstrukce elektroinstalace
1 | Poloha objektu |  | 6 | Rozměry objektu | m
1.1 | Samostatný | ano | 6.1 | Déka | 36
1.2 | V bloku domů |  | 6.2 | Šířka | 13.8
1.3 | Rohový |  | 6.3 | Výška | 22.5
1.4 | Řadový |  | 6.4 | Světlá výška typ. NP | 3
2 | Konstrukční systém |  | 7 | Podlaží
2.1 | Dřevěný |  | 7.1 | Počet podzemních podlaží | 1
2.2 | Kamenný |  | 7.2 | Počet nadzemních podlaží | 6+nástavba
2.3 | Cihlolvý |  | 7.3 | Podkroví částečné
2.4 | Smišený (kamený, cihlový) |  | 7.4
2.5 | Panelový |  | 8 | Obestavěný prostor | m3
2.6 | 0celový sendvič |  | 8.1 | Podzemní část | 3155
2.7 | Skelet železobeton |  | 8.2 | Nadzemní část | 18926
2.8 | Skelet ocelový |  | 8.3 | Střecha | 0
2.9 | Skelet kombinovaný | ano | 8.4 | OP celkem cca | 22081
3 | Krov, střecha |  | 9 | Užitná plocha | m2
3.1 | Krov dřevěný |  | 9.1
3.2 | Krov železobeton | ano | 9.2 | 1. PP | 588
3.3 | Krov ocelový |  | 9.3 | 1 NP | 588
3.4 | Střecha plochá jednoplášťová | ano | 9.4 | 2 NP | 588
3.5 | Střecha plochá dvouplášťová |  | 9.5 | 3 NP | 588
3.6 | Střecha - plálená nebo bet. taška |  |  | 4 NP | 588
3.7 | Střecha oplechovaná |  |  | 5.NP | 588
3.8 |  |  |  | 6.NP | 588
3.9 |  |  |  |  | 4116
4 | Nezastavěný pozemek | m2 | 10 | Doplňkové objekty, přípojky
4.1 | č.k | 0 | 10.1 | Opěrné zdi
4.2 | č.k | 0 | 10.2 | Schodidště (na půdní plochy)
4.3 | č.k | 0 | 10.3 | Oplocení - druh
4.4 | č.k | 0 | 10.4 | Hlavní domovní vedení AYKY | ano
4.5 | č.k | 0 | 10.5 | Přípojka plynu DJ/Js | ano
|  |  | 10.6 | Přípojka vodovod DJ/Js | ano
5 | Zpevněné plochy | m2 | 10.7 | Přípojka na kanalizaci DJ/Js | ano
5.1 | Chodník dlážděný | 0 | 10.8 | Přípojka na topení (voda, pára)
5.2 | Chodník asfaltový | 0 | 10.9 | ČOV
5.3 | Chodník betonový | 0 | 11 | Hlavní uzávěr plynu - umístěn | mimo budovu
5.4 | Chodník neupravený | 0 |  | Hlavní uzávěr plynu - umístěn | v budově
5.5 | Komunikace dlážděná | 0 | 12 | Hlavni uzávěr vody - umístěn
5.6 | Komunikace asfaltová | 0 |  | Hlavní uzávěr vody - umístěn
5.7 | Komunikace betonová | 0 | 13 | Hlavn í uzávěr páry - umístěn
5.8 | Komunikace neupravená | 0
5.9 | Jiné zpevněné plochy - parkoviště | 1160 | 14 | Hlavní uzávěr topení - horká voda
| Provozní podmínky |  |  | Provozní doba
A | Charakter objektu dle využití |  |  | Pracovní dny | Víkend
A.1 | Administrativní budova | ano |  | 5.00-19.00 hod.
A.2 | Archiv, sklad
A.3 | Jiný