## Rekapitulace stavby
Export Komplet | [24 empty] | VZ | 2.0 | ZAMOK |  |  |  |  | False | False | {889a6b26-d0a2-4c9b-b195-6b07f0f8e179}
[31 empty] | 0,01 | 21
[31 empty] | 0,01 | 15
|  | REKAPITULACE STAVBY | [15 empty] | v --- níže se nacházejí doplnkové a pomocné údaje k sestavám --- v | [11 empty] | Návod na vyplnění | 0,001
|  | Kód: |  |  |  |  | 1819 | [22 empty] | Měnit lze pouze buňky se žlutým podbarvením! 1) v Rekapitulaci stavby vyplňte údaje o Uchazeči (přenesou se do ostatních sestav i v jiných listech) 2) na vybraných listech vyplňte v sestavě Soupis prací ceny u položek | 0,01
|  | Stavba: |  |  |  |  | VD Hradištko, protikorozní ochrana vrat HO a DO PK | [23 empty] | 0,01
|  | KSO: |  |  |  |  | 832 51 | [6 empty] | CC-CZ: |  | 215 | [14 empty] | 0,01
|  | Místo: |  |  |  |  | Hradištko | [6 empty] | Datum: |  | 5. 1. 2021 | [14 empty] | 0,01
0,01
|  | Zadavatel: | [11 empty] | IČ: |  | 70890005 | [14 empty] | 0,01
|  |  | Povodí Labe, státní podnik, OIČ, Hradec Králové | [10 empty] | DIČ: |  | CZ70890005 | [14 empty] | 0,01
0,01
|  | Uchazeč: | [11 empty] | IČ: |  | Vyplň údaj | [14 empty] | 0,01
|  |  | Vyplň údaj | [10 empty] | DIČ: |  | Vyplň údaj | [14 empty] | 0,01
False
|  | Projektant: | [11 empty] | IČ: |  | 44321571 | [14 empty] | False
|  |  | Ing. Ota Dubský, Nechvílova 1825, 148 00 Praha 4 | [10 empty] | DIČ: |  | CZ500401160 | [14 empty] | True
0,01
|  | Zpracovatel: | [11 empty] | IČ: | [16 empty] | 0,01
|  |  | Ing. Eva Morkesová | [10 empty] | DIČ: | [16 empty] | True
Poznámka:
Soupis prací je sestaven s využitím Cenové soustavy ÚRS. Položky, které pochází z této cenové soustavy, jsou ve sloupci 'Cenová soustava' označeny popisem 'CS ÚRS' a úrovní příslušného kalendářního pololetí. Veškeré další informace vymezující popis a podmínky použití těchto položek z Cenové soustavy, které nejsou uvedeny přímo v soupisu prací, jsou neomezeně dálkově k dispozici na www.cs-urs.cz, sekce Cenové a technické podmínky. Tato akce je rozpočtována v CÚ 2020/II.
|  | Cena bez DPH | [11 empty] | 0
[8 empty] | Sazba daně |  | Základ daně |  |  |  | Výše daně
|  | DPH |  | základní |  |  |  | 21% |  | 0 |  |  |  | 0
|  |  |  | snížená |  |  |  | 15% |  | 0 |  |  |  | 0
|  | DPH |  | zákl. přenesená |  |  |  | 21% |  | 0 |  |  |  | 0
|  |  |  | sníž. přenesená |  |  |  | 15% |  | 0 |  |  |  | 0
|  |  |  | nulová |  |  |  | 0% |  | 0 |  |  |  | 0
|  | Cena s DPH | [6 empty] | v |  | CZK |  |  | 0
REKAPITULACE OBJEKTŮ STAVBY A SOUPISŮ PRACÍ
| Kód: | [6 empty] | 1819
| Stavba: | [6 empty] | VD Hradištko, protikorozní ochrana vrat HO a DO PK
| Místo: | [6 empty] | Hradištko |  |  |  |  | Datum: |  | 5. 1. 2021
| Zadavatel: | [6 empty] | Povodí Labe, státní podnik, OIČ, Hradec Králové |  |  |  |  | Projektant: |  | Ing. Ota Dubský, Nechvílova 1825, 148 00 Praha 4 |  |  | Informatívní údaje z listů zakázek
| Uchazeč: | [11 empty] | Zpracovatel: |  | Ing. Eva Morkesová
| Kód |  |  |  | Popis | [6 empty] | Cena bez DPH [CZK] |  |  |  | Cena s DPH [CZK] | Typ | z toho Ostat. náklady [CZK] | DPH [CZK] | Normohodiny [h] | DPH základní [CZK] | DPH snížená [CZK] | DPH základní přenesená [CZK] | DPH snížená přenesená [CZK] | Základna DPH základní | Základna DPH snížená | Základna DPH zákl. přenesená | Základna DPH sníž. přenesená | Základna DPH nulová
| Náklady stavby celkem | [10 empty] | 0 |  |  |  | 0 |  | 0 | 0 | 0 | 0 | 0 | 0 | 0 | 0 | 0 | 0 | 0 | 0 |  | D | 0 | ###NOIMPORT### | IMPORT | {889a6b26-d0a2-4c9b-b195-6b07f0f8e179} | {00000000-0000-0000-0000-000000000000} | 832 51
/ |  | 1. |  |  |  | SO 01 Protikorozní ochrana vrat HO | [5 empty] | 0 |  |  |  | 0 | STA | 0 | 0 | 0 | 0 | 0 | 0 | 0 | 0 | 0 | 0 | 0 | 0 |  |  | 1 |  | IMPORT | {7f5aecd7-7fa5-471b-ae2c-4fbab61f42ed} | {889a6b26-d0a2-4c9b-b195-6b07f0f8e179} | 832 51 | 2
/ |  | 2. |  |  |  | SO 02 Protikorozní ochrana vrat DO | [5 empty] | 0 |  |  |  | 0 | STA | 0 | 0 | 0 | 0 | 0 | 0 | 0 | 0 | 0 | 0 | 0 | 0 |  |  | 1 |  | IMPORT | {f79a3570-f690-4af3-99e1-76316044ab31} | {889a6b26-d0a2-4c9b-b195-6b07f0f8e179} | 832 51 | 2
/ |  | VON |  |  |  | Vedlejší a ostatní náklady | [5 empty] | 0 |  |  |  | 0 | VON | 0 | 0 | 0 | 0 | 0 | 0 | 0 | 0 | 0 | 0 | 0 | 0 |  |  | 1 |  | IMPORT | {888c0a21-7ab0-4bf7-9ba7-77e294674d30} | {889a6b26-d0a2-4c9b-b195-6b07f0f8e179} | 832 51 | 2

## 1. - SO 01 Protikorozní o...
{7f5aecd7-7fa5-471b-ae2c-4fbab61f42ed}
2
| KRYCÍ LIST SOUPISU PRACÍ | [7 empty] | v --- níže se nacházejí doplnkové a pomocné údaje k sestavám --- v | [8 empty] | True
Stavba:
VD Hradištko, protikorozní ochrana vrat HO a DO PK
Objekt:
1. - SO 01 Protikorozní ochrana vrat HO
| KSO: |  | 832 51 |  |  | CC-CZ: | 215
| Místo: |  | Hradištko |  |  | Datum: | 5. 1. 2021
| Zadavatel: |  |  |  |  | IČ: | 70890005
|  | Povodí Labe, státní podnik, OIČ, Hradec Králové |  |  |  | DIČ: | CZ70890005
| Uchazeč: |  |  |  |  | IČ: | Vyplň údaj
|  | Vyplň údaj |  |  |  | DIČ: | Vyplň údaj
| Projektant: |  |  |  |  | IČ: | 44321571
|  | Ing. Ota Dubský, Nechvílova 1825, 148 00 Praha 4 |  |  |  | DIČ: | CZ500401160
| Zpracovatel: |  |  |  |  | IČ:
|  | Ing. Eva Morkesová |  |  |  | DIČ:
Poznámka:
Soupis prací je sestaven s využitím Cenové soustavy ÚRS. Položky, které pochází z této cenové soustavy, jsou ve sloupci 'Cenová soustava' označeny popisem 'CS ÚRS' a úrovní příslušného kalendářního pololetí. Veškeré další informace vymezující popis a podmínky použití těchto položek z Cenové soustavy, které nejsou uvedeny přímo v soupisu prací, jsou neomezeně dálkově k dispozici na www.cs-urs.cz, sekce Cenové a technické podmínky. Tato akce je rozpočtována v CÚ 2020/II.
| Cena bez DPH | [5 empty] | 0
|  |  | Základ daně |  |  | Sazba daně | Výše daně
| DPH | základní | 0 |  |  | 21% | 0
|  | snížená | 0 |  |  | 15% | 0
| DPH | zákl. přenesená | 0 |  |  | 21% | 0
|  | sníž. přenesená | 0 |  |  | 15% | 0
|  | nulová | 0 |  |  | 0% | 0
| Cena s DPH |  |  | v | CZK |  | 0
REKAPITULACE ČLENĚNÍ SOUPISU PRACÍ
Stavba:
VD Hradištko, protikorozní ochrana vrat HO a DO PK
Objekt:
1. - SO 01 Protikorozní ochrana vrat HO
Místo: |  |  | Hradištko |  |  | Datum: | 5. 1. 2021
Zadavatel: |  |  | Povodí Labe, státní podnik, OIČ, Hradec Králové |  |  | Projektant: | Ing. Ota Dubský, Nechvílova 1825, 148 00 Praha 4
Uchazeč: |  |  | Vyplň údaj |  |  | Zpracovatel: | Ing. Eva Morkesová
Kód dílu - Popis | [6 empty] | Cena celkem [CZK]
Náklady stavby celkem | [6 empty] | 0 | [11 empty] | -1
| HSV - Práce a dodávky HSV | [5 empty] | 0
| 9 - Ostatní konstrukce a práce, bourání | [5 empty] | 0
| 997 - Přesun sutě | [5 empty] | 0
| PSV - Práce a dodávky PSV | [5 empty] | 0
| 741 - Elektroinstalace - silnoproud | [5 empty] | 0
| 762 - Konstrukce tesařské | [5 empty] | 0
| 767 - Konstrukce zámečnické | [5 empty] | 0
| 789 - Povrchové úpravy ocelových konstrukcí a technologických zařízení | [5 empty] | 0
SOUPIS PRACÍ
Stavba:
VD Hradištko, protikorozní ochrana vrat HO a DO PK
Objekt:
1. - SO 01 Protikorozní ochrana vrat HO
Místo: |  |  | Hradištko |  |  | Datum: | 5. 1. 2021
Zadavatel: |  |  | Povodí Labe, státní podnik, OIČ, Hradec Králové |  |  | Projektant: | Ing. Ota Dubský, Nechvílova 1825, 148 00 Praha 4
Uchazeč: |  |  | Vyplň údaj |  |  | Zpracovatel: | Ing. Eva Morkesová
PČ | Typ | Kód | Popis | MJ | Množství | J.cena [CZK] | Cena celkem [CZK] | Cenová soustava |  | DPH | J. Nh [h] | Nh celkem [h] | J. hmotnost [t] | Hmotnost celkem [t] | J. suť [t] | Suť Celkem [t]
Náklady soupisu celkem | [6 empty] | 0 |  |  |  |  | 0 |  | 14.4641 |  | 12.0184 |  | D | -1 | [10 empty] | 0
| D | HSV | Práce a dodávky HSV |  |  |  | 0 |  |  |  |  | 0 |  | 0 |  | 0 | 1 | D | 0 |  |  |  | ROZPOCET | [6 empty] | 0
| D | 9 | Ostatní konstrukce a práce, bourání |  |  |  | 0 |  |  |  |  | 0 |  | 0 |  | 0 | 1 | D | 1 |  |  |  | ROZPOCET | [6 empty] | 0
1 | K | 941311111 | Montáž lešení řadového modulového lehkého zatížení do 200 kg/m2 š do 0,9 m v do 10 m | m2 | 189 |  | 0 | CS ÚRS 2020 02 |  | zákl. přenesená |  | 0 | 0 | 0 | 0 | 0 | 4 | K | 2 |  |  |  | ROZPOCET | 0 | 0 | 0 | 0 | 0 | 4 | 0 | 4 | 1049371076
| PP |  | Montáž lešení řadového modulového lehkého pracovního s podlahami s provozním zatížením tř. 3 do 200 kg/m2 šířky tř. SW06 přes 0,6 do 0,9 m, výšky do 10 m | [14 empty] | PP | 2
| PSC |  | Poznámka k souboru cen: 1. V ceně jsou započteny i náklady na kotvení lešení. 2. Montáž lešení řadového modulového lehkého výšky přes 40 m se oceňuje individuálně. 3. Šířkou se rozumí půdorysná vzdálenost, měřená od vnitřního líce sloupků zábradlí k protilehlému volnému okraji podlahy nebo mezi vnitřními líci. | [14 empty] | PSC | 2
| VV |  | lešení po obou stranách vrátní DO, viz příloha B. | [14 empty] | VV | 2 | 1 | True | 0 | ROZPOCET
| VV |  | (4*7,0+2*1,0)*6,30 |  | 189 | [12 empty] | VV | 2 | 2 | True | 1 | ROZPOCET
2 | K | 941311211 | Příplatek k lešení řadovému modulovému lehkému š 0,9 m v do 25 m za první a ZKD den použití | m2 | 5670 |  | 0 | CS ÚRS 2020 02 |  | zákl. přenesená |  | 0 | 0 | 0 | 0 | 0 | 4 | K | 2 |  |  |  | ROZPOCET | 0 | 0 | 0 | 0 | 0 | 4 | 0 | 4 | 240247230
| PP |  | Montáž lešení řadového modulového lehkého pracovního s podlahami s provozním zatížením tř. 3 do 200 kg/m2 Příplatek za první a každý další den použití lešení k ceně -1111 nebo -1112 | [14 empty] | PP | 2
| PSC |  | Poznámka k souboru cen: 1. V ceně jsou započteny i náklady na kotvení lešení. 2. Montáž lešení řadového modulového lehkého výšky přes 40 m se oceňuje individuálně. 3. Šířkou se rozumí půdorysná vzdálenost, měřená od vnitřního líce sloupků zábradlí k protilehlému volnému okraji podlahy nebo mezi vnitřními líci. | [14 empty] | PSC | 2
| VV |  | předpoklad 30 dní půjčovné | [14 empty] | VV | 2 | 1 | True | 0 | ROZPOCET
| VV |  | 30*189,0 |  | 5670 | [12 empty] | VV | 2 | 2 | True | 1 | ROZPOCET
3 | K | 941311811 | Demontáž lešení řadového modulového lehkého zatížení do 200 kg/m2 š do 0,9 m v do 10 m | m2 | 189 |  | 0 | CS ÚRS 2020 02 |  | zákl. přenesená |  | 0 | 0 | 0 | 0 | 0 | 4 | K | 2 |  |  |  | ROZPOCET | 0 | 0 | 0 | 0 | 0 | 4 | 0 | 4 | 1260841615
| PP |  | Demontáž lešení řadového modulového lehkého pracovního s podlahami s provozním zatížením tř. 3 do 200 kg/m2 šířky SW06 přes 0,6 do 0,9 m, výšky do 10 m | [14 empty] | PP | 2
| PSC |  | Poznámka k souboru cen: 1. Demontáž lešení řadového modulového lehkého výšky přes 40 m se oceňuje individuálně. | [14 empty] | PSC | 2
| VV |  | lešení po obou stranách vrátní DO | [14 empty] | VV | 2 | 1 | True | 0 | ROZPOCET
| VV |  | (4*7,0+2*1,0)*6,30 |  | 189 | [12 empty] | VV | 2 | 2 | True | 1 | ROZPOCET
| D | 997 | Přesun sutě |  |  |  | 0 |  |  |  |  | 0 |  | 0 |  | 0 | 1 | D | 1 |  |  |  | ROZPOCET | [6 empty] | 0
4 | K | 997013813R | Likvidace odpadu z plastických hmot | t | 0.419 |  | 0 |  |  | zákl. přenesená |  | 0 | 0 | 0 | 0 | 0 | 4 | K | 2 |  |  |  | ROZPOCET | 0 | 0 | 0 | 0 | 0 | 4 | 0 | 4 | -1984908010
| PP |  | Likvidace odpadu z plastických hmot | [14 empty] | PP | 2
| VV |  | včetně naložení, vodorovné a svislé dopravy, uložení a poplatku za uložení, viz příloha B | [14 empty] | VV | 2 | 1 | True | 0 | ROZPOCET
| VV |  | poškozené původní těsnění - celkem 31 m, cca 419 kg | [14 empty] | VV | 2 | 1 | True | 0 | ROZPOCET
| VV |  | 419,0/1000 |  | 0.419 | [12 empty] | VV | 2 | 2 | True | 1 | ROZPOCET
5 | K | 997013843R | Likvidace odpadu po otryskávání s obsahem nebezpečných látek kód odpadu 12 01 16 | t | 12.015 |  | 0 |  |  | zákl. přenesená |  | 0 | 0 | 0 | 0 | 0 | 4 | K | 2 |  |  |  | ROZPOCET | 0 | 0 | 0 | 0 | 0 | 4 | 0 | 4 | 1025897191
| PP |  | Likvidace odpadního materiálu po otryskávání s obsahem nebezpečných látek zatříděného do katalogu odpadů pod kódem 12 01 16 | [14 empty] | PP | 2
| VV |  | odstranění a odvoz odpadu k ekologické likvidaci (včetně naložení, vodorovné a svislé dopravy, uložení a poplatku za uložení), viz příloha B. | [14 empty] | VV | 2 | 1 | True | 0 | ROZPOCET
| VV |  | 4,895+5,785+1,335 |  | 12.015 | [12 empty] | VV | 2 | 2 | True | 1 | ROZPOCET
| D | PSV | Práce a dodávky PSV |  |  |  | 0 |  |  |  |  | 0 |  | 14.4641 |  | 12.0184 | 2 | D | 0 |  |  |  | ROZPOCET | [6 empty] | 0
| D | 741 | Elektroinstalace - silnoproud |  |  |  | 0 |  |  |  |  | 0 |  | 0 |  | 0 | 2 | D | 1 |  |  |  | ROZPOCET | [6 empty] | 0
6 | K | 741000R | Demontáž pohonu vrátní | soubor | 2 |  | 0 |  |  | zákl. přenesená |  | 0 | 0 | 0 | 0 | 0 | 16 | K | 2 |  |  |  | ROZPOCET | 0 | 0 | 0 | 0 | 0 | 4 | 0 | 16 | 2026034901
| PP |  | Demontáž pohonu vrátní | [14 empty] | PP | 2
| VV |  | viz příloha D, D.1 | [14 empty] | VV | 2 | 1 | True | 0 | ROZPOCET
| VV |  | odklopení krytů, odpojení a zaslepení hydraulických hadic, demontáž hydraulických válců pohonu, uložení válců a ochrana před pohotovostními vlivy | [14 empty] | VV | 2 | 1 | True | 0 | ROZPOCET
| VV |  | odpojení kabeláže a demontáž koncových spínačů | [14 empty] | VV | 2 | 1 | True | 0 | ROZPOCET
| VV |  | 2 |  | 2 | [12 empty] | VV | 2 | 2 | True | 1 | ROZPOCET
7 | K | 741001R | Zpětná montáž pohonu vrátní | soubor | 2 |  | 0 |  |  | zákl. přenesená |  | 0 | 0 | 0 | 0 | 0 | 16 | K | 2 |  |  |  | ROZPOCET | 0 | 0 | 0 | 0 | 0 | 4 | 0 | 16 | 1236998500
| PP |  | Zpětná montáž pohonu vrátní | [14 empty] | PP | 2
| VV |  | viz příloha D, D.1 | [14 empty] | VV | 2 | 1 | True | 0 | ROZPOCET
| VV |  | montáž hydraulických válců pohonu, propojení a odvzdušnění hydraulického obvodu,zpětná montáž a zapojení koncových spínačů | [14 empty] | VV | 2 | 1 | True | 0 | ROZPOCET
| VV |  | 2 |  | 2 | [12 empty] | VV | 2 | 2 | True | 1 | ROZPOCET
| D | 762 | Konstrukce tesařské |  |  |  | 0 |  |  |  |  | 0 |  | 0.000567 |  | 0 | 2 | D | 1 |  |  |  | ROZPOCET | [6 empty] | 0
8 | K | 762083122 | Impregnace řeziva proti dřevokaznému hmyzu, houbám a plísním máčením třída ohrožení 3 a 4 | m3 | 0.3 |  | 0 | CS ÚRS 2020 02 |  | zákl. přenesená |  | 0 | 0.00189 | 0.000567 | 0 | 0 | 16 | K | 2 |  |  |  | ROZPOCET | 0 | 0 | 0 | 0 | 0 | 4 | 0 | 16 | 798149406
| PP |  | Práce společné pro tesařské konstrukce impregnace řeziva máčením proti dřevokaznému hmyzu, houbám a plísním, třída ohrožení 3 a 4 (dřevo v exteriéru) | [14 empty] | PP | 2
| PSC |  | Poznámka k souboru cen: 1. Soubor cen 762 08-3 Impregnace řeziva neobsahuje položky pro ocenění imregnace řeziva nátěrem; tyto se oceňují příslušnými cenami souboru cen 783 2. -31.1 Napouštěcí nátěr tesařských konstrukcí, katalogu 800-783 Nátěry. 2. Soubor cen 762 08-5 Montáž ocelových spojovacích prostředků neobsahuje položky pro ocenění chemických kotev; tyto lze ocenit příslušnými cenami souboru cen 953 96 Kotvy chemické, katalogu 801-1 Budovy a haly - konstrukce zděné a monolitické. 3. V cenách 762 08-5 nejsou započteny náklady na dodávku spojovacích prostředků; tato dodávka se oceňuje ve specifikaci. 4. U položek 762 08-6 se určení cen řídí hmotností jednotlivě montovaného dílu konstrukce, dodávka veškerého materiálu se oceňuje ve specifikaci. | [14 empty] | PSC | 2
| VV |  | impregnace odrazných dubových trámců průřezu 220 x 80 mm pro nové diagonály (16,0 bm, tj. 0,30 m3), viz příloha D, D.1 | [14 empty] | VV | 2 | 1 | True | 0 | ROZPOCET
| VV |  | plocha impregnace trámců proti vlhkosti je 10 m2 | [14 empty] | VV | 2 | 1 | True | 0 | ROZPOCET
| VV |  | 0,3 |  | 0.3 | [12 empty] | VV | 2 | 2 | True | 1 | ROZPOCET
| D | 767 | Konstrukce zámečnické |  |  |  | 0 |  |  |  |  | 0 |  | 1.3934 |  | 0.00336 | 2 | D | 1 |  |  |  | ROZPOCET | [6 empty] | 0
9 | K | 767000R | Odstrojení vrátní | soubor | 1 |  | 0 |  |  | zákl. přenesená |  | 0 | 6e-05 | 6e-05 | 0 | 0 | 16 | K | 2 |  |  |  | ROZPOCET | 0 | 0 | 0 | 0 | 0 | 4 | 0 | 16 | -182266532
| PP |  | Odstrojení vrátní | [14 empty] | PP | 2
| VV |  | viz příloha D, D.1 | [14 empty] | VV | 2 | 1 | True | 0 | ROZPOCET
| VV |  | demontáž těsnicích prvků, přítlačných lišt a šroubů všech těsnění, | [14 empty] | VV | 2 | 1 | True | 0 | ROZPOCET
| VV |  | odstranění zkorodovaných přivařených matic bočnic korýtek, | [14 empty] | VV | 2 | 1 | True | 0 | ROZPOCET
| VV |  | demontáž odrazných trámců, roštů lávek | [14 empty] | VV | 2 | 1 | True | 0 | ROZPOCET
| VV |  | 1 |  | 1 | [12 empty] | VV | 2 | 2 | True | 1 | ROZPOCET
10 | K | 7670020R | Kontrola a oprava opěrných armatur zdiva | soubor | 1 |  | 0 |  |  | zákl. přenesená |  | 0 | 6e-05 | 6e-05 | 0 | 0 | 16 | K | 2 |  |  |  | ROZPOCET | 0 | 0 | 0 | 0 | 0 | 4 | 0 | 16 | 439661985
| PP |  | Kontrola a oprava opěrných armatur zdiva | [14 empty] | PP | 2
| VV |  | očištění, kontrola poškození, vyvaření a zabroušení dosedacích ploch opěrek ve zdivu vrátňového výklenku 2 x (5+1) ks, viz příloha D, D.1 | [14 empty] | VV | 2 | 1 | True | 0 | ROZPOCET
| VV |  | 1 |  | 1 | [12 empty] | VV | 2 | 2 | True | 1 | ROZPOCET
11 | K | 7670030R | Úprava nosičů těsnění | soubor | 1 |  | 0 |  |  | zákl. přenesená |  | 0 | 6e-05 | 6e-05 | 0 | 0 | 16 | K | 2 |  |  |  | ROZPOCET | 0 | 0 | 0 | 0 | 0 | 4 | 0 | 16 | -1029685727
| PP |  | Úprava nosičů těsnění | [14 empty] | PP | 2
| VV |  | vyrovnání případných deformací nosičů, výměna přivařených poškozených matic M16 ve stávající rozteči, viz příloha D, D.1 | [14 empty] | VV | 2 | 1 | True | 0 | ROZPOCET
| VV |  | matice M16 - 5,6 (3,36 kg) | [14 empty] | VV | 2 | 1 | True | 0 | ROZPOCET
| VV |  | 1 |  | 1 | [12 empty] | VV | 2 | 2 | True | 1 | ROZPOCET
12 | K | 7670060R | Díly bočního, prahového a srazového těsnění | soubor | 1 |  | 0 |  |  | zákl. přenesená |  | 0 | 0.12 | 0.12 | 0 | 0 | 16 | K | 2 |  |  |  | ROZPOCET | 0 | 0 | 0 | 0 | 0 | 4 | 0 | 16 | -314825091
| PP |  | Díly bočního, prahového a srazového těsnění | [14 empty] | PP | 2
| VV |  | viz příloha D, D.1 | [14 empty] | VV | 2 | 1 | True | 0 | ROZPOCET
| VV |  | náhrada poškozených dílů bočního (pryžový prof. 80 x 65 mm), prahového (prof. 100 x 65 mm) a sraz. těs. (prof. 120 x 65 mm) - celkem 31 m, cca 419 kg | [14 empty] | VV | 2 | 1 | True | 0 | ROZPOCET
| VV |  | včetně dodávky pryžového materiálu | [14 empty] | VV | 2 | 1 | True | 0 | ROZPOCET
| VV |  | náhrada poškozených upevňovacích lišt z materiálu nerez 1.4301 (celkem 147 kg) | [14 empty] | VV | 2 | 1 | True | 0 | ROZPOCET
| VV |  | 1 |  | 1 | [12 empty] | VV | 2 | 2 | True | 1 | ROZPOCET
13 | K | 767006R | Osazení a seřízení bočního, prahového a srazového těsnění | soubor | 1 |  | 0 |  |  | zákl. přenesená |  | 0 | 0.016 | 0.016 | 0 | 0 | 16 | K | 2 |  |  |  | ROZPOCET | 0 | 0 | 0 | 0 | 0 | 4 | 0 | 16 | 916630372
| PP |  | Osazení a seřízení bočního, prahového a srazového těsnění | [14 empty] | PP | 2
| VV |  | osazení pryžových těsnění, slepení v rozích a upevnění pomocí přítlačných lišt včetně seřízení na sucho, viz příloha D, D.1 | [14 empty] | VV | 2 | 1 | True | 0 | ROZPOCET
| VV |  | (včetně spojovacího materiálu A2, m=16 kg) | [14 empty] | VV | 2 | 1 | True | 0 | ROZPOCET
| VV |  | 1 |  | 1 | [12 empty] | VV | 2 | 2 | True | 1 | ROZPOCET
14 | K | 767007R | Odrazné trámce | soubor | 1 |  | 0 |  |  | zákl. přenesená |  | 0 | 0.13 | 0.13 | 0 | 0 | 16 | K | 2 |  |  |  | ROZPOCET | 0 | 0 | 0 | 0 | 0 | 4 | 0 | 16 | -1419214491
| PP |  | Odrazné trámce | [14 empty] | PP | 2
| VV |  | výroba a úprava odrazných dubových trámců průřezu 220 x 80 mm pro nové diagonály (16,0 bm, tj. 0,30 m3), viz příloha D, D.1 | [14 empty] | VV | 2 | 1 | True | 0 | ROZPOCET
| VV |  | 1 |  | 1 | [12 empty] | VV | 2 | 2 | True | 1 | ROZPOCET
15 | K | 767007R1 | Kompletace vrátní - odrazné trámce | soubor | 1 |  | 0 |  |  | zákl. přenesená |  | 0 | 0.366 | 0.366 | 0 | 0 | 16 | K | 2 |  |  |  | ROZPOCET | 0 | 0 | 0 | 0 | 0 | 4 | 0 | 16 | -567427638
| PP |  | Kompletace vrátní - odrazné trámce | [14 empty] | PP | 2
| VV |  | osazení naimpregnovaných trámců, viz příloha D, D.1 | [14 empty] | VV | 2 | 1 | True | 0 | ROZPOCET
| VV |  | včetně spojovacího materiálu (A2) - šrouby, matice, podložky (m=10 kg) | [14 empty] | VV | 2 | 1 | True | 0 | ROZPOCET
| VV |  | 1 |  | 1 | [12 empty] | VV | 2 | 2 | True | 1 | ROZPOCET
16 | K | 767008R | Dokončení montáže vrátní | soubor | 1 |  | 0 |  |  | zákl. přenesená |  | 0 | 0.6 | 0.6 | 0 | 0 | 16 | K | 2 |  |  |  | ROZPOCET | 0 | 0 | 0 | 0 | 0 | 4 | 0 | 16 | 1615892979
| PP |  | Dokončení montáže vrátní | [14 empty] | PP | 2
| VV |  | seřízení opěrek a těsnění, oprava poškozených nátěrů, promazání patního a obojkového ložiska, geodetické zaměření vrátní, viz příloha D, D.1 | [14 empty] | VV | 2 | 1 | True | 0 | ROZPOCET
| VV |  | 1 |  | 1 | [12 empty] | VV | 2 | 2 | True | 1 | ROZPOCET
17 | K | 767995111 | Montáž atypických zámečnických konstrukcí hmotnosti do 5 kg | kg | 28.44 |  | 0 |  |  | zákl. přenesená |  | 0 | 7e-05 | 0.0019908 | 0 | 0 | 16 | K | 2 |  |  |  | ROZPOCET | 0 | 0 | 0 | 0 | 0 | 4 | 0 | 16 | -1642244731
| PP |  | Montáž ostatních atypických zámečnických konstrukcí hmotnosti do 5 kg | [14 empty] | PP | 2
| PSC |  | Poznámka k souboru cen: 1. Určení cen se řídí hmotností jednotlivě montovaného dílu konstrukce. | [14 empty] | PSC | 2
| VV |  | viz příloha D, D.1 | [14 empty] | VV | 2 | 1 | True | 0 | ROZPOCET
| VV |  | příprava na montáž těsnění - přivaření matic M16 (5.6), 112 ks | [14 empty] | VV | 2 | 1 | True | 0 | ROZPOCET
| VV |  | 112*0,03 |  | 3.36 | [12 empty] | VV | 2 | 2 | True | 0 | ROZPOCET
| VV |  | materiál pro montáž těsnění | [14 empty] | VV | 2 | 1 | True | 0 | ROZPOCET
| VV |  | šrouby, matice a podložky | [14 empty] | VV | 2 | 1 | True | 0 | ROZPOCET
| VV |  | (112*0,11)+(20*0,40)+(112*0,03)+(20*0,07) |  | 25.08 | [12 empty] | VV | 2 | 2 | True | 0 | ROZPOCET
| VV |  | Součet |  | 28.44 | [12 empty] | VV | 2 | 4 | True | 1 | ROZPOCET
18 | M | 30985001R | šroub nerezový se šestihrannou hlavou M16x50mm | 100 kus | 1.12 |  | 0 |  |  | zákl. přenesená |  | 0 | 0.00085 | 0.000952 | 0 | 0 | 32 | M | 2 |  |  |  | ROZPOCET | 0 | 0 | 0 | 0 | 0 | 4 | 0 | 16 | -1717041965
| PP |  | šroub nerezový se šestihrannou hlavou M16x50mm | [14 empty] | PP | 2
| VV |  | šroub M16 (A2-70), viz příloha D.1 | [14 empty] | VV | 2 | 1 | True | 0 | ROZPOCET
| VV |  | 112/100 |  | 1.12 | [12 empty] | VV | 2 | 2 | True | 1 | ROZPOCET
19 | M | 30985001R5 | šroub nerezový se šestihrannou hlavou M20x150mm | 100 kus | 0.2 |  | 0 |  |  | zákl. přenesená |  | 0 | 0.0173 | 0.00346 | 0 | 0 | 32 | M | 2 |  |  |  | ROZPOCET | 0 | 0 | 0 | 0 | 0 | 4 | 0 | 16 | -1932812782
| PP |  | šroub nerezový se šestihrannou hlavou M20x150mm | [14 empty] | PP | 2
| VV |  | šroub M20 (A2-70), viz příloha D.1 | [14 empty] | VV | 2 | 1 | True | 0 | ROZPOCET
| VV |  | 20/100 |  | 0.2 | [12 empty] | VV | 2 | 2 | True | 1 | ROZPOCET
20 | M | 31111020 | matice nerezová šestihranná M16 | 100 kus | 2.24 |  | 0 |  |  | zákl. přenesená |  | 0 | 0 | 0 | 0 | 0 | 32 | M | 2 |  |  |  | ROZPOCET | 0 | 0 | 0 | 0 | 0 | 4 | 0 | 16 | -10415383
| PP |  | matice nerezová šestihranná M16 | [14 empty] | PP | 2
| VV |  | viz příloha D.1 | [14 empty] | VV | 2 | 1 | True | 0 | ROZPOCET
| VV |  | příprava na montáž těsnění (přivaření matic M16 (5.6)) | [14 empty] | VV | 2 | 1 | True | 0 | ROZPOCET
| VV |  | 112/100 |  | 1.12 | [12 empty] | VV | 2 | 2 | True | 0 | ROZPOCET
| VV |  | matice M16 (A2 - 70) | [14 empty] | VV | 2 | 1 | True | 0 | ROZPOCET
| VV |  | 112/100 |  | 1.12 | [12 empty] | VV | 2 | 2 | True | 0 | ROZPOCET
| VV |  | Součet |  | 2.24 | [12 empty] | VV | 2 | 4 | True | 1 | ROZPOCET
21 | M | 31111021 | matice nerezová šestihranná M20 | 100 kus | 0.2 |  | 0 |  |  | zákl. přenesená |  | 0 | 0 | 0 | 0 | 0 | 32 | M | 2 |  |  |  | ROZPOCET | 0 | 0 | 0 | 0 | 0 | 4 | 0 | 16 | 2107366561
| PP |  | matice nerezová šestihranná M20 | [14 empty] | PP | 2
| VV |  | matice M20 (A2 - 70) pro montáž těsnění, viz příloha D.1 | [14 empty] | VV | 2 | 1 | True | 0 | ROZPOCET
| VV |  | 20/100 |  | 0.2 | [12 empty] | VV | 2 | 2 | True | 1 | ROZPOCET
22 | M | 31121027R | podložka nerezová 20 | 100 kus | 0.2 |  | 0 |  |  | zákl. přenesená |  | 0 | 0 | 0 | 0 | 0 | 32 | M | 2 |  |  |  | ROZPOCET | 0 | 0 | 0 | 0 | 0 | 4 | 0 | 16 | -1638797292
| PP |  | podložka nerezová 20 | [14 empty] | PP | 2
| VV |  | podložka 20 (A2), viz příloha D.1 | [14 empty] | VV | 2 | 1 | True | 0 | ROZPOCET
| VV |  | 20/100 |  | 0.2 | [12 empty] | VV | 2 | 2 | True | 1 | ROZPOCET
23 | K | 767995113 | Montáž atypických zámečnických konstrukcí hmotnosti do 20 kg | kg | 51 |  | 0 | CS ÚRS 2020 02 |  | zákl. přenesená |  | 0 | 6e-05 | 0.00306 | 0 | 0 | 16 | K | 2 |  |  |  | ROZPOCET | 0 | 0 | 0 | 0 | 0 | 4 | 0 | 16 | -1271955618
| PP |  | Montáž ostatních atypických zámečnických konstrukcí hmotnosti přes 10 do 20 kg | [14 empty] | PP | 2
| PSC |  | Poznámka k souboru cen: 1. Určení cen se řídí hmotností jednotlivě montovaného dílu konstrukce. | [14 empty] | PSC | 2
| VV |  | viz příloha D, D.1 | [14 empty] | VV | 2 | 1 | True | 0 | ROZPOCET
| VV |  | materiál pro montáž těsnění | [14 empty] | VV | 2 | 1 | True | 0 | ROZPOCET
| VV |  | lišta srazu 50 x 8 dl. 5750 mm z nerezové oceli 1.4301, 1 ks | [14 empty] | VV | 2 | 1 | True | 0 | ROZPOCET
| VV |  | 19,0 |  | 19 | [12 empty] | VV | 2 | 2 | True | 0 | ROZPOCET
| VV |  | lišta boční 50 x 8 dl. 4870 mm z nerezové oceli 1.4301, 2 ks | [14 empty] | VV | 2 | 1 | True | 0 | ROZPOCET
| VV |  | 2*16,0 |  | 32 | [12 empty] | VV | 2 | 2 | True | 0 | ROZPOCET
| VV |  | Součet |  | 51 | [12 empty] | VV | 2 | 4 | True | 1 | ROZPOCET
24 | K | 767995114 | Montáž atypických zámečnických konstrukcí hmotnosti do 50 kg | kg | 96 |  | 0 | CS ÚRS 2020 02 |  | zákl. přenesená |  | 0 | 5e-05 | 0.0048 | 0 | 0 | 16 | K | 2 |  |  |  | ROZPOCET | 0 | 0 | 0 | 0 | 0 | 4 | 0 | 16 | 1630921746
| PP |  | Montáž ostatních atypických zámečnických konstrukcí hmotnosti přes 20 do 50 kg | [14 empty] | PP | 2
| PSC |  | Poznámka k souboru cen: 1. Určení cen se řídí hmotností jednotlivě montovaného dílu konstrukce. | [14 empty] | PSC | 2
| VV |  | viz příloha D, D.1 | [14 empty] | VV | 2 | 1 | True | 0 | ROZPOCET
| VV |  | materiál pro montáž těsnění | [14 empty] | VV | 2 | 1 | True | 0 | ROZPOCET
| VV |  | lišta srazu 80 x 8 dl. 5750 mm z nerezové oceli 1.4301, 1 ks | [14 empty] | VV | 2 | 1 | True | 0 | ROZPOCET
| VV |  | 30,0 |  | 30 | [12 empty] | VV | 2 | 2 | True | 0 | ROZPOCET
| VV |  | lišta prahu P 80 x 8 dl. 6325 mm z nerezové oceli 1.4301, 1 ks | [14 empty] | VV | 2 | 1 | True | 0 | ROZPOCET
| VV |  | 33,0 |  | 33 | [12 empty] | VV | 2 | 2 | True | 0 | ROZPOCET
| VV |  | lišta prahu L 80 x 8 dl. 6325 mm z nerezové oceli 1.4301, 1 ks | [14 empty] | VV | 2 | 1 | True | 0 | ROZPOCET
| VV |  | 33,0 |  | 33 | [12 empty] | VV | 2 | 2 | True | 0 | ROZPOCET
| VV |  | Součet |  | 96 | [12 empty] | VV | 2 | 4 | True | 1 | ROZPOCET
25 | M | 1375664R | plochá nerezová ocel tl 8,0 mm | t | 0.147 |  | 0 |  |  | zákl. přenesená |  | 0 | 1 | 0.147 | 0 | 0 | 32 | M | 2 |  |  |  | ROZPOCET | 0 | 0 | 0 | 0 | 0 | 4 | 0 | 16 | 1656907923
| PP |  | plochá nerezová ocel tl 8,0 mm | [14 empty] | PP | 2
| VV |  | materiál pro montáž těsnění, viz příloha D, D.1 | [14 empty] | VV | 2 | 1 | True | 0 | ROZPOCET
| VV |  | lišta srazu 80 x 8 dl. 5750 mm z nerezové oceli 1.4301, 1 ks | [14 empty] | VV | 2 | 1 | True | 0 | ROZPOCET
| VV |  | 0,030 |  | 0.03 | [12 empty] | VV | 2 | 2 | True | 0 | ROZPOCET
| VV |  | lišta srazu 50 x 8 dl. 5750 mm z nerezové oceli 1.4301, 1 ks | [14 empty] | VV | 2 | 1 | True | 0 | ROZPOCET
| VV |  | 0,019 |  | 0.019 | [12 empty] | VV | 2 | 2 | True | 0 | ROZPOCET
| VV |  | lišta boční 50 x 8 dl. 4870 mm z nerezové oceli 1.4301, 2 ks | [14 empty] | VV | 2 | 1 | True | 0 | ROZPOCET
| VV |  | 2*0,016 |  | 0.032 | [12 empty] | VV | 2 | 2 | True | 0 | ROZPOCET
| VV |  | lišta prahu P 80 x 8 dl. 6325 mm z nerezové oceli 1.4301, 1 ks | [14 empty] | VV | 2 | 1 | True | 0 | ROZPOCET
| VV |  | 0,033 |  | 0.033 | [12 empty] | VV | 2 | 2 | True | 0 | ROZPOCET
| VV |  | lišta prahu L 80 x 8 dl. 6325 mm z nerezové oceli 1.4301, 1 ks | [14 empty] | VV | 2 | 1 | True | 0 | ROZPOCET
| VV |  | 0,033 |  | 0.033 | [12 empty] | VV | 2 | 2 | True | 0 | ROZPOCET
| VV |  | Součet |  | 0.147 | [12 empty] | VV | 2 | 4 | True | 1 | ROZPOCET
26 | K | 767996701 | Demontáž atypických zámečnických konstrukcí řezáním hmotnosti jednotlivých dílů do 50 kg | kg | 3.36 |  | 0 | CS ÚRS 2020 02 |  | zákl. přenesená |  | 0 | 0 | 0 | 0.001 | 0.00336 | 16 | K | 2 |  |  |  | ROZPOCET | 0 | 0 | 0 | 0 | 0 | 4 | 0 | 16 | -1161412166
| PP |  | Demontáž ostatních zámečnických konstrukcí o hmotnosti jednotlivých dílů řezáním do 50 kg | [14 empty] | PP | 2
| PSC |  | Poznámka k souboru cen: 1. Cenami nelze oceňovat demontáž jmenovité konstrukce, pro kterou jsou ceny v katalogu již stanoveny. 2. Ceny lze užít pro sortiment zámečnických konstrukcí, nikoliv pro sloupy, kolejnice, vazníky apod. 3. Volba cen se řídí hmotností jednotlivě demontovaného dílu konstrukce. | [14 empty] | PSC | 2
| VV |  | demontáž přivařených matic (včetně předání demontované oceli provozovateli), viz příloha D, D.1 | [14 empty] | VV | 2 | 1 | True | 0 | ROZPOCET
| VV |  | 112*0,03 |  | 3.36 | [12 empty] | VV | 2 | 2 | True | 1 | ROZPOCET
27 | K | 997010R | Manipulace s demontovanou ocelí | t | 0.175 |  | 0 |  |  | zákl. přenesená |  | 0 | 0 | 0 | 0 | 0 | 16 | K | 2 |  |  |  | ROZPOCET | 0 | 0 | 0 | 0 | 0 | 4 | 0 | 16 | 884011995
| PP |  | Manipulace s demontovanou ocelí | [14 empty] | PP | 2
| VV |  | manipulace s demontovanou ocelí (včetně naložení, vodorovné a svislé dopravy a uložení), viz příloha D, D.1 | [14 empty] | VV | 2 | 1 | True | 0 | ROZPOCET
| VV |  | dělení materiálu pro přesun, přesun materiálu na mezideponii v areálu PK, přesun materiálu z areálu PK k příslušnému zpracovateli, veškeré manipulace | [14 empty] | VV | 2 | 1 | True | 0 | ROZPOCET
| VV |  | původní lišty, šrouby, matice a podložky | [14 empty] | VV | 2 | 1 | True | 0 | ROZPOCET
| VV |  | 147,0/1000 |  | 0.147 | [12 empty] | VV | 2 | 2 | True | 0 | ROZPOCET
| VV |  | původní lišty, šrouby, matice a podložky | [14 empty] | VV | 2 | 1 | True | 0 | ROZPOCET
| VV |  | 28,44/1000 |  | 0.028 | [12 empty] | VV | 2 | 2 | True | 0 | ROZPOCET
| VV |  | Součet |  | 0.175 | [12 empty] | VV | 2 | 4 | True | 1 | ROZPOCET
28 | K | 998767101 | Přesun hmot tonážní pro zámečnické konstrukce v objektech v do 6 m | t | 1.393 |  | 0 |  |  | zákl. přenesená |  | 0 | 0 | 0 | 0 | 0 | 16 | K | 2 |  |  |  | ROZPOCET | 0 | 0 | 0 | 0 | 0 | 4 | 0 | 16 | 1984488198
| PP |  | Přesun hmot pro zámečnické konstrukce stanovený z hmotnosti přesunovaného materiálu vodorovná dopravní vzdálenost do 50 m v objektech výšky do 6 m | [14 empty] | PP | 2
| PSC |  | Poznámka k souboru cen: 1. Ceny pro přesun hmot stanovený z hmotnosti přesunovaného materiálu se používají tehdy, pokud je možné určit hmotnost za celý stavební díl. Do této hmotnosti se započítává i hmotnost materiálů oceňovaných ve specifikaci. 2. Pokud nelze jednoznačně stanovit hmotnost přesunovaných materiálů, lze pro výpočet přesunu hmot použít orientačně procentní sazbu. Touto sazbou se vynásobí rozpočtové náklady za celý stavební díl včetně nákladů na materiál ve specifikacích. 3. Příplatek k cenám -7181 pro přesun prováděný bez použití mechanizace, tj. za ztížených podmínek, lze použít pouze pro hmotnost materiálu, která se tímto způsobem skutečně přemísťuje. | [14 empty] | PSC | 2
| D | 789 | Povrchové úpravy ocelových konstrukcí a technologických zařízení |  |  |  | 0 |  |  |  |  | 0 |  | 13.0701 |  | 12.015 | 2 | D | 1 |  |  |  | ROZPOCET | [6 empty] | 0
29 | K | 7090010R | Ochrana před povětrnostními vlivy a prašností | m2 | 210 |  | 0 |  |  | zákl. přenesená |  | 0 | 0.00032 | 0.0672 | 0 | 0 | 16 | K | 2 |  |  |  | ROZPOCET | 0 | 0 | 0 | 0 | 0 | 4 | 0 | 16 | -1624545933
| PP |  | Ochrana před povětrnostními vlivy a prašností | [14 empty] | PP | 2
| VV |  | viz příloha D, D.1 | [14 empty] | VV | 2 | 1 | True | 0 | ROZPOCET
| VV |  | zakrytí pracoviště krycí fólií (plachtou) cca 200 m2 a její zajištění proti větru pomocí uvazovacích prostředků, ztratné na fólii 5 % | [14 empty] | VV | 2 | 1 | True | 0 | ROZPOCET
| VV |  | zakrytí včetně pořízení plachty, odstranění plachty a její likvidace | [14 empty] | VV | 2 | 1 | True | 0 | ROZPOCET
| VV |  | 200,0*1,05 |  | 210 | [12 empty] | VV | 2 | 2 | True | 1 | ROZPOCET
30 | K | 789124142 | Čištění mechanizované ocelových konstrukcí třídy IV stupeň přípravy St 3 stupeň zrezivění C | m2 | 44.5 |  | 0 | CS ÚRS 2020 02 |  | zákl. přenesená |  | 0 | 0 | 0 | 0 | 0 | 16 | K | 2 |  |  |  | ROZPOCET | 0 | 0 | 0 | 0 | 0 | 4 | 0 | 16 | -1770243476
| PP |  | Úpravy povrchů pod nátěry ocelových konstrukcí třídy IV odstranění rzi a nečistot mechanizovaným čištěním stupeň přípravy St 3, stupeň zrezivění C | [14 empty] | PP | 2
| VV |  | příprava povrchu vrátní HO pod nátěr, viz příloha D, D.1 | [14 empty] | VV | 2 | 1 | True | 0 | ROZPOCET
| VV |  | dočištění části ocelových ploch vrátní HO po jejich otryskání od zbytků (cca 10 % plochy) | [14 empty] | VV | 2 | 1 | True | 0 | ROZPOCET
| VV |  | 445,0*0,1 |  | 44.5 | [12 empty] | VV | 2 | 2 | True | 1 | ROZPOCET
31 | K | 789124220R | Oprášení a vysátí ocelových konstrukcí třídy IV | m2 | 445 |  | 0 |  |  | zákl. přenesená |  | 0 | 0 | 0 | 0 | 0 | 16 | K | 2 |  |  |  | ROZPOCET | 0 | 0 | 0 | 0 | 0 | 4 | 0 | 16 | -1663118588
| PP |  | Úpravy povrchů pod nátěry ocelových konstrukcí třídy IV očištění oprášením a vysátím | [14 empty] | PP | 2
| VV |  | příprava povrchu vrátní HO pod nátěr, viz příloha D, D.1 | [14 empty] | VV | 2 | 1 | True | 0 | ROZPOCET
| VV |  | odsátí zbytků nátěru a materiálu po tryskání vrátní HO (před provedením nátěru) | [14 empty] | VV | 2 | 1 | True | 0 | ROZPOCET
| VV |  | 445,0 |  | 445 | [12 empty] | VV | 2 | 2 | True | 1 | ROZPOCET
32 | K | 789224532 | Otryskání abrazivem ze strusky ocelových kcí třídy IV stupeň zarezavění C stupeň přípravy Sa 2 1/2 | m2 | 445 |  | 0 | CS ÚRS 2020 02 |  | zákl. přenesená |  | 0 | 0.013 | 5.785 | 0.013 | 5.785 | 16 | K | 2 |  |  |  | ROZPOCET | 0 | 0 | 0 | 0 | 0 | 4 | 0 | 16 | -1700981695
| PP |  | Otryskání povrchů ocelových konstrukcí suché abrazivní tryskání abrazivem ze strusky třídy IV stupeň zrezivění C, stupeň přípravy Sa 2½ | [14 empty] | PP | 2
| VV |  | 2. otryskání vrátní HO, stupeň odrezení: Sa 2,5 (včetně dočasného uložení odpadu), viz příloha D, D.1 | [14 empty] | VV | 2 | 1 | True | 0 | ROZPOCET
| VV |  | 445,0 |  | 445 | [12 empty] | VV | 2 | 2 | True | 1 | ROZPOCET
33 | K | 789224532R | Otryskání abrazivem ze strusky ocelových kcí třídy IV stupeň zarezavění C stupeň přípravy Sa 2 1/2 | m2 | 445 |  | 0 |  |  | zákl. přenesená |  | 0 | 0.003 | 1.335 | 0.003 | 1.335 | 16 | K | 2 |  |  |  | ROZPOCET | 0 | 0 | 0 | 0 | 0 | 4 | 0 | 16 | -1093250310
| PP |  | Otryskání povrchů ocelových konstrukcí suché abrazivní tryskání abrazivem ze strusky třídy IV stupeň zrezivění C, stupeň přípravy Sa 2½ | [14 empty] | PP | 2
| VV |  | 3. konečné (finální) otryskání - přetryskání před nátěrem vrátní HO, stupeň odrezení: Sa 2,5 (včetně dočasného uložení odpadu), viz příloha D, D.1 | [14 empty] | VV | 2 | 1 | True | 0 | ROZPOCET
| VV |  | 445,0 |  | 445 | [12 empty] | VV | 2 | 2 | True | 1 | ROZPOCET
34 | K | 789224533 | Otryskání abrazivem ze strusky ocelových kcí třídy IV stupeň zarezavění C stupeň přípravy Sa 2 | m2 | 445 |  | 0 | CS ÚRS 2020 02 |  | zákl. přenesená |  | 0 | 0.011 | 4.895 | 0.011 | 4.895 | 16 | K | 2 |  |  |  | ROZPOCET | 0 | 0 | 0 | 0 | 0 | 4 | 0 | 16 | 300590309
| PP |  | Otryskání povrchů ocelových konstrukcí suché abrazivní tryskání abrazivem ze strusky třídy IV stupeň zrezivění C, stupeň přípravy Sa 2 | [14 empty] | PP | 2
| VV |  | 1. hrubé otryskání vrátní HO, stupeň odrezení: Sa 2 (včetně dočasného uložení odpadu), viz příloha D, D.1 | [14 empty] | VV | 2 | 1 | True | 0 | ROZPOCET
| VV |  | 445,0 |  | 445 | [12 empty] | VV | 2 | 2 | True | 1 | ROZPOCET
35 | K | 789328211 | Nátěr ocelových konstrukcí třídy IV dvousložkový epoxidový základní tl do 80 µm | m2 | 445 |  | 0 | CS ÚRS 2020 02 |  | zákl. přenesená |  | 0 | 0.00061 | 0.27145 | 0 | 0 | 16 | K | 2 |  |  |  | ROZPOCET | 0 | 0 | 0 | 0 | 0 | 4 | 0 | 16 | -612746786
| PP |  | Nátěr ocelových konstrukcí třídy IV dvousložkový epoxidový základní, tloušťky do 80 μm | [14 empty] | PP | 2
| VV |  | nanesení nátěru na 100 % plochy dle technologického postupu v celkové vrstvě 500 µm, viz příloha D, D.1 | [14 empty] | VV | 2 | 1 | True | 0 | ROZPOCET
| VV |  | provedení základní vrstvy nátěru vrátní (včetně epoxidové nátěrové hmoty vysokosušinové na kovy) | [14 empty] | VV | 2 | 1 | True | 0 | ROZPOCET
| VV |  | 445,0 |  | 445 | [12 empty] | VV | 2 | 2 | True | 1 | ROZPOCET
36 | K | 789328215 | Nátěr ocelových konstrukcí třídy IV dvousložkový epoxidový mezivrstva tl do 40 µm | m2 | 445 |  | 0 | CS ÚRS 2020 02 |  | zákl. přenesená |  | 0 | 0.00015 | 0.06675 | 0 | 0 | 16 | K | 2 |  |  |  | ROZPOCET | 0 | 0 | 0 | 0 | 0 | 4 | 0 | 16 | 466900771
| PP |  | Nátěr ocelových konstrukcí třídy IV dvousložkový epoxidový mezivrstva, tloušťky do 40 μm | [14 empty] | PP | 2
| VV |  | nanesení nátěru na 100 % plochy dle technologického postupu v celkové vrstvě 500 µm, viz příloha D, D.1 | [14 empty] | VV | 2 | 1 | True | 0 | ROZPOCET
| VV |  | provedení mezivrstvy nátěru vrátní HO (včetně epoxidové nátěrové hmoty vysokosušinové na kovy), 1 vrstva | [14 empty] | VV | 2 | 1 | True | 0 | ROZPOCET
| VV |  | 445,0 |  | 445 | [12 empty] | VV | 2 | 2 | True | 1 | ROZPOCET
37 | K | 789328216 | Nátěr ocelových konstrukcí třídy IV dvousložkový epoxidový mezivrstva do 80 μm | m2 | 1780 |  | 0 | CS ÚRS 2020 02 |  | zákl. přenesená |  | 0 | 0.00029 | 0.5162 | 0 | 0 | 16 | K | 2 |  |  |  | ROZPOCET | 0 | 0 | 0 | 0 | 0 | 4 | 0 | 16 | 1987183269
| PP |  | Nátěr ocelových konstrukcí třídy IV dvousložkový epoxidový mezivrstva, tloušťky do 80 μm | [14 empty] | PP | 2
| VV |  | nanesení nátěru na 100 % plochy dle technologického postupu v celkové vrstvě 500 µm, viz příloha D, D.1 | [14 empty] | VV | 2 | 1 | True | 0 | ROZPOCET
| VV |  | provedení mezivrstev nátěru vrátní HO (včetně epoxidové nátěrové hmoty vysokosušinové na kovy), 4 vrstvy | [14 empty] | VV | 2 | 1 | True | 0 | ROZPOCET
| VV |  | 4*445,0 |  | 1780 | [12 empty] | VV | 2 | 2 | True | 1 | ROZPOCET
38 | K | 789328221 | Nátěr ocelových konstrukcí třídy IV dvousložkový epoxidový krycí (vrchní) tl do 80 µm | m2 | 445 |  | 0 | CS ÚRS 2020 02 |  | zákl. přenesená |  | 0 | 0.0003 | 0.1335 | 0 | 0 | 16 | K | 2 |  |  |  | ROZPOCET | 0 | 0 | 0 | 0 | 0 | 4 | 0 | 16 | -1326942152
| PP |  | Nátěr ocelových konstrukcí třídy IV dvousložkový epoxidový krycí (vrchní), tloušťky do 80 μm | [14 empty] | PP | 2
| VV |  | nanesení nátěru na 100 % plochy dle technologického postupu v celkové vrstvě 500 µm, viz příloha D, D.1 | [14 empty] | VV | 2 | 1 | True | 0 | ROZPOCET
| VV |  | provedení krycí vrstvy nátěru vrátní HO (včetně epoxidové nátěrové hmoty vysokosušinové RAL 7032 na kovy), 1 vrstva | [14 empty] | VV | 2 | 1 | True | 0 | ROZPOCET
| VV |  | 445,0 |  | 445 | [12 empty] | VV | 2 | 2 | True | 1 | ROZPOCET

## 2. - SO 02 Protikorozní o...
{f79a3570-f690-4af3-99e1-76316044ab31}
2
| KRYCÍ LIST SOUPISU PRACÍ | [7 empty] | v --- níže se nacházejí doplnkové a pomocné údaje k sestavám --- v | [8 empty] | True
Stavba:
VD Hradištko, protikorozní ochrana vrat HO a DO PK
Objekt:
2. - SO 02 Protikorozní ochrana vrat DO
| KSO: |  | 832 51 |  |  | CC-CZ: | 215
| Místo: |  | Hradištko |  |  | Datum: | 5. 1. 2021
| Zadavatel: |  |  |  |  | IČ: | 70890005
|  | Povodí Labe, státní podnik, OIČ, Hradec Králové |  |  |  | DIČ: | CZ70890005
| Uchazeč: |  |  |  |  | IČ: | Vyplň údaj
|  | Vyplň údaj |  |  |  | DIČ: | Vyplň údaj
| Projektant: |  |  |  |  | IČ: | 44321571
|  | Ing. Ota Dubský, Nechvílova 1825, 148 00 Praha 4 |  |  |  | DIČ: | CZ500401160
| Zpracovatel: |  |  |  |  | IČ:
|  | Ing. Eva Morkesová |  |  |  | DIČ:
Poznámka:
Soupis prací je sestaven s využitím Cenové soustavy ÚRS. Položky, které pochází z této cenové soustavy, jsou ve sloupci 'Cenová soustava' označeny popisem 'CS ÚRS' a úrovní příslušného kalendářního pololetí. Veškeré další informace vymezující popis a podmínky použití těchto položek z Cenové soustavy, které nejsou uvedeny přímo v soupisu prací, jsou neomezeně dálkově k dispozici na www.cs-urs.cz, sekce Cenové a technické podmínky. Tato akce je rozpočtována v CÚ 2020/II.
| Cena bez DPH | [5 empty] | 0
|  |  | Základ daně |  |  | Sazba daně | Výše daně
| DPH | základní | 0 |  |  | 21% | 0
|  | snížená | 0 |  |  | 15% | 0
| DPH | zákl. přenesená | 0 |  |  | 21% | 0
|  | sníž. přenesená | 0 |  |  | 15% | 0
|  | nulová | 0 |  |  | 0% | 0
| Cena s DPH |  |  | v | CZK |  | 0
REKAPITULACE ČLENĚNÍ SOUPISU PRACÍ
Stavba:
VD Hradištko, protikorozní ochrana vrat HO a DO PK
Objekt:
2. - SO 02 Protikorozní ochrana vrat DO
Místo: |  |  | Hradištko |  |  | Datum: | 5. 1. 2021
Zadavatel: |  |  | Povodí Labe, státní podnik, OIČ, Hradec Králové |  |  | Projektant: | Ing. Ota Dubský, Nechvílova 1825, 148 00 Praha 4
Uchazeč: |  |  | Vyplň údaj |  |  | Zpracovatel: | Ing. Eva Morkesová
Kód dílu - Popis | [6 empty] | Cena celkem [CZK]
Náklady stavby celkem | [6 empty] | 0 | [11 empty] | -1
| HSV - Práce a dodávky HSV | [5 empty] | 0
| 9 - Ostatní konstrukce a práce, bourání | [5 empty] | 0
| 997 - Přesun sutě | [5 empty] | 0
| PSV - Práce a dodávky PSV | [5 empty] | 0
| 741 - Elektroinstalace - silnoproud | [5 empty] | 0
| 762 - Konstrukce tesařské | [5 empty] | 0
| 767 - Konstrukce zámečnické | [5 empty] | 0
| 789 - Povrchové úpravy ocelových konstrukcí a technologických zařízení | [5 empty] | 0
SOUPIS PRACÍ
Stavba:
VD Hradištko, protikorozní ochrana vrat HO a DO PK
Objekt:
2. - SO 02 Protikorozní ochrana vrat DO
Místo: |  |  | Hradištko |  |  | Datum: | 5. 1. 2021
Zadavatel: |  |  | Povodí Labe, státní podnik, OIČ, Hradec Králové |  |  | Projektant: | Ing. Ota Dubský, Nechvílova 1825, 148 00 Praha 4
Uchazeč: |  |  | Vyplň údaj |  |  | Zpracovatel: | Ing. Eva Morkesová
PČ | Typ | Kód | Popis | MJ | Množství | J.cena [CZK] | Cena celkem [CZK] | Cenová soustava |  | DPH | J. Nh [h] | Nh celkem [h] | J. hmotnost [t] | Hmotnost celkem [t] | J. suť [t] | Suť Celkem [t]
Náklady soupisu celkem | [6 empty] | 0 |  |  |  |  | 0 |  | 18.3819 |  | 15.3956 |  | D | -1 | [10 empty] | 0
| D | HSV | Práce a dodávky HSV |  |  |  | 0 |  |  |  |  | 0 |  | 0 |  | 0 | 1 | D | 0 |  |  |  | ROZPOCET | [6 empty] | 0
| D | 9 | Ostatní konstrukce a práce, bourání |  |  |  | 0 |  |  |  |  | 0 |  | 0 |  | 0 | 1 | D | 1 |  |  |  | ROZPOCET | [6 empty] | 0
1 | K | 941311111 | Montáž lešení řadového modulového lehkého zatížení do 200 kg/m2 š do 0,9 m v do 10 m | m2 | 246 |  | 0 | CS ÚRS 2020 02 |  | zákl. přenesená |  | 0 | 0 | 0 | 0 | 0 | 4 | K | 2 |  |  |  | ROZPOCET | 0 | 0 | 0 | 0 | 0 | 4 | 0 | 4 | -884395869
| PP |  | Montáž lešení řadového modulového lehkého pracovního s podlahami s provozním zatížením tř. 3 do 200 kg/m2 šířky tř. SW06 přes 0,6 do 0,9 m, výšky do 10 m | [14 empty] | PP | 2
| PSC |  | Poznámka k souboru cen: 1. V ceně jsou započteny i náklady na kotvení lešení. 2. Montáž lešení řadového modulového lehkého výšky přes 40 m se oceňuje individuálně. 3. Šířkou se rozumí půdorysná vzdálenost, měřená od vnitřního líce sloupků zábradlí k protilehlému volnému okraji podlahy nebo mezi vnitřními líci. | [14 empty] | PSC | 2
| VV |  | lešení po obou stranách vrátní DO, viz příloha B., D, D.1 | [14 empty] | VV | 2 | 1 | True | 0 | ROZPOCET
| VV |  | (4*7,0+2*1,0)*8,2 |  | 246 | [12 empty] | VV | 2 | 2 | True | 1 | ROZPOCET
2 | K | 941311211 | Příplatek k lešení řadovému modulovému lehkému š 0,9 m v do 25 m za první a ZKD den použití | m2 | 7380 |  | 0 | CS ÚRS 2020 02 |  | zákl. přenesená |  | 0 | 0 | 0 | 0 | 0 | 4 | K | 2 |  |  |  | ROZPOCET | 0 | 0 | 0 | 0 | 0 | 4 | 0 | 4 | -950906926
| PP |  | Montáž lešení řadového modulového lehkého pracovního s podlahami s provozním zatížením tř. 3 do 200 kg/m2 Příplatek za první a každý další den použití lešení k ceně -1111 nebo -1112 | [14 empty] | PP | 2
| PSC |  | Poznámka k souboru cen: 1. V ceně jsou započteny i náklady na kotvení lešení. 2. Montáž lešení řadového modulového lehkého výšky přes 40 m se oceňuje individuálně. 3. Šířkou se rozumí půdorysná vzdálenost, měřená od vnitřního líce sloupků zábradlí k protilehlému volnému okraji podlahy nebo mezi vnitřními líci. | [14 empty] | PSC | 2
| VV |  | předpoklad 30 dní půjčovné, viz příloha B. | [14 empty] | VV | 2 | 1 | True | 0 | ROZPOCET
| VV |  | 30*246,0 |  | 7380 | [12 empty] | VV | 2 | 2 | True | 1 | ROZPOCET
3 | K | 941311811 | Demontáž lešení řadového modulového lehkého zatížení do 200 kg/m2 š do 0,9 m v do 10 m | m2 | 246 |  | 0 | CS ÚRS 2020 02 |  | zákl. přenesená |  | 0 | 0 | 0 | 0 | 0 | 4 | K | 2 |  |  |  | ROZPOCET | 0 | 0 | 0 | 0 | 0 | 4 | 0 | 4 | 332435160
| PP |  | Demontáž lešení řadového modulového lehkého pracovního s podlahami s provozním zatížením tř. 3 do 200 kg/m2 šířky SW06 přes 0,6 do 0,9 m, výšky do 10 m | [14 empty] | PP | 2
| PSC |  | Poznámka k souboru cen: 1. Demontáž lešení řadového modulového lehkého výšky přes 40 m se oceňuje individuálně. | [14 empty] | PSC | 2
| VV |  | lešení po obou stranách vrátní DO | [14 empty] | VV | 2 | 1 | True | 0 | ROZPOCET
| VV |  | (4*7,0+2*1,0)*8,20 |  | 246 | [12 empty] | VV | 2 | 2 | True | 1 | ROZPOCET
| D | 997 | Přesun sutě |  |  |  | 0 |  |  |  |  | 0 |  | 0 |  | 0 | 1 | D | 1 |  |  |  | ROZPOCET | [6 empty] | 0
4 | K | 997013813R | Likvidace odpadu z plastických hmot | t | 0.608 |  | 0 |  |  | zákl. přenesená |  | 0 | 0 | 0 | 0 | 0 | 4 | K | 2 |  |  |  | ROZPOCET | 0 | 0 | 0 | 0 | 0 | 4 | 0 | 4 | -1162954314
| PP |  | Likvidace odpadu z plastických hmot | [14 empty] | PP | 2
| VV |  | včetně naložení, vodorovné a svislé dopravy, uložení a poplatku za uložení, viz příloha B. | [14 empty] | VV | 2 | 1 | True | 0 | ROZPOCET
| VV |  | poškozené původní těsnění - celkem 37 m, cca 608 kg | [14 empty] | VV | 2 | 1 | True | 0 | ROZPOCET
| VV |  | 608,0/1000 |  | 0.608 | [12 empty] | VV | 2 | 2 | True | 1 | ROZPOCET
5 | K | 997013843R | Likvidace odpadu po otryskávání s obsahem nebezpečných látek kód odpadu 12 01 16 | t | 15.39 |  | 0 |  |  | zákl. přenesená |  | 0 | 0 | 0 | 0 | 0 | 4 | K | 2 |  |  |  | ROZPOCET | 0 | 0 | 0 | 0 | 0 | 4 | 0 | 4 | 1025897191
| PP |  | Likvidace odpadního materiálu po otryskávání s obsahem nebezpečných látek zatříděného do katalogu odpadů pod kódem 12 01 16 | [14 empty] | PP | 2
| VV |  | odstranění a odvoz odpadu k ekologické likvidaci (včetně naložení, vodorovné a svislé dopravy, uložení a poplatku za uložení), viz příloha B. | [14 empty] | VV | 2 | 1 | True | 0 | ROZPOCET
| VV |  | 6,27+7,41+1,71 |  | 15.39 | [12 empty] | VV | 2 | 2 | True | 1 | ROZPOCET
| D | PSV | Práce a dodávky PSV |  |  |  | 0 |  |  |  |  | 0 |  | 18.3819 |  | 15.3956 | 2 | D | 0 |  |  |  | ROZPOCET | [6 empty] | 0
| D | 741 | Elektroinstalace - silnoproud |  |  |  | 0 |  |  |  |  | 0 |  | 0 |  | 0 | 2 | D | 1 |  |  |  | ROZPOCET | [6 empty] | 0
6 | K | 741000R | Demontáž pohonu vrátní | soubor | 2 |  | 0 |  |  | zákl. přenesená |  | 0 | 0 | 0 | 0 | 0 | 16 | K | 2 |  |  |  | ROZPOCET | 0 | 0 | 0 | 0 | 0 | 4 | 0 | 16 | 2026034901
| PP |  | Demontáž pohonu vrátní | [14 empty] | PP | 2
| VV |  | viz příloha D, D.2 | [14 empty] | VV | 2 | 1 | True | 0 | ROZPOCET
| VV |  | odklopení krytů, odpojení a zaslepení hydraulických hadic, demontáž hydraulických válců pohonu, uložení válců a ochrana před pohotovostními vlivy | [14 empty] | VV | 2 | 1 | True | 0 | ROZPOCET
| VV |  | odpojení kabeláže a demontáž koncových spínačů | [14 empty] | VV | 2 | 1 | True | 0 | ROZPOCET
| VV |  | 2 |  | 2 | [12 empty] | VV | 2 | 2 | True | 1 | ROZPOCET
7 | K | 741001R | Zpětná montáž pohonu vrátní | soubor | 2 |  | 0 |  |  | zákl. přenesená |  | 0 | 0 | 0 | 0 | 0 | 16 | K | 2 |  |  |  | ROZPOCET | 0 | 0 | 0 | 0 | 0 | 4 | 0 | 16 | 1236998500
| PP |  | Zpětná montáž pohonu vrátní | [14 empty] | PP | 2
| VV |  | viz příloha D, D.2 | [14 empty] | VV | 2 | 1 | True | 0 | ROZPOCET
| VV |  | montáž hydraulických válců pohonu, propojení a odvzdušnění hydraulického obvodu,zpětná montáž a zapojení koncových spínačů | [14 empty] | VV | 2 | 1 | True | 0 | ROZPOCET
| VV |  | 2 |  | 2 | [12 empty] | VV | 2 | 2 | True | 1 | ROZPOCET
| D | 762 | Konstrukce tesařské |  |  |  | 0 |  |  |  |  | 0 |  | 0.0006615 |  | 0 | 2 | D | 1 |  |  |  | ROZPOCET | [6 empty] | 0
8 | K | 762083122 | Impregnace řeziva proti dřevokaznému hmyzu, houbám a plísním máčením třída ohrožení 3 a 4 | m3 | 0.35 |  | 0 | CS ÚRS 2020 02 |  | zákl. přenesená |  | 0 | 0.00189 | 0.0006615 | 0 | 0 | 16 | K | 2 |  |  |  | ROZPOCET | 0 | 0 | 0 | 0 | 0 | 4 | 0 | 16 | -1392208795
| PP |  | Práce společné pro tesařské konstrukce impregnace řeziva máčením proti dřevokaznému hmyzu, houbám a plísním, třída ohrožení 3 a 4 (dřevo v exteriéru) | [14 empty] | PP | 2
| PSC |  | Poznámka k souboru cen: 1. Soubor cen 762 08-3 Impregnace řeziva neobsahuje položky pro ocenění imregnace řeziva nátěrem; tyto se oceňují příslušnými cenami souboru cen 783 2. -31.1 Napouštěcí nátěr tesařských konstrukcí, katalogu 800-783 Nátěry. 2. Soubor cen 762 08-5 Montáž ocelových spojovacích prostředků neobsahuje položky pro ocenění chemických kotev; tyto lze ocenit příslušnými cenami souboru cen 953 96 Kotvy chemické, katalogu 801-1 Budovy a haly - konstrukce zděné a monolitické. 3. V cenách 762 08-5 nejsou započteny náklady na dodávku spojovacích prostředků; tato dodávka se oceňuje ve specifikaci. 4. U položek 762 08-6 se určení cen řídí hmotností jednotlivě montovaného dílu konstrukce, dodávka veškerého materiálu se oceňuje ve specifikaci. | [14 empty] | PSC | 2
| VV |  | impregnace odrazných dubových trámců průřezu 220 x 80 mm pro nové diagonály (18,8 bm, tj. 0,35 m3), viz příloha D, D.2 | [14 empty] | VV | 2 | 1 | True | 0 | ROZPOCET
| VV |  | plocha impregnace trámců proti vlhkosti je 12 m2 | [14 empty] | VV | 2 | 1 | True | 0 | ROZPOCET
| VV |  | 0,35 |  | 0.35 | [12 empty] | VV | 2 | 2 | True | 1 | ROZPOCET
| D | 767 | Konstrukce zámečnické |  |  |  | 0 |  |  |  |  | 0 |  | 1.6351 |  | 0.00564 | 2 | D | 1 |  |  |  | ROZPOCET | [6 empty] | 0
9 | K | 767000R | Odstrojení vrátní | soubor | 1 |  | 0 |  |  | zákl. přenesená |  | 0 | 6e-05 | 6e-05 | 0 | 0 | 16 | K | 2 |  |  |  | ROZPOCET | 0 | 0 | 0 | 0 | 0 | 4 | 0 | 16 | -182266532
| PP |  | Odstrojení vrátní | [14 empty] | PP | 2
| VV |  | viz příloha D, D.2 | [14 empty] | VV | 2 | 1 | True | 0 | ROZPOCET
| VV |  | demontáž těsnicích prvků, přítlačných lišt a šroubů všech těsnění, | [14 empty] | VV | 2 | 1 | True | 0 | ROZPOCET
| VV |  | odstranění zkorodovaných přivařených matic bočnic korýtek, | [14 empty] | VV | 2 | 1 | True | 0 | ROZPOCET
| VV |  | demontáž odrazných trámců, roštů lávek | [14 empty] | VV | 2 | 1 | True | 0 | ROZPOCET
| VV |  | 1 |  | 1 | [12 empty] | VV | 2 | 2 | True | 1 | ROZPOCET
10 | K | 7670020R | Kontrola a oprava opěrných armatur zdiva | soubor | 1 |  | 0 |  |  | zákl. přenesená |  | 0 | 6e-05 | 6e-05 | 0 | 0 | 16 | K | 2 |  |  |  | ROZPOCET | 0 | 0 | 0 | 0 | 0 | 4 | 0 | 16 | 439661985
| PP |  | Kontrola a oprava opěrných armatur zdiva | [14 empty] | PP | 2
| VV |  | viz příloha D, D.2 | [14 empty] | VV | 2 | 1 | True | 0 | ROZPOCET
| VV |  | očištění, kontrola poškození, vyvaření a zabroušení dosedacích ploch opěrek ve zdivu vrátňového výklenku 2 x (9+1) ks | [14 empty] | VV | 2 | 1 | True | 0 | ROZPOCET
| VV |  | 1 |  | 1 | [12 empty] | VV | 2 | 2 | True | 1 | ROZPOCET
11 | K | 7670030R | Úprava nosičů těsnění | soubor | 1 |  | 0 |  |  | zákl. přenesená |  | 0 | 6e-05 | 6e-05 | 0 | 0 | 16 | K | 2 |  |  |  | ROZPOCET | 0 | 0 | 0 | 0 | 0 | 4 | 0 | 16 | -1029685727
| PP |  | Úprava nosičů těsnění | [14 empty] | PP | 2
| VV |  | vyrovnání případných deformací nosičů, výměna přivařených poškozených matic M16 ve stávající rozteči, viz příloha D, D.2 | [14 empty] | VV | 2 | 1 | True | 0 | ROZPOCET
| VV |  | matice M16 - 5,6 (5,64 kg) | [14 empty] | VV | 2 | 1 | True | 0 | ROZPOCET
| VV |  | 1 |  | 1 | [12 empty] | VV | 2 | 2 | True | 1 | ROZPOCET
12 | K | 7670060R | Díly bočního, prahového a srazového těsnění | soubor | 1 |  | 0 |  |  | zákl. přenesená |  | 0 | 0.145 | 0.145 | 0 | 0 | 16 | K | 2 |  |  |  | ROZPOCET | 0 | 0 | 0 | 0 | 0 | 4 | 0 | 16 | -314825091
| PP |  | Díly bočního, prahového a srazového těsnění | [14 empty] | PP | 2
| VV |  | viz příloha D, D.2 | [14 empty] | VV | 2 | 1 | True | 0 | ROZPOCET
| VV |  | náhrada poškozených dílů bočního, prahového a srazového těsnění - pryžový profil 130 x 65 mm (37,0 m tj. cca 608 kg) - včetně materiálu | [14 empty] | VV | 2 | 1 | True | 0 | ROZPOCET
| VV |  | náhrada poškozených upevňovacích lišt z materiálu nerez 1.4301 (celkem 174 kg) | [14 empty] | VV | 2 | 1 | True | 0 | ROZPOCET
| VV |  | 1 |  | 1 | [12 empty] | VV | 2 | 2 | True | 1 | ROZPOCET
13 | K | 767006R | Osazení a seřízení bočního, prahového a srazového těsnění | soubor | 1 |  | 0 |  |  | zákl. přenesená |  | 0 | 0.007 | 0.007 | 0 | 0 | 16 | K | 2 |  |  |  | ROZPOCET | 0 | 0 | 0 | 0 | 0 | 4 | 0 | 16 | 916630372
| PP |  | Osazení a seřízení bočního, prahového a srazového těsnění | [14 empty] | PP | 2
| VV |  | osazení pryžových těsnění, slepení v rozích a upevnění pomocí přítlačných lišt včetně seřízení na sucho, viz příloha D, D.2 | [14 empty] | VV | 2 | 1 | True | 0 | ROZPOCET
| VV |  | (včetně spojovacího materiálu A2, m=27 kg) | [14 empty] | VV | 2 | 1 | True | 0 | ROZPOCET
| VV |  | 1 |  | 1 | [12 empty] | VV | 2 | 2 | True | 1 | ROZPOCET
14 | K | 767007R | Odrazné trámce | soubor | 1 |  | 0 |  |  | zákl. přenesená |  | 0 | 0.325 | 0.325 | 0 | 0 | 16 | K | 2 |  |  |  | ROZPOCET | 0 | 0 | 0 | 0 | 0 | 4 | 0 | 16 | -1419214491
| PP |  | Odrazné trámce | [14 empty] | PP | 2
| VV |  | výroba a úprava odrazných dubových trámců průřezu 220 x 80 mm pro nové diagonály (18,8 bm, tj. 0,35 m3), viz příloha D, D.2 | [14 empty] | VV | 2 | 1 | True | 0 | ROZPOCET
| VV |  | 1 |  | 1 | [12 empty] | VV | 2 | 2 | True | 1 | ROZPOCET
15 | K | 767007R1 | Kompletace vrátní - odrazné trámce | soubor | 1 |  | 0 |  |  | zákl. přenesená |  | 0 | 0.366 | 0.366 | 0 | 0 | 16 | K | 2 |  |  |  | ROZPOCET | 0 | 0 | 0 | 0 | 0 | 4 | 0 | 16 | -567427638
| PP |  | Kompletace vrátní - odrazné trámce | [14 empty] | PP | 2
| VV |  | osazení naimpregnovaných trámců, viz příloha D, D.2 | [14 empty] | VV | 2 | 1 | True | 0 | ROZPOCET
| VV |  | včetně spojovacího materiálu (A2) - šrouby, matice, podložky (m=13 kg) | [14 empty] | VV | 2 | 1 | True | 0 | ROZPOCET
| VV |  | 1 |  | 1 | [12 empty] | VV | 2 | 2 | True | 1 | ROZPOCET
16 | K | 767008R | Dokončení montáže vrátní | soubor | 1 |  | 0 |  |  | zákl. přenesená |  | 0 | 0.6 | 0.6 | 0 | 0 | 16 | K | 2 |  |  |  | ROZPOCET | 0 | 0 | 0 | 0 | 0 | 4 | 0 | 16 | 1615892979
| PP |  | Dokončení montáže vrátní | [14 empty] | PP | 2
| VV |  | seřízení opěrek a těsnění, oprava poškozených nátěrů, promazání patního a obojkového ložiska, geodetické zaměření vrátní, viz příloha D, D.2 | [14 empty] | VV | 2 | 1 | True | 0 | ROZPOCET
| VV |  | 1 |  | 1 | [12 empty] | VV | 2 | 2 | True | 1 | ROZPOCET
17 | K | 767995111 | Montáž atypických zámečnických konstrukcí hmotnosti do 5 kg | kg | 44.18 |  | 0 |  |  | zákl. přenesená |  | 0 | 7e-05 | 0.0030926 | 0 | 0 | 16 | K | 2 |  |  |  | ROZPOCET | 0 | 0 | 0 | 0 | 0 | 4 | 0 | 16 | 1950522671
| PP |  | Montáž ostatních atypických zámečnických konstrukcí hmotnosti do 5 kg | [14 empty] | PP | 2
| PSC |  | Poznámka k souboru cen: 1. Určení cen se řídí hmotností jednotlivě montovaného dílu konstrukce. | [14 empty] | PSC | 2
| VV |  | viz příloha D, D.2 | [14 empty] | VV | 2 | 1 | True | 0 | ROZPOCET
| VV |  | příprava na montáž těsnění - přivaření matic M16 (5.6), 188 ks | [14 empty] | VV | 2 | 1 | True | 0 | ROZPOCET
| VV |  | 188*0,03 |  | 5.64 | [12 empty] | VV | 2 | 2 | True | 0 | ROZPOCET
| VV |  | materiál pro montáž těsnění | [14 empty] | VV | 2 | 1 | True | 0 | ROZPOCET
| VV |  | šrouby, matice a podložky | [14 empty] | VV | 2 | 1 | True | 0 | ROZPOCET
| VV |  | (188*0,11)+(26*0,40)+(188*0,03)+(26*0,07) |  | 38.54 | [12 empty] | VV | 2 | 2 | True | 0 | ROZPOCET
| VV |  | Součet |  | 44.18 | [12 empty] | VV | 2 | 4 | True | 1 | ROZPOCET
18 | M | 30985001R | šroub nerezový se šestihrannou hlavou M16x50mm | 100 kus | 1.88 |  | 0 |  |  | zákl. přenesená |  | 0 | 0.00085 | 0.001598 | 0 | 0 | 32 | M | 2 |  |  |  | ROZPOCET | 0 | 0 | 0 | 0 | 0 | 4 | 0 | 16 | 1362660028
| PP |  | šroub nerezový se šestihrannou hlavou M16x50mm | [14 empty] | PP | 2
| VV |  | šroub M16 (A2-70), viz příloha D.2 | [14 empty] | VV | 2 | 1 | True | 0 | ROZPOCET
| VV |  | 188/100 |  | 1.88 | [12 empty] | VV | 2 | 2 | True | 1 | ROZPOCET
19 | M | 30985001R5 | šroub nerezový se šestihrannou hlavou M20x150mm | 100 kus | 0.26 |  | 0 |  |  | zákl. přenesená |  | 0 | 0.0173 | 0.004498 | 0 | 0 | 32 | M | 2 |  |  |  | ROZPOCET | 0 | 0 | 0 | 0 | 0 | 4 | 0 | 16 | -475308033
| PP |  | šroub nerezový se šestihrannou hlavou M20x150mm | [14 empty] | PP | 2
| VV |  | šroub M20 (A2-70), viz příloha D.2 | [14 empty] | VV | 2 | 1 | True | 0 | ROZPOCET
| VV |  | 26/100 |  | 0.26 | [12 empty] | VV | 2 | 2 | True | 1 | ROZPOCET
20 | M | 31111020 | matice nerezová šestihranná M16 | 100 kus | 3.76 |  | 0 |  |  | zákl. přenesená |  | 0 | 0 | 0 | 0 | 0 | 32 | M | 2 |  |  |  | ROZPOCET | 0 | 0 | 0 | 0 | 0 | 4 | 0 | 16 | -880045190
| PP |  | matice nerezová šestihranná M16 | [14 empty] | PP | 2
| VV |  | viz příloha D.2 | [14 empty] | VV | 2 | 1 | True | 0 | ROZPOCET
| VV |  | příprava na montáž těsnění (přivaření matic M16 (5.6)) | [14 empty] | VV | 2 | 1 | True | 0 | ROZPOCET
| VV |  | 188/100 |  | 1.88 | [12 empty] | VV | 2 | 2 | True | 0 | ROZPOCET
| VV |  | matice M16 (A2 - 70) | [14 empty] | VV | 2 | 1 | True | 0 | ROZPOCET
| VV |  | 188/100 |  | 1.88 | [12 empty] | VV | 2 | 2 | True | 0 | ROZPOCET
| VV |  | Součet |  | 3.76 | [12 empty] | VV | 2 | 4 | True | 1 | ROZPOCET
21 | M | 31111021 | matice nerezová šestihranná M20 | 100 kus | 0.26 |  | 0 |  |  | zákl. přenesená |  | 0 | 0 | 0 | 0 | 0 | 32 | M | 2 |  |  |  | ROZPOCET | 0 | 0 | 0 | 0 | 0 | 4 | 0 | 16 | -738131310
| PP |  | matice nerezová šestihranná M20 | [14 empty] | PP | 2
| VV |  | matice M20 (A2 - 70) pro montáž těsnění, viz příloha D.2 | [14 empty] | VV | 2 | 1 | True | 0 | ROZPOCET
| VV |  | 26/100 |  | 0.26 | [12 empty] | VV | 2 | 2 | True | 1 | ROZPOCET
22 | M | 31121027R | podložka nerezová 20 | 100 kus | 0.26 |  | 0 |  |  | zákl. přenesená |  | 0 | 0 | 0 | 0 | 0 | 32 | M | 2 |  |  |  | ROZPOCET | 0 | 0 | 0 | 0 | 0 | 4 | 0 | 16 | 930671452
| PP |  | podložka nerezová 20 | [14 empty] | PP | 2
| VV |  | podložka 20 (A2), viz příloha D.2 | [14 empty] | VV | 2 | 1 | True | 0 | ROZPOCET
| VV |  | 26/100 |  | 0.26 | [12 empty] | VV | 2 | 2 | True | 1 | ROZPOCET
23 | K | 767995114 | Montáž atypických zámečnických konstrukcí hmotnosti do 50 kg | kg | 174 |  | 0 |  |  | zákl. přenesená |  | 0 | 5e-05 | 0.0087 | 0 | 0 | 16 | K | 2 |  |  |  | ROZPOCET | 0 | 0 | 0 | 0 | 0 | 4 | 0 | 16 | -272857855
| PP |  | Montáž ostatních atypických zámečnických konstrukcí hmotnosti přes 20 do 50 kg | [14 empty] | PP | 2
| PSC |  | Poznámka k souboru cen: 1. Určení cen se řídí hmotností jednotlivě montovaného dílu konstrukce. | [14 empty] | PSC | 2
| VV |  | viz příloha D, D.2 | [14 empty] | VV | 2 | 1 | True | 0 | ROZPOCET
| VV |  | materiál pro montáž těsnění | [14 empty] | VV | 2 | 1 | True | 0 | ROZPOCET
| VV |  | lišta srazu 80 x 8 dl. 7600 mm z nerezové oceli 1.4301, 1 ks | [14 empty] | VV | 2 | 1 | True | 0 | ROZPOCET
| VV |  | 39,0 |  | 39 | [12 empty] | VV | 2 | 2 | True | 0 | ROZPOCET
| VV |  | lišta srazu 50 x 8 dl. 7600 mm z nerezové oceli 1.4301, 1 ks | [14 empty] | VV | 2 | 1 | True | 0 | ROZPOCET
| VV |  | 25,0 |  | 25 | [12 empty] | VV | 2 | 2 | True | 0 | ROZPOCET
| VV |  | lišta boční 80 x 8 dl. 6900 mm z nerezové oceli 1.4301, 2 ks | [14 empty] | VV | 2 | 1 | True | 0 | ROZPOCET
| VV |  | 2*22,0 |  | 44 | [12 empty] | VV | 2 | 2 | True | 0 | ROZPOCET
| VV |  | lišta prahu P 80 x 8 dl. 6350 mm z nerezové oceli 1.4301, 1 ks | [14 empty] | VV | 2 | 1 | True | 0 | ROZPOCET
| VV |  | 33,0 |  | 33 | [12 empty] | VV | 2 | 2 | True | 0 | ROZPOCET
| VV |  | lišta prahu L 80 x 8 dl. 6350 mm z nerezové oceli 1.4301, 1 ks | [14 empty] | VV | 2 | 1 | True | 0 | ROZPOCET
| VV |  | 33,0 |  | 33 | [12 empty] | VV | 2 | 2 | True | 0 | ROZPOCET
| VV |  | Součet |  | 174 | [12 empty] | VV | 2 | 4 | True | 1 | ROZPOCET
24 | M | 1375664R | plochá nerezová ocel tl 8,0 mm | t | 0.174 |  | 0 |  |  | zákl. přenesená |  | 0 | 1 | 0.174 | 0 | 0 | 32 | M | 2 |  |  |  | ROZPOCET | 0 | 0 | 0 | 0 | 0 | 4 | 0 | 16 | -113975582
| PP |  | plochá nerezová ocel tl 8,0 mm | [14 empty] | PP | 2
| VV |  | materiál pro montáž těsnění, viz příloha D, D.2 | [14 empty] | VV | 2 | 1 | True | 0 | ROZPOCET
| VV |  | lišta srazu 80 x 8 dl. 7600 mm z nerezové oceli 1.4301, 1 ks | [14 empty] | VV | 2 | 1 | True | 0 | ROZPOCET
| VV |  | 0,039 |  | 0.039 | [12 empty] | VV | 2 | 2 | True | 0 | ROZPOCET
| VV |  | lišta srazu 50 x 8 dl. 7600 mm z nerezové oceli 1.4301, 1 ks | [14 empty] | VV | 2 | 1 | True | 0 | ROZPOCET
| VV |  | 0,025 |  | 0.025 | [12 empty] | VV | 2 | 2 | True | 0 | ROZPOCET
| VV |  | lišta boční 80 x 8 dl. 6900 mm z nerezové oceli 1.4301, 2 ks | [14 empty] | VV | 2 | 1 | True | 0 | ROZPOCET
| VV |  | 2*0,022 |  | 0.044 | [12 empty] | VV | 2 | 2 | True | 0 | ROZPOCET
| VV |  | lišta prahu P 80 x 8 dl. 6350 mm z nerezové oceli 1.4301, 1 ks | [14 empty] | VV | 2 | 1 | True | 0 | ROZPOCET
| VV |  | 0,033 |  | 0.033 | [12 empty] | VV | 2 | 2 | True | 0 | ROZPOCET
| VV |  | lišta prahu L 80 x 8 dl. 6350 mm z nerezové oceli 1.4301, 1 ks | [14 empty] | VV | 2 | 1 | True | 0 | ROZPOCET
| VV |  | 0,033 |  | 0.033 | [12 empty] | VV | 2 | 2 | True | 0 | ROZPOCET
| VV |  | Součet |  | 0.174 | [12 empty] | VV | 2 | 4 | True | 1 | ROZPOCET
25 | K | 767996701 | Demontáž atypických zámečnických konstrukcí řezáním hmotnosti jednotlivých dílů do 50 kg | kg | 5.64 |  | 0 | CS ÚRS 2020 02 |  | zákl. přenesená |  | 0 | 0 | 0 | 0.001 | 0.00564 | 16 | K | 2 |  |  |  | ROZPOCET | 0 | 0 | 0 | 0 | 0 | 4 | 0 | 16 | 1910412303
| PP |  | Demontáž ostatních zámečnických konstrukcí o hmotnosti jednotlivých dílů řezáním do 50 kg | [14 empty] | PP | 2
| PSC |  | Poznámka k souboru cen: 1. Cenami nelze oceňovat demontáž jmenovité konstrukce, pro kterou jsou ceny v katalogu již stanoveny. 2. Ceny lze užít pro sortiment zámečnických konstrukcí, nikoliv pro sloupy, kolejnice, vazníky apod. 3. Volba cen se řídí hmotností jednotlivě demontovaného dílu konstrukce. | [14 empty] | PSC | 2
| VV |  | demontáž přivařených matic (včetně předání demontované oceli provozovateli), viz příloha D, D.2 | [14 empty] | VV | 2 | 1 | True | 0 | ROZPOCET
| VV |  | 188*0,03 |  | 5.64 | [12 empty] | VV | 2 | 2 | True | 1 | ROZPOCET
26 | K | 997010R | Manipulace s demontovanou ocelí | t | 0.218 |  | 0 |  |  | zákl. přenesená |  | 0 | 0 | 0 | 0 | 0 | 16 | K | 2 |  |  |  | ROZPOCET | 0 | 0 | 0 | 0 | 0 | 4 | 0 | 16 | 884011995
| PP |  | Manipulace s demontovanou ocelí | [14 empty] | PP | 2
| VV |  | manipulace s demontovanou ocelí (včetně naložení, vodorovné a svislé dopravy), viz příloha D, D.2 | [14 empty] | VV | 2 | 1 | True | 0 | ROZPOCET
| VV |  | dělení materiálu pro přesun, přesun materiálu na mezideponii v areálu PK, přesun materiálu z areálu PK k příslušnému zpracovateli, veškeré manipulace | [14 empty] | VV | 2 | 1 | True | 0 | ROZPOCET
| VV |  | poškozené upevňovací lišty | [14 empty] | VV | 2 | 1 | True | 0 | ROZPOCET
| VV |  | 174,0/1000 |  | 0.174 | [12 empty] | VV | 2 | 2 | True | 0 | ROZPOCET
| VV |  | poškozené šrouby, matice a podložky | [14 empty] | VV | 2 | 1 | True | 0 | ROZPOCET
| VV |  | 44,18/1000 |  | 0.044 | [12 empty] | VV | 2 | 2 | True | 0 | ROZPOCET
| VV |  | Součet |  | 0.218 | [12 empty] | VV | 2 | 4 | True | 1 | ROZPOCET
27 | K | 998767101 | Přesun hmot tonážní pro zámečnické konstrukce v objektech v do 6 m | t | 1.635 |  | 0 |  |  | zákl. přenesená |  | 0 | 0 | 0 | 0 | 0 | 16 | K | 2 |  |  |  | ROZPOCET | 0 | 0 | 0 | 0 | 0 | 4 | 0 | 16 | 1984488198
| PP |  | Přesun hmot pro zámečnické konstrukce stanovený z hmotnosti přesunovaného materiálu vodorovná dopravní vzdálenost do 50 m v objektech výšky do 6 m | [14 empty] | PP | 2
| PSC |  | Poznámka k souboru cen: 1. Ceny pro přesun hmot stanovený z hmotnosti přesunovaného materiálu se používají tehdy, pokud je možné určit hmotnost za celý stavební díl. Do této hmotnosti se započítává i hmotnost materiálů oceňovaných ve specifikaci. 2. Pokud nelze jednoznačně stanovit hmotnost přesunovaných materiálů, lze pro výpočet přesunu hmot použít orientačně procentní sazbu. Touto sazbou se vynásobí rozpočtové náklady za celý stavební díl včetně nákladů na materiál ve specifikacích. 3. Příplatek k cenám -7181 pro přesun prováděný bez použití mechanizace, tj. za ztížených podmínek, lze použít pouze pro hmotnost materiálu, která se tímto způsobem skutečně přemísťuje. | [14 empty] | PSC | 2
| D | 789 | Povrchové úpravy ocelových konstrukcí a technologických zařízení |  |  |  | 0 |  |  |  |  | 0 |  | 16.7461 |  | 15.39 | 2 | D | 1 |  |  |  | ROZPOCET | [6 empty] | 0
28 | K | 7090010R | Ochrana před povětrnostními vlivy a prašností | m2 | 283.5 |  | 0 |  |  | zákl. přenesená |  | 0 | 0.00032 | 0.09072 | 0 | 0 | 16 | K | 2 |  |  |  | ROZPOCET | 0 | 0 | 0 | 0 | 0 | 4 | 0 | 16 | -1624545933
| PP |  | Ochrana před povětrnostními vlivy a prašností | [14 empty] | PP | 2
| VV |  | viz příloha D, D.2 | [14 empty] | VV | 2 | 1 | True | 0 | ROZPOCET
| VV |  | zakrytí pracoviště krycí fólií (plachtou) cca 270 m2 a její zajištění proti větru pomocí uvazovacích prostředků, ztratné na fólii 5 % | [14 empty] | VV | 2 | 1 | True | 0 | ROZPOCET
| VV |  | zakrytí včetně pořízení plachty, odstranění plachty a její likvidace | [14 empty] | VV | 2 | 1 | True | 0 | ROZPOCET
| VV |  | 270,0*1,05 |  | 283.5 | [12 empty] | VV | 2 | 2 | True | 1 | ROZPOCET
29 | K | 789124142 | Čištění mechanizované ocelových konstrukcí třídy IV stupeň přípravy St 3 stupeň zrezivění C | m2 | 56.5 |  | 0 | CS ÚRS 2020 02 |  | zákl. přenesená |  | 0 | 0 | 0 | 0 | 0 | 16 | K | 2 |  |  |  | ROZPOCET | 0 | 0 | 0 | 0 | 0 | 4 | 0 | 16 | -1770243476
| PP |  | Úpravy povrchů pod nátěry ocelových konstrukcí třídy IV odstranění rzi a nečistot mechanizovaným čištěním stupeň přípravy St 3, stupeň zrezivění C | [14 empty] | PP | 2
| VV |  | příprava povrchu vrátní DO pod nátěr, viz příloha D, D.2 | [14 empty] | VV | 2 | 1 | True | 0 | ROZPOCET
| VV |  | dočištění části ocelových ploch vrátní DO po jejich otryskání od zbytků (cca 10 % plochy) | [14 empty] | VV | 2 | 1 | True | 0 | ROZPOCET
| VV |  | 565,0*0,1 |  | 56.5 | [12 empty] | VV | 2 | 2 | True | 1 | ROZPOCET
30 | K | 789124220R | Oprášení a vysátí ocelových konstrukcí třídy IV | m2 | 570 |  | 0 |  |  | zákl. přenesená |  | 0 | 0 | 0 | 0 | 0 | 16 | K | 2 |  |  |  | ROZPOCET | 0 | 0 | 0 | 0 | 0 | 4 | 0 | 16 | -1663118588
| PP |  | Úpravy povrchů pod nátěry ocelových konstrukcí třídy IV očištění oprášením a vysátím | [14 empty] | PP | 2
| VV |  | příprava povrchu vrátní DO pod nátěr, viz příloha D, D.2 | [14 empty] | VV | 2 | 1 | True | 0 | ROZPOCET
| VV |  | odsátí zbytků nátěru a materiálu po tryskání vrátní DO (před provedením nátěru) | [14 empty] | VV | 2 | 1 | True | 0 | ROZPOCET
| VV |  | 570,0 |  | 570 | [12 empty] | VV | 2 | 2 | True | 1 | ROZPOCET
31 | K | 789224532 | Otryskání abrazivem ze strusky ocelových kcí třídy IV stupeň zarezavění C stupeň přípravy Sa 2 1/2 | m2 | 570 |  | 0 | CS ÚRS 2020 02 |  | zákl. přenesená |  | 0 | 0.013 | 7.41 | 0.013 | 7.41 | 16 | K | 2 |  |  |  | ROZPOCET | 0 | 0 | 0 | 0 | 0 | 4 | 0 | 16 | -1700981695
| PP |  | Otryskání povrchů ocelových konstrukcí suché abrazivní tryskání abrazivem ze strusky třídy IV stupeň zrezivění C, stupeň přípravy Sa 2½ | [14 empty] | PP | 2
| VV |  | 2. otryskání vrátní DO, stupeň odrezení: Sa 2,5 (včetně dočasného uložení odpadu), viz příloha D, D.2 | [14 empty] | VV | 2 | 1 | True | 0 | ROZPOCET
| VV |  | 570,0 |  | 570 | [12 empty] | VV | 2 | 2 | True | 1 | ROZPOCET
32 | K | 789224532R | Otryskání abrazivem ze strusky ocelových kcí třídy IV stupeň zarezavění C stupeň přípravy Sa 2 1/2 | m2 | 570 |  | 0 |  |  | zákl. přenesená |  | 0 | 0.003 | 1.71 | 0.003 | 1.71 | 16 | K | 2 |  |  |  | ROZPOCET | 0 | 0 | 0 | 0 | 0 | 4 | 0 | 16 | -1093250310
| PP |  | Otryskání povrchů ocelových konstrukcí suché abrazivní tryskání abrazivem ze strusky třídy IV stupeň zrezivění C, stupeň přípravy Sa 2½ | [14 empty] | PP | 2
| VV |  | 3. konečné (finální) otryskání - přetryskání před nátěrem vrátní DO, stupeň odrezení: Sa 2,5 (včetně dočasného uložení odpadu), viz příloha D, D.2 | [14 empty] | VV | 2 | 1 | True | 0 | ROZPOCET
| VV |  | 570,0 |  | 570 | [12 empty] | VV | 2 | 2 | True | 1 | ROZPOCET
33 | K | 789224533 | Otryskání abrazivem ze strusky ocelových kcí třídy IV stupeň zarezavění C stupeň přípravy Sa 2 | m2 | 570 |  | 0 | CS ÚRS 2020 02 |  | zákl. přenesená |  | 0 | 0.011 | 6.27 | 0.011 | 6.27 | 16 | K | 2 |  |  |  | ROZPOCET | 0 | 0 | 0 | 0 | 0 | 4 | 0 | 16 | 300590309
| PP |  | Otryskání povrchů ocelových konstrukcí suché abrazivní tryskání abrazivem ze strusky třídy IV stupeň zrezivění C, stupeň přípravy Sa 2 | [14 empty] | PP | 2
| VV |  | 1. hrubé otryskání vrátní DO, stupeň odrezení: Sa 2 (včetně dočasného uložení odpadu), viz příloha D, D.2 | [14 empty] | VV | 2 | 1 | True | 0 | ROZPOCET
| VV |  | 570,0 |  | 570 | [12 empty] | VV | 2 | 2 | True | 1 | ROZPOCET
34 | K | 789328211 | Nátěr ocelových konstrukcí třídy IV dvousložkový epoxidový základní tl do 80 µm | m2 | 570 |  | 0 | CS ÚRS 2020 02 |  | zákl. přenesená |  | 0 | 0.00061 | 0.3477 | 0 | 0 | 16 | K | 2 |  |  |  | ROZPOCET | 0 | 0 | 0 | 0 | 0 | 4 | 0 | 16 | -612746786
| PP |  | Nátěr ocelových konstrukcí třídy IV dvousložkový epoxidový základní, tloušťky do 80 μm | [14 empty] | PP | 2
| VV |  | nanesení nátěru na 100 % plochy dle technologického postupu v celkové vrstvě 500 µm, viz příloha D, D.2 | [14 empty] | VV | 2 | 1 | True | 0 | ROZPOCET
| VV |  | provedení základní vrstvy nátěru vrátní (včetně epoxidové nátěrové hmoty vysokosušinové na kovy) | [14 empty] | VV | 2 | 1 | True | 0 | ROZPOCET
| VV |  | 570,0 |  | 570 | [12 empty] | VV | 2 | 2 | True | 1 | ROZPOCET
35 | K | 789328215 | Nátěr ocelových konstrukcí třídy IV dvousložkový epoxidový mezivrstva tl do 40 µm | m2 | 570 |  | 0 | CS ÚRS 2020 02 |  | zákl. přenesená |  | 0 | 0.00015 | 0.0855 | 0 | 0 | 16 | K | 2 |  |  |  | ROZPOCET | 0 | 0 | 0 | 0 | 0 | 4 | 0 | 16 | 466900771
| PP |  | Nátěr ocelových konstrukcí třídy IV dvousložkový epoxidový mezivrstva, tloušťky do 40 μm | [14 empty] | PP | 2
| VV |  | nanesení nátěru na 100 % plochy dle technologického postupu v celkové vrstvě 500 µm, viz příloha D, D.2 | [14 empty] | VV | 2 | 1 | True | 0 | ROZPOCET
| VV |  | provedení mezivrstvy nátěru vrátní DO (včetně epoxidové nátěrové hmoty vysokosušinové na kovy), 1 vrstva | [14 empty] | VV | 2 | 1 | True | 0 | ROZPOCET
| VV |  | 570,0 |  | 570 | [12 empty] | VV | 2 | 2 | True | 1 | ROZPOCET
36 | K | 789328216 | Nátěr ocelových konstrukcí třídy IV dvousložkový epoxidový mezivrstva do 80 μm | m2 | 2280 |  | 0 | CS ÚRS 2020 02 |  | zákl. přenesená |  | 0 | 0.00029 | 0.6612 | 0 | 0 | 16 | K | 2 |  |  |  | ROZPOCET | 0 | 0 | 0 | 0 | 0 | 4 | 0 | 16 | 1987183269
| PP |  | Nátěr ocelových konstrukcí třídy IV dvousložkový epoxidový mezivrstva, tloušťky do 80 μm | [14 empty] | PP | 2
| VV |  | nanesení nátěru na 100 % plochy dle technologického postupu v celkové vrstvě 500 µm, viz příloha D, D.2 | [14 empty] | VV | 2 | 1 | True | 0 | ROZPOCET
| VV |  | provedení mezivrstev nátěru vrátní DO (včetně epoxidové nátěrové hmoty vysokosušinové na kovy), 4 vrstvy | [14 empty] | VV | 2 | 1 | True | 0 | ROZPOCET
| VV |  | 4*570,0 |  | 2280 | [12 empty] | VV | 2 | 2 | True | 1 | ROZPOCET
37 | K | 789328221 | Nátěr ocelových konstrukcí třídy IV dvousložkový epoxidový krycí (vrchní) tl do 80 µm | m2 | 570 |  | 0 | CS ÚRS 2020 02 |  | zákl. přenesená |  | 0 | 0.0003 | 0.171 | 0 | 0 | 16 | K | 2 |  |  |  | ROZPOCET | 0 | 0 | 0 | 0 | 0 | 4 | 0 | 16 | -1326942152
| PP |  | Nátěr ocelových konstrukcí třídy IV dvousložkový epoxidový krycí (vrchní), tloušťky do 80 μm | [14 empty] | PP | 2
| VV |  | nanesení nátěru na 100 % plochy dle technologického postupu v celkové vrstvě 500 µm, viz příloha D, D.2 | [14 empty] | VV | 2 | 1 | True | 0 | ROZPOCET
| VV |  | provedení krycí vrstvy nátěru vrátní DO (včetně epoxidové nátěrové hmoty vysokosušinové RAL 7032 na kovy), 1 vrstva | [14 empty] | VV | 2 | 1 | True | 0 | ROZPOCET
| VV |  | 570,0 |  | 570 | [12 empty] | VV | 2 | 2 | True | 1 | ROZPOCET

## VON - Vedlejší a ostatní ...
{888c0a21-7ab0-4bf7-9ba7-77e294674d30}
2
| KRYCÍ LIST SOUPISU PRACÍ | [7 empty] | v --- níže se nacházejí doplnkové a pomocné údaje k sestavám --- v | [8 empty] | True
Stavba:
VD Hradištko, protikorozní ochrana vrat HO a DO PK
Objekt:
VON - Vedlejší a ostatní náklady
| KSO: |  | 832 51 |  |  | CC-CZ: | 215
| Místo: |  | Hradištko |  |  | Datum: | 5. 1. 2021
| Zadavatel: |  |  |  |  | IČ: | 70890005
|  | Povodí Labe, státní podnik, OIČ, Hradec Králové |  |  |  | DIČ: | CZ70890005
| Uchazeč: |  |  |  |  | IČ: | Vyplň údaj
|  | Vyplň údaj |  |  |  | DIČ: | Vyplň údaj
| Projektant: |  |  |  |  | IČ: | 44321571
|  | Ing. Ota Dubský, Nechvílova 1825, 148 00 Praha 4 |  |  |  | DIČ: | CZ500401160
| Zpracovatel: |  |  |  |  | IČ:
|  | Ing. Eva Morkesová |  |  |  | DIČ:
Poznámka:
Soupis prací je sestaven s využitím Cenové soustavy ÚRS. Položky, které pochází z této cenové soustavy, jsou ve sloupci 'Cenová soustava' označeny popisem 'CS ÚRS' a úrovní příslušného kalendářního pololetí. Veškeré další informace vymezující popis a podmínky použití těchto položek z Cenové soustavy, které nejsou uvedeny přímo v soupisu prací, jsou neomezeně dálkově k dispozici na www.cs-urs.cz, sekce Cenové a technické podmínky. Tato akce je rozpočtována v CÚ 2020/II.
| Cena bez DPH | [5 empty] | 0
|  |  | Základ daně |  |  | Sazba daně | Výše daně
| DPH | základní | 0 |  |  | 21% | 0
|  | snížená | 0 |  |  | 15% | 0
| DPH | zákl. přenesená | 0 |  |  | 21% | 0
|  | sníž. přenesená | 0 |  |  | 15% | 0
|  | nulová | 0 |  |  | 0% | 0
| Cena s DPH |  |  | v | CZK |  | 0
REKAPITULACE ČLENĚNÍ SOUPISU PRACÍ
Stavba:
VD Hradištko, protikorozní ochrana vrat HO a DO PK
Objekt:
VON - Vedlejší a ostatní náklady
Místo: |  |  | Hradištko |  |  | Datum: | 5. 1. 2021
Zadavatel: |  |  | Povodí Labe, státní podnik, OIČ, Hradec Králové |  |  | Projektant: | Ing. Ota Dubský, Nechvílova 1825, 148 00 Praha 4
Uchazeč: |  |  | Vyplň údaj |  |  | Zpracovatel: | Ing. Eva Morkesová
Kód dílu - Popis | [6 empty] | Cena celkem [CZK]
Náklady stavby celkem | [6 empty] | 0 | [11 empty] | -1
| HSV - Práce a dodávky HSV | [5 empty] | 0
| 1 - Zemní práce | [5 empty] | 0
| OST - Vedlejší a ostatní rozpočtové náklady | [5 empty] | 0
| 01 - Vedlejší rozpočtové náklady | [5 empty] | 0
| 02 - Projektová dokumentace - ostatní náklady | [5 empty] | 0
| 09 - Ostatní náklady | [5 empty] | 0
SOUPIS PRACÍ
Stavba:
VD Hradištko, protikorozní ochrana vrat HO a DO PK
Objekt:
VON - Vedlejší a ostatní náklady
Místo: |  |  | Hradištko |  |  | Datum: | 5. 1. 2021
Zadavatel: |  |  | Povodí Labe, státní podnik, OIČ, Hradec Králové |  |  | Projektant: | Ing. Ota Dubský, Nechvílova 1825, 148 00 Praha 4
Uchazeč: |  |  | Vyplň údaj |  |  | Zpracovatel: | Ing. Eva Morkesová
PČ | Typ | Kód | Popis | MJ | Množství | J.cena [CZK] | Cena celkem [CZK] | Cenová soustava |  | DPH | J. Nh [h] | Nh celkem [h] | J. hmotnost [t] | Hmotnost celkem [t] | J. suť [t] | Suť Celkem [t]
Náklady soupisu celkem | [6 empty] | 0 |  |  |  |  | 0 |  | 0.012 |  | 0 |  | D | -1 | [10 empty] | 0
| D | HSV | Práce a dodávky HSV |  |  |  | 0 |  |  |  |  | 0 |  | 0.012 |  | 0 | 1 | D | 0 |  |  |  | ROZPOCET | [6 empty] | 0
| D | 1 | Zemní práce |  |  |  | 0 |  |  |  |  | 0 |  | 0.012 |  | 0 | 1 | D | 1 |  |  |  | ROZPOCET | [6 empty] | 0
1 | K | 115101202 | Čerpání vody na dopravní výšku do 10 m průměrný přítok do 1000 l/min | hod | 300 |  | 0 | CS ÚRS 2020 02 |  | zákl. přenesená |  | 0 | 4e-05 | 0.012 | 0 | 0 | 4 | K | 2 |  |  |  | ROZPOCET | 0 | 0 | 0 | 0 | 0 | 4 | 0 | 4 | -1348025576
| PP |  | Čerpání vody na dopravní výšku do 10 m s uvažovaným průměrným přítokem přes 500 do 1 000 l/min | [14 empty] | PP | 2
| PSC |  | Poznámka k souboru cen: 1. Ceny nelze použít pro čerpání vody při snižování hladiny podzemní vody soustavou čerpacích jehel; toto snižování hladiny vody se oceňuje cenami souborů cen: a) 115 20-12 Čerpací jehla, b) 115 20-13 Montáž a demontáž zařízení čerpací a odsávací stanice, c) 115 20-14 Montáž, opotřebení a demontáž sběrného potrubí, d) 115 20-15 Montáž a demontáž odpadního potrubí, e) 115 20-16 Odsávání a čerpání vody sběrným potrubím. 2. V cenách jsou započteny i náklady montáž a demontáž potrubí nebo hadice v délce do 20 m. Pro převedení vody na vzdálenost větší než 20 m se použijí položky souboru cen 115 00-11 Převedení vody potrubím tohoto katalogu. 3. V cenách nejsou započteny náklady na zřízení čerpacích jímek nebo projektovaných studní: a) kopaných; tyto se oceňují příslušnými cenami části A03 Hloubené vykopávky. b) vrtaných; tyto se oceňují příslušnými cenami katalogu 800-2 Zvláštní zakládání objektů. 4. Doba, po kterou nejsou čerpadla v činnosti, se neoceňuje. Výjimkou je přerušení čerpání vody na dobu do 15 minut jednotlivě; toto přerušení se od doby čerpání neodečítá. 5. Dopravní výškou vody se rozumí svislá vzdálenost mezi hladinou vody v jímce sníženou čerpáním a vodorovnou rovinou proloženou osou nejvyššího bodu výtlačného potrubí. 6. Množství jednotek se určuje v hodinách doby, po kterou je jednotlivé čerpadlo, popř. celý soubor čerpadel v činnosti. 7. Počet měrných jednotek se určí samostatně za každé čerpací místo (jámu, studnu, šachtu). | [14 empty] | PSC | 2
| VV |  | čerpání průsaků během stavby | [14 empty] | VV | 2 | 1 | True | 0 | ROZPOCET
| VV |  | 30*10 |  | 300 | [12 empty] | VV | 2 | 2 | True | 1 | ROZPOCET
2 | K | 115101302 | Pohotovost čerpací soupravy pro dopravní výšku do 10 m přítok do 1000 l/min | den | 30 |  | 0 | CS ÚRS 2020 02 |  | zákl. přenesená |  | 0 | 0 | 0 | 0 | 0 | 4 | K | 2 |  |  |  | ROZPOCET | 0 | 0 | 0 | 0 | 0 | 4 | 0 | 4 | -1996230835
| PP |  | Pohotovost záložní čerpací soupravy pro dopravní výšku do 10 m s uvažovaným průměrným přítokem přes 500 do 1 000 l/min | [14 empty] | PP | 2
| PSC |  | Poznámka k souboru cen: 1. V ceně nejsou započteny náklady na sací a výtlačné potrubí, příp. na odpadní žlaby a náklady na lešení pod čerpadlo a pod potrubí nebo pod odpadní žlaby, na energii a na záložní zdroje energie. 2. Oceňují se všechny kalendářní dny od skončení montáže do započetí demontáže čerpací soupravy s odečtením kalendářních dnů, ve kterých je tato souprava v činnosti. 3. Pohotovost záložní čerpací soupravy se oceňuje jen se souhlasem investora a to tehdy, mohla-li by porucha v čerpání ohrozit bezpečnost pracujících nebo budované dílo, příp. termín výstavby. 4. Dopravní výškou vody se rozumí svislá vzdálenost mezi hladinou vody v jímce sníženou čerpáním a vodorovnou rovinou, proloženou osou nejvyššího bodu výtlačného potrubí. 5. Počet měrných jednotek se určí samostatně za každé čerpací místo (jámu, studnu, šachtu) 6. Pokud projekt předepíše zřízení samostatného sacího nebo výtlačného potrubí, oceňují se tyto náklady cenami souboru cen 115 00-11 Převedení vody potrubím. | [14 empty] | PSC | 2
| VV |  | čerpání průsaků během stavby | [14 empty] | VV | 2 | 1 | True | 0 | ROZPOCET
| VV |  | 30 |  | 30 | [12 empty] | VV | 2 | 2 | True | 1 | ROZPOCET
| D | OST | Vedlejší a ostatní rozpočtové náklady |  |  |  | 0 |  |  |  |  | 0 |  | 0 |  | 0 | 4 | D | 0 |  |  |  | ROZPOCET | [6 empty] | 0
| D | 01 | Vedlejší rozpočtové náklady |  |  |  | 0 |  |  |  |  | 0 |  | 0 |  | 0 | 4 | D | 1 |  |  |  | ROZPOCET | [6 empty] | 0
3 | K | 011 | Zajištění kompletního zařízení staveniště a jeho připojení na sítě | soubor | 1 |  | 0 |  |  | zákl. přenesená |  | 0 | 0 | 0 | 0 | 0 | 1024 | K | 2 |  |  |  | ROZPOCET | 0 | 0 | 0 | 0 | 0 | 4 | 0 | 1024 | -845936357
| PP |  | Zajištění kompletního zařízení staveniště a jeho připojení na sítě | [14 empty] | PP | 2
| VV |  | - napojení na inž. sítě | [14 empty] | VV | 2 | 1 | True | 0 | ROZPOCET
| VV |  | - zajištění umístění prvků zázemí staveniště (buňky, WC, ...) | [14 empty] | VV | 2 | 1 | True | 0 | ROZPOCET
| VV |  | - zajištění zabezpečení vypuštěné PK proti pádu osob a přemětů do PK | [14 empty] | VV | 2 | 1 | True | 0 | ROZPOCET
| VV |  | - zajištění následné likvidace všech objektů ZS včetně připojení na sítě | [14 empty] | VV | 2 | 1 | True | 0 | ROZPOCET
| VV |  | - zajištění případných mobilních zdrojů energie, vody atd. pro zvolené technologie | [14 empty] | VV | 2 | 1 | True | 0 | ROZPOCET
| VV |  | - zajištění celkového logistického řešení staveniště | [14 empty] | VV | 2 | 1 | True | 0 | ROZPOCET
| VV |  | - doprava technologie na stavbu (přesun materiálu a komponent) | [14 empty] | VV | 2 | 1 | True | 0 | ROZPOCET
| VV |  | - zajištění ohlášení všech staveb zařízení staveniště dle §104 odst. (2) zákona č. 183/2006 Sb. | [14 empty] | VV | 2 | 1 | True | 0 | ROZPOCET
| VV |  | - zajištění podmínek pro použití přístupových komunikací dotčených stavbou s příslušnými vlastníky či správci a zajištění jejich splnění | [14 empty] | VV | 2 | 1 | True | 0 | ROZPOCET
| VV |  | - vnitrostaveništní přesun mechanizace (např. mezi platem a dnem komory) | [14 empty] | VV | 2 | 1 | True | 0 | ROZPOCET
| VV |  | - zpřístupnění komory pro pracovníky a materiál (např. stavební výtah, výroba a instalace žebříků, lávek, zábradlí a pomocných kcí, lešení) | [14 empty] | VV | 2 | 1 | True | 0 | ROZPOCET
| VV |  | - zřízení čisticích zón před výjezdem z obvodu staveniště | [14 empty] | VV | 2 | 1 | True | 0 | ROZPOCET
| VV |  | - provedení takových opatření, aby plochy staveniště nebyly znečištěny ropnými látkami a jinými podobnými produkty | [14 empty] | VV | 2 | 1 | True | 0 | ROZPOCET
| VV |  | - provedení takových opatření, aby nebyly překročeny limity prašnosti a hlučnosti dané obecně závaznou vyhláškou | [14 empty] | VV | 2 | 1 | True | 0 | ROZPOCET
| VV |  | - opatření pro práce v noci (osvětlení staveniště, příplatky za práci v noci apod.) | [14 empty] | VV | 2 | 1 | True | 0 | ROZPOCET
| VV |  | - odstranění a odvoz veškerých pomocných konstrukcí a prvků zázemí staveniště, uvedení ploch do původního stavu | [14 empty] | VV | 2 | 1 | True | 0 | ROZPOCET
| VV |  | 1 |  | 1 | [12 empty] | VV | 2 | 2 | True | 1 | ROZPOCET
4 | K | 0110001 | Odběry elektrické energie a vody | soubor | 1 |  | 0 |  |  | zákl. přenesená |  | 0 | 0 | 0 | 0 | 0 | 1024 | K | 2 |  |  |  | ROZPOCET | 0 | 0 | 0 | 0 | 0 | 4 | 0 | 1024 | 1723300611
| PP |  | Odběry elektrické energie a vody | [14 empty] | PP | 2
| VV |  | dočasné napojení na stávající sítě PK, podružné měření, úhrada spotřeby | [14 empty] | VV | 2 | 1 | True | 0 | ROZPOCET
| VV |  | 1 |  | 1 | [12 empty] | VV | 2 | 2 | True | 1 | ROZPOCET
5 | K | 0110002 | Osvětlení staveniště | soubor | 1 |  | 0 |  |  | zákl. přenesená |  | 0 | 0 | 0 | 0 | 0 | 1024 | K | 2 |  |  |  | ROZPOCET | 0 | 0 | 0 | 0 | 0 | 4 | 0 | 1024 | 564648734
| PP |  | Osvětlení staveniště | [14 empty] | PP | 2
| VV |  | dočasná osvětlovací tělesa a jejich napájení | [14 empty] | VV | 2 | 1 | True | 0 | ROZPOCET
| VV |  | 1 |  | 1 | [12 empty] | VV | 2 | 2 | True | 1 | ROZPOCET
6 | K | 0110004 | Montážní přípravky, spotřební materiál, inventář | soubor | 1 |  | 0 |  |  | zákl. přenesená |  | 0 | 0 | 0 | 0 | 0 | 1024 | K | 2 |  |  |  | ROZPOCET | 0 | 0 | 0 | 0 | 0 | 4 | 0 | 1024 | -94818315
| PP |  | Montážní přípravky, spotřební materiál, inventář | [14 empty] | PP | 2
| VV |  | brusivo, mazací prostředky, odmašťovací a čistící prostředky, požární a havarijní inventář | [14 empty] | VV | 2 | 1 | True | 0 | ROZPOCET
| VV |  | 1 |  | 1 | [12 empty] | VV | 2 | 2 | True | 1 | ROZPOCET
| D | 02 | Projektová dokumentace - ostatní náklady |  |  |  | 0 |  |  |  |  | 0 |  | 0 |  | 0 | 4 | D | 1 |  |  |  | ROZPOCET | [6 empty] | 0
7 | K | 0210 | Vypracování Plánu opatření pro případ havárie | kus | 1 |  | 0 |  |  | zákl. přenesená |  | 0 | 0 | 0 | 0 | 0 | 8192 | K | 2 |  |  |  | ROZPOCET | 0 | 0 | 0 | 0 | 0 | 4 | 0 | 8192 | 1768691354
| PP |  | Zhotovitelem vypracovaný Plán opatření pro případ havárie, pro případ úniku závadných látek (např. ropné produkty, cementové výluhy, odpadní vody z těsnících clon, atd.) | [14 empty] | PP | 2
8 | K | 0221 | Zpracování povodňového plánu stavby dle §71 zákona č. 254/2001 Sb. včetně zajištění schválení příslušnými orgány správy a Povodím Labe, státní podnik | kus | 1 |  | 0 |  |  | zákl. přenesená |  | 0 | 0 | 0 | 0 | 0 | 8192 | K | 2 |  |  |  | ROZPOCET | 0 | 0 | 0 | 0 | 0 | 4 | 0 | 8192 | -1491176521
| PP |  | Zpracování povodňového plánu stavby dle §71 zákona č. 254/2001 Sb. včetně zajištění schválení příslušnými orgány správy a Povodím Labe, státní podnik | [14 empty] | PP | 2
9 | K | 023 | Vypracování projektu skutečného provedení díla | soubor | 1 |  | 0 |  |  | zákl. přenesená |  | 0 | 0 | 0 | 0 | 0 | 1024 | K | 2 |  |  |  | ROZPOCET | 0 | 0 | 0 | 0 | 0 | 4 | 0 | 1024 | -357611933
| PP |  | Vypracování projektu skutečného provedení díla | [14 empty] | PP | 2
10 | K | 02300 | Technická dokumentace | soubor | 1 |  | 0 |  |  | zákl. přenesená |  | 0 | 0 | 0 | 0 | 0 | 1024 | K | 2 |  |  |  | ROZPOCET | 0 | 0 | 0 | 0 | 0 | 4 | 0 | 1024 | 1263086152
| PP |  | Technická dokumentace | [14 empty] | PP | 2
| VV |  | Technologický postup opravy, plán kontrol a zkoušek, | [14 empty] | VV | 2 | 1 | True | 0 | ROZPOCET
| VV |  | technologický postup nanášení protikorozních nátěrů, | [14 empty] | VV | 2 | 1 | True | 0 | ROZPOCET
| VV |  | firemní materiály a reference, | [14 empty] | VV | 2 | 1 | True | 0 | ROZPOCET
| VV |  | protokoly zkoušek, | [14 empty] | VV | 2 | 1 | True | 0 | ROZPOCET
| VV |  | předávací protokol zkoušek. | [14 empty] | VV | 2 | 1 | True | 0 | ROZPOCET
| VV |  | 1 |  | 1 | [12 empty] | VV | 2 | 2 | True | 1 | ROZPOCET
11 | K | 023001 | Zajištění revize elektro | soubor | 1 |  | 0 |  |  | zákl. přenesená |  | 0 | 0 | 0 | 0 | 0 | 1024 | K | 2 |  |  |  | ROZPOCET | 0 | 0 | 0 | 0 | 0 | 4 | 0 | 1024 | -2048488916
| PP |  | Zajištění revize elektro | [14 empty] | PP | 2
| VV |  | revize elektro vrátní DO a HO včetně výchozí revizní zprávy | [14 empty] | VV | 2 | 1 | True | 0 | ROZPOCET
| VV |  | 1 |  | 1 | [12 empty] | VV | 2 | 2 | True | 1 | ROZPOCET
| D | 09 | Ostatní náklady |  |  |  | 0 |  |  |  |  | 0 |  | 0 |  | 0 | 4 | D | 1 |  |  |  | ROZPOCET | [6 empty] | 0
12 | K | 0931 | Provedení pasportizace plavební komory, stávajících nemovitostí (vč. pozemků) a jejich příslušenství, stávajícího stavu přístupových komunikací včetně fotodokumentace | soubor | 1 |  | 0 |  |  | zákl. přenesená |  | 0 | 0 | 0 | 0 | 0 | 262144 | K | 2 |  |  |  | ROZPOCET | 0 | 0 | 0 | 0 | 0 | 4 | 0 | 262144 | 1439278440
| PP |  | Provedení pasportizace plavební komory, stávajících nemovitostí (vč. pozemků) a jejich příslušenství, stávajícího stavu přístupových komunikací včetně fotodokumentace | [14 empty] | PP | 2
| VV |  | - pasportizace PK (dolní ohlaví), fotodokumentace | [14 empty] | VV | 2 | 1 | True | 0 | ROZPOCET
| VV |  | - geodetické zaměření bodů TBD před stavbou a po dokončení stavby | [14 empty] | VV | 2 | 1 | True | 0 | ROZPOCET
| VV |  | - průběžné měření včetně závěrečné zprávy | [14 empty] | VV | 2 | 1 | True | 0 | ROZPOCET
| VV |  | - pasportizace stávajících nemovitostí a jejich příslušenství a stavu přístupových komunikací | [14 empty] | VV | 2 | 1 | True | 0 | ROZPOCET
| VV |  | 1 |  | 1 | [12 empty] | VV | 2 | 2 | True | 1 | ROZPOCET
13 | K | 0993001 | Plán bezpečnosti a ochrany zdraví při práci | soubor | 1 |  | 0 |  |  | zákl. přenesená |  | 0 | 0 | 0 | 0 | 0 | 262144 | K | 2 |  |  |  | ROZPOCET | 0 | 0 | 0 | 0 | 0 | 4 | 0 | 262144 | -815095911
| PP |  | Plán bezpečnosti a ochrany zdraví při práci | [14 empty] | PP | 2
14 | K | 099400 | Výstupní kontrola ve výrobě | soubor | 2 |  | 0 |  |  | zákl. přenesená |  | 0 | 0 | 0 | 0 | 0 | 262144 | K | 2 |  |  |  | ROZPOCET | 0 | 0 | 0 | 0 | 0 | 4 | 0 | 262144 | 932139903
| PP |  | Výstupní kontrola ve výrobě | [14 empty] | PP | 2
| VV |  | zkoušky jakosti materiálu a rozměrů vyráběných dílů | [14 empty] | VV | 2 | 1 | True | 0 | ROZPOCET
| VV |  | 2 |  | 2 | [12 empty] | VV | 2 | 2 | True | 1 | ROZPOCET
15 | K | 099401 | Dílčí kontrola při montáži | soubor | 2 |  | 0 |  |  | zákl. přenesená |  | 0 | 0 | 0 | 0 | 0 | 262144 | K | 2 |  |  |  | ROZPOCET | 0 | 0 | 0 | 0 | 0 | 4 | 0 | 262144 | -953049328
| PP |  | Dílčí kontrola při montáži | [14 empty] | PP | 2
| VV |  | zkoušky - kompletnost, dotažení šroubových spojů, kontrola montáže a dosednutí těsnění a opěrek, kontrola hydraulických a elektrických obvodů | [14 empty] | VV | 2 | 1 | True | 0 | ROZPOCET
| VV |  | 2 |  | 2 | [12 empty] | VV | 2 | 2 | True | 1 | ROZPOCET
16 | K | 099402 | Kontrola protikorozní ochrany | soubor | 2 |  | 0 |  |  | zákl. přenesená |  | 0 | 0 | 0 | 0 | 0 | 262144 | K | 2 |  |  |  | ROZPOCET | 0 | 0 | 0 | 0 | 0 | 4 | 0 | 262144 | 313756013
| PP |  | Kontrola protikorozní ochrany | [14 empty] | PP | 2
| VV |  | zkoušky - kvalita přípravy povrchů, dodržení technolog. postupu nanášení nátěrů, tloušťka nátěru | [14 empty] | VV | 2 | 1 | True | 0 | ROZPOCET
| VV |  | 2 |  | 2 | [12 empty] | VV | 2 | 2 | True | 1 | ROZPOCET
17 | K | 0994020 | Kontrola protikorozní ochrany - odtrhová zkouška přilnavosti | soubor | 2 |  | 0 |  |  | zákl. přenesená |  | 0 | 0 | 0 | 0 | 0 | 262144 | K | 2 |  |  |  | ROZPOCET | 0 | 0 | 0 | 0 | 0 | 4 | 0 | 262144 | 44193415
| PP |  | Kontrola protikorozní ochrany - odtrhová zkouška přilnavosti | [14 empty] | PP | 2
| VV |  | zkoušky - kvalita přípravy povrchů | [14 empty] | VV | 2 | 1 | True | 0 | ROZPOCET
| VV |  | odtrhové zkoušky přilnavosti (ČSN EN ISO 4624) včetně vyhotovení protokolu | [14 empty] | VV | 2 | 1 | True | 0 | ROZPOCET
| VV |  | 2 |  | 2 | [12 empty] | VV | 2 | 2 | True | 1 | ROZPOCET
18 | K | 099403 | Suché (dílčí) zkoušky | soubor | 2 |  | 0 |  |  | zákl. přenesená |  | 0 | 0 | 0 | 0 | 0 | 262144 | K | 2 |  |  |  | ROZPOCET | 0 | 0 | 0 | 0 | 0 | 4 | 0 | 262144 | 54120410
| PP |  | Suché (dílčí) zkoušky | [14 empty] | PP | 2
| VV |  | zkoušky - kontrola pohybu vrátní vč. nastavení koncových poloh, seřízení otevíracího a uzavíracího cyklu vrátní (DO a HO) | [14 empty] | VV | 2 | 1 | True | 0 | ROZPOCET
| VV |  | 2 |  | 2 | [12 empty] | VV | 2 | 2 | True | 1 | ROZPOCET
19 | K | 099404 | Mokré (komplexní) zkoušky | soubor | 2 |  | 0 |  |  | zákl. přenesená |  | 0 | 0 | 0 | 0 | 0 | 262144 | K | 2 |  |  |  | ROZPOCET | 0 | 0 | 0 | 0 | 0 | 4 | 0 | 262144 | 1230165089
| PP |  | Mokré (komplexní) zkoušky | [14 empty] | PP | 2
| VV |  | zkoušky - kontrola dosednutí opěrek a těsnění, jejich finální seřízení, protokolární předání díla | [14 empty] | VV | 2 | 1 | True | 0 | ROZPOCET
| VV |  | 2 |  | 2 | [12 empty] | VV | 2 | 2 | True | 1 | ROZPOCET
20 | K | 0994040 | Mokré (komplexní) zkoušky - asistence potápěčů | soubor | 2 |  | 0 |  |  | zákl. přenesená |  | 0 | 0 | 0 | 0 | 0 | 262144 | K | 2 |  |  |  | ROZPOCET | 0 | 0 | 0 | 0 | 0 | 4 | 0 | 262144 | 1724695916
| PP |  | Mokré (komplexní) zkoušky - asistence potápěčů | [14 empty] | PP | 2
| VV |  | asistence potápěčů (finální seřízení těsnění a opěrek DO a HO) při mokrých zkouškách včetně přepravy techniky a pracovníků | [14 empty] | VV | 2 | 1 | True | 0 | ROZPOCET
| VV |  | dolní ohlaví 1 den x 3 pracovníci x 8 hod | [14 empty] | VV | 2 | 1 | True | 0 | ROZPOCET
| VV |  | 1 |  | 1 | [12 empty] | VV | 2 | 2 | True | 0 | ROZPOCET
| VV |  | horní ohlaví 1 den x 3 pracovníci x 8 hod | [14 empty] | VV | 2 | 1 | True | 0 | ROZPOCET
| VV |  | 1 |  | 1 | [12 empty] | VV | 2 | 2 | True | 0 | ROZPOCET
| VV |  | Součet |  | 2 | [12 empty] | VV | 2 | 4 | True | 1 | ROZPOCET
21 | K | 0994400 | Asistence potápěčů | soubor | 2 |  | 0 |  |  | zákl. přenesená |  | 0 | 0 | 0 | 0 | 0 | 262144 | K | 2 |  |  |  | ROZPOCET | 0 | 0 | 0 | 0 | 0 | 4 | 0 | 262144 | 1716393265
| PP |  | Asistence potápěčů | [14 empty] | PP | 2
| VV |  | asistence potápěčů ("potápěč pracovní 69-014-H") při osazení provizorního hrazení PK a při jeho odstranění (DO i HO) | [14 empty] | VV | 2 | 1 | True | 0 | ROZPOCET
| VV |  | (zřízení a vyhrazení provizorního hrazení bude v režii provozovatele) | [14 empty] | VV | 2 | 1 | True | 0 | ROZPOCET
| VV |  | průzkum nánosů a stav hradicích drážek 1 den x 3 prac. x 8 hod | [14 empty] | VV | 2 | 1 | True | 0 | ROZPOCET
| VV |  | asistence při hrazení a dotěsnění průsaků po vyčerpání 2 dny x 3 pracovníci x 10 hod | [14 empty] | VV | 2 | 1 | True | 0 | ROZPOCET
| VV |  | asistence při odhrazování 1 den x 3 pracovníci x 8 hod | [14 empty] | VV | 2 | 1 | True | 0 | ROZPOCET
| VV |  | přeprava techniky a pracovníků | [14 empty] | VV | 2 | 1 | True | 0 | ROZPOCET
| VV |  | DO | [14 empty] | VV | 2 | 1 | True | 0 | ROZPOCET
| VV |  | 1 |  | 1 | [12 empty] | VV | 2 | 2 | True | 0 | ROZPOCET
| VV |  | HO | [14 empty] | VV | 2 | 1 | True | 0 | ROZPOCET
| VV |  | 1 |  | 1 | [12 empty] | VV | 2 | 2 | True | 0 | ROZPOCET
| VV |  | Součet |  | 2 | [12 empty] | VV | 2 | 4 | True | 1 | ROZPOCET
22 | K | 0994500 | Jeřábová a manipulační technika | soubor | 1 |  | 0 |  |  | zákl. přenesená |  | 0 | 0 | 0 | 0 | 0 | 262144 | K | 2 |  |  |  | ROZPOCET | 0 | 0 | 0 | 0 | 0 | 4 | 0 | 262144 | 1031994598
| PP |  | Jeřábová a manipulační technika | [14 empty] | PP | 2
| VV |  | zajištění mobilní zvedací techniky s obsluhou při hražení, instalaci lešení a během prací na PK při manipulaci s břemeny dle potřeby | [14 empty] | VV | 2 | 1 | True | 0 | ROZPOCET
| VV |  | 1 |  | 1 | [12 empty] | VV | 2 | 2 | True | 1 | ROZPOCET
23 | K | 0996 | Zajištění výroby a instalace informačních tabulí ke stavbě | soubor | 1 |  | 0 |  |  | zákl. přenesená |  | 0 | 0 | 0 | 0 | 0 | 262144 | K | 2 |  |  |  | ROZPOCET | 0 | 0 | 0 | 0 | 0 | 4 | 0 | 262144 | -98221137
| PP |  | Zajištění výroby a instalace informačních tabulí ke stavbě | [14 empty] | PP | 2
24 | K | 0996800 | Pomocné práce - hrubé čištění tlakovou vodou | soubor | 1 |  | 0 |  |  | zákl. přenesená |  | 0 | 0 | 0 | 0 | 0 | 262144 | K | 2 |  |  |  | ROZPOCET | 0 | 0 | 0 | 0 | 0 | 4 | 0 | 262144 | -1921224385
| PP |  | Pomocné práce - hrubé čištění tlakovou vodou | [14 empty] | PP | 2
| VV |  | hrubé očištění vrátní a ploch PK tlakovou vodou | [14 empty] | VV | 2 | 1 | True | 0 | ROZPOCET
| VV |  | 1 |  | 1 | [12 empty] | VV | 2 | 2 | True | 1 | ROZPOCET
25 | K | 09969010 | Opatření v případě nevyhovujících klimatických podmínek | soubor | 1 |  | 0 |  |  | zákl. přenesená |  | 0 | 0 | 0 | 0 | 0 | 262144 | K | 2 |  |  |  | ROZPOCET | 0 | 0 | 0 | 0 | 0 | 4 | 0 | 262144 | 1111909529
| PP |  | Opatření v případě nevyhovujících klimatických podmínek | [14 empty] | PP | 2
| VV |  | temperování: mobilní ohřívače | [14 empty] | VV | 2 | 1 | True | 0 | ROZPOCET
| VV |  | 1 |  | 1 | [12 empty] | VV | 2 | 2 | True | 1 | ROZPOCET
26 | K | 09991 | Zajištění fotodokumentace veškerých konstrukcí, které budou v průběhu výstavby skryty nebo zakryty | soubor | 1 |  | 0 |  |  | zákl. přenesená |  | 0 | 0 | 0 | 0 | 0 | 262144 | K | 2 |  |  |  | ROZPOCET | 0 | 0 | 0 | 0 | 0 | 4 | 0 | 262144 | 575959583
| PP |  | Zajištění fotodokumentace veškerých konstrukcí, které budou v průběhu výstavby skryty nebo zakryty | [14 empty] | PP | 2

## Pokyny pro vyplnění
Struktura údajů, formát souboru a metodika pro zpracování
Struktura
Soubor je složen ze záložky Rekapitulace stavby a záložek s názvem soupisu prací pro jednotlivé objekty ve formátu XLSX. Každá ze záložek přitom obsahuje
ještě samostatné sestavy vymezené orámovaním a nadpisem sestavy.
Rekapitulace stavby obsahuje sestavu Rekapitulace stavby a Rekapitulace objektů stavby a soupisů prací.
V sestavě Rekapitulace stavby jsou uvedeny informace identifikující předmět veřejné zakázky na stavební práce, KSO, CC-CZ, CZ-CPV, CZ-CPA a rekapitulaci
celkové nabídkové ceny uchazeče.
Termínem "uchazeč" (resp. zhotovitel) se myslí "účastník zadávacího řízení" ve smyslu zákona o zadávání veřejných zakázek.
V sestavě Rekapitulace objektů stavby a soupisů prací je uvedena rekapitulace stavebních objektů, inženýrských objektů, provozních souborů,
vedlejších a ostatních nákladů a ostatních nákladů s rekapitulací nabídkové ceny za jednotlivé soupisy prací. Na základě údaje Typ je možné
identifikovat, zda se jedná o objekt nebo soupis prací pro daný objekt:
|  | STA | Stavební objekt pozemní
|  | ING | Stavební objekt inženýrský
|  | PRO | Provozní soubor
|  | VON | Vedlejší a ostatní náklady
|  | OST | Ostatní
|  | Soupis | Soupis prací pro daný typ objektu
Soupis prací pro jednotlivé objekty obsahuje sestavy Krycí list soupisu prací, Rekapitulace členění soupisu prací, Soupis prací. Za soupis prací může být považován
i objekt stavby v případě, že neobsahuje podřízenou zakázku.
Krycí list soupisu obsahuje rekapitulaci informací o předmětu veřejné zakázky ze sestavy Rekapitulace stavby, informaci o zařazení objektu do KSO,
CC-CZ, CZ-CPV, CZ-CPA a rekapitulaci celkové nabídkové ceny uchazeče za aktuální soupis prací.
Rekapitulace členění soupisu prací obsahuje rekapitulaci soupisu prací ve všech úrovních členění soupisu tak, jak byla tato členění použita (např.
stavební díly, funkční díly, případně jiné členění) s rekapitulací nabídkové ceny.
Soupis prací obsahuje položky veškerých stavebních nebo montážních prací, dodávek materiálů a služeb nezbytných pro zhotovení stavebního objektu,
inženýrského objektu, provozního souboru, vedlejších a ostatních nákladů.
Pro položky soupisu prací se zobrazují následující informace:
|  | PČ |  | Pořadové číslo položky v aktuálním soupisu
|  | TYP |  | Typ položky: K - konstrukce, M - materiál, PP - plný popis, PSC - poznámka k souboru cen, P - poznámka k položce, VV - výkaz výměr
|  | Kód |  | Kód položky
|  | Popis |  | Zkrácený popis položky
|  | MJ |  | Měrná jednotka položky
|  | Množství |  | Množství v měrné jednotce
|  | J.cena |  | Jednotková cena položky. Zadaní může obsahovat namísto J.ceny sloupce J.materiál a J.montáž, jejichž součet definuje
J.cenu položky.
|  | Cena celkem |  | Celková cena položky daná jako součin množství a j.ceny
|  | Cenová soustava |  | Příslušnost položky do cenové soustavy
Ke každé položce soupisu prací se na samostatných řádcích může zobrazovat:
Plný popis položky
Poznámka k souboru cen a poznámka zadavatele
Výkaz výměr
Pokud je k řádku výkazu výměr evidovaný údaj ve sloupci Kód, jedná se o definovaný odkaz, na který se může odvolávat výkaz výměr z jiné položky.
Metodika pro zpracování
Jednotlivé sestavy jsou v souboru provázány. Editovatelné pole jsou zvýrazněny žlutým podbarvením, ostatní pole neslouží k editaci a nesmí být jakkoliv
modifikovány.
Uchazeč je pro podání nabídky povinen vyplnit žlutě podbarvená pole:
Pole Uchazeč v sestavě Rekapitulace stavby - zde uchazeč vyplní svůj název (název subjektu)
Pole IČ a DIČ v sestavě Rekapitulace stavby - zde uchazeč vyplní svoje IČ a DIČ
Datum v sestavě Rekapitulace stavby - zde uchazeč vyplní datum vytvoření nabídky
J.cena = jednotková cena v sestavě Soupis prací o maximálním počtu desetinných míst uvedených v poli
- pokud sestavy soupisů prací obsahují pole J.cena, měla by být všechna tato pole vyplněna nenulovými
Poznámka - nepovinný údaj pro položku soupisu
V případě, že sestavy soupisů prací neobsahují pole J.cena, potom ve všech soupisech prací obsahují pole:
- J.materiál - jednotková cena materiálu
- J.montáž - jednotková cena montáže
Uchazeč v tomto případě by měl vyplnit všechna pole J.materiál a pole J.montáž nenulovými kladnými číslicemi. V případech, kdy položka
neobsahuje žádný materiál je přípustné, aby pole J.materiál bylo vyplněno nulou. V případech, kdy položka neobsahuje žádnou montáž je přípustné,
aby pole J.montáž bylo vyplněno nulou. Obě pole - J.materiál, J.Montáž u jedné položky by však neměly být vyplněny nulou.
Rekapitulace stavby
Název |  |  | Povinný |  | Popis | Typ | Max. počet
atributu |  |  | (A/N) |  |  |  | znaků
Kód |  |  | A |  | Kód stavby | String | 20
Stavba |  |  | A |  | Název stavby | String | 120
Místo |  |  | N |  | Místo stavby | String | 50
Datum |  |  | A |  | Datum vykonaného exportu | Date
KSO |  |  | N |  | Klasifikace stavebního objektu | String | 15
CC-CZ |  |  | N |  | Klasifikace stavbeních děl | String | 15
CZ-CPV |  |  | N |  | Společný slovník pro veřejné zakázky | String | 20
CZ-CPA |  |  | N |  | Klasifikace produkce podle činností | String | 20
Zadavatel |  |  | N |  | Zadavatel zadaní | String | 50
IČ |  |  | N |  | IČ zadavatele zadaní | String | 20
DIČ |  |  | N |  | DIČ zadavatele zadaní | String | 20
Uchazeč |  |  | N |  | Uchazeč veřejné zakázky | String | 50
Projektant |  |  | N |  | Projektant | String | 50
Poznámka |  |  | N |  | Poznámka k zadání | String | 255
Sazba DPH |  |  | A |  | Rekapitulace sazeb DPH u položek soupisů | eGSazbaDph
Základna DPH |  |  | A |  | Základna DPH určena součtem celkové ceny z položek soupisů | Double
Hodnota DPH |  |  | A |  | Hodnota DPH | Double
Cena bez DPH |  |  | A |  | Celková cena bez DPH za celou stavbu. Sčítává se ze všech listů. | Double
Cena s DPH |  |  | A |  | Celková cena s DPH za celou stavbu | Double
Rekapitulace objektů stavby a soupisů prací
Název |  |  | Povinný |  | Popis | Typ | Max. počet
atributu |  |  | (A/N) |  |  |  | znaků
Kód |  |  | A |  | Přebírá se z Rekapitulace stavby | String | 20
Stavba |  |  | A |  | Přebírá se z Rekapitulace stavby | String | 120
Místo |  |  | N |  | Přebírá se z Rekapitulace stavby | String | 50
Datum |  |  | A |  | Přebírá se z Rekapitulace stavby | Date
Zadavatel |  |  | N |  | Přebírá se z Rekapitulace stavby | String | 50
Projektant |  |  | N |  | Přebírá se z Rekapitulace stavby | String | 50
Uchazeč |  |  | N |  | Přebírá se z Rekapitulace stavby | String | 50
Kód |  |  | A |  | Kód objektu | String | 20
Objektu, Soupis prací |  |  | A |  | Název objektu | String | 120
Cena bez DPH |  |  | A |  | Cena bez DPH za daný objekt | Double
Cena s DPH |  |  | A |  | Cena spolu s DPH za daný objekt | Double
Typ |  |  | A |  | Typ zakázky | eGTypZakazky
Krycí list soupisu
Název |  |  | Povinný |  | Popis | Typ | Max. počet
atributu |  |  | (A/N) |  |  |  | znaků
Stavba |  |  | A |  | Přebírá se z Rekapitulace stavby | String | 120
Objekt |  |  | A |  | Kód a název objektu | String | 20 + 120
Soupis |  |  | A |  | Kód a název soupisu | String | 20 + 120
KSO |  |  | N |  | Klasifikace stavebního objektu | String | 15
CC-CZ |  |  | N |  | Klasifikace stavbeních děl | String | 15
CZ-CPV |  |  | N |  | Společný slovník pro veřejné zakázky | String | 20
CZ-CPA |  |  | N |  | Klasifikace produkce podle činností | String | 20
Místo |  |  | N |  | Přebírá se z Rekapitulace stavby | String | 50
Zadavatel |  |  | N |  | Přebírá se z Rekapitulace stavby | String | 50
Uchazeč |  |  | N |  | Přebírá se z Rekapitulace stavby | String | 50
Projektant |  |  | N |  | Přebírá se z Rekapitulace stavby | String | 50
Poznámka |  |  | N |  | Poznámka k soupisu prací | String | 255
Sazba DPH |  |  | A |  | Rekapitulace sazeb DPH na položkách aktuálního soupisu | eGSazbaDph
Základna DPH |  |  | A |  | Základna DPH určena součtem celkové ceny z položek aktuálního soupisu | Double
Hodnota DPH |  |  | A |  | Hodnota DPH | Double
Cena bez DPH |  |  | A |  | Cena bez DPH za daný soupis | Double
Cena s DPH |  |  | A |  | Cena s DPH za daný soupis | Double
Rekapitulace členění soupisu prací
Název |  |  | Povinný |  | Popis | Typ | Max. počet
atributu |  |  | (A/N) |  |  |  | znaků
Stavba |  |  | A |  | Přebírá se z Rekapitulace stavby | String | 120
Objekt |  |  | A |  | Kód a název objektu, přebírá se z Krycího listu soupisu | String | 20 + 120
Soupis |  |  | A |  | Kód a název objektu, přebírá se z Krycího listu soupisu | String | 20 + 120
Místo |  |  | N |  | Přebírá se z Rekapitulace stavby | String | 50
Datum |  |  | A |  | Přebírá se z Rekapitulace stavby | Date
Zadavatel |  |  | N |  | Přebírá se z Rekapitulace stavby | String | 50
Projektant |  |  | N |  | Přebírá se z Rekapitulace stavby | String | 50
Uchazeč |  |  | N |  | Přebírá se z Rekapitulace stavby | String | 50
Kód dílu - Popis |  |  | A |  | Kód a název dílu ze soupisu | String | 20 + 100
Cena celkem |  |  | A |  | Cena celkem za díl ze soupisu | Double
Soupis prací
Název |  |  | Povinný |  | Popis | Typ | Max. počet
atributu |  |  | (A/N) |  |  |  | znaků
Stavba |  |  | A |  | Přebírá se z Rekapitulace stavby | String | 120
Objekt |  |  | A |  | Kód a název objektu | String | 20 + 120
Soupis |  |  | A |  | Přebírá se z Krycího listu soupisu | String | 20 + 120
Místo |  |  | N |  | Přebírá se z Krycího listu soupisu | String | 50
Datum |  |  | A |  | Přebírá se z Krycího listu soupisu | Date
Zadavatel |  |  | N |  | Přebírá se z Krycího listu soupisu | String | 50
Projektant |  |  | N |  | Přebírá se z Krycího listu soupisu | String | 50
Uchazeč |  |  | N |  | Přebírá se z Krycího listu soupisu | String | 50
PČ |  |  | A |  | Pořadové číslo položky soupisu | Long
Typ |  |  | A |  | Typ položky soupisu | eGTypPolozky | 1
Kód |  |  | A |  | Kód položky ze soupisu | String | 20
Popis |  |  | A |  | Popis položky ze soupisu | String | 255
MJ |  |  | A |  | Měrná jednotka položky | String | 10
Množství |  |  | A |  | Množství položky soupisu | Double
J.Cena |  |  | A |  | Jednotková cena položky | Double
Cena celkem |  |  | A |  | Cena celkem vyčíslena jako J.Cena * Množství | Double
Cenová soustava |  |  | N |  | Zařazení položky do cenové soustavy | String | 50
p |  |  | N |  | Poznámka položky ze soupisu | Memo
psc |  |  | N |  | Poznámka k souboru cen ze soupisu | Memo
pp |  |  | N |  | Plný popis položky ze soupisu | Memo
vv |  |  | N |  | Výkaz výměr (figura, výraz, výměra) ze soupisu | Text,Text,Double | 20, 150
DPH |  |  | A |  | Sazba DPH pro položku | eGSazbaDPH
Hmotnost |  |  | A |  | Hmotnost položky ze soupisu | Double
Suť |  |  | A |  | Suť položky ze soupisu | Double
Nh |  |  | N |  | Normohodiny položky ze soupisu | Double
Datová věta
Typ věty |  |  | Hodnota |  | Význam
eGSazbaDPH |  |  | základní |  | Základní sazba DPH
|  |  | snížená |  | Snížená sazba DPH
|  |  | nulová |  | Nulová sazba DPH
|  |  | zákl. přenesená |  | Základní sazba DPH přenesená
|  |  | sníž. přenesená |  | Snížená sazba DPH přenesená
eGTypZakazky |  |  | STA |  | Stavební objekt
|  |  | PRO |  | Provozní soubor
|  |  | ING |  | Inženýrský objekt
|  |  | VON |  | Vedlejší a ostatní náklady
|  |  | OST |  | Ostatní náklady
eGTypPolozky |  |  | 1 |  | Položka typu HSV
|  |  | 2 |  | Položka typu PSV
|  |  | 3 |  | Položka typu M
|  |  | 4 |  | Položka typu OST