## List1
Položka | Jednotka | Počet MJ | čidla/zařízení | požadavek zadavatele (technické parametry) | Cena za ks/m bez DPH | Cena celková bez DPH | Cena s DPH
1 | ks | 18 | Čidlo půdního vodního potenciálu | sádrové bločky s odporovým výstupem, min. rozsah 0 až -1,5 Mpa |  | 0
2 | ks | 6 | Datalogger pro připojení 3 ks čidel půdního vodního potenciálu (položka 1) | Kapacita min. 100.000 záznamů, interval měření od 10 min. s průměrováním hodnot, výdrž baterie minimálně 6 měsíců, možnost dlouhodobého umístění dataloggeru v půdě |  | 0
3 | ks | 18 | Čidlo půdní vlhkosti a teploty | min. rozsah 0 - 60%; rozslišení min 0,1%; délka čidla min 15 cm; pracují na principu TDR |  | 0
4 | ks | 6 | Datalogger pro připojení 3 ks čidel půdní vlhkosti a teploty (položka 3) | Kapacita min. 100.000 záznamů, interval měření od 10 min. s průměrováním hodnot, výdrž baterie minimálně 6 měsíců, možnost dlouhodobého umístění dataloggeru v půdě |  | 0
5 | ks | 15 | Autonomní přírůstoměr s dataloggerem | obvodový přírůstoměr, použitelný od průměru kmene min 10 cm; rozsah přírůstu bez přenastavení min. 5 cm, rozlišení min 1 µm, kapacita hodinových odečtů dataloggeru min. 4 roky, kapacita baterie dataloggeru min. 4 roky |  | 0
6 | m | 75 | Náhradní obvodová páska k přírůstoměrům (položka 5) |  |  | 0
7 | ks | 4 | Autonomní srážkoměr s dataloggerem | Srážkoměr včetně stojanu, min. plocha 200 cm2, minimální rozlišení 0,2 mm/puls, datalogger s odečítáním času jednotlivých překlopení (time event +/- 1sec), kapacita min 15.000 měření, výdrž baterie min. 3 roky |  | 0
8 | ks | 4 | Autonomní porostní srážkoměr s dataloggerem | Záchytná plocha minimálně 1500 cm2, přesnost min. 0,25 mm, záznam v intervalu 1s, integrovaný datalogger s životností baterie a kapacitou záznamu min. 6 měsíců |  | 0
Nabídková cena celkem | [5 empty] | 0 | 0
Dne:
Jméno a příjmení:
Podpis: