## Rekapitulace stavby
Export Komplet | [28 empty] | 2.0 |  |  |  |  | False | False | {55bdbebf-ed9e-48ae-9a64-2acd8cd5d997}
[20 empty] | >> skryté sloupce << | [12 empty] | 0,01 | 21
[33 empty] | 0,01 | 15
|  | REKAPITULACE STAVBY | [18 empty] | v --- níže se nacházejí doplnkové a pomocné údaje k sestavám --- v | [11 empty] | 0,001
|  | Kód: |  |  |  |  | 2019-089 | [25 empty] | 0,01
|  | Stavba: |  |  |  |  | Skleník Strnady | [25 empty] | 0,01
|  | KSO: | [13 empty] | CC-CZ: | [16 empty] | 0,01
|  | Místo: |  |  |  |  | p. č. st. 304 | [8 empty] | Datum: | [16 empty] | 0,01
0,01
|  | Zadavatel: | [13 empty] | IČ: | [16 empty] | 0,01
|  |  | Výzkumný ústav lesního hospodářství a myslivosti | [12 empty] | DIČ: | [16 empty] | 0,01
0,01
|  | Zhotovitel: | [13 empty] | IČ: | [16 empty] | 0,01
[16 empty] | DIČ: | [16 empty] | 0,01
False
|  | Projektant: | [13 empty] | IČ: | [16 empty] | False
|  |  | Fapal s.r.o. | [12 empty] | DIČ: | [16 empty] | True
0,01
|  | Zpracovatel: | [13 empty] | IČ: | [16 empty] | 0,01
[16 empty] | DIČ: | [16 empty] | True
Poznámka:
|  | Cena bez DPH | [13 empty] | 0
[8 empty] | Sazba daně |  |  | Základ daně |  |  |  |  | Výše daně
|  | DPH |  | základní |  |  |  | 21% |  |  | 0 |  |  |  |  | 0
|  |  |  | snížená |  |  |  | 15% |  |  | 0 |  |  |  |  | 0
|  |  |  | zákl. přenesená |  |  |  | 21% |  |  | 0 |  |  |  |  | 0
|  |  |  | sníž. přenesená |  |  |  | 15% |  |  | 0 |  |  |  |  | 0
|  |  |  | nulová |  |  |  | 0% |  |  | 0 |  |  |  |  | 0
|  | Cena s DPH | [6 empty] | v |  |  | CZK |  |  |  | 0
|  | Projektant | [11 empty] | Zpracovatel
|  | Datum a podpis: | [7 empty] | Razítko |  |  |  | Datum a podpis: |  |  | Razítko
|  | Objednavatel | [11 empty] | Zhotovitel
|  | Datum a podpis: | [7 empty] | Razítko |  |  |  | Datum a podpis: |  |  | Razítko
REKAPITULACE OBJEKTŮ STAVBY A SOUPISŮ PRACÍ
| Kód: | [6 empty] | 2019-089
| Stavba: | [6 empty] | Skleník Strnady
| Místo: | [6 empty] | p. č. st. 304 | [6 empty] | Datum:
| Zadavatel: | [6 empty] | Výzkumný ústav lesního hospodářství a myslivosti | [6 empty] | Projektant: |  | Fapal s.r.o. |  |  |  | Informatívní údaje z listů zakázek
| Zhotovitel: | [13 empty] | Zpracovatel:
| Kód |  |  |  | Popis | [7 empty] | Cena bez DPH [CZK] |  |  |  |  | Cena s DPH [CZK] | Typ |  | z toho Ostat. náklady [CZK] | DPH [CZK] | Normohodiny [h] | DPH základní [CZK] | DPH snížená [CZK] | DPH základní přenesená [CZK] | DPH snížená přenesená [CZK] | Základna DPH základní | Základna DPH snížená | Základna DPH zákl. přenesená | Základna DPH sníž. přenesená | Základna DPH nulová
| Náklady z rozpočtů | [11 empty] | 0 |  |  |  |  | 0 |  |  | 0 | 0 | 58451.6429 | 0 | 0 | 0 | 0 | 0 | 0 | 0 | 0 | 0 | D | 0 | ###NOIMPORT### | IMPORT | {55bdbebf-ed9e-48ae-9a64-2acd8cd5d997} | {00000000-0000-0000-0000-000000000000}
/ |  | 01 |  |  |  | Bourací práce | [6 empty] | 0 |  |  |  |  | 0 | STA |  | 0 | 0 | 201.5272 | 0 | 0 | 0 | 0 | 0 | 0 | 0 | 0 | 0 |  | 1 |  | IMPORT | {f2aedcfe-78d7-4518-921b-c9267555ab79} | {55bdbebf-ed9e-48ae-9a64-2acd8cd5d997} | 2
/ |  | 02 |  |  |  | Novostavba | [6 empty] | 0 |  |  |  |  | 0 | STA |  | 0 | 0 | 1784.4449 | 0 | 0 | 0 | 0 | 0 | 0 | 0 | 0 | 0 |  | 1 |  | IMPORT | {edcfe8cf-f5ec-491a-b05e-d2e0669c5288} | {55bdbebf-ed9e-48ae-9a64-2acd8cd5d997} | 2
/ |  | 03 |  |  |  | Profesní části | [6 empty] | 0 |  |  |  |  | 0 | STA |  | 0 | 0 | 56465.6707 | 0 | 0 | 0 | 0 | 0 | 0 | 0 | 0 | 0 |  | 1 |  | IMPORT | {7f818051-843e-48ce-9125-0253f1a34aa2} | {55bdbebf-ed9e-48ae-9a64-2acd8cd5d997} | 2
/ |  | 04 |  |  |  | VRN | [6 empty] | 0 |  |  |  |  | 0 | VON |  | 0 | 0 | 0 | 0 | 0 | 0 | 0 | 0 | 0 | 0 | 0 | 0 |  | 1 |  | IMPORT | {f943740e-8f13-410b-8545-1cbdb2d2b2a5} | {55bdbebf-ed9e-48ae-9a64-2acd8cd5d997} | 2

## 01 - Bourací práce
[9 empty] | >> skryté sloupce << | [9 empty] | {f2aedcfe-78d7-4518-921b-c9267555ab79}
2
| KRYCÍ LIST SOUPISU PRACÍ | [8 empty] | v --- níže se nacházejí doplnkové a pomocné údaje k sestavám --- v | [8 empty] | False
Stavba:
Skleník Strnady
Objekt:
01 - Bourací práce
| KSO: |  |  |  |  | CC-CZ:
| Místo: |  | p. č. st. 304 |  |  | Datum:
| Zadavatel: |  |  |  |  | IČ:
|  | Výzkumný ústav lesního hospodářství a myslivosti |  |  |  | DIČ:
| Zhotovitel: |  |  |  |  | IČ: | 0
[6 empty] | DIČ: | 0
| Projektant: |  |  |  |  | IČ:
|  | Fapal s.r.o. |  |  |  | DIČ:
| Zpracovatel: |  |  |  |  | IČ:
DIČ:
Poznámka:
| Cena bez DPH | [5 empty] | 0
|  |  | Základ daně |  |  | Sazba daně | Výše daně
| DPH | základní | 0 |  |  | 21% | 0
|  | snížená | 0 |  |  | 15% | 0
|  | zákl. přenesená | 0 |  |  | 21% | 0
|  | sníž. přenesená | 0 |  |  | 15% | 0
|  | nulová | 0 |  |  | 0% | 0
| Cena s DPH |  |  | v | CZK |  | 0
| Projektant |  |  | Zpracovatel
| Datum a podpis: |  | Razítko | Datum a podpis: |  |  | Razítko
| Objednavatel |  |  | Zhotovitel
| Datum a podpis: |  | Razítko | Datum a podpis: |  |  | Razítko
REKAPITULACE ČLENĚNÍ SOUPISU PRACÍ
Stavba:
Skleník Strnady
Objekt:
01 - Bourací práce
Místo: |  |  | p. č. st. 304 |  |  | Datum:
Zadavatel: |  |  | Výzkumný ústav lesního hospodářství a myslivosti |  |  | Projektant: | Fapal s.r.o.
Zhotovitel: | [5 empty] | Zpracovatel:
Kód dílu - Popis | [6 empty] | Cena celkem [CZK]
Náklady ze soupisu prací | [6 empty] | 0 | [12 empty] | -1
| HSV - Práce a dodávky HSV | [5 empty] | 0
| 9 - Ostatní konstrukce a práce, bourání | [5 empty] | 0
| 997 - Přesun sutě | [5 empty] | 0
SOUPIS PRACÍ
Stavba:
Skleník Strnady
Objekt:
01 - Bourací práce
Místo: |  |  | p. č. st. 304 |  |  | Datum:
Zadavatel: |  |  | Výzkumný ústav lesního hospodářství a myslivosti |  |  | Projektant: | Fapal s.r.o.
Zhotovitel: | [5 empty] | Zpracovatel:
PČ | Typ | Kód | Popis | MJ | Množství | J.cena [CZK] | Cena celkem [CZK] | Cenová soustava |  |  | DPH | J. Nh [h] | Nh celkem [h] | J. hmotnost [t] | Hmotnost celkem [t] | J. suť [t] | Suť Celkem [t]
Náklady soupisu celkem | [6 empty] | 0 | [5 empty] | 201.5272 |  | 0 |  | 95.016 |  | D | -1 | [10 empty] | 0
| D | HSV | Práce a dodávky HSV |  |  |  | 0 | [5 empty] | 201.5272 |  | 0 |  | 95.016 | 1 | D | 0 |  |  |  | ROZPOCET | [6 empty] | 0
| D | 9 | Ostatní konstrukce a práce, bourání |  |  |  | 0 | [5 empty] | 188.32 |  | 0 |  | 95.016 | 1 | D | 1 |  |  |  | ROZPOCET | [6 empty] | 0
1 | K | 981011112 | Demolice budov dřevěných ostatních oboustranně obitých nebo omítnutých postupným rozebíráním | m3 | 428 |  | 0 | CS ÚRS 2019 02 |  |  | základní | 0.44 | 188.32 | 0 | 0 | 0.222 | 95.016 | 4 | K | 2 |  |  |  | ROZPOCET | 0 | 0 | 0 | 0 | 0 | 1 | 0 | 4 | -1715057352
| VV |  | výpočet OP - dle TZ | [15 empty] | VV | 2 | 1 | True | 0 | ROZPOCET
| VV |  | 428,0 |  | 428 | [13 empty] | VV | 2 | 2 | True | 1 | ROZPOCET
| D | 997 | Přesun sutě |  |  |  | 0 | [5 empty] | 13.2072 |  | 0 |  | 0 | 1 | D | 1 |  |  |  | ROZPOCET | [6 empty] | 0
2 | K | 997006512 | Vodorovné doprava suti s naložením a složením na skládku do 1 km | t | 95.016 |  | 0 | CS ÚRS 2019 02 |  |  | základní | 0.091 | 8.6465 | 0 | 0 | 0 | 0 | 4 | K | 2 |  |  |  | ROZPOCET | 0 | 0 | 0 | 0 | 0 | 1 | 0 | 4 | 1815801268
3 | K | 997006519 | Příplatek k vodorovnému přemístění suti na skládku ZKD 1 km přes 1 km | t | 1330.224 |  | 0 | CS ÚRS 2019 02 |  |  | základní | 0.003 | 3.9907 | 0 | 0 | 0 | 0 | 4 | K | 2 |  |  |  | ROZPOCET | 0 | 0 | 0 | 0 | 0 | 1 | 0 | 4 | -1071171468
| VV |  | 95,016*14 'Přepočtené koeficientem množství |  | 1330.224 | [13 empty] | VV | 2 | 2 | False | 1 | ROZPOCET
4 | K | 997006551 | Hrubé urovnání suti na skládce bez zhutnění | t | 95.016 |  | 0 | CS ÚRS 2019 02 |  |  | základní | 0.006 | 0.5701 | 0 | 0 | 0 | 0 | 4 | K | 2 |  |  |  | ROZPOCET | 0 | 0 | 0 | 0 | 0 | 1 | 0 | 4 | -1124569181
5 | K | 997013831 | Poplatek za uložení na skládce (skládkovné) stavebního odpadu směsného kód odpadu 170 904 | t | 95.016 |  | 0 | CS ÚRS 2019 02 |  |  | základní | 0 | 0 | 0 | 0 | 0 | 0 | 4 | K | 2 |  |  |  | ROZPOCET | 0 | 0 | 0 | 0 | 0 | 1 | 0 | 4 | 1704168482

## 02 - Novostavba
[9 empty] | >> skryté sloupce << | [9 empty] | {edcfe8cf-f5ec-491a-b05e-d2e0669c5288}
2
| KRYCÍ LIST SOUPISU PRACÍ | [8 empty] | v --- níže se nacházejí doplnkové a pomocné údaje k sestavám --- v | [8 empty] | False
Stavba:
Skleník Strnady
Objekt:
02 - Novostavba
| KSO: |  |  |  |  | CC-CZ:
| Místo: |  | p. č. st. 304 |  |  | Datum:
| Zadavatel: |  |  |  |  | IČ:
|  | Výzkumný ústav lesního hospodářství a myslivosti |  |  |  | DIČ:
| Zhotovitel: |  |  |  |  | IČ: | 0
[6 empty] | DIČ: | 0
| Projektant: |  |  |  |  | IČ:
|  | Fapal s.r.o. |  |  |  | DIČ:
| Zpracovatel: |  |  |  |  | IČ:
DIČ:
Poznámka:
| Cena bez DPH | [5 empty] | 0
|  |  | Základ daně |  |  | Sazba daně | Výše daně
| DPH | základní | 0 |  |  | 21% | 0
|  | snížená | 0 |  |  | 15% | 0
|  | zákl. přenesená | 0 |  |  | 21% | 0
|  | sníž. přenesená | 0 |  |  | 15% | 0
|  | nulová | 0 |  |  | 0% | 0
| Cena s DPH |  |  | v | CZK |  | 0
| Projektant |  |  | Zpracovatel
| Datum a podpis: |  | Razítko | Datum a podpis: |  |  | Razítko
| Objednavatel |  |  | Zhotovitel
| Datum a podpis: |  | Razítko | Datum a podpis: |  |  | Razítko
REKAPITULACE ČLENĚNÍ SOUPISU PRACÍ
Stavba:
Skleník Strnady
Objekt:
02 - Novostavba
Místo: |  |  | p. č. st. 304 |  |  | Datum:
Zadavatel: |  |  | Výzkumný ústav lesního hospodářství a myslivosti |  |  | Projektant: | Fapal s.r.o.
Zhotovitel: | [5 empty] | Zpracovatel:
Kód dílu - Popis | [6 empty] | Cena celkem [CZK]
Náklady ze soupisu prací | [6 empty] | 0 | [12 empty] | -1
| HSV - Práce a dodávky HSV | [5 empty] | 0
| 1 - Zemní práce | [5 empty] | 0
| 2 - Zakládání | [5 empty] | 0
| 3 - Svislé a kompletní konstrukce | [5 empty] | 0
| 4 - Vodorovné konstrukce | [5 empty] | 0
| 5 - Komunikace pozemní | [5 empty] | 0
| 6 - Úpravy povrchů, podlahy a osazování výplní | [5 empty] | 0
| 9 - Ostatní konstrukce a práce, bourání | [5 empty] | 0
| 998 - Přesun hmot | [5 empty] | 0
| PSV - Práce a dodávky PSV | [5 empty] | 0
| 711 - Izolace proti vodě, vlhkosti a plynům | [5 empty] | 0
| 712 - Povlakové krytiny | [5 empty] | 0
| 762 - Konstrukce tesařské | [5 empty] | 0
| 763 - Konstrukce suché výstavby | [5 empty] | 0
| 764 - Konstrukce klempířské | [5 empty] | 0
| 765 - Krytina skládaná | [5 empty] | 0
| 766 - Konstrukce truhlářské | [5 empty] | 0
| 767 - Konstrukce zámečnické | [5 empty] | 0
| 783 - Dokončovací práce - nátěry | [5 empty] | 0
| 784 - Dokončovací práce - malby a tapety | [5 empty] | 0
| OST - Ostatní | [5 empty] | 0
SOUPIS PRACÍ
Stavba:
Skleník Strnady
Objekt:
02 - Novostavba
Místo: |  |  | p. č. st. 304 |  |  | Datum:
Zadavatel: |  |  | Výzkumný ústav lesního hospodářství a myslivosti |  |  | Projektant: | Fapal s.r.o.
Zhotovitel: | [5 empty] | Zpracovatel:
PČ | Typ | Kód | Popis | MJ | Množství | J.cena [CZK] | Cena celkem [CZK] | Cenová soustava |  |  | DPH | J. Nh [h] | Nh celkem [h] | J. hmotnost [t] | Hmotnost celkem [t] | J. suť [t] | Suť Celkem [t]
Náklady soupisu celkem | [6 empty] | 0 | [5 empty] | 1784.4449 |  | 242.2702 |  | 0 |  | D | -1 | [10 empty] | 0
| D | HSV | Práce a dodávky HSV |  |  |  | 0 | [5 empty] | 1379.7234 |  | 237.7124 |  | 0 | 1 | D | 0 |  |  |  | ROZPOCET | [6 empty] | 0
| D | 1 | Zemní práce |  |  |  | 0 | [5 empty] | 384.0376 |  | 16.5 |  | 0 | 1 | D | 1 |  |  |  | ROZPOCET | [6 empty] | 0
1 | K | 131201101 | Hloubení jam nezapažených v hornině tř. 3 objemu do 100 m3 | m3 | 48.75 |  | 0 | CS ÚRS 2019 02 |  |  | základní | 0.871 | 42.4612 | 0 | 0 | 0 | 0 | 4 | K | 2 |  |  |  | ROZPOCET | 0 | 0 | 0 | 0 | 0 | 1 | 0 | 4 | 586539311
| VV |  | předpokládaný odhad - chybí výkresová část pro výkopy a základy | [15 empty] | VV | 2 | 1 | True | 0 | ROZPOCET
| VV |  | "strojní 75%" 65,0*0,75 |  | 48.75 | [13 empty] | VV | 2 | 2 | True | 1 | ROZPOCET
2 | K | 131201109 | Příplatek za lepivost u hloubení jam nezapažených v hornině tř. 3 | m3 | 48.75 |  | 0 | CS ÚRS 2019 02 |  |  | základní | 0.04 | 1.95 | 0 | 0 | 0 | 0 | 4 | K | 2 |  |  |  | ROZPOCET | 0 | 0 | 0 | 0 | 0 | 1 | 0 | 4 | -151356442
3 | K | 131203101 | Hloubení jam ručním nebo pneum nářadím v soudržných horninách tř. 3 | m3 | 16.25 |  | 0 | CS ÚRS 2019 02 |  |  | základní | 2.948 | 47.905 | 0 | 0 | 0 | 0 | 4 | K | 2 |  |  |  | ROZPOCET | 0 | 0 | 0 | 0 | 0 | 1 | 0 | 4 | -1543795160
| VV |  | předpokládaný odhad - chybí výkresová část pro výkopy a základy | [15 empty] | VV | 2 | 1 | True | 0 | ROZPOCET
| VV |  | "ruční 25%" 65,0*0,25 |  | 16.25 | [13 empty] | VV | 2 | 2 | True | 1 | ROZPOCET
4 | K | 131203109 | Příplatek za lepivost u hloubení jam ručním nebo pneum nářadím v hornině tř. 3 | m3 | 16.25 |  | 0 | CS ÚRS 2019 02 |  |  | základní | 0.59 | 9.5875 | 0 | 0 | 0 | 0 | 4 | K | 2 |  |  |  | ROZPOCET | 0 | 0 | 0 | 0 | 0 | 1 | 0 | 4 | 525689304
5 | K | 132201201 | Hloubení rýh š do 2000 mm v hornině tř. 3 objemu do 100 m3 | m3 | 48.75 |  | 0 | CS ÚRS 2019 02 |  |  | základní | 1.43 | 69.7125 | 0 | 0 | 0 | 0 | 4 | K | 2 |  |  |  | ROZPOCET | 0 | 0 | 0 | 0 | 0 | 1 | 0 | 4 | 2116518167
| VV |  | předpokládaný odhad - chybí výkresová část pro výkopy a základy | [15 empty] | VV | 2 | 1 | True | 0 | ROZPOCET
| VV |  | "strojní 75%" 65,0*0,75 |  | 48.75 | [13 empty] | VV | 2 | 2 | True | 1 | ROZPOCET
6 | K | 132201209 | Příplatek za lepivost k hloubení rýh š do 2000 mm v hornině tř. 3 | m3 | 48.75 |  | 0 | CS ÚRS 2019 02 |  |  | základní | 0.1 | 4.875 | 0 | 0 | 0 | 0 | 4 | K | 2 |  |  |  | ROZPOCET | 0 | 0 | 0 | 0 | 0 | 1 | 0 | 4 | -2127224190
7 | K | 132212201 | Hloubení rýh š přes 600 do 2000 mm ručním nebo pneum nářadím v soudržných horninách tř. 3 | m3 | 16.25 |  | 0 | CS ÚRS 2019 02 |  |  | základní | 3.36 | 54.6 | 0 | 0 | 0 | 0 | 4 | K | 2 |  |  |  | ROZPOCET | 0 | 0 | 0 | 0 | 0 | 1 | 0 | 4 | 1187296237
| VV |  | předpokládaný odhad - chybí výkresová část pro výkopy a základy | [15 empty] | VV | 2 | 1 | True | 0 | ROZPOCET
| VV |  | "ruční 25%" 65,0*0,25 |  | 16.25 | [13 empty] | VV | 2 | 2 | True | 1 | ROZPOCET
8 | K | 132212209 | Příplatek za lepivost u hloubení rýh š do 2000 mm ručním nebo pneum nářadím v hornině tř. 3 | m3 | 16.25 |  | 0 | CS ÚRS 2019 02 |  |  | základní | 0.706 | 11.4725 | 0 | 0 | 0 | 0 | 4 | K | 2 |  |  |  | ROZPOCET | 0 | 0 | 0 | 0 | 0 | 1 | 0 | 4 | 723333748
9 | K | 162301101 | Vodorovné přemístění do 500 m výkopku/sypaniny z horniny tř. 1 až 4 | m3 | 260 |  | 0 | CS ÚRS 2019 02 |  |  | základní | 0.044 | 11.44 | 0 | 0 | 0 | 0 | 4 | K | 2 |  |  |  | ROZPOCET | 0 | 0 | 0 | 0 | 0 | 1 | 0 | 4 | -1340976499
| VV |  | "odvoz výkopu na mezideponii" 130,0 |  | 130 | [13 empty] | VV | 2 | 2 | True | 0 | ROZPOCET
| VV |  | "zpětný návoz" 130,0 |  | 130 | [13 empty] | VV | 2 | 2 | True | 0 | ROZPOCET
| VV |  | Součet |  | 260 | [13 empty] | VV | 2 | 4 | True | 1 | ROZPOCET
10 | K | 167101101 | Nakládání výkopku z hornin tř. 1 až 4 do 100 m3 | m3 | 130 |  | 0 | CS ÚRS 2019 02 |  |  | základní | 0.652 | 84.76 | 0 | 0 | 0 | 0 | 4 | K | 2 |  |  |  | ROZPOCET | 0 | 0 | 0 | 0 | 0 | 1 | 0 | 4 | -816990758
| VV |  | "zpětný návoz" 130,0 |  | 130 | [13 empty] | VV | 2 | 2 | True | 1 | ROZPOCET
11 | K | 174101101 | Zásyp jam, šachet rýh nebo kolem objektů sypaninou se zhutněním | m3 | 140 |  | 0 | CS ÚRS 2019 02 |  |  | základní | 0.299 | 41.86 | 0 | 0 | 0 | 0 | 4 | K | 2 |  |  |  | ROZPOCET | 0 | 0 | 0 | 0 | 0 | 1 | 0 | 4 | 1648190076
| VV |  | předpokládaný odhad - chybí výkresová část pro výkopy a základy | [15 empty] | VV | 2 | 1 | True | 0 | ROZPOCET
| VV |  | 140 |  | 140 | [13 empty] | VV | 2 | 2 | True | 1 | ROZPOCET
12 | M | 10364101 | zemina pro terénní úpravy - ornice | t | 16.5 |  | 0 | CS ÚRS 2019 02 |  |  | základní | 0 | 0 | 1 | 16.5 | 0 | 0 | 8 | M | 2 |  |  |  | ROZPOCET | 0 | 0 | 0 | 0 | 0 | 1 | 0 | 4 | 1337917792
| VV |  | 140,000-130,0 |  | 10 | [13 empty] | VV | 2 | 2 | True | 1 | ROZPOCET
| VV |  | 10*1,65 'Přepočtené koeficientem množství |  | 16.5 | [13 empty] | VV | 2 | 2 | False | 1 | ROZPOCET
13 | K | 181951102 | Úprava pláně v hornině tř. 1 až 4 se zhutněním | m2 | 189.656 |  | 0 | CS ÚRS 2019 02 |  |  | základní | 0.018 | 3.4138 | 0 | 0 | 0 | 0 | 4 | K | 2 |  |  |  | ROZPOCET | 0 | 0 | 0 | 0 | 0 | 1 | 0 | 4 | -274191033
| VV |  | měřeno dwg | [15 empty] | VV | 2 | 1 | True | 0 | ROZPOCET
| VV |  | "skladba S1" 152,79 |  | 152.79 | [13 empty] | VV | 2 | 2 | True | 0 | ROZPOCET
| VV |  | "skladba S3" 36,866 |  | 36.866 | [13 empty] | VV | 2 | 2 | True | 0 | ROZPOCET
| VV |  | Součet |  | 189.656 | [13 empty] | VV | 2 | 4 | True | 1 | ROZPOCET
14 | K | 18800R101 | Pažení a úpravu svahů výkopů | soubor | 1 |  | 0 |  |  |  | základní | 0 | 0 | 0 | 0 | 0 | 0 | 4 | K | 2 |  |  |  | ROZPOCET | 0 | 0 | 0 | 0 | 0 | 1 | 0 | 4 | -1989528978
15 | K | 18800R102 | Závěrečná finální úprava terénu | soubor | 1 |  | 0 |  |  |  | základní | 0 | 0 | 0 | 0 | 0 | 0 | 4 | K | 2 |  |  |  | ROZPOCET | 0 | 0 | 0 | 0 | 0 | 1 | 0 | 4 | -1424702370
| D | 2 | Zakládání |  |  |  | 0 | [5 empty] | 185.724 |  | 140.9359 |  | 0 | 1 | D | 1 |  |  |  | ROZPOCET | [6 empty] | 0
16 | K | 273321511 | Základové desky ze ŽB bez zvýšených nároků na prostředí tř. C 25/30 | m3 | 15.279 |  | 0 | CS ÚRS 2019 02 |  |  | základní | 0.629 | 9.6105 | 2.4533 | 37.4838 | 0 | 0 | 4 | K | 2 |  |  |  | ROZPOCET | 0 | 0 | 0 | 0 | 0 | 1 | 0 | 4 | 821848206
| VV |  | skladba S1 | [15 empty] | VV | 2 | 1 | True | 0 | ROZPOCET
| VV |  | 20,3*6,3*0,1 |  | 12.789 | [13 empty] | VV | 2 | 2 | True | 0 | ROZPOCET
| VV |  | 8,3*3,0*0,1 |  | 2.49 | [13 empty] | VV | 2 | 2 | True | 0 | ROZPOCET
| VV |  | Součet |  | 15.279 | [13 empty] | VV | 2 | 4 | True | 1 | ROZPOCET
17 | K | 273351121 | Zřízení bednění základových desek | m2 | 8.88 |  | 0 | CS ÚRS 2019 02 |  |  | základní | 0.3 | 2.664 | 0.00247 | 0.021934 | 0 | 0 | 4 | K | 2 |  |  |  | ROZPOCET | 0 | 0 | 0 | 0 | 0 | 1 | 0 | 4 | -1840278418
| VV |  | (20,3+9,3+8,3+3,0+12,0+6,3)*0,15 |  | 8.88 | [13 empty] | VV | 2 | 2 | True | 1 | ROZPOCET
18 | K | 273351122 | Odstranění bednění základových desek | m2 | 8.88 |  | 0 | CS ÚRS 2019 02 |  |  | základní | 0.152 | 1.3498 | 0 | 0 | 0 | 0 | 4 | K | 2 |  |  |  | ROZPOCET | 0 | 0 | 0 | 0 | 0 | 1 | 0 | 4 | 1821815588
19 | K | 273362021 | Výztuž základových desek svařovanými sítěmi Kari | t | 0.949 |  | 0 | CS ÚRS 2019 02 |  |  | základní | 15.231 | 14.4542 | 1.0628 | 1.0086 | 0 | 0 | 4 | K | 2 |  |  |  | ROZPOCET | 0 | 0 | 0 | 0 | 0 | 1 | 0 | 4 | 1014234278
| VV |  | 150/150/8 - 32,39kg/6m2, přesah a prořez 15% | [15 empty] | VV | 2 | 1 | True | 0 | ROZPOCET
| VV |  | 20,3*6,3*(32,39/6)*0,001*1,15 |  | 0.794 | [13 empty] | VV | 2 | 2 | True | 0 | ROZPOCET
| VV |  | 8,3*3,0*(32,39/6)*0,001*1,15 |  | 0.155 | [13 empty] | VV | 2 | 2 | True | 0 | ROZPOCET
| VV |  | Součet |  | 0.949 | [13 empty] | VV | 2 | 4 | True | 1 | ROZPOCET
20 | K | 274313611 | Základové pásy z betonu tř. C 16/20 | m3 | 2.776 |  | 0 | CS ÚRS 2019 02 |  |  | základní | 0.584 | 1.6212 | 2.2563 | 6.2636 | 0 | 0 | 4 | K | 2 |  |  |  | ROZPOCET | 0 | 0 | 0 | 0 | 0 | 1 | 0 | 4 | -743271420
| VV |  | pod ztracené bednění | [15 empty] | VV | 2 | 1 | True | 0 | ROZPOCET
| VV |  | 20,3*0,4*0,1 |  | 0.812 | [13 empty] | VV | 2 | 2 | True | 0 | ROZPOCET
| VV |  | 8,7*0,4*0,1 |  | 0.348 | [13 empty] | VV | 2 | 2 | True | 0 | ROZPOCET
| VV |  | 8,3*0,4*0,1 |  | 0.332 | [13 empty] | VV | 2 | 2 | True | 0 | ROZPOCET
| VV |  | 3,0*0,4*0,1 |  | 0.12 | [13 empty] | VV | 2 | 2 | True | 0 | ROZPOCET
| VV |  | 12,0*0,4*0,1 |  | 0.48 | [13 empty] | VV | 2 | 2 | True | 0 | ROZPOCET
| VV |  | 5,7*0,4*0,1 |  | 0.228 | [13 empty] | VV | 2 | 2 | True | 0 | ROZPOCET
| VV |  | 8,7*0,4*0,1 |  | 0.348 | [13 empty] | VV | 2 | 2 | True | 0 | ROZPOCET
| VV |  | 2,7*0,4*0,1 |  | 0.108 | [13 empty] | VV | 2 | 2 | True | 0 | ROZPOCET
| VV |  | Součet |  | 2.776 | [13 empty] | VV | 2 | 4 | True | 1 | ROZPOCET
21 | K | 274351121 | Zřízení bednění základových pasů rovného | m2 | 13.88 |  | 0 | CS ÚRS 2019 02 |  |  | základní | 0.247 | 3.4284 | 0.00269 | 0.037337 | 0 | 0 | 4 | K | 2 |  |  |  | ROZPOCET | 0 | 0 | 0 | 0 | 0 | 1 | 0 | 4 | 94784524
| VV |  | 20,3*0,1*2 |  | 4.06 | [13 empty] | VV | 2 | 2 | True | 0 | ROZPOCET
| VV |  | 8,7*0,1*2 |  | 1.74 | [13 empty] | VV | 2 | 2 | True | 0 | ROZPOCET
| VV |  | 8,3*0,1*2 |  | 1.66 | [13 empty] | VV | 2 | 2 | True | 0 | ROZPOCET
| VV |  | 3,0*0,1*2 |  | 0.6 | [13 empty] | VV | 2 | 2 | True | 0 | ROZPOCET
| VV |  | 12,0*0,1*2 |  | 2.4 | [13 empty] | VV | 2 | 2 | True | 0 | ROZPOCET
| VV |  | 5,7*0,1*2 |  | 1.14 | [13 empty] | VV | 2 | 2 | True | 0 | ROZPOCET
| VV |  | 8,7*0,1*2 |  | 1.74 | [13 empty] | VV | 2 | 2 | True | 0 | ROZPOCET
| VV |  | 2,7*0,1*2 |  | 0.54 | [13 empty] | VV | 2 | 2 | True | 0 | ROZPOCET
| VV |  | Součet |  | 13.88 | [13 empty] | VV | 2 | 4 | True | 1 | ROZPOCET
22 | K | 274351122 | Odstranění bednění základových pasů rovného | m2 | 13.88 |  | 0 | CS ÚRS 2019 02 |  |  | základní | 0.083 | 1.152 | 0 | 0 | 0 | 0 | 4 | K | 2 |  |  |  | ROZPOCET | 0 | 0 | 0 | 0 | 0 | 1 | 0 | 4 | -701373939
23 | K | 279113145 | Základová zeď tl do 400 mm z tvárnic ztraceného bednění včetně výplně z betonu tř. C 20/25 | m2 | 98.4 |  | 0 | CS ÚRS 2019 02 |  |  | základní | 1.21 | 119.064 | 0.96612 | 95.0662 | 0 | 0 | 4 | K | 2 |  |  |  | ROZPOCET | 0 | 0 | 0 | 0 | 0 | 1 | 0 | 4 | -777106436
| VV |  | 20,3*1,5 |  | 30.45 | [13 empty] | VV | 2 | 2 | True | 0 | ROZPOCET
| VV |  | 8,7*1,5 |  | 13.05 | [13 empty] | VV | 2 | 2 | True | 0 | ROZPOCET
| VV |  | 8,7*1,0 |  | 8.7 | [13 empty] | VV | 2 | 2 | True | 0 | ROZPOCET
| VV |  | 8,3*1,5 |  | 12.45 | [13 empty] | VV | 2 | 2 | True | 0 | ROZPOCET
| VV |  | 2,7*1,0 |  | 2.7 | [13 empty] | VV | 2 | 2 | True | 0 | ROZPOCET
| VV |  | 3,0*1,5 |  | 4.5 | [13 empty] | VV | 2 | 2 | True | 0 | ROZPOCET
| VV |  | 12,0*1,5 |  | 18 | [13 empty] | VV | 2 | 2 | True | 0 | ROZPOCET
| VV |  | 5,7*1,5 |  | 8.55 | [13 empty] | VV | 2 | 2 | True | 0 | ROZPOCET
| VV |  | Součet |  | 98.4 | [13 empty] | VV | 2 | 4 | True | 1 | ROZPOCET
24 | K | 279361821 | Výztuž základových zdí nosných betonářskou ocelí 10 505 | t | 0.996 |  | 0 | CS ÚRS 2019 02 |  |  | základní | 32.51 | 32.38 | 1.0587 | 1.0545 | 0 | 0 | 4 | K | 2 |  |  |  | ROZPOCET | 0 | 0 | 0 | 0 | 0 | 1 | 0 | 4 | 664228582
| VV |  | 4bmxR10 + 4bmxR16 /m2 ZB | [15 empty] | VV | 2 | 1 | True | 0 | ROZPOCET
| VV |  | "R10 - 0,62kg/m" 98,4*4*0,62*0,001*1,15 |  | 0.281 | [13 empty] | VV | 2 | 2 | True | 0 | ROZPOCET
| VV |  | "R16 - 1,58kg/m" 98,4*4*1,58*0,001*1,15 |  | 0.715 | [13 empty] | VV | 2 | 2 | True | 0 | ROZPOCET
| VV |  | Součet |  | 0.996 | [13 empty] | VV | 2 | 4 | True | 1 | ROZPOCET
| D | 3 | Svislé a kompletní konstrukce |  |  |  | 0 | [5 empty] | 97.6164 |  | 27.6221 |  | 0 | 1 | D | 1 |  |  |  | ROZPOCET | [6 empty] | 0
25 | K | 311235151 | Zdivo jednovrstvé z cihel broušených do P10 na tenkovrstvou maltu tl 300 mm | m2 | 96.18 |  | 0 | CS ÚRS 2019 02 |  |  | základní | 0.83 | 79.8294 | 0.25933 | 24.9424 | 0 | 0 | 4 | K | 2 |  |  |  | ROZPOCET | 0 | 0 | 0 | 0 | 0 | 1 | 0 | 4 | 684622071
| VV |  | 15,0*0,75 |  | 11.25 | [13 empty] | VV | 2 | 2 | True | 0 | ROZPOCET
| VV |  | 12,0*0,75 |  | 9 | [13 empty] | VV | 2 | 2 | True | 0 | ROZPOCET
| VV |  | 5,7*0,75 |  | 4.275 | [13 empty] | VV | 2 | 2 | True | 0 | ROZPOCET
| VV |  | 5,3*3,0 |  | 15.9 | [13 empty] | VV | 2 | 2 | True | 0 | ROZPOCET
| VV |  | 6,0*3,0*2 |  | 36 | [13 empty] | VV | 2 | 2 | True | 0 | ROZPOCET
| VV |  | 3,0*3,0 |  | 9 | [13 empty] | VV | 2 | 2 | True | 0 | ROZPOCET
| VV |  | 8,3*2,25 |  | 18.675 | [13 empty] | VV | 2 | 2 | True | 0 | ROZPOCET
| VV |  | 2,7*2,25*3 |  | 18.225 | [13 empty] | VV | 2 | 2 | True | 0 | ROZPOCET
| VV |  | "otvory" -(1,25*1,25*4+2,75*2,4*2+1,25*2,15+0,9*0,75) |  | -22.813 | [13 empty] | VV | 2 | 2 | True | 0 | ROZPOCET
| VV |  | "překlady" -(0,238*3,25*2+0,238*1,5*5) |  | -3.332 | [13 empty] | VV | 2 | 2 | True | 0 | ROZPOCET
| VV |  | Součet |  | 96.18 | [13 empty] | VV | 2 | 4 | True | 1 | ROZPOCET
26 | K | 317168053 | Překlad keramický vysoký v 238 mm dl 1500 mm | kus | 16 |  | 0 | CS ÚRS 2019 02 |  |  | základní | 0.26 | 4.16 | 0.05455 | 0.8728 | 0 | 0 | 4 | K | 2 |  |  |  | ROZPOCET | 0 | 0 | 0 | 0 | 0 | 1 | 0 | 4 | -153720240
| VV |  | "P2" 3*4 |  | 12 | [13 empty] | VV | 2 | 2 | True | 0 | ROZPOCET
| VV |  | "P3" 4*1 |  | 4 | [13 empty] | VV | 2 | 2 | True | 0 | ROZPOCET
| VV |  | Součet |  | 16 | [13 empty] | VV | 2 | 4 | True | 1 | ROZPOCET
27 | K | 317168060 | Překlad keramický vysoký v 238 mm dl 3250 mm | kus | 6 |  | 0 | CS ÚRS 2019 02 |  |  | základní | 0.515 | 3.09 | 0.11805 | 0.7083 | 0 | 0 | 4 | K | 2 |  |  |  | ROZPOCET | 0 | 0 | 0 | 0 | 0 | 1 | 0 | 4 | -157974078
| VV |  | "P1" 3*2 |  | 6 | [13 empty] | VV | 2 | 2 | True | 1 | ROZPOCET
28 | K | 317998113 | Tepelná izolace mezi překlady v 24 cm z EPS tl 80 mm | m | 12.5 |  | 0 | CS ÚRS 2019 02 |  |  | základní | 0.098 | 1.225 | 0.0003 | 0.00375 | 0 | 0 | 4 | K | 2 |  |  |  | ROZPOCET | 0 | 0 | 0 | 0 | 0 | 1 | 0 | 4 | -651790826
| VV |  | 3,25*2 |  | 6.5 | [13 empty] | VV | 2 | 2 | True | 0 | ROZPOCET
| VV |  | 1,5*4 |  | 6 | [13 empty] | VV | 2 | 2 | True | 0 | ROZPOCET
| VV |  | Součet |  | 12.5 | [13 empty] | VV | 2 | 4 | True | 1 | ROZPOCET
29 | K | 342244201 | Příčka z cihel broušených na tenkovrstvou maltu tloušťky 80 mm | m2 | 16 |  | 0 | CS ÚRS 2019 02 |  |  | základní | 0.582 | 9.312 | 0.06843 | 1.0949 | 0 | 0 | 4 | K | 2 |  |  |  | ROZPOCET | 0 | 0 | 0 | 0 | 0 | 1 | 0 | 4 | 1965937400
| VV |  | štítové stěny | [15 empty] | VV | 2 | 1 | True | 0 | ROZPOCET
| VV |  | 6,45*2 |  | 12.9 | [13 empty] | VV | 2 | 2 | True | 0 | ROZPOCET
| VV |  | 1,55*2 |  | 3.1 | [13 empty] | VV | 2 | 2 | True | 0 | ROZPOCET
| VV |  | Součet |  | 16 | [13 empty] | VV | 2 | 4 | True | 1 | ROZPOCET
| D | 4 | Vodorovné konstrukce |  |  |  | 0 | [5 empty] | 61.5091 |  | 12.5439 |  | 0 | 1 | D | 1 |  |  |  | ROZPOCET | [6 empty] | 0
30 | K | 413321414 | Nosníky ze ŽB tř. C 25/30 | m3 | 0.353 |  | 0 | CS ÚRS 2019 02 |  |  | základní | 1.152 | 0.40666 | 2.4534 | 0.86604 | 0 | 0 | 4 | K | 2 |  |  |  | ROZPOCET | 0 | 0 | 0 | 0 | 0 | 1 | 0 | 4 | -1433365205
| VV |  | 4,7*0,25*0,3 |  | 0.353 | [13 empty] | VV | 2 | 2 | True | 1 | ROZPOCET
31 | K | 413351111 | Zřízení bednění nosníků a průvlaků bez podpěrné kce výšky do 100 cm | m2 | 3.76 |  | 0 | CS ÚRS 2019 02 |  |  | základní | 0.397 | 1.4927 | 0.00663 | 0.024929 | 0 | 0 | 4 | K | 2 |  |  |  | ROZPOCET | 0 | 0 | 0 | 0 | 0 | 1 | 0 | 4 | 819463182
| VV |  | 4,7*0,3 |  | 1.41 | [13 empty] | VV | 2 | 2 | True | 0 | ROZPOCET
| VV |  | 4,7*0,25*2 |  | 2.35 | [13 empty] | VV | 2 | 2 | True | 0 | ROZPOCET
| VV |  | Součet |  | 3.76 | [13 empty] | VV | 2 | 4 | True | 1 | ROZPOCET
32 | K | 413351112 | Odstranění bednění nosníků a průvlaků bez podpěrné kce výšky do 100 cm | m2 | 3.76 |  | 0 | CS ÚRS 2019 02 |  |  | základní | 0.268 | 1.0077 | 0 | 0 | 0 | 0 | 4 | K | 2 |  |  |  | ROZPOCET | 0 | 0 | 0 | 0 | 0 | 1 | 0 | 4 | 1805795008
33 | K | 413352111 | Zřízení podpěrné konstrukce nosníků výšky podepření do 4 m pro nosník výšky do 100 cm | m2 | 1.41 |  | 0 | CS ÚRS 2019 02 |  |  | základní | 0.311 | 0.43851 | 0.00134 | 0.0018894 | 0 | 0 | 4 | K | 2 |  |  |  | ROZPOCET | 0 | 0 | 0 | 0 | 0 | 1 | 0 | 4 | 1236717173
| VV |  | 4,7*0,3 |  | 1.41 | [13 empty] | VV | 2 | 2 | True | 1 | ROZPOCET
34 | K | 413352112 | Odstranění podpěrné konstrukce nosníků výšky podepření do 4 m pro nosník výšky do 100 cm | m2 | 1.41 |  | 0 | CS ÚRS 2019 02 |  |  | základní | 0.161 | 0.22701 | 0 | 0 | 0 | 0 | 4 | K | 2 |  |  |  | ROZPOCET | 0 | 0 | 0 | 0 | 0 | 1 | 0 | 4 | 1882444052
35 | K | 413361821 | Výztuž nosníků, volných trámů nebo průvlaků volných trámů betonářskou ocelí 10 505 | t | 0.094 |  | 0 | CS ÚRS 2019 02 |  |  | základní | 37.673 | 3.5413 | 1.0546 | 0.099136 | 0 | 0 | 4 | K | 2 |  |  |  | ROZPOCET | 0 | 0 | 0 | 0 | 0 | 1 | 0 | 4 | -1821524136
| VV |  | "R18 - 2,0kg/m" 4,7*2*2,0*0,001*1,15 |  | 0.022 | [13 empty] | VV | 2 | 2 | True | 0 | ROZPOCET
| VV |  | "R22 - 2,98kg/m" 4,7*4*2,98*0,001*1,15 |  | 0.064 | [13 empty] | VV | 2 | 2 | True | 0 | ROZPOCET
| VV |  | "R8 - 0,4kg/m" 4,7*4*0,96*0,4*0,001*1,15 |  | 0.008 | [13 empty] | VV | 2 | 2 | True | 0 | ROZPOCET
| VV |  | Součet |  | 0.094 | [13 empty] | VV | 2 | 4 | True | 1 | ROZPOCET
36 | K | 413941123 | Osazování ocelových válcovaných nosníků stropů I, IE, U, UE nebo L do č. 22 | t | 0.378 |  | 0 | CS ÚRS 2019 02 |  |  | základní | 16.583 | 6.2684 | 0.01709 | 0.00646 | 0 | 0 | 4 | K | 2 |  |  |  | ROZPOCET | 0 | 0 | 0 | 0 | 0 | 1 | 0 | 4 | -2033602871
| VV |  | UPE 200 - 22,8kg/m | [15 empty] | VV | 2 | 1 | True | 0 | ROZPOCET
| VV |  | 8,3*2*22,8*0,001 |  | 0.378 | [13 empty] | VV | 2 | 2 | True | 1 | ROZPOCET
37 | M | 13010938 | ocel profilová UPE 200 jakost 11 375 | t | 0.408 |  | 0 | CS ÚRS 2019 02 |  |  | základní | 0 | 0 | 1 | 0.408 | 0 | 0 | 8 | M | 2 |  |  |  | ROZPOCET | 0 | 0 | 0 | 0 | 0 | 1 | 0 | 4 | 90242334
| P |  | Poznámka k položce: Hmotnost: 22,80 kg/m | [15 empty] | P | 2
| VV |  | 0,378*1,08 'Přepočtené koeficientem množství |  | 0.408 | [13 empty] | VV | 2 | 2 | False | 1 | ROZPOCET
38 | K | 417321515 | Ztužující pásy a věnce ze ŽB tř. C 25/30 | m3 | 4.33 |  | 0 | CS ÚRS 2019 02 |  |  | základní | 1.448 | 6.2698 | 2.4534 | 10.6232 | 0 | 0 | 4 | K | 2 |  |  |  | ROZPOCET | 0 | 0 | 0 | 0 | 0 | 1 | 0 | 4 | 1144925699
| VV |  | věnec 250/300 | [15 empty] | VV | 2 | 1 | True | 0 | ROZPOCET
| VV |  | 5,3*0,25*0,3 |  | 0.398 | [13 empty] | VV | 2 | 2 | True | 0 | ROZPOCET
| VV |  | 6,0*0,25*0,3*2 |  | 0.9 | [13 empty] | VV | 2 | 2 | True | 0 | ROZPOCET
| VV |  | 3,3*0,25*0,3 |  | 0.248 | [13 empty] | VV | 2 | 2 | True | 0 | ROZPOCET
| VV |  | Mezisoučet |  | 1.546 | [13 empty] | VV | 2 | 3 | True | 0 | ROZPOCET
| VV |  | věnec 200/300 | [15 empty] | VV | 2 | 1 | True | 0 | ROZPOCET
| VV |  | 8,3*0,2*0,3 |  | 0.498 | [13 empty] | VV | 2 | 2 | True | 0 | ROZPOCET
| VV |  | 3,0*0,2*0,3 |  | 0.18 | [13 empty] | VV | 2 | 2 | True | 0 | ROZPOCET
| VV |  | 2,7*0,2*0,3 |  | 0.162 | [13 empty] | VV | 2 | 2 | True | 0 | ROZPOCET
| VV |  | 0,3*0,2*0,3*2 |  | 0.036 | [13 empty] | VV | 2 | 2 | True | 0 | ROZPOCET
| VV |  | 14,7*0,2*0,3 |  | 0.882 | [13 empty] | VV | 2 | 2 | True | 0 | ROZPOCET
| VV |  | 11,7*0,2*0,3 |  | 0.702 | [13 empty] | VV | 2 | 2 | True | 0 | ROZPOCET
| VV |  | 2,7*0,2*0,3*2 |  | 0.324 | [13 empty] | VV | 2 | 2 | True | 0 | ROZPOCET
| VV |  | Mezisoučet |  | 2.784 | [13 empty] | VV | 2 | 3 | True | 0 | ROZPOCET
| VV |  | Součet |  | 4.33 | [13 empty] | VV | 2 | 4 | True | 1 | ROZPOCET
39 | K | 417351115 | Zřízení bednění ztužujících věnců | m2 | 28.98 |  | 0 | CS ÚRS 2019 02 |  |  | základní | 0.755 | 21.8799 | 0.00576 | 0.16692 | 0 | 0 | 4 | K | 2 |  |  |  | ROZPOCET | 0 | 0 | 0 | 0 | 0 | 1 | 0 | 4 | 2062686846
| VV |  | věnec 250/300 | [15 empty] | VV | 2 | 1 | True | 0 | ROZPOCET
| VV |  | 5,3*0,25*2 |  | 2.65 | [13 empty] | VV | 2 | 2 | True | 0 | ROZPOCET
| VV |  | 6,0*0,25*2*2 |  | 6 | [13 empty] | VV | 2 | 2 | True | 0 | ROZPOCET
| VV |  | 3,3*0,25*2 |  | 1.65 | [13 empty] | VV | 2 | 2 | True | 0 | ROZPOCET
| VV |  | Mezisoučet |  | 10.3 | [13 empty] | VV | 2 | 3 | True | 0 | ROZPOCET
| VV |  | věnec 200/300 | [15 empty] | VV | 2 | 1 | True | 0 | ROZPOCET
| VV |  | 8,3*0,2*2 |  | 3.32 | [13 empty] | VV | 2 | 2 | True | 0 | ROZPOCET
| VV |  | 3,0*0,2*2 |  | 1.2 | [13 empty] | VV | 2 | 2 | True | 0 | ROZPOCET
| VV |  | 2,7*0,2*2 |  | 1.08 | [13 empty] | VV | 2 | 2 | True | 0 | ROZPOCET
| VV |  | 0,3*0,2*2*2+0,3*0,2*2 |  | 0.36 | [13 empty] | VV | 2 | 2 | True | 0 | ROZPOCET
| VV |  | 14,7*0,2*2 |  | 5.88 | [13 empty] | VV | 2 | 2 | True | 0 | ROZPOCET
| VV |  | 11,7*0,2*2 |  | 4.68 | [13 empty] | VV | 2 | 2 | True | 0 | ROZPOCET
| VV |  | 2,7*0,2*2*2 |  | 2.16 | [13 empty] | VV | 2 | 2 | True | 0 | ROZPOCET
| VV |  | Mezisoučet |  | 18.68 | [13 empty] | VV | 2 | 3 | True | 0 | ROZPOCET
| VV |  | Součet |  | 28.98 | [13 empty] | VV | 2 | 4 | True | 1 | ROZPOCET
40 | K | 417351116 | Odstranění bednění ztužujících věnců | m2 | 28.98 |  | 0 | CS ÚRS 2019 02 |  |  | základní | 0.26 | 7.5348 | 0 | 0 | 0 | 0 | 4 | K | 2 |  |  |  | ROZPOCET | 0 | 0 | 0 | 0 | 0 | 1 | 0 | 4 | -725722007
41 | K | 417361821 | Výztuž ztužujících pásů a věnců betonářskou ocelí 10 505 | t | 0.33 |  | 0 | CS ÚRS 2019 02 |  |  | základní | 37.704 | 12.4423 | 1.0526 | 0.34734 | 0 | 0 | 4 | K | 2 |  |  |  | ROZPOCET | 0 | 0 | 0 | 0 | 0 | 1 | 0 | 4 | 1304570131
| VV |  | "R12 - 0,89kg/m" (5,3+6,0*2+3,3+8,3+3,0+2,7+0,3*2+14,7+11,7+2,7*2)*4*0,89*0,001*1,15 |  | 0.274 | [13 empty] | VV | 2 | 2 | True | 0 | ROZPOCET
| VV |  | "R6 - 0,22kg/m" (5,3+6,0*2+3,3+8,3+3,0+2,7+0,3*2+14,7+11,7+2,7*2)*3,33*0,22*0,001*1,15 |  | 0.056 | [13 empty] | VV | 2 | 2 | True | 0 | ROZPOCET
| VV |  | Součet |  | 0.33 | [13 empty] | VV | 2 | 4 | True | 1 | ROZPOCET
| D | 5 | Komunikace pozemní |  |  |  | 0 | [5 empty] | 8.1105 |  | 0 |  | 0 | 1 | D | 1 |  |  |  | ROZPOCET | [6 empty] | 0
42 | K | 564241111 | Podklad nebo podsyp ze štěrkopísku ŠP tl 120 mm | m2 | 36.866 |  | 0 | CS ÚRS 2019 02 |  |  | základní | 0.015 | 0.55299 | 0 | 0 | 0 | 0 | 4 | K | 2 |  |  |  | ROZPOCET | 0 | 0 | 0 | 0 | 0 | 1 | 0 | 4 | -1992110092
| VV |  | skladba S3 - měřeno dwg | [15 empty] | VV | 2 | 1 | True | 0 | ROZPOCET
| VV |  | 36,866 |  | 36.866 | [13 empty] | VV | 2 | 2 | True | 1 | ROZPOCET
43 | K | 581114111 | Kryt z betonu komunikace pro pěší tl 80 mm | m2 | 36.866 |  | 0 | CS ÚRS 2019 02 |  |  | základní | 0.205 | 7.5575 | 0 | 0 | 0 | 0 | 4 | K | 2 |  |  |  | ROZPOCET | 0 | 0 | 0 | 0 | 0 | 1 | 0 | 4 | 847653681
| D | 6 | Úpravy povrchů, podlahy a osazování výplní |  |  |  | 0 | [5 empty] | 286.7793 |  | 40.0647 |  | 0 | 1 | D | 1 |  |  |  | ROZPOCET | [6 empty] | 0
44 | K | 612131101 | Cementový postřik vnitřních stěn nanášený celoplošně ručně | m2 | 135.55 |  | 0 | CS ÚRS 2019 02 |  |  | základní | 0.117 | 15.8593 | 0.00735 | 0.99629 | 0 | 0 | 4 | K | 2 |  |  |  | ROZPOCET | 0 | 0 | 0 | 0 | 0 | 1 | 0 | 4 | -2026008126
| VV |  | Tabulka místností | [15 empty] | VV | 2 | 1 | True | 0 | ROZPOCET
| VV |  | "1.01" (8,7+4,7)*2*2,6 |  | 69.68 | [13 empty] | VV | 2 | 2 | True | 0 | ROZPOCET
| VV |  | "1.02" ((14,7+5,7)*2*0,85)+(5,7*(3,15-0,85))+6,45+5,55 |  | 59.79 | [13 empty] | VV | 2 | 2 | True | 0 | ROZPOCET
| VV |  | "1.03" (2,7+2,7)*2*2,6 |  | 28.08 | [13 empty] | VV | 2 | 2 | True | 0 | ROZPOCET
| VV |  | "ostění, nadpraží" ((1,25+1,25*2)*0,15*5)+((2,55+2,3*2)*0,3*2)+((1,25+2,15*2)*0,3)+((0,9+0,85*2)*0,3) |  | 9.548 | [13 empty] | VV | 2 | 2 | True | 0 | ROZPOCET
| VV |  | "otory" -(1,25*1,25*5+2,55*2,3*3+1,25*2,15*2+0,9*0,85) |  | -31.548 | [13 empty] | VV | 2 | 2 | True | 0 | ROZPOCET
| VV |  | Součet |  | 135.55 | [13 empty] | VV | 2 | 4 | True | 1 | ROZPOCET
45 | K | 612321121 | Vápenocementová omítka hladká jednovrstvá vnitřních stěn nanášená ručně | m2 | 126.002 |  | 0 | CS ÚRS 2019 02 |  |  | základní | 0.39 | 49.1408 | 0.0154 | 1.9404 | 0 | 0 | 4 | K | 2 |  |  |  | ROZPOCET | 0 | 0 | 0 | 0 | 0 | 1 | 0 | 4 | -1319246670
| VV |  | Tabulka místností | [15 empty] | VV | 2 | 1 | True | 0 | ROZPOCET
| VV |  | "1.01" (8,7+4,7)*2*2,6 |  | 69.68 | [13 empty] | VV | 2 | 2 | True | 0 | ROZPOCET
| VV |  | "1.02" ((14,7+5,7)*2*0,85)+(5,7*(3,15-0,85))+6,45+5,55 |  | 59.79 | [13 empty] | VV | 2 | 2 | True | 0 | ROZPOCET
| VV |  | "1.03" (2,7+2,7)*2*2,6 |  | 28.08 | [13 empty] | VV | 2 | 2 | True | 0 | ROZPOCET
| VV |  | "otory" -(1,25*1,25*5+2,55*2,3*3+1,25*2,15*2+0,9*0,85) |  | -31.548 | [13 empty] | VV | 2 | 2 | True | 0 | ROZPOCET
| VV |  | Součet |  | 126.002 | [13 empty] | VV | 2 | 4 | True | 1 | ROZPOCET
46 | K | 612325301 | Vápenocementová hladká omítka ostění nebo nadpraží | m2 | 9.548 |  | 0 | CS ÚRS 2019 02 |  |  | základní | 1.218 | 11.6295 | 0.03045 | 0.29074 | 0 | 0 | 4 | K | 2 |  |  |  | ROZPOCET | 0 | 0 | 0 | 0 | 0 | 1 | 0 | 4 | 533173517
| VV |  | "ostění, nadpraží" ((1,25+1,25*2)*0,15*5)+((2,55+2,3*2)*0,3*2)+((1,25+2,15*2)*0,3)+((0,9+0,85*2)*0,3) |  | 9.548 | [13 empty] | VV | 2 | 2 | True | 1 | ROZPOCET
47 | K | 612521011 | Tenkovrstvá silikátová zrnitá omítka tl. 1,5 mm včetně penetrace vnitřních stěn | m2 | 135.55 |  | 0 | CS ÚRS 2019 02 |  |  | základní | 0.292 | 39.5806 | 0.00268 | 0.36327 | 0 | 0 | 4 | K | 2 |  |  |  | ROZPOCET | 0 | 0 | 0 | 0 | 0 | 1 | 0 | 4 | -483287530
48 | K | 622131101 | Cementový postřik vnějších stěn nanášený celoplošně ručně | m2 | 104.585 |  | 0 | CS ÚRS 2019 02 |  |  | základní | 0.087 | 9.0989 | 0.00735 | 0.7687 | 0 | 0 | 4 | K | 2 |  |  |  | ROZPOCET | 0 | 0 | 0 | 0 | 0 | 1 | 0 | 4 | -673889686
| VV |  | měřeno dwg - pohledy | [15 empty] | VV | 2 | 1 | True | 0 | ROZPOCET
| VV |  | "JV" 35,155-(1,25*1,25*2) |  | 32.03 | [13 empty] | VV | 2 | 2 | True | 0 | ROZPOCET
| VV |  | "SV" 35,352-(1,25*1,25+2,75*2,4) |  | 27.19 | [13 empty] | VV | 2 | 2 | True | 0 | ROZPOCET
| VV |  | "JZ" 5,683+1,675+8,51-(0,9*0,85) |  | 15.103 | [13 empty] | VV | 2 | 2 | True | 0 | ROZPOCET
| VV |  | "SZ" 30,262 |  | 30.262 | [13 empty] | VV | 2 | 2 | True | 0 | ROZPOCET
| VV |  | Součet |  | 104.585 | [13 empty] | VV | 2 | 4 | True | 1 | ROZPOCET
49 | K | 622321131 | Potažení vnějších stěn vápenocementovým aktivovaným štukem tloušťky do 3 mm | m2 | 104.585 |  | 0 | CS ÚRS 2019 02 |  |  | základní | 0.252 | 26.3554 | 0.00273 | 0.28552 | 0 | 0 | 4 | K | 2 |  |  |  | ROZPOCET | 0 | 0 | 0 | 0 | 0 | 1 | 0 | 4 | 11029673
50 | K | 622322121 | Vápenocementová lehčená omítka hladká jednovrstvá vnějších stěn nanášená ručně | m2 | 104.585 |  | 0 | CS ÚRS 2019 02 |  |  | základní | 0.38 | 39.7423 | 0.0181 | 1.893 | 0 | 0 | 4 | K | 2 |  |  |  | ROZPOCET | 0 | 0 | 0 | 0 | 0 | 1 | 0 | 4 | 157798638
51 | K | 622521011 | Tenkovrstvá silikátová zrnitá omítka tl. 1,5 mm včetně penetrace vnějších stěn | m2 | 104.585 |  | 0 | CS ÚRS 2019 02 |  |  | základní | 0.245 | 25.6233 | 0.00268 | 0.28029 | 0 | 0 | 4 | K | 2 |  |  |  | ROZPOCET | 0 | 0 | 0 | 0 | 0 | 1 | 0 | 4 | -848856251
52 | K | 631311224 | Mazanina tl do 120 mm z betonu prostého se zvýšenými nároky na prostředí tř. C 25/30 | m3 | 13.197 |  | 0 | CS ÚRS 2019 02 |  |  | základní | 2.58 | 34.0483 | 2.4533 | 32.3761 | 0 | 0 | 4 | K | 2 |  |  |  | ROZPOCET | 0 | 0 | 0 | 0 | 0 | 1 | 0 | 4 | 1225098781
| VV |  | Tabulka místností | [15 empty] | VV | 2 | 1 | True | 0 | ROZPOCET
| VV |  | "1.01" 40,89*0,1 |  | 4.089 | [13 empty] | VV | 2 | 2 | True | 0 | ROZPOCET
| VV |  | "1.02" 83,79*0,1 |  | 8.379 | [13 empty] | VV | 2 | 2 | True | 0 | ROZPOCET
| VV |  | "1.03" 7,29*0,1 |  | 0.729 | [13 empty] | VV | 2 | 2 | True | 0 | ROZPOCET
| VV |  | Součet |  | 13.197 | [13 empty] | VV | 2 | 4 | True | 1 | ROZPOCET
53 | K | 631319012 | Příplatek k mazanině tl do 120 mm za přehlazení povrchu | m3 | 13.197 |  | 0 | CS ÚRS 2019 02 |  |  | základní | 1.35 | 17.816 | 0 | 0 | 0 | 0 | 4 | K | 2 |  |  |  | ROZPOCET | 0 | 0 | 0 | 0 | 0 | 1 | 0 | 4 | 1747714868
54 | K | 631319173 | Příplatek k mazanině tl do 120 mm za stržení povrchu spodní vrstvy před vložením výztuže | m3 | 13.197 |  | 0 | CS ÚRS 2019 02 |  |  | základní | 0.41 | 5.4108 | 0 | 0 | 0 | 0 | 4 | K | 2 |  |  |  | ROZPOCET | 0 | 0 | 0 | 0 | 0 | 1 | 0 | 4 | 822145388
55 | K | 631362021 | Výztuž mazanin svařovanými sítěmi Kari | t | 0.819 |  | 0 | CS ÚRS 2019 02 |  |  | základní | 15.231 | 12.4742 | 1.0628 | 0.87041 | 0 | 0 | 4 | K | 2 |  |  |  | ROZPOCET | 0 | 0 | 0 | 0 | 0 | 1 | 0 | 4 | 1261191455
| VV |  | 150/150/8 - 32,39kg/6m2, přesah a prořez 15% | [15 empty] | VV | 2 | 1 | True | 0 | ROZPOCET
| VV |  | "1.01" 40,89*(32,39/6)*0,001*1,15 |  | 0.254 | [13 empty] | VV | 2 | 2 | True | 0 | ROZPOCET
| VV |  | "1.02" 83,79*(32,39/6)*0,001*1,15 |  | 0.52 | [13 empty] | VV | 2 | 2 | True | 0 | ROZPOCET
| VV |  | "1.03" 7,29*(32,39/6)*0,001*1,15 |  | 0.045 | [13 empty] | VV | 2 | 2 | True | 0 | ROZPOCET
| VV |  | Součet |  | 0.819 | [13 empty] | VV | 2 | 4 | True | 1 | ROZPOCET
| D | 9 | Ostatní konstrukce a práce, bourání |  |  |  | 0 | [5 empty] | 158.3705 |  | 0.04574 |  | 0 | 1 | D | 1 |  |  |  | ROZPOCET | [6 empty] | 0
56 | K | 919726122 | Geotextilie pro ochranu, separaci a filtraci netkaná měrná hmotnost do 300 g/m2 | m2 | 49.586 |  | 0 | CS ÚRS 2019 02 |  |  | základní | 0.08 | 3.9669 | 0.00047 | 0.023305 | 0 | 0 | 4 | K | 2 |  |  |  | ROZPOCET | 0 | 0 | 0 | 0 | 0 | 1 | 0 | 4 | -716343511
| VV |  | skladba S3 - měřeno dwg | [15 empty] | VV | 2 | 1 | True | 0 | ROZPOCET
| VV |  | 36,866 |  | 36.866 | [13 empty] | VV | 2 | 2 | True | 0 | ROZPOCET
| VV |  | 63,6*0,2 |  | 12.72 | [13 empty] | VV | 2 | 2 | True | 0 | ROZPOCET
| VV |  | Součet |  | 49.586 | [13 empty] | VV | 2 | 4 | True | 1 | ROZPOCET
57 | K | 941111121 | Montáž lešení řadového trubkového lehkého s podlahami zatížení do 200 kg/m2 š do 1,2 m v do 10 m | m2 | 300 |  | 0 | CS ÚRS 2019 02 |  |  | základní | 0.154 | 46.2 | 0 | 0 | 0 | 0 | 4 | K | 2 |  |  |  | ROZPOCET | 0 | 0 | 0 | 0 | 0 | 1 | 0 | 4 | 225893896
58 | K | 941111221 | Příplatek k lešení řadovému trubkovému lehkému s podlahami š 1,2 m v 10 m za první a ZKD den použití | m2 | 13500 |  | 0 | CS ÚRS 2019 02 |  |  | základní | 0 | 0 | 0 | 0 | 0 | 0 | 4 | K | 2 |  |  |  | ROZPOCET | 0 | 0 | 0 | 0 | 0 | 1 | 0 | 4 | 1449879402
| VV |  | 300*45 'Přepočtené koeficientem množství |  | 13500 | [13 empty] | VV | 2 | 2 | False | 1 | ROZPOCET
59 | K | 941111821 | Demontáž lešení řadového trubkového lehkého s podlahami zatížení do 200 kg/m2 š do 1,2 m v do 10 m | m2 | 300 |  | 0 | CS ÚRS 2019 02 |  |  | základní | 0.097 | 29.1 | 0 | 0 | 0 | 0 | 4 | K | 2 |  |  |  | ROZPOCET | 0 | 0 | 0 | 0 | 0 | 1 | 0 | 4 | -1022392971
60 | K | 944511111 | Montáž ochranné sítě z textilie z umělých vláken | m2 | 300 |  | 0 | CS ÚRS 2019 02 |  |  | základní | 0.049 | 14.7 | 0 | 0 | 0 | 0 | 4 | K | 2 |  |  |  | ROZPOCET | 0 | 0 | 0 | 0 | 0 | 1 | 0 | 4 | 1267730295
61 | K | 944511211 | Příplatek k ochranné síti za první a ZKD den použití | m2 | 13500 |  | 0 | CS ÚRS 2019 02 |  |  | základní | 0 | 0 | 0 | 0 | 0 | 0 | 4 | K | 2 |  |  |  | ROZPOCET | 0 | 0 | 0 | 0 | 0 | 1 | 0 | 4 | 888411083
| VV |  | 300*45 'Přepočtené koeficientem množství |  | 13500 | [13 empty] | VV | 2 | 2 | False | 1 | ROZPOCET
62 | K | 944511811 | Demontáž ochranné sítě z textilie z umělých vláken | m2 | 300 |  | 0 | CS ÚRS 2019 02 |  |  | základní | 0.033 | 9.9 | 0 | 0 | 0 | 0 | 4 | K | 2 |  |  |  | ROZPOCET | 0 | 0 | 0 | 0 | 0 | 1 | 0 | 4 | -122814410
63 | K | 949101111 | Lešení pomocné pro objekty pozemních staveb s lešeňovou podlahou v do 1,9 m zatížení do 150 kg/m2 | m2 | 131.97 |  | 0 | CS ÚRS 2019 02 |  |  | základní | 0.105 | 13.8568 | 0.00013 | 0.017156 | 0 | 0 | 4 | K | 2 |  |  |  | ROZPOCET | 0 | 0 | 0 | 0 | 0 | 1 | 0 | 4 | 1548542232
| VV |  | Tabulka místností | [15 empty] | VV | 2 | 1 | True | 0 | ROZPOCET
| VV |  | "1.01" 40,89 |  | 40.89 | [13 empty] | VV | 2 | 2 | True | 0 | ROZPOCET
| VV |  | "1.02" 83,79 |  | 83.79 | [13 empty] | VV | 2 | 2 | True | 0 | ROZPOCET
| VV |  | "1.03" 7,29 |  | 7.29 | [13 empty] | VV | 2 | 2 | True | 0 | ROZPOCET
| VV |  | Součet |  | 131.97 | [13 empty] | VV | 2 | 4 | True | 1 | ROZPOCET
64 | K | 952901111 | Vyčištění budov bytové a občanské výstavby při výšce podlaží do 4 m | m2 | 131.97 |  | 0 | CS ÚRS 2019 02 |  |  | základní | 0.308 | 40.6468 | 4e-05 | 0.0052788 | 0 | 0 | 4 | K | 2 |  |  |  | ROZPOCET | 0 | 0 | 0 | 0 | 0 | 1 | 0 | 4 | 1913228111
65 | K | 99777R101 | Dodávka a montáž betonové rampy (severovýchodní vstup) - kompletní provedení | soubor | 1 |  | 0 |  |  |  | základní | 0 | 0 | 0 | 0 | 0 | 0 | 4 | K | 2 |  |  |  | ROZPOCET | 0 | 0 | 0 | 0 | 0 | 1 | 0 | 4 | 689094887
66 | K | 99777R102 | Dodávka a montáž betonového schodu (jihozápadní vstup) - kompletní provedení | soubor | 1 |  | 0 |  |  |  | základní | 0 | 0 | 0 | 0 | 0 | 0 | 4 | K | 2 |  |  |  | ROZPOCET | 0 | 0 | 0 | 0 | 0 | 1 | 0 | 4 | 1387115165
67 | K | 99777R103 | Dodávka a montáž prostupů konstrukcemi včetně chrániček pro rozvody - kompletní provedení | soubor | 1 |  | 0 |  |  |  | základní | 0 | 0 | 0 | 0 | 0 | 0 | 4 | K | 2 |  |  |  | ROZPOCET | 0 | 0 | 0 | 0 | 0 | 1 | 0 | 4 | 880993838
| D | 998 | Přesun hmot |  |  |  | 0 | [5 empty] | 197.5761 |  | 0 |  | 0 | 1 | D | 1 |  |  |  | ROZPOCET | [6 empty] | 0
136 | K | 998011001 | Přesun hmot pro budovy zděné v do 6 m | t | 237.757 |  | 0 | CS ÚRS 2019 02 |  |  | základní | 0.831 | 197.5761 | 0 | 0 | 0 | 0 | 4 | K | 2 |  |  |  | ROZPOCET | 0 | 0 | 0 | 0 | 0 | 1 | 0 | 4 | -747075478
| D | PSV | Práce a dodávky PSV |  |  |  | 0 | [5 empty] | 404.7215 |  | 4.5577 |  | 0 | 2 | D | 0 |  |  |  | ROZPOCET | [6 empty] | 0
| D | 711 | Izolace proti vodě, vlhkosti a plynům |  |  |  | 0 | [5 empty] | 58.6765 |  | 0.41002 |  | 0 | 2 | D | 1 |  |  |  | ROZPOCET | [6 empty] | 0
69 | K | 711111001 | Provedení izolace proti zemní vlhkosti vodorovné za studena nátěrem penetračním | m2 | 152.79 |  | 0 | CS ÚRS 2019 02 |  |  | základní | 0.024 | 3.667 | 0 | 0 | 0 | 0 | 16 | K | 2 |  |  |  | ROZPOCET | 0 | 0 | 0 | 0 | 0 | 1 | 0 | 16 | -1973997728
| VV |  | skladba S1 | [15 empty] | VV | 2 | 1 | True | 0 | ROZPOCET
| VV |  | 20,3*6,3 |  | 127.89 | [13 empty] | VV | 2 | 2 | True | 0 | ROZPOCET
| VV |  | 8,3*3,0 |  | 24.9 | [13 empty] | VV | 2 | 2 | True | 0 | ROZPOCET
| VV |  | Součet |  | 152.79 | [13 empty] | VV | 2 | 4 | True | 1 | ROZPOCET
70 | M | 11163150 | lak penetrační asfaltový | t | 0.046 |  | 0 | CS ÚRS 2019 02 |  |  | základní | 0 | 0 | 1 | 0.046 | 0 | 0 | 32 | M | 2 |  |  |  | ROZPOCET | 0 | 0 | 0 | 0 | 0 | 1 | 0 | 16 | 158664405
| P |  | Poznámka k položce: Spotřeba 0,3-0,4kg/m2 | [15 empty] | P | 2
| VV |  | 152,79*0,0003 'Přepočtené koeficientem množství |  | 0.046 | [13 empty] | VV | 2 | 2 | False | 1 | ROZPOCET
71 | K | 711112001 | Provedení izolace proti zemní vlhkosti svislé za studena nátěrem penetračním | m2 | 65.12 |  | 0 | CS ÚRS 2019 02 |  |  | základní | 0.054 | 3.5165 | 0 | 0 | 0 | 0 | 16 | K | 2 |  |  |  | ROZPOCET | 0 | 0 | 0 | 0 | 0 | 1 | 0 | 16 | 1868469137
| VV |  | (20,3+9,3+8,3+3,0+12,0+6,3)*(0,7+0,4) |  | 65.12 | [13 empty] | VV | 2 | 2 | True | 1 | ROZPOCET
72 | M | 11163150 | lak penetrační asfaltový | t | 0.023 |  | 0 | CS ÚRS 2019 02 |  |  | základní | 0 | 0 | 1 | 0.023 | 0 | 0 | 32 | M | 2 |  |  |  | ROZPOCET | 0 | 0 | 0 | 0 | 0 | 1 | 0 | 16 | -1583289232
| P |  | Poznámka k položce: Spotřeba 0,3-0,4kg/m2 | [15 empty] | P | 2
| VV |  | 65,12*0,00035 'Přepočtené koeficientem množství |  | 0.023 | [13 empty] | VV | 2 | 2 | False | 1 | ROZPOCET
73 | K | 711141559 | Provedení izolace proti zemní vlhkosti pásy přitavením vodorovné NAIP | m2 | 152.79 |  | 0 | CS ÚRS 2019 02 |  |  | základní | 0.222 | 33.9194 | 0.0004 | 0.061116 | 0 | 0 | 16 | K | 2 |  |  |  | ROZPOCET | 0 | 0 | 0 | 0 | 0 | 1 | 0 | 16 | 737780020
74 | M | 62853004 | pás asfaltový natavitelný modifikovaný SBS tl 4,0mm s vložkou ze skleněné tkaniny a spalitelnou PE fólií nebo jemnozrnný minerálním posypem na horním povrchu | m2 | 175.709 |  | 0 | CS ÚRS 2019 02 |  |  | základní | 0 | 0 | 0.001 | 0.17571 | 0 | 0 | 32 | M | 2 |  |  |  | ROZPOCET | 0 | 0 | 0 | 0 | 0 | 1 | 0 | 16 | 937595833
| VV |  | 152,79*1,15 'Přepočtené koeficientem množství |  | 175.709 | [13 empty] | VV | 2 | 2 | False | 1 | ROZPOCET
75 | K | 711142559 | Provedení izolace proti zemní vlhkosti pásy přitavením svislé NAIP | m2 | 65.12 |  | 0 | CS ÚRS 2019 02 |  |  | základní | 0.26 | 16.9312 | 0.0004 | 0.026048 | 0 | 0 | 16 | K | 2 |  |  |  | ROZPOCET | 0 | 0 | 0 | 0 | 0 | 1 | 0 | 16 | 599080218
76 | M | 62853004 | pás asfaltový natavitelný modifikovaný SBS tl 4,0mm s vložkou ze skleněné tkaniny a spalitelnou PE fólií nebo jemnozrnný minerálním posypem na horním povrchu | m2 | 78.144 |  | 0 | CS ÚRS 2019 02 |  |  | základní | 0 | 0 | 0.001 | 0.078144 | 0 | 0 | 32 | M | 2 |  |  |  | ROZPOCET | 0 | 0 | 0 | 0 | 0 | 1 | 0 | 16 | -1250289514
| VV |  | 65,12*1,2 'Přepočtené koeficientem množství |  | 78.144 | [13 empty] | VV | 2 | 2 | False | 1 | ROZPOCET
77 | K | 998711101 | Přesun hmot tonážní pro izolace proti vodě, vlhkosti a plynům v objektech výšky do 6 m | t | 0.41 |  | 0 | CS ÚRS 2019 02 |  |  | základní | 1.567 | 0.64247 | 0 | 0 | 0 | 0 | 16 | K | 2 |  |  |  | ROZPOCET | 0 | 0 | 0 | 0 | 0 | 1 | 0 | 16 | -1385303057
| D | 712 | Povlakové krytiny |  |  |  | 0 | [5 empty] | 2.069 |  | 0.022915 |  | 0 | 2 | D | 1 |  |  |  | ROZPOCET | [6 empty] | 0
78 | K | 712311101 | Provedení povlakové krytiny střech do 10° za studena lakem penetračním nebo asfaltovým | m2 | 9.81 |  | 0 | CS ÚRS 2019 02 |  |  | základní | 0.029 | 0.28449 | 0 | 0 | 0 | 0 | 16 | K | 2 |  |  |  | ROZPOCET | 0 | 0 | 0 | 0 | 0 | 1 | 0 | 16 | 1093293266
| VV |  | horní hrana nadezdívky ve skleníku | [15 empty] | VV | 2 | 1 | True | 0 | ROZPOCET
| VV |  | (15,0+12,0+5,7)*0,3 |  | 9.81 | [13 empty] | VV | 2 | 2 | True | 1 | ROZPOCET
79 | M | 11163150 | lak penetrační asfaltový | t | 0.003 |  | 0 | CS ÚRS 2019 02 |  |  | základní | 0 | 0 | 1 | 0.003 | 0 | 0 | 32 | M | 2 |  |  |  | ROZPOCET | 0 | 0 | 0 | 0 | 0 | 1 | 0 | 16 | -1852090237
| P |  | Poznámka k položce: Spotřeba 0,3-0,4kg/m2 | [15 empty] | P | 2
| VV |  | 9,81*0,0003 'Přepočtené koeficientem množství |  | 0.003 | [13 empty] | VV | 2 | 2 | False | 1 | ROZPOCET
80 | K | 712341559 | Provedení povlakové krytiny střech do 10° pásy NAIP přitavením v plné ploše | m2 | 9.81 |  | 0 | CS ÚRS 2019 02 |  |  | základní | 0.179 | 1.756 | 0.00088 | 0.0086328 | 0 | 0 | 16 | K | 2 |  |  |  | ROZPOCET | 0 | 0 | 0 | 0 | 0 | 1 | 0 | 16 | 476453324
81 | M | 62853004 | pás asfaltový natavitelný modifikovaný SBS tl 4,0mm s vložkou ze skleněné tkaniny a spalitelnou PE fólií nebo jemnozrnný minerálním posypem na horním povrchu | m2 | 11.282 |  | 0 | CS ÚRS 2019 02 |  |  | základní | 0 | 0 | 0.001 | 0.011282 | 0 | 0 | 32 | M | 2 |  |  |  | ROZPOCET | 0 | 0 | 0 | 0 | 0 | 1 | 0 | 16 | -858427342
| VV |  | 9,81*1,15 'Přepočtené koeficientem množství |  | 11.282 | [13 empty] | VV | 2 | 2 | False | 1 | ROZPOCET
82 | K | 998712101 | Přesun hmot tonážní tonážní pro krytiny povlakové v objektech v do 6 m | t | 0.023 |  | 0 | CS ÚRS 2019 02 |  |  | základní | 1.238 | 0.028474 | 0 | 0 | 0 | 0 | 16 | K | 2 |  |  |  | ROZPOCET | 0 | 0 | 0 | 0 | 0 | 1 | 0 | 16 | 541300161
| D | 762 | Konstrukce tesařské |  |  |  | 0 | [5 empty] | 58.4556 |  | 1.7457 |  | 0 | 2 | D | 1 |  |  |  | ROZPOCET | [6 empty] | 0
83 | K | 762083122 | Impregnace řeziva proti dřevokaznému hmyzu, houbám a plísním máčením třída ohrožení 3 a 4 | m3 | 1.157 |  | 0 | CS ÚRS 2019 02 |  |  | základní | 1.56 | 1.8049 | 0.00189 | 0.0021867 | 0 | 0 | 16 | K | 2 |  |  |  | ROZPOCET | 0 | 0 | 0 | 0 | 0 | 1 | 0 | 16 | -1254312508
84 | K | 762332532 | Montáž vázaných kcí krovů pravidelných z řeziva hoblovaného průřezové plochy do 224 cm2 | m | 59.4 |  | 0 | CS ÚRS 2019 02 |  |  | základní | 0.504 | 29.9376 | 0 | 0 | 0 | 0 | 16 | K | 2 |  |  |  | ROZPOCET | 0 | 0 | 0 | 0 | 0 | 1 | 0 | 16 | -1642554662
| VV |  | "pozednice" 5,1*2+8,1*2 |  | 26.4 | [13 empty] | VV | 2 | 2 | True | 0 | ROZPOCET
| VV |  | "krokev" 3,0*11 |  | 33 | [13 empty] | VV | 2 | 2 | True | 0 | ROZPOCET
| VV |  | Součet |  | 59.4 | [13 empty] | VV | 2 | 4 | True | 1 | ROZPOCET
85 | M | 60512130 | hranol stavební řezivo průřezu do 224cm2 | m3 | 1.157 |  | 0 | CS ÚRS 2019 02 |  |  | základní | 0 | 0 | 0.55 | 0.63635 | 0 | 0 | 32 | M | 2 |  |  |  | ROZPOCET | 0 | 0 | 0 | 0 | 0 | 1 | 0 | 16 | -106424120
| VV |  | "pozednice" (5,1*2+8,1*2)*(0,14*0,12) |  | 0.444 | [13 empty] | VV | 2 | 2 | True | 0 | ROZPOCET
| VV |  | "krokev" (3,0*11)*(0,12*0,18) |  | 0.713 | [13 empty] | VV | 2 | 2 | True | 0 | ROZPOCET
| VV |  | Součet |  | 1.157 | [13 empty] | VV | 2 | 4 | True | 1 | ROZPOCET
86 | K | 762341027 | Bednění střech rovných z desek OSB tl 25 mm na pero a drážku šroubovaných na krokve | m2 | 64.559 |  | 0 | CS ÚRS 2019 02 |  |  | základní | 0.3 | 19.3677 | 0.0161 | 1.0394 | 0 | 0 | 16 | K | 2 |  |  |  | ROZPOCET | 0 | 0 | 0 | 0 | 0 | 1 | 0 | 16 | 1478505711
| VV |  | skladba S4 | [15 empty] | VV | 2 | 1 | True | 0 | ROZPOCET
| VV |  | 5,44*3,56*2 |  | 38.733 | [13 empty] | VV | 2 | 2 | True | 0 | ROZPOCET
| VV |  | skladba S5 | [15 empty] | VV | 2 | 1 | True | 0 | ROZPOCET
| VV |  | 8,44*3,06 |  | 25.826 | [13 empty] | VV | 2 | 2 | True | 0 | ROZPOCET
| VV |  | Součet |  | 64.559 | [13 empty] | VV | 2 | 4 | True | 1 | ROZPOCET
87 | K | 762795000 | Spojovací prostředky pro montáž prostorových vázaných kcí | m3 | 2.771 |  | 0 | CS ÚRS 2019 02 |  |  | základní | 0 | 0 | 0.02447 | 0.067806 | 0 | 0 | 16 | K | 2 |  |  |  | ROZPOCET | 0 | 0 | 0 | 0 | 0 | 1 | 0 | 16 | -1740225112
| VV |  | 1,157 |  | 1.157 | [13 empty] | VV | 2 | 2 | True | 0 | ROZPOCET
| VV |  | 64,559*0,025 |  | 1.614 | [13 empty] | VV | 2 | 2 | True | 0 | ROZPOCET
| VV |  | Součet |  | 2.771 | [13 empty] | VV | 2 | 4 | True | 1 | ROZPOCET
88 | K | 998762101 | Přesun hmot tonážní pro kce tesařské v objektech v do 6 m | t | 1.746 |  | 0 | CS ÚRS 2019 02 |  |  | základní | 4.207 | 7.3454 | 0 | 0 | 0 | 0 | 16 | K | 2 |  |  |  | ROZPOCET | 0 | 0 | 0 | 0 | 0 | 1 | 0 | 16 | 840721931
| D | 763 | Konstrukce suché výstavby |  |  |  | 0 | [5 empty] | 77.1574 |  | 0.8958 |  | 0 | 2 | D | 1 |  |  |  | ROZPOCET | [6 empty] | 0
89 | K | 763131431 | SDK podhled deska 1xDF 12,5 bez TI dvouvrstvá spodní kce profil CD+UD | m2 | 48.18 |  | 0 | CS ÚRS 2019 02 |  |  | základní | 0.968 | 46.6382 | 0.01379 | 0.6644 | 0 | 0 | 16 | K | 2 |  |  |  | ROZPOCET | 0 | 0 | 0 | 0 | 0 | 1 | 0 | 16 | 1931500260
| VV |  | skladba S2 | [15 empty] | VV | 2 | 1 | True | 0 | ROZPOCET
| VV |  | Tabulka místností | [15 empty] | VV | 2 | 1 | True | 0 | ROZPOCET
| VV |  | "1.01" 40,89 |  | 40.89 | [13 empty] | VV | 2 | 2 | True | 0 | ROZPOCET
| VV |  | "1.03" 7,29 |  | 7.29 | [13 empty] | VV | 2 | 2 | True | 0 | ROZPOCET
| VV |  | Součet |  | 48.18 | [13 empty] | VV | 2 | 4 | True | 1 | ROZPOCET
90 | K | 763131714 | SDK podhled základní penetrační nátěr | m2 | 50.06 |  | 0 | CS ÚRS 2019 02 |  |  | základní | 0.04 | 2.0024 | 0.0001 | 0.005006 | 0 | 0 | 16 | K | 2 |  |  |  | ROZPOCET | 0 | 0 | 0 | 0 | 0 | 1 | 0 | 16 | 2001496261
| VV |  | 48,18 |  | 48.18 | [13 empty] | VV | 2 | 2 | True | 0 | ROZPOCET
| VV |  | 4,7*0,2*2 |  | 1.88 | [13 empty] | VV | 2 | 2 | True | 0 | ROZPOCET
| VV |  | Součet |  | 50.06 | [13 empty] | VV | 2 | 4 | True | 1 | ROZPOCET
91 | K | 763131751 | Montáž parotěsné zábrany do SDK podhledu | m2 | 48.18 |  | 0 | CS ÚRS 2019 02 |  |  | základní | 0.066 | 3.1799 | 0 | 0 | 0 | 0 | 16 | K | 2 |  |  |  | ROZPOCET | 0 | 0 | 0 | 0 | 0 | 1 | 0 | 16 | 58150148
92 | M | 28329276 | fólie PE vyztužená pro parotěsnou vrstvu (reakce na oheň - třída E) 140g/m2 | m2 | 52.998 |  | 0 | CS ÚRS 2019 02 |  |  | základní | 0 | 0 | 0.00014 | 0.0074197 | 0 | 0 | 32 | M | 2 |  |  |  | ROZPOCET | 0 | 0 | 0 | 0 | 0 | 1 | 0 | 16 | -1775297490
| VV |  | 48,18*1,1 'Přepočtené koeficientem množství |  | 52.998 | [13 empty] | VV | 2 | 2 | False | 1 | ROZPOCET
93 | K | 763131752 | Montáž jedné vrstvy tepelné izolace do SDK podhledu | m2 | 50.06 |  | 0 | CS ÚRS 2019 02 |  |  | základní | 0.11 | 5.5066 | 0 | 0 | 0 | 0 | 16 | K | 2 |  |  |  | ROZPOCET | 0 | 0 | 0 | 0 | 0 | 1 | 0 | 16 | -1934133342
| VV |  | 48,18 |  | 48.18 | [13 empty] | VV | 2 | 2 | True | 0 | ROZPOCET
| VV |  | 4,7*0,2*2 |  | 1.88 | [13 empty] | VV | 2 | 2 | True | 0 | ROZPOCET
| VV |  | Součet |  | 50.06 | [13 empty] | VV | 2 | 4 | True | 1 | ROZPOCET
94 | M | 63152100 | pás tepelně izolační univerzální λ=0,033 tl 120mm | m2 | 51.061 |  | 0 | CS ÚRS 2019 02 |  |  | základní | 0 | 0 | 0.0036 | 0.18382 | 0 | 0 | 32 | M | 2 |  |  |  | ROZPOCET | 0 | 0 | 0 | 0 | 0 | 1 | 0 | 16 | -352880751
| VV |  | 50,06*1,02 'Přepočtené koeficientem množství |  | 51.061 | [13 empty] | VV | 2 | 2 | False | 1 | ROZPOCET
95 | K | 763164615 | SDK obklad kovových kcí tvaru U š do 0,6 m desky 1xDF 12,5 | m | 4.7 |  | 0 | CS ÚRS 2019 02 |  |  | základní | 0.904 | 4.2488 | 0.00748 | 0.035156 | 0 | 0 | 16 | K | 2 |  |  |  | ROZPOCET | 0 | 0 | 0 | 0 | 0 | 1 | 0 | 16 | 1817011397
| VV |  | nosník 2xUPE 200 | [15 empty] | VV | 2 | 1 | True | 0 | ROZPOCET
| VV |  | 4,7 |  | 4.7 | [13 empty] | VV | 2 | 2 | True | 1 | ROZPOCET
96 | K | 763732113 | Montáž dřevostaveb střešní konstrukce v do 10 m z příhradových vazníků konstrukční délky do 9 m | m | 37.8 |  | 0 | CS ÚRS 2019 02 |  |  | základní | 0.384 | 14.5152 | 0 | 0 | 0 | 0 | 16 | K | 2 |  |  |  | ROZPOCET | 0 | 0 | 0 | 0 | 0 | 1 | 0 | 16 | -1090927069
| VV |  | "VA" 6,3*6 |  | 37.8 | [13 empty] | VV | 2 | 2 | True | 1 | ROZPOCET
97 | M | 99900101 | dřevěný příhradový vazník o rozpětí 6300mm a výšky 1600mm | kus | 6 |  | 0 |  |  |  | základní | 0 | 0 | 0 | 0 | 0 | 0 | 32 | M | 2 |  |  |  | ROZPOCET | 0 | 0 | 0 | 0 | 0 | 1 | 0 | 16 | 37934603
98 | K | 998763100 | Přesun hmot tonážní pro dřevostavby v objektech v do 6 m | t | 0.896 |  | 0 | CS ÚRS 2019 02 |  |  | základní | 1.19 | 1.0662 | 0 | 0 | 0 | 0 | 16 | K | 2 |  |  |  | ROZPOCET | 0 | 0 | 0 | 0 | 0 | 1 | 0 | 16 | -1831438775
| D | 764 | Konstrukce klempířské |  |  |  | 0 | [5 empty] | 110.4021 |  | 0.53952 |  | 0 | 2 | D | 1 |  |  |  | ROZPOCET | [6 empty] | 0
99 | K | 764101101 | Montáž krytiny střechy rovné drážkováním ze svitků rš do 600 mm sklonu do 30° | m2 | 64.559 |  | 0 | CS ÚRS 2019 02 |  |  | základní | 1.045 | 67.4642 | 0 | 0 | 0 | 0 | 16 | K | 2 |  |  |  | ROZPOCET | 0 | 0 | 0 | 0 | 0 | 1 | 0 | 16 | -2132208308
| VV |  | skladba S4 | [15 empty] | VV | 2 | 1 | True | 0 | ROZPOCET
| VV |  | 5,44*3,56*2 |  | 38.733 | [13 empty] | VV | 2 | 2 | True | 0 | ROZPOCET
| VV |  | skladba S5 | [15 empty] | VV | 2 | 1 | True | 0 | ROZPOCET
| VV |  | 8,44*3,06 |  | 25.826 | [13 empty] | VV | 2 | 2 | True | 0 | ROZPOCET
| VV |  | Součet |  | 64.559 | [13 empty] | VV | 2 | 4 | True | 1 | ROZPOCET
100 | M | 13824110 | plechová střešní krytina s ocelovým jádrem se zinkováním 275 g/m² a ochranným lakem | t | 0.32 |  | 0 | CS ÚRS 2019 02 |  |  | základní | 0 | 0 | 1 | 0.32 | 0 | 0 | 32 | M | 2 |  |  |  | ROZPOCET | 0 | 0 | 0 | 0 | 0 | 1 | 0 | 16 | -1411444680
| P |  | Poznámka k položce: Hmotnost: 3,0 kg/m2 | [15 empty] | P | 2
| VV |  | 4,5kg/m2 | [15 empty] | VV | 2 | 1 | True | 0 | ROZPOCET
| VV |  | 64,559*4,5*0,001*1,1 |  | 0.32 | [13 empty] | VV | 2 | 2 | True | 1 | ROZPOCET
101 | K | 764214603 | Oplechování horních ploch a atik bez rohů z Pz s povrch úpravou mechanicky kotvené rš 250 mm | m | 33.3 |  | 0 | CS ÚRS 2019 02 |  |  | základní | 0.565 | 18.8145 | 0.00222 | 0.073926 | 0 | 0 | 16 | K | 2 |  |  |  | ROZPOCET | 0 | 0 | 0 | 0 | 0 | 1 | 0 | 16 | -118062714
| VV |  | "K2" 15,0+12,0+6,3 |  | 33.3 | [13 empty] | VV | 2 | 2 | True | 1 | ROZPOCET
102 | K | 764216642 | Oplechování rovných parapetů celoplošně lepené z Pz s povrchovou úpravou rš 200 mm | m | 3.75 |  | 0 | CS ÚRS 2019 02 |  |  | základní | 0.315 | 1.1812 | 0.00216 | 0.0081 | 0 | 0 | 16 | K | 2 |  |  |  | ROZPOCET | 0 | 0 | 0 | 0 | 0 | 1 | 0 | 16 | 1624800366
| VV |  | "K1" 1,25*3 |  | 3.75 | [13 empty] | VV | 2 | 2 | True | 1 | ROZPOCET
103 | K | 764311603 | Lemování rovných zdí střech s krytinou prejzovou nebo vlnitou z Pz s povrchovou úpravou rš 250 mm | m | 8.4 |  | 0 | CS ÚRS 2019 02 |  |  | základní | 0.233 | 1.9572 | 0.0022 | 0.01848 | 0 | 0 | 16 | K | 2 |  |  |  | ROZPOCET | 0 | 0 | 0 | 0 | 0 | 1 | 0 | 16 | 1346331684
| VV |  | "K5" 8,4 |  | 8.4 | [13 empty] | VV | 2 | 2 | True | 1 | ROZPOCET
104 | K | 764511602 | Žlab podokapní půlkruhový z Pz s povrchovou úpravou rš 330 mm | m | 40.6 |  | 0 | CS ÚRS 2019 02 |  |  | základní | 0.204 | 8.2824 | 0.00174 | 0.070644 | 0 | 0 | 16 | K | 2 |  |  |  | ROZPOCET | 0 | 0 | 0 | 0 | 0 | 1 | 0 | 16 | -190956084
| VV |  | "K4" 15,0+5,3+12,0+8,3 |  | 40.6 | [13 empty] | VV | 2 | 2 | True | 1 | ROZPOCET
105 | K | 764511642 | Kotlík oválný (trychtýřový) pro podokapní žlaby z Pz s povrchovou úpravou 330/100 mm | kus | 7 |  | 0 | CS ÚRS 2019 02 |  |  | základní | 0.4 | 2.8 | 0.00025 | 0.00175 | 0 | 0 | 16 | K | 2 |  |  |  | ROZPOCET | 0 | 0 | 0 | 0 | 0 | 1 | 0 | 16 | 1600778157
106 | K | 764518622 | Svody kruhové včetně objímek, kolen, odskoků z Pz s povrchovou úpravou průměru 100 mm | m | 21.99 |  | 0 | CS ÚRS 2019 02 |  |  | základní | 0.334 | 7.3447 | 0.00212 | 0.046619 | 0 | 0 | 16 | K | 2 |  |  |  | ROZPOCET | 0 | 0 | 0 | 0 | 0 | 1 | 0 | 16 | -1920752556
| VV |  | "K3" 2,5*2+3,35*4+3,59 |  | 21.99 | [13 empty] | VV | 2 | 2 | True | 1 | ROZPOCET
107 | K | 998764101 | Přesun hmot tonážní pro konstrukce klempířské v objektech v do 6 m | t | 0.54 |  | 0 | CS ÚRS 2019 02 |  |  | základní | 4.737 | 2.558 | 0 | 0 | 0 | 0 | 16 | K | 2 |  |  |  | ROZPOCET | 0 | 0 | 0 | 0 | 0 | 1 | 0 | 16 | -2034551941
| D | 765 | Krytina skládaná |  |  |  | 0 | [5 empty] | 5.5739 |  | 0.0099421 |  | 0 | 2 | D | 1 |  |  |  | ROZPOCET | [6 empty] | 0
108 | K | 765191023 | Montáž pojistné hydroizolační nebo parotěsné kladené ve sklonu přes 20° s lepenými spoji na bednění | m2 | 64.559 |  | 0 | CS ÚRS 2019 02 |  |  | základní | 0.086 | 5.5521 | 0 | 0 | 0 | 0 | 16 | K | 2 |  |  |  | ROZPOCET | 0 | 0 | 0 | 0 | 0 | 1 | 0 | 16 | -1287759781
| VV |  | skladba S4 | [15 empty] | VV | 2 | 1 | True | 0 | ROZPOCET
| VV |  | 5,44*3,56*2 |  | 38.733 | [13 empty] | VV | 2 | 2 | True | 0 | ROZPOCET
| VV |  | skladba S5 | [15 empty] | VV | 2 | 1 | True | 0 | ROZPOCET
| VV |  | 8,44*3,06 |  | 25.826 | [13 empty] | VV | 2 | 2 | True | 0 | ROZPOCET
| VV |  | Součet |  | 64.559 | [13 empty] | VV | 2 | 4 | True | 1 | ROZPOCET
109 | M | 28329036 | fólie kontaktní difuzně propustná pro doplňkovou hydroizolační vrstvu, třívrstvá mikroporézní PP 150g/m2 s integrovanou samolepící páskou | m2 | 71.015 |  | 0 | CS ÚRS 2019 02 |  |  | základní | 0 | 0 | 0.00014 | 0.0099421 | 0 | 0 | 32 | M | 2 |  |  |  | ROZPOCET | 0 | 0 | 0 | 0 | 0 | 1 | 0 | 16 | 1340842349
| VV |  | 64,559*1,1 'Přepočtené koeficientem množství |  | 71.015 | [13 empty] | VV | 2 | 2 | False | 1 | ROZPOCET
110 | K | 998765101 | Přesun hmot tonážní pro krytiny skládané v objektech v do 6 m | t | 0.01 |  | 0 | CS ÚRS 2019 02 |  |  | základní | 2.178 | 0.02178 | 0 | 0 | 0 | 0 | 16 | K | 2 |  |  |  | ROZPOCET | 0 | 0 | 0 | 0 | 0 | 1 | 0 | 16 | 1767044882
| D | 766 | Konstrukce truhlářské |  |  |  | 0 | [5 empty] | 15.6108 |  | 0.295 |  | 0 | 2 | D | 1 |  |  |  | ROZPOCET | [6 empty] | 0
111 | K | 766412214 | Montáž obložení stěn plochy přes 1 m2 palubkami z měkkého dřeva přes 100 mm | m2 | 5.766 |  | 0 | CS ÚRS 2019 02 |  |  | základní | 0.517 | 2.981 | 0 | 0 | 0 | 0 | 4 | K | 2 |  |  |  | ROZPOCET | 0 | 0 | 0 | 0 | 0 | 1 | 0 | 4 | -79562287
| P |  | Poznámka k položce: včetně podkladové roštu | [15 empty] | P | 2
| VV |  | Mezery mezi okapovými hranami střech a zdí se vyplní podbitím z palubek | [15 empty] | VV | 2 | 1 | True | 0 | ROZPOCET
| VV |  | 0,25*5,3 |  | 1.325 | [13 empty] | VV | 2 | 2 | True | 0 | ROZPOCET
| VV |  | 0,25*8,3 |  | 2.075 | [13 empty] | VV | 2 | 2 | True | 0 | ROZPOCET
| VV |  | 0,285*8,3 |  | 2.366 | [13 empty] | VV | 2 | 2 | True | 0 | ROZPOCET
| VV |  | Součet |  | 5.766 | [13 empty] | VV | 2 | 4 | True | 1 | ROZPOCET
112 | M | 61191172 | palubky obkladové smrk profil klasický 15x121mm jakost A/B | m2 | 6.054 |  | 0 | CS ÚRS 2019 02 |  |  | základní | 0 | 0 | 0.00735 | 0.044497 | 0 | 0 | 8 | M | 2 |  |  |  | ROZPOCET | 0 | 0 | 0 | 0 | 0 | 1 | 0 | 4 | 1782315017
| P |  | Poznámka k položce: včetně podkladové roštu | [15 empty] | P | 2
| VV |  | 5,766*1,05 'Přepočtené koeficientem množství |  | 6.054 | [13 empty] | VV | 2 | 2 | False | 1 | ROZPOCET
113 | K | 766622131 | Montáž plastových oken plochy přes 1 m2 otevíravých výšky do 1,5 m s rámem do zdiva | m2 | 6.25 |  | 0 | CS ÚRS 2019 02 |  |  | základní | 1.559 | 9.7438 | 0.00027 | 0.0016875 | 0 | 0 | 16 | K | 2 |  |  |  | ROZPOCET | 0 | 0 | 0 | 0 | 0 | 1 | 0 | 16 | 1889186553
| VV |  | "O1" 1,25*1,25*4 |  | 6.25 | [13 empty] | VV | 2 | 2 | True | 1 | ROZPOCET
114 | M | 61140052 | okno plastové otevíravé/sklopné trojsklo přes plochu 1m2 do v1,5m | m2 | 6.25 |  | 0 | CS ÚRS 2019 02 |  |  | základní | 0 | 0 | 0.03681 | 0.23006 | 0 | 0 | 32 | M | 2 |  |  |  | ROZPOCET | 0 | 0 | 0 | 0 | 0 | 1 | 0 | 16 | -1492160901
115 | K | 766694112 | Montáž parapetních desek dřevěných nebo plastových šířky do 30 cm délky do 1,6 m | kus | 5 |  | 0 | CS ÚRS 2019 02 |  |  | základní | 0.464 | 2.32 | 0 | 0 | 0 | 0 | 16 | K | 2 |  |  |  | ROZPOCET | 0 | 0 | 0 | 0 | 0 | 1 | 0 | 16 | 530425158
| VV |  | "T1" 5 |  | 5 | [13 empty] | VV | 2 | 2 | True | 1 | ROZPOCET
116 | M | 60794100 | deska parapetní dřevotřísková vnitřní 150x1000mm | m | 6.25 |  | 0 | CS ÚRS 2019 02 |  |  | základní | 0 | 0 | 0.003 | 0.01875 | 0 | 0 | 32 | M | 2 |  |  |  | ROZPOCET | 0 | 0 | 0 | 0 | 0 | 1 | 0 | 16 | 1787897124
| VV |  | 1,25*5 |  | 6.25 | [13 empty] | VV | 2 | 2 | True | 1 | ROZPOCET
117 | K | 998766101 | Přesun hmot tonážní pro konstrukce truhlářské v objektech v do 6 m | t | 0.251 |  | 0 | CS ÚRS 2019 02 |  |  | základní | 2.255 | 0.566 | 0 | 0 | 0 | 0 | 16 | K | 2 |  |  |  | ROZPOCET | 0 | 0 | 0 | 0 | 0 | 1 | 0 | 16 | -375758637
| D | 767 | Konstrukce zámečnické |  |  |  | 0 | [5 empty] | 42.54 |  | 0.573 |  | 0 | 2 | D | 1 |  |  |  | ROZPOCET | [6 empty] | 0
118 | K | 76700R101 | Dodávka a montáž konstrukce Al rámu skleníku včetně opláštění a zastřešení průhlednými deskami z vícevrstvého dutinového polykarbonátu - kompletní provedení | soubor | 1 |  | 0 |  |  |  | základní | 0 | 0 | 0 | 0 | 0 | 0 | 16 | K | 2 |  |  |  | ROZPOCET | 0 | 0 | 0 | 0 | 0 | 1 | 0 | 16 | -817406354
119 | K | 76700R102 | Dodávka a montáž větracího okna 840x1500 mm z hliníkových profilů a polykarbonátového zasklení - kompletní provedení | soubor | 4 |  | 0 |  |  |  | základní | 0 | 0 | 0 | 0 | 0 | 0 | 16 | K | 2 |  |  |  | ROZPOCET | 0 | 0 | 0 | 0 | 0 | 1 | 0 | 16 | 119237057
120 | K | 767640111 | Montáž dveří ocelových vchodových jednokřídlových bez nadsvětlíku | kus | 2 |  | 0 | CS ÚRS 2019 02 |  |  | základní | 7.62 | 15.24 | 0 | 0 | 0 | 0 | 16 | K | 2 |  |  |  | ROZPOCET | 0 | 0 | 0 | 0 | 0 | 1 | 0 | 16 | -1261774886
| VV |  | "D2" 1 |  | 1 | [13 empty] | VV | 2 | 2 | True | 0 | ROZPOCET
| VV |  | "D3" 1 |  | 1 | [13 empty] | VV | 2 | 2 | True | 0 | ROZPOCET
| VV |  | Součet |  | 2 | [13 empty] | VV | 2 | 4 | True | 1 | ROZPOCET
121 | M | 55341102 | dveře plechové s polykarbonátovou výplní 1křídlé 900x2000mm včetně kování a rámu - kompletní provedení dle PD | kus | 1 |  | 0 |  |  |  | základní | 0 | 0 | 0.084 | 0.084 | 0 | 0 | 32 | M | 2 |  |  |  | ROZPOCET | 0 | 0 | 0 | 0 | 0 | 1 | 0 | 16 | 1089483621
122 | M | 55341103 | dveře plechové 1křídlé 1000x2050mm včetně kování a rámu - kompletní provedení dle PD | kus | 1 |  | 0 |  |  |  | základní | 0 | 0 | 0.065 | 0.065 | 0 | 0 | 32 | M | 2 |  |  |  | ROZPOCET | 0 | 0 | 0 | 0 | 0 | 1 | 0 | 16 | 2019391462
123 | K | 767640221 | Montáž dveří ocelových vchodových dvoukřídlových bez nadsvětlíku | kus | 2 |  | 0 | CS ÚRS 2019 02 |  |  | základní | 13.65 | 27.3 | 0 | 0 | 0 | 0 | 16 | K | 2 |  |  |  | ROZPOCET | 0 | 0 | 0 | 0 | 0 | 1 | 0 | 16 | 1564693118
| VV |  | "D1" 2 |  | 2 | [13 empty] | VV | 2 | 2 | True | 1 | ROZPOCET
124 | M | 55341101 | dveře plechové s polykarbonátovou výplní 2křídlé 2550x2300mm včetně kování a rámu - kompletní provedení dle PD | kus | 2 |  | 0 |  |  |  | základní | 0 | 0 | 0.212 | 0.424 | 0 | 0 | 32 | M | 2 |  |  |  | ROZPOCET | 0 | 0 | 0 | 0 | 0 | 1 | 0 | 16 | 438301096
125 | K | 998767201 | Přesun hmot procentní pro zámečnické konstrukce v objektech v do 6 m | % | 3703.95 |  | 0 | CS ÚRS 2019 02 |  |  | základní | 0 | 0 | 0 | 0 | 0 | 0 | 16 | K | 2 |  |  |  | ROZPOCET | 0 | 0 | 0 | 0 | 0 | 1 | 0 | 16 | -1677252383
| D | 783 | Dokončovací práce - nátěry |  |  |  | 0 | [5 empty] | 26.1301 |  | 0.052788 |  | 0 | 2 | D | 1 |  |  |  | ROZPOCET | [6 empty] | 0
126 | K | 783943161 | Penetrační polyuretanový nátěr pórovitých betonových podlah | m2 | 131.97 |  | 0 | CS ÚRS 2019 02 |  |  | základní | 0.09 | 11.8773 | 0.00016 | 0.021115 | 0 | 0 | 16 | K | 2 |  |  |  | ROZPOCET | 0 | 0 | 0 | 0 | 0 | 1 | 0 | 16 | 1943812224
| VV |  | Tabulka místností | [15 empty] | VV | 2 | 1 | True | 0 | ROZPOCET
| VV |  | "1.01" 40,89 |  | 40.89 | [13 empty] | VV | 2 | 2 | True | 0 | ROZPOCET
| VV |  | "1.02" 83,79 |  | 83.79 | [13 empty] | VV | 2 | 2 | True | 0 | ROZPOCET
| VV |  | "1.03" 7,29 |  | 7.29 | [13 empty] | VV | 2 | 2 | True | 0 | ROZPOCET
| VV |  | Součet |  | 131.97 | [13 empty] | VV | 2 | 4 | True | 1 | ROZPOCET
127 | K | 783947151 | Krycí jednonásobný polyuretanový vodou ředitelný nátěr betonové podlahy | m2 | 131.97 |  | 0 | CS ÚRS 2019 02 |  |  | základní | 0.108 | 14.2528 | 0.00024 | 0.031673 | 0 | 0 | 16 | K | 2 |  |  |  | ROZPOCET | 0 | 0 | 0 | 0 | 0 | 1 | 0 | 16 | -478507565
| D | 784 | Dokončovací práce - malby a tapety |  |  |  | 0 | [5 empty] | 8.1062 |  | 0.013016 |  | 0 | 2 | D | 1 |  |  |  | ROZPOCET | [6 empty] | 0
128 | K | 784171121 | Zakrytí vnitřních ploch konstrukcí nebo prvků v místnostech výšky do 3,80 m | m2 | 100 |  | 0 | CS ÚRS 2019 02 |  |  | základní | 0.029 | 2.9 | 0 | 0 | 0 | 0 | 16 | K | 2 |  |  |  | ROZPOCET | 0 | 0 | 0 | 0 | 0 | 1 | 0 | 16 | -1885769467
129 | M | 58124844 | fólie pro malířské potřeby zakrývací tl 25µ 4x5m | m2 | 105 |  | 0 | CS ÚRS 2019 02 |  |  | základní | 0 | 0 | 0 | 0 | 0 | 0 | 32 | M | 2 |  |  |  | ROZPOCET | 0 | 0 | 0 | 0 | 0 | 1 | 0 | 16 | -1454213254
| VV |  | 100*1,05 'Přepočtené koeficientem množství |  | 105 | [13 empty] | VV | 2 | 2 | False | 1 | ROZPOCET
130 | K | 784211101 | Dvojnásobné bílé malby ze směsí za mokra výborně otěruvzdorných v místnostech výšky do 3,80 m | m2 | 50.06 |  | 0 | CS ÚRS 2019 02 |  |  | základní | 0.104 | 5.2062 | 0.00026 | 0.013016 | 0 | 0 | 16 | K | 2 |  |  |  | ROZPOCET | 0 | 0 | 0 | 0 | 0 | 1 | 0 | 16 | -391492018
| VV |  | "SDK konstrukce" 50,06 |  | 50.06 | [13 empty] | VV | 2 | 2 | True | 1 | ROZPOCET
| D | OST | Ostatní |  |  |  | 0 | [5 empty] | 0 |  | 0 |  | 0 | 4 | D | 0 |  |  |  | ROZPOCET | [6 empty] | 0
131 | K | OST00101 | Dodávka a montáž otevřené skříně pro skladování potřebných materiálů a nástrojů | kus | 0 |  | 0 |  |  |  | základní | 0 | 0 | 0 | 0 | 0 | 0 | 512 | K | 1 |  |  |  | ROZPOCET | 0 | 0 | 0 | 0 | 0 | 1 | 0 | 512 | -1668514951
132 | K | OST00102 | Dodávka a montáž odkládacího stolu pro dřez | kus | 1 |  | 0 |  |  |  | základní | 0 | 0 | 0 | 0 | 0 | 0 | 512 | K | 1 |  |  |  | ROZPOCET | 0 | 0 | 0 | 0 | 0 | 1 | 0 | 512 | -1689458712
133 | K | OST00103 | Dodávka a montáž výškově polohovatelný pracovní stůl o hloubce 800 mm | kus | 2 |  | 0 |  |  |  | základní | 0 | 0 | 0 | 0 | 0 | 0 | 512 | K | 1 |  |  |  | ROZPOCET | 0 | 0 | 0 | 0 | 0 | 1 | 0 | 512 | 2133864610
134 | K | OST00104 | Dodávka a montáž pojízdný stůl s hloubkou 1000 mm | kus | 2 |  | 0 |  |  |  | základní | 0 | 0 | 0 | 0 | 0 | 0 | 512 | K | 1 |  |  |  | ROZPOCET | 0 | 0 | 0 | 0 | 0 | 1 | 0 | 512 | 1157781764

## 03 - Profesní části
[9 empty] | >> skryté sloupce << | [9 empty] | {7f818051-843e-48ce-9125-0253f1a34aa2}
2
| KRYCÍ LIST SOUPISU PRACÍ | [8 empty] | v --- níže se nacházejí doplnkové a pomocné údaje k sestavám --- v | [8 empty] | False
Stavba:
Skleník Strnady
Objekt:
03 - Profesní části
| KSO: |  |  |  |  | CC-CZ:
| Místo: |  | p. č. st. 304 |  |  | Datum:
| Zadavatel: |  |  |  |  | IČ:
|  | Výzkumný ústav lesního hospodářství a myslivosti |  |  |  | DIČ:
| Zhotovitel: |  |  |  |  | IČ: | 0
[6 empty] | DIČ: | 0
| Projektant: |  |  |  |  | IČ:
|  | Fapal s.r.o. |  |  |  | DIČ:
| Zpracovatel: |  |  |  |  | IČ:
DIČ:
Poznámka:
| Cena bez DPH | [5 empty] | 0
|  |  | Základ daně |  |  | Sazba daně | Výše daně
| DPH | základní | 0 |  |  | 21% | 0
|  | snížená | 0 |  |  | 15% | 0
|  | zákl. přenesená | 0 |  |  | 21% | 0
|  | sníž. přenesená | 0 |  |  | 15% | 0
|  | nulová | 0 |  |  | 0% | 0
| Cena s DPH |  |  | v | CZK |  | 0
| Projektant |  |  | Zpracovatel
| Datum a podpis: |  | Razítko | Datum a podpis: |  |  | Razítko
| Objednavatel |  |  | Zhotovitel
| Datum a podpis: |  | Razítko | Datum a podpis: |  |  | Razítko
REKAPITULACE ČLENĚNÍ SOUPISU PRACÍ
Stavba:
Skleník Strnady
Objekt:
03 - Profesní části
Místo: |  |  | p. č. st. 304 |  |  | Datum:
Zadavatel: |  |  | Výzkumný ústav lesního hospodářství a myslivosti |  |  | Projektant: | Fapal s.r.o.
Zhotovitel: | [5 empty] | Zpracovatel:
Kód dílu - Popis | [6 empty] | Cena celkem [CZK]
Náklady ze soupisu prací | [6 empty] | 0 | [12 empty] | -1
| HSV - Práce a dodávky HSV | [5 empty] | 0
| 1 - Zemní práce | [5 empty] | 0
| 8 - Trubní vedení | [5 empty] | 0
| PSV - Práce a dodávky PSV | [5 empty] | 0
| 721 - Zdravotechnika - vnitřní kanalizace | [5 empty] | 0
| 722 - Zdravotechnika - vnitřní vodovod | [5 empty] | 0
| 725 - Zdravotechnika - zařizovací předměty | [5 empty] | 0
| 731 - Ústřední vytápění - kotelny | [5 empty] | 0
| 733 - Ústřední vytápění - rozvodné potrubí | [5 empty] | 0
| 735 - Ústřední vytápění - otopná tělesa | [5 empty] | 0
| 741 - Elektroinstalace - silnoproud | [5 empty] | 0
| HZS - Hodinové zúčtovací sazby | [5 empty] | 0
SOUPIS PRACÍ
Stavba:
Skleník Strnady
Objekt:
03 - Profesní části
Místo: |  |  | p. č. st. 304 |  |  | Datum:
Zadavatel: |  |  | Výzkumný ústav lesního hospodářství a myslivosti |  |  | Projektant: | Fapal s.r.o.
Zhotovitel: | [5 empty] | Zpracovatel:
PČ | Typ | Kód | Popis | MJ | Množství | J.cena [CZK] | Cena celkem [CZK] | Cenová soustava |  |  | DPH | J. Nh [h] | Nh celkem [h] | J. hmotnost [t] | Hmotnost celkem [t] | J. suť [t] | Suť Celkem [t]
Náklady soupisu celkem | [6 empty] | 0 | [5 empty] | 56465.6707 |  | 1.5427 |  | 0 |  | D | -1 | [10 empty] | 0
| D | HSV | Práce a dodávky HSV |  |  |  | 0 | [5 empty] | 29831.9545 |  | 0 |  | 0 | 1 | D | 0 |  |  |  | ROZPOCET | [6 empty] | 0
| D | 1 | Zemní práce |  |  |  | 0 | [5 empty] | 420.0528 |  | 0 |  | 0 | 1 | D | 1 |  |  |  | ROZPOCET | [6 empty] | 0
1 | K | 132212101 | Hloubení rýh š do 600 mm ručním nebo pneum nářadím v soudržných horninách tř. 3 | m3 | 2.678 |  | 0 | CS ÚRS 2019 02 |  |  | základní | 2.94 | 7.8733 | 0 | 0 | 0 | 0 | 4 | K | 2 |  |  |  | ROZPOCET | 0 | 0 | 0 | 0 | 0 | 1 | 0 | 4 | 870475299
| VV |  | "elektro" 8,5*0,9*0,35 |  | 2.678 | [13 empty] | VV | 2 | 2 | True | 1 | ROZPOCET
2 | K | 132212109 | Příplatek za lepivost u hloubení rýh š do 600 mm ručním nebo pneum nářadím v hornině tř. 3 | m3 | 2.678 |  | 0 | CS ÚRS 2019 02 |  |  | základní | 0.8 | 2.1424 | 0 | 0 | 0 | 0 | 4 | K | 2 |  |  |  | ROZPOCET | 0 | 0 | 0 | 0 | 0 | 1 | 0 | 4 | -157092450
3 | K | 132212201 | Hloubení rýh š přes 600 do 2000 mm ručním nebo pneum nářadím v soudržných horninách tř. 3 | m3 | 77.584 |  | 0 | CS ÚRS 2019 02 |  |  | základní | 3.36 | 260.6822 | 0 | 0 | 0 | 0 | 4 | K | 2 |  |  |  | ROZPOCET | 0 | 0 | 0 | 0 | 0 | 1 | 0 | 4 | -1553867037
| VV |  | "vodovod" 23,58*1,0*0,8 |  | 18.864 | [13 empty] | VV | 2 | 2 | True | 0 | ROZPOCET
| VV |  | "kanalizace A" 37,75*0,8*0,8 |  | 24.16 | [13 empty] | VV | 2 | 2 | True | 0 | ROZPOCET
| VV |  | "kanalizace B" 14,22*0,8*0,8 |  | 9.101 | [13 empty] | VV | 2 | 2 | True | 0 | ROZPOCET
| VV |  | "splašková kanalizace" 39,78*0,8*0,8 |  | 25.459 | [13 empty] | VV | 2 | 2 | True | 0 | ROZPOCET
| VV |  | Součet |  | 77.584 | [13 empty] | VV | 2 | 4 | True | 1 | ROZPOCET
4 | K | 132212209 | Příplatek za lepivost u hloubení rýh š do 2000 mm ručním nebo pneum nářadím v hornině tř. 3 | m3 | 77.584 |  | 0 | CS ÚRS 2019 02 |  |  | základní | 0.706 | 54.7743 | 0 | 0 | 0 | 0 | 4 | K | 2 |  |  |  | ROZPOCET | 0 | 0 | 0 | 0 | 0 | 1 | 0 | 4 | -1785318008
5 | K | 162301101 | Vodorovné přemístění do 500 m výkopku/sypaniny z horniny tř. 1 až 4 | m3 | 32.105 |  | 0 | CS ÚRS 2019 02 |  |  | základní | 0.044 | 1.4126 | 0 | 0 | 0 | 0 | 4 | K | 2 |  |  |  | ROZPOCET | 0 | 0 | 0 | 0 | 0 | 1 | 0 | 4 | 1625787022
| VV |  | přebytečná zemina - deponie | [15 empty] | VV | 2 | 1 | True | 0 | ROZPOCET
| VV |  | (77,584+2,678)-48,157 |  | 32.105 | [13 empty] | VV | 2 | 2 | True | 1 | ROZPOCET
6 | K | 167101101 | Nakládání výkopku z hornin tř. 1 až 4 do 100 m3 | m3 | 32.105 |  | 0 | CS ÚRS 2019 02 |  |  | základní | 0.652 | 20.9325 | 0 | 0 | 0 | 0 | 4 | K | 2 |  |  |  | ROZPOCET | 0 | 0 | 0 | 0 | 0 | 1 | 0 | 4 | 1923399692
7 | K | 175111101 | Obsypání potrubí ručně sypaninou bez prohození sítem, uloženou do 3 m | m3 | 48.157 |  | 0 | CS ÚRS 2019 02 |  |  | základní | 1.5 | 72.2355 | 0 | 0 | 0 | 0 | 4 | K | 2 |  |  |  | ROZPOCET | 0 | 0 | 0 | 0 | 0 | 1 | 0 | 4 | 604270806
| VV |  | předpoklad 60% výkopu | [15 empty] | VV | 2 | 1 | True | 0 | ROZPOCET
| VV |  | (2,678+77,584)*0,6 |  | 48.157 | [13 empty] | VV | 2 | 2 | True | 1 | ROZPOCET
| D | 8 | Trubní vedení |  |  |  | 0 | [5 empty] | 29411.9017 |  | 0 |  | 0 | 1 | D | 1 |  |  |  | ROZPOCET | [6 empty] | 0
8 | R | 800A1004 | Vodovodní přípojka z tlakových PE trubek svařených DN 50 mm | m | 23.58 |  | 0 | ÚRS RYRO 2019 02 |  |  | základní | 255.96 | 6035.5368 | 0 | 0 | 0 | 0 | 4 | K | 2 |  |  |  | ROZPOCET | 0 | 0 | 0 | 0 | 0 | 1 | 0 | 4 | -1562503863
| P |  | Poznámka k položce: včetně pískového lože, obsypu potrubí a dalších náležitostí dle PD | [15 empty] | P | 2
9 | R | 800A1611 | Vodoměrná revizní šachta skružená z prefa dílců hloubky 2 m | kus | 1 |  | 0 |  |  |  | základní | 3251.15 | 3251.15 | 0 | 0 | 0 | 0 | 4 | K | 2 |  |  |  | ROZPOCET | 0 | 0 | 0 | 0 | 0 | 1 | 0 | 4 | 468291748
10 | R | 800A2022 | Kanalizace vnější z trub plastových DN 150 mm | m | 14.22 |  | 0 | ÚRS RYRO 2019 02 |  |  | základní | 166.4 | 2366.208 | 0 | 0 | 0 | 0 | 4 | K | 2 |  |  |  | ROZPOCET | 0 | 0 | 0 | 0 | 0 | 1 | 0 | 4 | 476987315
| P |  | Poznámka k položce: včetně pískového lože, obsypu potrubí a dalších náležitostí dle PD | [15 empty] | P | 2
| VV |  | "větev B" 14,22 |  | 14.22 | [13 empty] | VV | 2 | 2 | True | 1 | ROZPOCET
11 | R | 800A2023 | Kanalizace vnější z trub plastových DN 200 mm | m | 77.51 |  | 0 | ÚRS RYRO 2019 02 |  |  | základní | 183.69 | 14237.8119 | 0 | 0 | 0 | 0 | 4 | K | 2 |  |  |  | ROZPOCET | 0 | 0 | 0 | 0 | 0 | 1 | 0 | 4 | 1259806714
| P |  | Poznámka k položce: včetně pískového lože, obsypu potrubí a dalších náležitostí dle PD | [15 empty] | P | 2
| VV |  | "větev A" 37,73 |  | 37.73 | [13 empty] | VV | 2 | 2 | True | 0 | ROZPOCET
| VV |  | "splašková" 39,78 |  | 39.78 | [13 empty] | VV | 2 | 2 | True | 0 | ROZPOCET
| VV |  | Součet |  | 77.51 | [13 empty] | VV | 2 | 4 | True | 1 | ROZPOCET
12 | R | 800A2301 | Kanalizační revizní šachta skružená z prefa dílců hloubky 2 m | kus | 1 |  | 0 | ÚRS RYRO 2019 02 |  |  | základní | 3251.15 | 3251.15 | 0 | 0 | 0 | 0 | 4 | K | 2 |  |  |  | ROZPOCET | 0 | 0 | 0 | 0 | 0 | 1 | 0 | 4 | 129040250
13 | R | 800A4002 | Přípojka elektro v zemi, kabel CYKY 4x16 mm2 | m | 8.5 |  | 0 | ÚRS RYRO 2019 02 |  |  | základní | 31.77 | 270.045 | 0 | 0 | 0 | 0 | 4 | K | 2 |  |  |  | ROZPOCET | 0 | 0 | 0 | 0 | 0 | 1 | 0 | 4 | 1340445519
| P |  | Poznámka k položce: včetně pískového lože, obsypu potrubí a dalších náležitostí dle PD | [15 empty] | P | 2
| D | PSV | Práce a dodávky PSV |  |  |  | 0 | [5 empty] | 26573.7162 |  | 1.5427 |  | 0 | 2 | D | 0 |  |  |  | ROZPOCET | [6 empty] | 0
| D | 721 | Zdravotechnika - vnitřní kanalizace |  |  |  | 0 | [5 empty] | 6715.86 |  | 0.00592 |  | 0 | 2 | D | 1 |  |  |  | ROZPOCET | [6 empty] | 0
14 | K | 721211422 | Vpusť podlahová se svislým odtokem DN 50/75/110 mřížka nerez 138x138 | kus | 4 |  | 0 | CS ÚRS 2019 02 |  |  | základní | 0.465 | 1.86 | 0.00148 | 0.00592 | 0 | 0 | 16 | K | 2 |  |  |  | ROZPOCET | 0 | 0 | 0 | 0 | 0 | 1 | 0 | 16 | -84151117
15 | R | 721A1001 | Kanalizace vodorovná do DN 150 mm délky do 20 m | komplet | 2 |  | 0 | ÚRS RYRO 2019 02 |  |  | základní | 3357 | 6714 | 0 | 0 | 0 | 0 | 16 | K | 2 |  |  |  | ROZPOCET | 0 | 0 | 0 | 0 | 0 | 1 | 0 | 16 | -1224133319
| VV |  | "větve" 2 |  | 2 | [13 empty] | VV | 2 | 2 | True | 1 | ROZPOCET
16 | K | 998721201 | Přesun hmot procentní pro vnitřní kanalizace v objektech v do 6 m | % | 347.923 |  | 0 | CS ÚRS 2019 02 |  |  | základní | 0 | 0 | 0 | 0 | 0 | 0 | 16 | K | 2 |  |  |  | ROZPOCET | 0 | 0 | 0 | 0 | 0 | 1 | 0 | 16 | 1192181364
| D | 722 | Zdravotechnika - vnitřní vodovod |  |  |  | 0 | [5 empty] | 2.062 |  | 0.01228 |  | 0 | 2 | D | 1 |  |  |  | ROZPOCET | [6 empty] | 0
17 | R | 722A1001 | Vodovod vodorovný do DN 32 mm délky do 20 m | komplet | 2 |  | 0 |  |  |  | základní | 1.031 | 2.062 | 0.00614 | 0.01228 | 0 | 0 | 16 | K | 2 |  |  |  | ROZPOCET | 0 | 0 | 0 | 0 | 0 | 1 | 0 | 16 | 1417966865
| VV |  | "větve" 2 |  | 2 | [13 empty] | VV | 2 | 2 | True | 1 | ROZPOCET
18 | K | 998722201 | Přesun hmot procentní pro vnitřní vodovod v objektech v do 6 m | % | 255.1 |  | 0 | CS ÚRS 2019 02 |  |  | základní | 0 | 0 | 0 | 0 | 0 | 0 | 16 | K | 2 |  |  |  | ROZPOCET | 0 | 0 | 0 | 0 | 0 | 1 | 0 | 16 | 673605975
| D | 725 | Zdravotechnika - zařizovací předměty |  |  |  | 0 | [5 empty] | 6.4966 |  | 0.12276 |  | 0 | 2 | D | 1 |  |  |  | ROZPOCET | [6 empty] | 0
19 | K | 725311121 | Dřez jednoduchý nerezový se zápachovou uzávěrkou s odkapávací plochou 560x480 mm a miskou | soubor | 1 |  | 0 | CS ÚRS 2019 02 |  |  | základní | 0.85 | 0.85 | 0.00493 | 0.00493 | 0 | 0 | 16 | K | 2 |  |  |  | ROZPOCET | 0 | 0 | 0 | 0 | 0 | 1 | 0 | 16 | -1487391524
20 | K | 725531101 | Elektrický ohřívač zásobníkový přepadový beztlakový 5 l / 2 kW | soubor | 1 |  | 0 | CS ÚRS 2019 02 |  |  | základní | 0.507 | 0.507 | 0.01066 | 0.01066 | 0 | 0 | 16 | K | 2 |  |  |  | ROZPOCET | 0 | 0 | 0 | 0 | 0 | 1 | 0 | 16 | -146936055
21 | K | 725532339 | Elektrický ohřívač zásobníkový akumulační stacionární 1 MPa 300 l / 3-6 kW | soubor | 1 |  | 0 | CS ÚRS 2019 02 |  |  | základní | 4.577 | 4.577 | 0.10428 | 0.10428 | 0 | 0 | 16 | K | 2 |  |  |  | ROZPOCET | 0 | 0 | 0 | 0 | 0 | 1 | 0 | 16 | -1421923189
22 | K | 725811201 | Ventil nástěnný kuchyňský G 1/2 | kus | 1 |  | 0 | CS ÚRS 2019 02 |  |  | základní | 0.176 | 0.176 | 0.00109 | 0.00109 | 0 | 0 | 16 | K | 2 |  |  |  | ROZPOCET | 0 | 0 | 0 | 0 | 0 | 1 | 0 | 16 | 207656356
23 | K | 725821325 | Baterie dřezová stojánková páková s otáčivým kulatým ústím a délkou ramínka 220 mm | soubor | 1 |  | 0 | CS ÚRS 2019 02 |  |  | základní | 0.2 | 0.2 | 0.0018 | 0.0018 | 0 | 0 | 16 | K | 2 |  |  |  | ROZPOCET | 0 | 0 | 0 | 0 | 0 | 1 | 0 | 16 | 1437732811
24 | K | 998725101 | Přesun hmot tonážní pro zařizovací předměty v objektech v do 6 m | t | 0.123 |  | 0 | CS ÚRS 2019 02 |  |  | základní | 1.517 | 0.18659 | 0 | 0 | 0 | 0 | 16 | K | 2 |  |  |  | ROZPOCET | 0 | 0 | 0 | 0 | 0 | 1 | 0 | 16 | 1249731929
| D | 731 | Ústřední vytápění - kotelny |  |  |  | 0 | [5 empty] | 3.4219 |  | 0.04139 |  | 0 | 2 | D | 1 |  |  |  | ROZPOCET | [6 empty] | 0
25 | K | 731251118 | Kotel ocelový elektrický závěsný přímotopný o výkonu 18 kW | soubor | 1 |  | 0 | CS ÚRS 2019 02 |  |  | základní | 2.988 | 2.988 | 0.04139 | 0.04139 | 0 | 0 | 16 | K | 2 |  |  |  | ROZPOCET | 0 | 0 | 0 | 0 | 0 | 1 | 0 | 16 | 1531573110
26 | K | 998731101 | Přesun hmot tonážní pro kotelny v objektech v do 6 m | t | 0.041 |  | 0 | CS ÚRS 2019 02 |  |  | základní | 10.582 | 0.43386 | 0 | 0 | 0 | 0 | 16 | K | 2 |  |  |  | ROZPOCET | 0 | 0 | 0 | 0 | 0 | 1 | 0 | 16 | -774506400
| D | 733 | Ústřední vytápění - rozvodné potrubí |  |  |  | 0 | [5 empty] | 41.5854 |  | 0.35606 |  | 0 | 2 | D | 1 |  |  |  | ROZPOCET | [6 empty] | 0
27 | K | 733121115 | Potrubí ocelové hladké bezešvé běžné nízkotlaké D 38x2,6 | m | 90.6 |  | 0 | CS ÚRS 2019 02 |  |  | základní | 0.424 | 38.4144 | 0.00393 | 0.35606 | 0 | 0 | 16 | K | 2 |  |  |  | ROZPOCET | 0 | 0 | 0 | 0 | 0 | 1 | 0 | 16 | -318580653
| P |  | Poznámka k položce: včetně nátěru potrubí dle PD | [15 empty] | P | 2
| VV |  | 14,7*4 |  | 58.8 | [13 empty] | VV | 2 | 2 | True | 0 | ROZPOCET
| VV |  | 5,7*2 |  | 11.4 | [13 empty] | VV | 2 | 2 | True | 0 | ROZPOCET
| VV |  | 0,5*2 |  | 1 | [13 empty] | VV | 2 | 2 | True | 0 | ROZPOCET
| VV |  | 4,7*2 |  | 9.4 | [13 empty] | VV | 2 | 2 | True | 0 | ROZPOCET
| VV |  | 5,0*2 |  | 10 | [13 empty] | VV | 2 | 2 | True | 0 | ROZPOCET
| VV |  | Součet |  | 90.6 | [13 empty] | VV | 2 | 4 | True | 1 | ROZPOCET
28 | K | 733190217 | Zkouška těsnosti potrubí ocelové hladké do D 51x2,6 | m | 90.6 |  | 0 | CS ÚRS 2019 02 |  |  | základní | 0.021 | 1.9026 | 0 | 0 | 0 | 0 | 16 | K | 2 |  |  |  | ROZPOCET | 0 | 0 | 0 | 0 | 0 | 1 | 0 | 16 | 1093331604
29 | K | 998733101 | Přesun hmot tonážní pro rozvody potrubí v objektech v do 6 m | t | 0.356 |  | 0 | CS ÚRS 2019 02 |  |  | základní | 3.563 | 1.2684 | 0 | 0 | 0 | 0 | 16 | K | 2 |  |  |  | ROZPOCET | 0 | 0 | 0 | 0 | 0 | 1 | 0 | 16 | -2101849649
| D | 735 | Ústřední vytápění - otopná tělesa |  |  |  | 0 | [5 empty] | 48.7153 |  | 1.0043 |  | 0 | 2 | D | 1 |  |  |  | ROZPOCET | [6 empty] | 0
30 | K | 735152598 | Otopné těleso panelové VK dvoudeskové 2 přídavné přestupní plochy výška/délka 900/1100mm výkon 2544W | kus | 3 |  | 0 | CS ÚRS 2019 02 |  |  | základní | 0.376 | 1.128 | 0.0602 | 0.1806 | 0 | 0 | 16 | K | 2 |  |  |  | ROZPOCET | 0 | 0 | 0 | 0 | 0 | 1 | 0 | 16 | 381754178
31 | K | 735211332 | Registr trubkový žebrový rámový D 76x3/156 mm třípramenný délka 2000 mm | soubor | 2 |  | 0 | CS ÚRS 2019 02 |  |  | základní | 5.417 | 10.834 | 0.07726 | 0.15452 | 0 | 0 | 16 | K | 2 |  |  |  | ROZPOCET | 0 | 0 | 0 | 0 | 0 | 1 | 0 | 16 | -642682030
32 | K | 735211333 | Registr trubkový žebrový rámový D 76x3/156 mm třípramenný délka 3000 mm | soubor | 6 |  | 0 | CS ÚRS 2019 02 |  |  | základní | 5.611 | 33.666 | 0.11153 | 0.66918 | 0 | 0 | 16 | K | 2 |  |  |  | ROZPOCET | 0 | 0 | 0 | 0 | 0 | 1 | 0 | 16 | -1823159270
33 | K | 998735101 | Přesun hmot tonážní pro otopná tělesa v objektech v do 6 m | t | 1.004 |  | 0 | CS ÚRS 2019 02 |  |  | základní | 3.075 | 3.0873 | 0 | 0 | 0 | 0 | 16 | K | 2 |  |  |  | ROZPOCET | 0 | 0 | 0 | 0 | 0 | 1 | 0 | 16 | 1496437744
| D | 741 | Elektroinstalace - silnoproud |  |  |  | 0 | [5 empty] | 19755.575 |  | 0 |  | 0 | 2 | D | 1 |  |  |  | ROZPOCET | [6 empty] | 0
34 | K | 741810002 | Celková prohlídka elektrického rozvodu a zařízení do 500 000,- Kč | kus | 1 |  | 0 | CS ÚRS 2019 02 |  |  | základní | 23.505 | 23.505 | 0 | 0 | 0 | 0 | 16 | K | 2 |  |  |  | ROZPOCET | 0 | 0 | 0 | 0 | 0 | 1 | 0 | 16 | 176978592
35 | R | 741A1003 | Elektroinstalace místnosti plochy přes 20 m2 | soubor | 2 |  | 0 | ÚRS RYRO 2019 02 |  |  | základní | 1753.75 | 3507.5 | 0 | 0 | 0 | 0 | 16 | K | 2 |  |  |  | ROZPOCET | 0 | 0 | 0 | 0 | 0 | 1 | 0 | 16 | 1199806059
| VV |  | "1.01" 1 |  | 1 | [13 empty] | VV | 2 | 2 | True | 0 | ROZPOCET
| VV |  | "1.02" 1 |  | 1 | [13 empty] | VV | 2 | 2 | True | 0 | ROZPOCET
| VV |  | Součet |  | 2 | [13 empty] | VV | 2 | 4 | True | 1 | ROZPOCET
36 | R | 741A1021 | Elektroinstalace technické místnosti | soubor | 1 |  | 0 | ÚRS RYRO 2019 02 |  |  | základní | 6471.55 | 6471.55 | 0 | 0 | 0 | 0 | 16 | K | 2 |  |  |  | ROZPOCET | 0 | 0 | 0 | 0 | 0 | 1 | 0 | 16 | 1911375265
| VV |  | "1.03" 1 |  | 1 | [13 empty] | VV | 2 | 2 | True | 1 | ROZPOCET
37 | R | 741A1301 | Osvětlení venkovní ovládané čidlem pohybu | soubor | 1 |  | 0 | ÚRS RYRO 2019 02 |  |  | základní | 609.89 | 609.89 | 0 | 0 | 0 | 0 | 16 | K | 2 |  |  |  | ROZPOCET | 0 | 0 | 0 | 0 | 0 | 1 | 0 | 16 | -1215761424
38 | R | 741A2001 | Rozváděč elektroměrový | kus | 1 |  | 0 | ÚRS RYRO 2019 02 |  |  | základní | 613.44 | 613.44 | 0 | 0 | 0 | 0 | 16 | K | 2 |  |  |  | ROZPOCET | 0 | 0 | 0 | 0 | 0 | 1 | 0 | 16 | -578450642
39 | R | 741A2103 | Rozvodnice pro rodinný dům | kus | 1 |  | 0 | ÚRS RYRO 2019 02 |  |  | základní | 2354.49 | 2354.49 | 0 | 0 | 0 | 0 | 16 | K | 2 |  |  |  | ROZPOCET | 0 | 0 | 0 | 0 | 0 | 1 | 0 | 16 | -1007183865
40 | R | 741A3001 | Bleskosvod a uzemnění | soubor | 1 |  | 0 | ÚRS RYRO 2019 02 |  |  | základní | 6175.2 | 6175.2 | 0 | 0 | 0 | 0 | 16 | K | 2 |  |  |  | ROZPOCET | 0 | 0 | 0 | 0 | 0 | 1 | 0 | 16 | 305792394
| D | HZS | Hodinové zúčtovací sazby |  |  |  | 0 | [5 empty] | 60 |  | 0 |  | 0 | 4 | D | 0 |  |  |  | ROZPOCET | [6 empty] | 0
41 | K | HZS1291 | Hodinová zúčtovací sazba pomocný stavební dělník | hod | 40 |  | 0 | CS ÚRS 2019 02 |  |  | základní | 1 | 40 | 0 | 0 | 0 | 0 | 512 | K | 1 |  |  |  | ROZPOCET | 0 | 0 | 0 | 0 | 0 | 1 | 0 | 512 | 273425409
| VV |  | "stavební přípomoce - vysekání, drážkování atd" 40,0 |  | 40 | [13 empty] | VV | 1 | 2 | True | 1 | ROZPOCET
42 | K | HZS1301 | Hodinová zúčtovací sazba zedník | hod | 20 |  | 0 | CS ÚRS 2019 02 |  |  | základní | 1 | 20 | 0 | 0 | 0 | 0 | 512 | K | 1 |  |  |  | ROZPOCET | 0 | 0 | 0 | 0 | 0 | 1 | 0 | 512 | -156661982
| VV |  | "stavební přípomoce - začištění omítek atd" 20,0 |  | 20 | [13 empty] | VV | 1 | 2 | True | 1 | ROZPOCET

## 04 - VRN
[9 empty] | >> skryté sloupce << | [9 empty] | {f943740e-8f13-410b-8545-1cbdb2d2b2a5}
2
| KRYCÍ LIST SOUPISU PRACÍ | [8 empty] | v --- níže se nacházejí doplnkové a pomocné údaje k sestavám --- v | [8 empty] | False
Stavba:
Skleník Strnady
Objekt:
04 - VRN
| KSO: |  |  |  |  | CC-CZ:
| Místo: |  | p. č. st. 304 |  |  | Datum:
| Zadavatel: |  |  |  |  | IČ:
|  | Výzkumný ústav lesního hospodářství a myslivosti |  |  |  | DIČ:
| Zhotovitel: |  |  |  |  | IČ: | 0
[6 empty] | DIČ: | 0
| Projektant: |  |  |  |  | IČ:
|  | Fapal s.r.o. |  |  |  | DIČ:
| Zpracovatel: |  |  |  |  | IČ:
DIČ:
Poznámka:
| Cena bez DPH | [5 empty] | 0
|  |  | Základ daně |  |  | Sazba daně | Výše daně
| DPH | základní | 0 |  |  | 21% | 0
|  | snížená | 0 |  |  | 15% | 0
|  | zákl. přenesená | 0 |  |  | 21% | 0
|  | sníž. přenesená | 0 |  |  | 15% | 0
|  | nulová | 0 |  |  | 0% | 0
| Cena s DPH |  |  | v | CZK |  | 0
| Projektant |  |  | Zpracovatel
| Datum a podpis: |  | Razítko | Datum a podpis: |  |  | Razítko
| Objednavatel |  |  | Zhotovitel
| Datum a podpis: |  | Razítko | Datum a podpis: |  |  | Razítko
REKAPITULACE ČLENĚNÍ SOUPISU PRACÍ
Stavba:
Skleník Strnady
Objekt:
04 - VRN
Místo: |  |  | p. č. st. 304 |  |  | Datum:
Zadavatel: |  |  | Výzkumný ústav lesního hospodářství a myslivosti |  |  | Projektant: | Fapal s.r.o.
Zhotovitel: | [5 empty] | Zpracovatel:
Kód dílu - Popis | [6 empty] | Cena celkem [CZK]
Náklady ze soupisu prací | [6 empty] | 0 | [12 empty] | -1
| VRN - Vedlejší rozpočtové náklady | [5 empty] | 0
| VRN1 - Průzkumné, geodetické a projektové práce | [5 empty] | 0
| VRN3 - Zařízení staveniště | [5 empty] | 0
| VRN4 - Inženýrská činnost | [5 empty] | 0
| VRN5 - Finanční náklady | [5 empty] | 0
| VRN6 - Územní vlivy | [5 empty] | 0
SOUPIS PRACÍ
Stavba:
Skleník Strnady
Objekt:
04 - VRN
Místo: |  |  | p. č. st. 304 |  |  | Datum:
Zadavatel: |  |  | Výzkumný ústav lesního hospodářství a myslivosti |  |  | Projektant: | Fapal s.r.o.
Zhotovitel: | [5 empty] | Zpracovatel:
PČ | Typ | Kód | Popis | MJ | Množství | J.cena [CZK] | Cena celkem [CZK] | Cenová soustava |  |  | DPH | J. Nh [h] | Nh celkem [h] | J. hmotnost [t] | Hmotnost celkem [t] | J. suť [t] | Suť Celkem [t]
Náklady soupisu celkem | [6 empty] | 0 | [5 empty] | 0 |  | 0 |  | 0 |  | D | -1 | [7 empty] | 0
| D | VRN | Vedlejší rozpočtové náklady |  |  |  | 0 | [5 empty] | 0 |  | 0 |  | 0 | 5 | D | 0 | ROZPOCET | [6 empty] | 0
| D | VRN1 | Průzkumné, geodetické a projektové práce |  |  |  | 0 | [5 empty] | 0 |  | 0 |  | 0 | 5 | D | 1 | ROZPOCET | [6 empty] | 0
1 | K | 012002000 | Geodetické práce | soubor | 1 |  | 0 | CS ÚRS 2019 02 |  |  | základní | 0 | 0 | 0 | 0 | 0 | 0 | 1024 | K | 2 | ROZPOCET | 0 | 0 | 0 | 0 | 0 | 1 | 0 | 1024 | -536607685
| D | VRN3 | Zařízení staveniště |  |  |  | 0 | [5 empty] | 0 |  | 0 |  | 0 | 5 | D | 1 | ROZPOCET | [6 empty] | 0
2 | K | 030001000 | Zařízení staveniště | soubor | 1 |  | 0 | CS ÚRS 2019 02 |  |  | základní | 0 | 0 | 0 | 0 | 0 | 0 | 1024 | K | 2 | ROZPOCET | 0 | 0 | 0 | 0 | 0 | 1 | 0 | 1024 | 2062366290
| D | VRN4 | Inženýrská činnost |  |  |  | 0 | [5 empty] | 0 |  | 0 |  | 0 | 5 | D | 1 | ROZPOCET | [6 empty] | 0
3 | K | 040001000 | Inženýrská činnost | soubor | 1 |  | 0 | CS ÚRS 2019 02 |  |  | základní | 0 | 0 | 0 | 0 | 0 | 0 | 1024 | K | 2 | ROZPOCET | 0 | 0 | 0 | 0 | 0 | 1 | 0 | 1024 | -1716616530
| D | VRN5 | Finanční náklady |  |  |  | 0 | [5 empty] | 0 |  | 0 |  | 0 | 5 | D | 1 | ROZPOCET | [6 empty] | 0
4 | K | 052103000 | Rezerva investora | soubor | 1 |  | 0 | CS ÚRS 2019 02 |  |  | základní | 0 | 0 | 0 | 0 | 0 | 0 | 1024 | K | 2 | ROZPOCET | 0 | 0 | 0 | 0 | 0 | 1 | 0 | 1024 | -2140380981
| D | VRN6 | Územní vlivy |  |  |  | 0 | [5 empty] | 0 |  | 0 |  | 0 | 5 | D | 1 | ROZPOCET | [6 empty] | 0
5 | K | 065002000 | Mimostaveništní doprava materiálů | soubor | 1 |  | 0 | CS ÚRS 2019 02 |  |  | základní | 0 | 0 | 0 | 0 | 0 | 0 | 1024 | K | 2 | ROZPOCET | 0 | 0 | 0 | 0 | 0 | 1 | 0 | 1024 | 288022630