## Rekapitulace stavby
Export Komplet | [27 empty] | 2.0 | ZAMOK |  |  |  |  | False | False | {da0859b1-9583-48ef-8764-b0ad076aa37d}
[33 empty] | 0,01 | 21
[33 empty] | 0,01 | 15
|  | REKAPITULACE STAVBY | [17 empty] | v --- níže se nacházejí doplnkové a pomocné údaje k sestavám --- v | [11 empty] | Návod na vyplnění | 0,001
|  | Kód: |  |  |  |  | 222148 | [24 empty] | Měnit lze pouze buňky se žlutým podbarvením! 1) na prvním listu Rekapitulace stavby vyplňte v sestavě a) Souhrnný list - údaje o Uchazeči (přenesou se do ostatních sestav i v jiných listech) b) Rekapitulace objektů - potřebné Ostatní náklady 2) na vybraných listech vyplňte v sestavě a) Krycí list - údaje o Uchazeči, pokud se liší od údajů o Uchazeči na Souhrnném listu (údaje se přenesou do ostatních sestav v daném listu) b) Rekapitulace rozpočtu - potřebné Ostatní náklady c) Celkové náklady za stavbu - ceny u položek - množství, pokud má žluté podbarvení - a v případě potřeby poznámku (ta je ve skrytém sloupci) | 0,01
|  | Stavba: |  |  |  |  | Stupně Juřinka I a Juřinka II, oprava | [25 empty] | 0,01
|  | KSO: | [13 empty] | CC-CZ: | [16 empty] | 0,01
|  | Místo: |  |  |  |  | Valašské Meziříčí | [8 empty] | Datum: |  | 17. 3. 2021 | [14 empty] | 0,01
0,01
|  | Zadavatel: | [13 empty] | IČ: | [16 empty] | 0,01
|  |  | Povodí Moravy, s.p. | [12 empty] | DIČ: | [16 empty] | 0,01
0,01
|  | Uchazeč: | [13 empty] | IČ: |  | Vyplň údaj | [14 empty] | 0,01
|  |  | Vyplň údaj | [12 empty] | DIČ: |  | Vyplň údaj | [14 empty] | 0,01
False
|  | Projektant: | [13 empty] | IČ: | [16 empty] | False
|  |  | Povodí Moravy, s.p. | [12 empty] | DIČ: | [16 empty] | True
0,01
|  | Zpracovatel: | [13 empty] | IČ: | [16 empty] | 0,01
|  |  | Ing. Kauer Miroslav | [12 empty] | DIČ: | [16 empty] | True
Poznámka:
|  | Cena bez DPH | [13 empty] | 0
[8 empty] | Sazba daně |  |  | Základ daně |  |  |  |  | Výše daně
|  | DPH |  | základní |  |  |  | 21% |  |  | 0 |  |  |  |  | 0
|  |  |  | snížená |  |  |  | 15% |  |  | 0 |  |  |  |  | 0
|  |  |  | zákl. přenesená |  |  |  | 21% |  |  | 0 |  |  |  |  | 0
|  |  |  | sníž. přenesená |  |  |  | 15% |  |  | 0 |  |  |  |  | 0
|  |  |  | nulová |  |  |  | 0% |  |  | 0 |  |  |  |  | 0
|  | Cena s DPH | [6 empty] | v |  |  | CZK |  |  |  | 0
|  | Projektant | [11 empty] | Zpracovatel
|  | Datum a podpis: | [7 empty] | Razítko |  |  |  | Datum a podpis: |  |  | Razítko
|  | Objednavatel | [11 empty] | Uchazeč
|  | Datum a podpis: | [7 empty] | Razítko |  |  |  | Datum a podpis: |  |  | Razítko
REKAPITULACE OBJEKTŮ STAVBY A SOUPISŮ PRACÍ
| Kód: | [6 empty] | 222148
| Stavba: | [6 empty] | Stupně Juřinka I a Juřinka II, oprava
| Místo: | [6 empty] | Valašské Meziříčí | [6 empty] | Datum: |  | 17. 3. 2021
| Zadavatel: | [6 empty] | Povodí Moravy, s.p. | [6 empty] | Projektant: |  | Povodí Moravy, s.p. |  |  | Informatívní údaje z listů zakázek
| Uchazeč: | [13 empty] | Zpracovatel: |  | Ing. Kauer Miroslav
| Kód |  |  |  | Popis | [7 empty] | Cena bez DPH [CZK] |  |  |  |  | Cena s DPH [CZK] | Typ | z toho Ostat. náklady [CZK] | DPH [CZK] | Normohodiny [h] | DPH základní [CZK] | DPH snížená [CZK] | DPH základní přenesená [CZK] | DPH snížená přenesená [CZK] | Základna DPH základní | Základna DPH snížená | Základna DPH zákl. přenesená | Základna DPH sníž. přenesená | Základna DPH nulová
| Náklady z rozpočtů | [11 empty] | 0 |  |  |  |  | 0 |  | 0 | 0 | 0 | 0 | 0 | 0 | 0 | 0 | 0 | 0 | 0 | 0 |  | D | 0 | ###NOIMPORT### | IMPORT | {da0859b1-9583-48ef-8764-b0ad076aa37d} | {00000000-0000-0000-0000-000000000000}
/ |  | 222148a |  |  |  | SO 1 - Oprava stupně Juřinka I | [6 empty] | 0 |  |  |  |  | 0 | STA | 0 | 0 | 0 | 0 | 0 | 0 | 0 | 0 | 0 | 0 | 0 | 0 |  |  | 1 |  | IMPORT | {d94d0ec4-2032-4bfb-84c0-a23829843b58} | {da0859b1-9583-48ef-8764-b0ad076aa37d} | 2
/ |  | 222148b |  |  |  | SO 2 - Oprava stupně Juřinka II | [6 empty] | 0 |  |  |  |  | 0 | STA | 0 | 0 | 0 | 0 | 0 | 0 | 0 | 0 | 0 | 0 | 0 | 0 |  |  | 1 |  | IMPORT | {4e2a57cc-a875-4835-aa35-5bf275e61ccf} | {da0859b1-9583-48ef-8764-b0ad076aa37d} | 2

## 222148a - SO 1 - Oprava s...
{d94d0ec4-2032-4bfb-84c0-a23829843b58}
2
| KRYCÍ LIST SOUPISU PRACÍ | [7 empty] | v --- níže se nacházejí doplnkové a pomocné údaje k sestavám --- v | [8 empty] | False
Stavba:
Stupně Juřinka I a Juřinka II, oprava
Objekt:
222148a - SO 1 - Oprava stupně Juřinka I
| KSO: |  |  |  |  | CC-CZ:
| Místo: |  | Valašské Meziříčí |  |  | Datum: | 17. 3. 2021
| Zadavatel: |  |  |  |  | IČ:
|  | Povodí Moravy, s.p. |  |  |  | DIČ:
| Uchazeč: |  |  |  |  | IČ: | Vyplň údaj
|  | Vyplň údaj |  |  |  | DIČ: | Vyplň údaj
| Projektant: |  |  |  |  | IČ:
|  | Povodí Moravy, s.p. |  |  |  | DIČ:
| Zpracovatel: |  |  |  |  | IČ:
|  | Ing. Kauer Miroslav |  |  |  | DIČ:
Poznámka:
| Cena bez DPH | [5 empty] | 0
|  |  | Základ daně |  |  | Sazba daně | Výše daně
| DPH | základní | 0 |  |  | 21% | 0
|  | snížená | 0 |  |  | 15% | 0
|  | zákl. přenesená | 0 |  |  | 21% | 0
|  | sníž. přenesená | 0 |  |  | 15% | 0
|  | nulová | 0 |  |  | 0% | 0
| Cena s DPH |  |  | v | CZK |  | 0
| Projektant |  |  | Zpracovatel
| Datum a podpis: |  | Razítko | Datum a podpis: |  |  | Razítko
| Objednavatel |  |  | Uchazeč
| Datum a podpis: |  | Razítko | Datum a podpis: |  |  | Razítko
REKAPITULACE ČLENĚNÍ SOUPISU PRACÍ
Stavba:
Stupně Juřinka I a Juřinka II, oprava
Objekt:
222148a - SO 1 - Oprava stupně Juřinka I
Místo: |  |  | Valašské Meziříčí |  |  | Datum: | 17. 3. 2021
Zadavatel: |  |  | Povodí Moravy, s.p. |  |  | Projektant: | Povodí Moravy, s.p.
Uchazeč: |  |  | Vyplň údaj |  |  | Zpracovatel: | Ing. Kauer Miroslav
Kód dílu - Popis | [6 empty] | Cena celkem [CZK]
Náklady ze soupisu prací | [6 empty] | 0 | [11 empty] | -1
| HSV - Práce a dodávky HSV | [5 empty] | 0
| 1 - Zemní práce | [5 empty] | 0
| 3 - Svislé a kompletní konstrukce | [5 empty] | 0
| 4 - Vodorovné konstrukce | [5 empty] | 0
| 6 - Úpravy povrchů, podlahy a osazování výplní | [5 empty] | 0
| 9 - Ostatní konstrukce a práce, bourání | [5 empty] | 0
| 997 - Přesun sutě | [5 empty] | 0
| 998 - Přesun hmot | [5 empty] | 0
| VRN - Vedlejší rozpočtové náklady | [5 empty] | 0
| VRN3 - Zařízení staveniště | [5 empty] | 0
SOUPIS PRACÍ
Stavba:
Stupně Juřinka I a Juřinka II, oprava
Objekt:
222148a - SO 1 - Oprava stupně Juřinka I
Místo: |  |  | Valašské Meziříčí |  |  | Datum: | 17. 3. 2021
Zadavatel: |  |  | Povodí Moravy, s.p. |  |  | Projektant: | Povodí Moravy, s.p.
Uchazeč: |  |  | Vyplň údaj |  |  | Zpracovatel: | Ing. Kauer Miroslav
PČ | Typ | Kód | Popis | MJ | Množství | J.cena [CZK] | Cena celkem [CZK] | Cenová soustava |  | DPH | J. Nh [h] | Nh celkem [h] | J. hmotnost [t] | Hmotnost celkem [t] | J. suť [t] | Suť Celkem [t]
Náklady soupisu celkem | [6 empty] | 0 |  |  |  |  | 0 |  | 189.0568 |  | 14.2103 |  | D | -1 | [10 empty] | 0
1 | K | R-1 | Poplatek za likvidaci výkopu v souladu se zákonem o odpadech | t | 61.56 |  | 0 |  |  | základní |  | 0 | 0 | 0 | 0 | 0 | 4 | K | 0 |  |  |  | ROZPOCET | 0 | 0 | 0 | 0 | 0 | 1 | 0 | 4 | 1377539794
| PP |  | Poplatek za likvidaci výkopu v souladu se zákonem o odpadech | [14 empty] | PP | 0
| VV |  | "Juřinka I" | [14 empty] | VV | 0 | 1 | True | 0 | ROZPOCET
| VV |  | "výkop v místě pro rovnaninu pod zakončovacím prahem" 3,0*0,3*38,0 |  | 34.2 | [12 empty] | VV | 0 | 2 | True | 0 | ROZPOCET
| VV |  | Mezisoučet |  | 34.2 | [12 empty] | VV | 0 | 3 | True | 0 | ROZPOCET
| VV |  | "převod na tuny" | [14 empty] | VV | 0 | 1 | True | 0 | ROZPOCET
| VV |  | 34,20*1,8 |  | 61.56 | [12 empty] | VV | 0 | 2 | True | 1 | ROZPOCET
| D | HSV | Práce a dodávky HSV |  |  |  | 0 |  |  |  |  | 0 |  | 189.0568 |  | 14.2103 | 1 | D | 0 |  |  |  | ROZPOCET | [6 empty] | 0
| D | 1 | Zemní práce |  |  |  | 0 |  |  |  |  | 0 |  | 0.06525 |  | 0 | 1 | D | 1 |  |  |  | ROZPOCET | [6 empty] | 0
2 | K | 111251101 | Odstranění křovin a stromů průměru kmene do 100 mm i s kořeny sklonu terénu do 1:5 z celkové plochy do 100 m2 strojně | m2 | 17 |  | 0 |  |  | základní |  | 0 | 0 | 0 | 0 | 0 | 4 | K | 2 |  |  |  | ROZPOCET | 0 | 0 | 0 | 0 | 0 | 1 | 0 | 4 | -2125251284
| PP |  | Odstranění křovin a stromů s odstraněním kořenů strojně průměru kmene do 100 mm v rovině nebo ve svahu sklonu terénu do 1:5, při celkové ploše do 100 m2 | [14 empty] | PP | 2
| VV |  | "drobné náletové keře na trase k toku a podél opevnění břrhů na LB včetně příjezdu" | [14 empty] | VV | 2 | 1 | True | 0 | ROZPOCET
| VV |  | "Juřinka I" 17 |  | 17 | [12 empty] | VV | 2 | 2 | True | 1 | ROZPOCET
3 | K | 112155311 | Štěpkování keřového porostu středně hustého s naložením | m2 | 17 |  | 0 |  |  | základní |  | 0 | 0 | 0 | 0 | 0 | 4 | K | 2 |  |  |  | ROZPOCET | 0 | 0 | 0 | 0 | 0 | 1 | 0 | 4 | 1586385124
| PP |  | Štěpkování s naložením na dopravní prostředek a odvozem do 20 km keřového porostu středně hustého | [14 empty] | PP | 2
| VV |  | "Juřinka I" 17 |  | 17 | [12 empty] | VV | 2 | 2 | True | 1 | ROZPOCET
4 | K | 115101201 | Čerpání vody na dopravní výšku do 10 m průměrný přítok do 500 l/min | hod | 40 |  | 0 |  |  | základní |  | 0 | 3e-05 | 0.0012 | 0 | 0 | 4 | K | 2 |  |  |  | ROZPOCET | 0 | 0 | 0 | 0 | 0 | 1 | 0 | 4 | 604629446
| PP |  | Čerpání vody na dopravní výšku do 10 m s uvažovaným průměrným přítokem do 500 l/min | [14 empty] | PP | 2
| VV |  | "Juřinka I" | [14 empty] | VV | 2 | 1 | True | 0 | ROZPOCET
| VV |  | "odčerpávání vody z jímky po dobu stavby - prostor pro opravu patky" | [14 empty] | VV | 2 | 1 | True | 0 | ROZPOCET
| VV |  | 5*8 |  | 40 | [12 empty] | VV | 2 | 2 | True | 0 | ROZPOCET
| VV |  | Součet |  | 40 | [12 empty] | VV | 2 | 4 | True | 1 | ROZPOCET
5 | K | 115101301 | Pohotovost čerpací soupravy pro dopravní výšku do 10 m přítok do 500 l/min | den | 8 |  | 0 |  |  | základní |  | 0 | 0 | 0 | 0 | 0 | 4 | K | 2 |  |  |  | ROZPOCET | 0 | 0 | 0 | 0 | 0 | 1 | 0 | 4 | 1190416059
| PP |  | Pohotovost záložní čerpací soupravy pro dopravní výšku do 10 m s uvažovaným průměrným přítokem do 500 l/min | [14 empty] | PP | 2
| VV |  | "Juřinka I" 8 |  | 8 | [12 empty] | VV | 2 | 2 | True | 1 | ROZPOCET
6 | K | 131251104 | Hloubení jam nezapažených v hornině třídy těžitelnosti I, skupiny 3 objem do 500 m3 strojně | m3 | 17.1 |  | 0 |  |  | základní |  | 0 | 0 | 0 | 0 | 0 | 4 | K | 2 |  |  |  | ROZPOCET | 0 | 0 | 0 | 0 | 0 | 1 | 0 | 4 | -86330250
| PP |  | Hloubení nezapažených jam a zářezů strojně s urovnáním dna do předepsaného profilu a spádu v hornině třídy těžitelnosti I skupiny 3 přes 100 do 500 m3 | [14 empty] | PP | 2
| VV |  | "Juřinka I" | [14 empty] | VV | 2 | 1 | True | 0 | ROZPOCET
| VV |  | "v místě pro rovnaninu položka pod prahem" 3,0*0,3*38,0 |  | 34.2 | [12 empty] | VV | 2 | 2 | True | 0 | ROZPOCET
| VV |  | Mezisoučet |  | 34.2 | [12 empty] | VV | 2 | 3 | True | 0 | ROZPOCET
| VV |  | "podíl zeminy 3.třídy =50%" | [14 empty] | VV | 2 | 1 | True | 0 | ROZPOCET
| VV |  | 34,20*0,5 |  | 17.1 | [12 empty] | VV | 2 | 2 | True | 1 | ROZPOCET
7 | K | 131351104 | Hloubení jam nezapažených v hornině třídy těžitelnosti II, skupiny 4 objem do 500 m3 strojně | m3 | 17.1 |  | 0 |  |  | základní |  | 0 | 0 | 0 | 0 | 0 | 4 | K | 2 |  |  |  | ROZPOCET | 0 | 0 | 0 | 0 | 0 | 1 | 0 | 4 | 894481734
| PP |  | Hloubení nezapažených jam a zářezů strojně s urovnáním dna do předepsaného profilu a spádu v hornině třídy těžitelnosti II skupiny 4 přes 100 do 500 m3 | [14 empty] | PP | 2
| VV |  | "Juřinka I" | [14 empty] | VV | 2 | 1 | True | 0 | ROZPOCET
| VV |  | "v místě pro rovnaninu položka pod prahem" 3,0*0,3*38,0 |  | 34.2 | [12 empty] | VV | 2 | 2 | True | 0 | ROZPOCET
| VV |  | Mezisoučet |  | 34.2 | [12 empty] | VV | 2 | 3 | True | 0 | ROZPOCET
| VV |  | "podíl zeminy 4.třídy =50%" | [14 empty] | VV | 2 | 1 | True | 0 | ROZPOCET
| VV |  | 34,20*0,5 |  | 17.1 | [12 empty] | VV | 2 | 2 | True | 1 | ROZPOCET
8 | K | 162751117 | Vodorovné přemístění do 10000 m výkopku/sypaniny z horniny třídy těžitelnosti I, skupiny 1 až 3 | m3 | 17.1 |  | 0 |  |  | základní |  | 0 | 0 | 0 | 0 | 0 | 4 | K | 2 |  |  |  | ROZPOCET | 0 | 0 | 0 | 0 | 0 | 1 | 0 | 4 | -534005550
| PP |  | Vodorovné přemístění výkopku nebo sypaniny po suchu na obvyklém dopravním prostředku, bez naložení výkopku, avšak se složením bez rozhrnutí z horniny třídy těžitelnosti I skupiny 1 až 3 na vzdálenost přes 9 000 do 10 000 m | [14 empty] | PP | 2
| VV |  | "Juřinka I" | [14 empty] | VV | 2 | 1 | True | 0 | ROZPOCET
| VV |  | "odvoz štěrků a kamenů k uložení příp. recyklaci např. do areálu firmy Ekorema recykling s.r.o. - Valašské Meziříčí" | [14 empty] | VV | 2 | 1 | True | 0 | ROZPOCET
| VV |  | 17,10 |  | 17.1 | [12 empty] | VV | 2 | 2 | True | 1 | ROZPOCET
9 | K | 162751137 | Vodorovné přemístění do 10000 m výkopku/sypaniny z horniny třídy těžitelnosti II, skupiny 4 a 5 | m3 | 17.1 |  | 0 |  |  | základní |  | 0 | 0 | 0 | 0 | 0 | 4 | K | 2 |  |  |  | ROZPOCET | 0 | 0 | 0 | 0 | 0 | 1 | 0 | 4 | -437458605
| PP |  | Vodorovné přemístění výkopku nebo sypaniny po suchu na obvyklém dopravním prostředku, bez naložení výkopku, avšak se složením bez rozhrnutí z horniny třídy těžitelnosti II skupiny 4 a 5 na vzdálenost přes 9 000 do 10 000 m | [14 empty] | PP | 2
| VV |  | "Juřinka I" | [14 empty] | VV | 2 | 1 | True | 0 | ROZPOCET
| VV |  | "odvoz štěrků a kamenů k uložení příp. recyklaci do areálu např. firmy Ekorema recykling s.r.o. - Valašské Meziříčí" | [14 empty] | VV | 2 | 1 | True | 0 | ROZPOCET
| VV |  | 17,10 |  | 17.1 | [12 empty] | VV | 2 | 2 | True | 1 | ROZPOCET
10 | K | 171251201 | Uložení sypaniny na skládky nebo meziskládky | m3 | 34.2 |  | 0 |  |  | základní |  | 0 | 0 | 0 | 0 | 0 | 4 | K | 2 |  |  |  | ROZPOCET | 0 | 0 | 0 | 0 | 0 | 1 | 0 | 4 | -1250186255
| PP |  | Uložení sypaniny na skládky nebo meziskládky bez hutnění s upravením uložené sypaniny do předepsaného tvaru | [14 empty] | PP | 2
| VV |  | "Juřinka I" | [14 empty] | VV | 2 | 1 | True | 0 | ROZPOCET
| VV |  | "materiál zemin z místa pro rovnaninu - uložení v areálu např. Ekorema" | [14 empty] | VV | 2 | 1 | True | 0 | ROZPOCET
| VV |  | 17,10+17,10 |  | 34.2 | [12 empty] | VV | 2 | 2 | True | 1 | ROZPOCET
11 | K | 184818232 | Ochrana kmene průměru přes 300 do 500 mm bedněním výšky do 2 m | kus | 3 |  | 0 |  |  | základní |  | 0 | 0.02135 | 0.06405 | 0 | 0 | 4 | K | 2 |  |  |  | ROZPOCET | 0 | 0 | 0 | 0 | 0 | 1 | 0 | 4 | -1920919073
| PP |  | Ochrana kmene bedněním před poškozením stavebním provozem zřízení včetně odstranění výšky bednění do 2 m průměru kmene přes 300 do 500 mm | [14 empty] | PP | 2
| VV |  | "Juřinka I" | [14 empty] | VV | 2 | 1 | True | 0 | ROZPOCET
| VV |  | "stromy podél příjezdu k toku z cyklostezky" | [14 empty] | VV | 2 | 1 | True | 0 | ROZPOCET
| VV |  | 3 |  | 3 | [12 empty] | VV | 2 | 2 | True | 1 | ROZPOCET
| D | 3 | Svislé a kompletní konstrukce |  |  |  | 0 |  |  |  |  | 0 |  | 2.7533 |  | 0 | 1 | D | 1 |  |  |  | ROZPOCET | [6 empty] | 0
12 | K | 321212345R | Oprava zdiva vodních staveb do 3 m3 z lomového kamene obkladního včetně jeho dodání, včetně podbetonování | m3 | 0.9 |  | 0 |  |  | základní |  | 0 | 3.0592 | 2.7533 | 0 | 0 | 4 | K | 2 |  |  |  | ROZPOCET | 0 | 0 | 0 | 0 | 0 | 1 | 0 | 4 | -1059722620
| PP |  | Oprava zdiva nadzákladového z lomového kamene vodních staveb přehrad, jezů a plavebních komor, spodní stavby vodních elektráren, jader přehrad, odběrných věží a výpustných zařízení, opěrných zdí, šachet, šachtic a ostatních konstrukcí objemu opravovaných míst do 3 m3 jednotlivě, na maltu cementovou včetně dodání kamene z kamene lomařsky upraveného s vyspárováním cementovou maltou, zdiva obkladního, podbetonování | [14 empty] | PP | 2
| VV |  | "Juřinka I" | [14 empty] | VV | 2 | 1 | True | 0 | ROZPOCET
| VV |  | "oprava patky na LB a PB" | [14 empty] | VV | 2 | 1 | True | 0 | ROZPOCET
| VV |  | "doplnění kamenů a betonu u patky na PB za vývarem" 5,0 * 0,3 * 0,25 |  | 0.375 | [12 empty] | VV | 2 | 2 | True | 0 | ROZPOCET
| VV |  | "doplnění kamenů a betonu u patky na LB za vývarem" 7,0 * 0,3 * 0,25 |  | 0.525 | [12 empty] | VV | 2 | 2 | True | 0 | ROZPOCET
| VV |  | Součet |  | 0.9 | [12 empty] | VV | 2 | 4 | True | 1 | ROZPOCET
| D | 4 | Vodorovné konstrukce |  |  |  | 0 |  |  |  |  | 0 |  | 171.1629 |  | 0 | 1 | D | 1 |  |  |  | ROZPOCET | [6 empty] | 0
13 | K | 463211153 | Rovnanina objemu přes 3 m3 z lomového kamene tříděného hmotnosti do 500 kg s urovnáním líce | m3 | 91.2 |  | 0 |  |  | základní |  | 0 | 1.848 | 168.5376 | 0 | 0 | 4 | K | 2 |  |  |  | ROZPOCET | 0 | 0 | 0 | 0 | 0 | 1 | 0 | 4 | -2057512395
| PP |  | Rovnanina z lomového kamene neupraveného pro podélné i příčné objekty objemu přes 3 m3 z kamene tříděného, s urovnáním líce a vyklínováním spár úlomky kamene hmotnost jednotlivých kamenů přes 200 do 500 kg | [14 empty] | PP | 2
| VV |  | "Juřinka I" | [14 empty] | VV | 2 | 1 | True | 0 | ROZPOCET
| VV |  | "uložení kamenné rovnaniny pod zakončovacím prahem v šířce 3,0 m" 3,0*(1,3+0,3)/2*38,0 |  | 91.2 | [12 empty] | VV | 2 | 2 | True | 1 | ROZPOCET
14 | K | 465513217 | Oprava dlažeb z lomového kamene na maltu s vyspárováním do 20 m2 s dodáním kamene tl 250 mm | m2 | 2.7 |  | 0 |  |  | základní |  | 0 | 0.97232 | 2.6253 | 0 | 0 | 4 | K | 2 |  |  |  | ROZPOCET | 0 | 0 | 0 | 0 | 0 | 1 | 0 | 4 | -1540364879
| PP |  | Oprava dlažeb z lomového kamene lomařsky upraveného pro dlažbu o ploše opravovaných míst do 20 m2 jednotlivě včetně dodání kamene na cementovou maltu, s vyspárováním cementovou maltou, tl. kamene 250 mm | [14 empty] | PP | 2
| VV |  | "Juřinka I" | [14 empty] | VV | 2 | 1 | True | 0 | ROZPOCET
| VV |  | "oprava poškozených dlažeb navazujících na patku" 0,6*4,50 |  | 2.7 | [12 empty] | VV | 2 | 2 | True | 1 | ROZPOCET
| D | 6 | Úpravy povrchů, podlahy a osazování výplní |  |  |  | 0 |  |  |  |  | 0 |  | 14.9505 |  | 0 | 1 | D | 1 |  |  |  | ROZPOCET | [6 empty] | 0
15 | K | 628635512 | Vyplnění spár zdiva z lomového kamene maltou cementovou na hl do 70 mm s vyspárováním | m2 | 4.4 |  | 0 |  |  | základní |  | 0 | 0.09153 | 0.40273 | 0 | 0 | 4 | K | 2 |  |  |  | ROZPOCET | 0 | 0 | 0 | 0 | 0 | 1 | 0 | 4 | -871707040
| PP |  | Vyplnění spár dosavadních konstrukcí zdiva cementovou maltou s vyčištěním spár hloubky do 70 mm, zdiva z lomového kamene s vyspárováním | [14 empty] | PP | 2
| VV |  | "Juřinka I" | [14 empty] | VV | 2 | 1 | True | 0 | ROZPOCET
| VV |  | "oprava spárování na kolmých zdech pod stupněm - předpoklad poškození 20%" | [14 empty] | VV | 2 | 1 | True | 0 | ROZPOCET
| VV |  | "PB" 10*(2,0+0,2)/2*0,2 |  | 2.2 | [12 empty] | VV | 2 | 2 | True | 0 | ROZPOCET
| VV |  | "LB" 10*(2,0+0,2)/2*0,2 |  | 2.2 | [12 empty] | VV | 2 | 2 | True | 0 | ROZPOCET
| VV |  | Součet |  | 4.4 | [12 empty] | VV | 2 | 4 | True | 1 | ROZPOCET
16 | K | 628635552 | Vyplnění spár zdiva z lomového kamene maltou cementovou na hl nad 70 do 120 mm s vyspárováním | m2 | 67.2 |  | 0 |  |  | základní |  | 0 | 0.13076 | 8.7871 | 0 | 0 | 4 | K | 2 |  |  |  | ROZPOCET | 0 | 0 | 0 | 0 | 0 | 1 | 0 | 4 | -323018829
| PP |  | Vyplnění spár dosavadních konstrukcí zdiva cementovou maltou s vyčištěním spár hloubky přes 70 do 120 mm, zdiva z lomového kamene s vyspárováním | [14 empty] | PP | 2
| VV |  | "Juřinka I" | [14 empty] | VV | 2 | 1 | True | 0 | ROZPOCET
| VV |  | "oprava spárování na patě pod stupněm" | [14 empty] | VV | 2 | 1 | True | 0 | ROZPOCET
| VV |  | 42,0*0,8*1,0*2 |  | 67.2 | [12 empty] | VV | 2 | 2 | True | 0 | ROZPOCET
| VV |  | Součet |  | 67.2 | [12 empty] | VV | 2 | 4 | True | 1 | ROZPOCET
17 | K | 636195212 | Vyplnění spár dlažby z lomového kamene maltou cementovou na hl do 70 mm s vyspárováním | m2 | 104.625 |  | 0 |  |  | základní |  | 0 | 0.05506 | 5.7607 | 0 | 0 | 4 | K | 2 |  |  |  | ROZPOCET | 0 | 0 | 0 | 0 | 0 | 1 | 0 | 4 | 962577535
| PP |  | Vyplnění spár dosavadních dlažeb cementovou maltou s vyčištěním spár na hloubky do 70 mm dlažby z lomového kamene s vyspárováním | [14 empty] | PP | 2
| VV |  | "Juřinka I" | [14 empty] | VV | 2 | 1 | True | 0 | ROZPOCET
| VV |  | "oprava spárování na dlažbě pod stupněm – oba břehy - předpoklad 15% plochy" | [14 empty] | VV | 2 | 1 | True | 0 | ROZPOCET
| VV |  | "PB"44,0*7,5*0,15 |  | 49.5 | [12 empty] | VV | 2 | 2 | True | 0 | ROZPOCET
| VV |  | "LB"49,0*7,5*0,15 |  | 55.125 | [12 empty] | VV | 2 | 2 | True | 0 | ROZPOCET
| VV |  | Součet |  | 104.625 | [12 empty] | VV | 2 | 4 | True | 1 | ROZPOCET
| D | 9 | Ostatní konstrukce a práce, bourání |  |  |  | 0 |  |  |  |  | 0 |  | 0.12489 |  | 14.2103 | 1 | D | 1 |  |  |  | ROZPOCET | [6 empty] | 0
18 | K | 938901101 | Očištění dlažby z lomového kamene nebo z betonových desek od porostu | m2 | 697.5 |  | 0 |  |  | základní |  | 0 | 0 | 0 | 0 | 0 | 4 | K | 2 |  |  |  | ROZPOCET | 0 | 0 | 0 | 0 | 0 | 1 | 0 | 4 | -1330423686
| PP |  | Dokončovací práce na dosavadních konstrukcích očištění dlažby od travního a divokého porostu, s vytrháním kořenů ze spár, s naložením odstraněného porostu na dopravní prostředek nebo s odklizením na hromady do vzdálenosti 50 m z lomového kamene nebo betonových desek | [14 empty] | PP | 2
| VV |  | "Juřinka I" | [14 empty] | VV | 2 | 1 | True | 0 | ROZPOCET
| VV |  | "očištění dlažby pod stupněm – oba břehy - předpoklad 100% plochy" | [14 empty] | VV | 2 | 1 | True | 0 | ROZPOCET
| VV |  | "PB"44,0*7,5 |  | 330 | [12 empty] | VV | 2 | 2 | True | 0 | ROZPOCET
| VV |  | "LB"49,0*7,5 |  | 367.5 | [12 empty] | VV | 2 | 2 | True | 0 | ROZPOCET
| VV |  | Součet |  | 697.5 | [12 empty] | VV | 2 | 4 | True | 1 | ROZPOCET
19 | K | 938902122 | Čištění ploch betonových konstrukcí tlakovou vodou | m2 | 719.5 |  | 0 |  |  | základní |  | 0 | 0 | 0 | 0 | 0 | 4 | K | 2 |  |  |  | ROZPOCET | 0 | 0 | 0 | 0 | 0 | 1 | 0 | 4 | 1306485684
| PP |  | Čištění nádrží, ploch dřevěných nebo betonových konstrukcí, potrubí ploch betonových konstrukcí tlakovou vodou | [14 empty] | PP | 2
| VV |  | "Juřinka I" | [14 empty] | VV | 2 | 1 | True | 0 | ROZPOCET
| VV |  | "očištění dlažby pod stupněm – oba břehy - předpoklad 100% plochy" | [14 empty] | VV | 2 | 1 | True | 0 | ROZPOCET
| VV |  | "PB"44,0*7,5 |  | 330 | [12 empty] | VV | 2 | 2 | True | 0 | ROZPOCET
| VV |  | "LB"49,0*7,5 |  | 367.5 | [12 empty] | VV | 2 | 2 | True | 0 | ROZPOCET
| VV |  | "kolmé zdi pod stupněm" 10*(2,0+0,2)/2*2 |  | 22 | [12 empty] | VV | 2 | 2 | True | 0 | ROZPOCET
| VV |  | Součet |  | 719.5 | [12 empty] | VV | 2 | 4 | True | 1 | ROZPOCET
20 | K | 938903111 | Vysekání spár hl do 70 mm v dlažbě z lomového kamene | m2 | 104.625 |  | 0 |  |  | základní |  | 0 | 0 | 0 | 0.07223 | 7.5571 | 4 | K | 2 |  |  |  | ROZPOCET | 0 | 0 | 0 | 0 | 0 | 1 | 0 | 4 | -1281777444
| PP |  | Dokončovací práce na dosavadních konstrukcích vysekání spár s očištěním zdiva nebo dlažby, s naložením suti na dopravní prostředek nebo s odklizením na hromady do vzdálenosti 50 m při hloubce spáry do 70 mm v dlažbě z lomového kamene | [14 empty] | PP | 2
| VV |  | "Juřinka I" | [14 empty] | VV | 2 | 1 | True | 0 | ROZPOCET
| VV |  | "oprava spárování na dlažbě pod stupněm – oba břehy - předpoklad 15% plochy" | [14 empty] | VV | 2 | 1 | True | 0 | ROZPOCET
| VV |  | "PB"44,0*7,5*0,15 |  | 49.5 | [12 empty] | VV | 2 | 2 | True | 0 | ROZPOCET
| VV |  | "LB"49,0*7,5*0,15 |  | 55.125 | [12 empty] | VV | 2 | 2 | True | 0 | ROZPOCET
| VV |  | Součet |  | 104.625 | [12 empty] | VV | 2 | 4 | True | 1 | ROZPOCET
21 | K | 938903113 | Vysekání spár hl do 70 mm ve zdivu z lomového kamene | m2 | 4.4 |  | 0 |  |  | základní |  | 0 | 0 | 0 | 0.07816 | 0.3439 | 4 | K | 2 |  |  |  | ROZPOCET | 0 | 0 | 0 | 0 | 0 | 1 | 0 | 4 | -1968735731
| PP |  | Dokončovací práce na dosavadních konstrukcích vysekání spár s očištěním zdiva nebo dlažby, s naložením suti na dopravní prostředek nebo s odklizením na hromady do vzdálenosti 50 m při hloubce spáry do 70 mm ve zdivu z lomového kamene | [14 empty] | PP | 2
| VV |  | "Juřinka I" | [14 empty] | VV | 2 | 1 | True | 0 | ROZPOCET
| VV |  | "oprava spárování na kolmých zdech pod stupněm - předpoklad 20%" | [14 empty] | VV | 2 | 1 | True | 0 | ROZPOCET
| VV |  | "PB" 10*(2,0+0,2)/2*0,2 |  | 2.2 | [12 empty] | VV | 2 | 2 | True | 0 | ROZPOCET
| VV |  | "LB" 10*(2,0+0,2)/2*0,2 |  | 2.2 | [12 empty] | VV | 2 | 2 | True | 0 | ROZPOCET
| VV |  | Součet |  | 4.4 | [12 empty] | VV | 2 | 4 | True | 1 | ROZPOCET
22 | K | 938903211 | Vysekání spár hl nad 70 do 120 mm ve zdivu z lomového kamene | m2 | 67.2 |  | 0 |  |  | základní |  | 0 | 0 | 0 | 0.07223 | 4.8539 | 4 | K | 2 |  |  |  | ROZPOCET | 0 | 0 | 0 | 0 | 0 | 1 | 0 | 4 | -596281241
| PP |  | Dokončovací práce na dosavadních konstrukcích vysekání spár s očištěním zdiva nebo dlažby, s naložením suti na dopravní prostředek nebo s odklizením na hromady do vzdálenosti 50 m při hloubce spáry přes 70 do 120 mm ve zdivu z lomového kamene | [14 empty] | PP | 2
| VV |  | "Juřinka I" | [14 empty] | VV | 2 | 1 | True | 0 | ROZPOCET
| VV |  | "oprava spárování na patě pod stupněm" | [14 empty] | VV | 2 | 1 | True | 0 | ROZPOCET
| VV |  | 42,0*0,8*1,0*2 |  | 67.2 | [12 empty] | VV | 2 | 2 | True | 0 | ROZPOCET
| VV |  | Součet |  | 67.2 | [12 empty] | VV | 2 | 4 | True | 1 | ROZPOCET
23 | K | 960211251 | Bourání vodních staveb zděných z kamene nebo z cihel, z vodní hladiny | m3 | 0.54 |  | 0 |  |  | základní |  | 0 | 0 | 0 | 2.65 | 1.431 | 4 | K | 2 |  |  |  | ROZPOCET | 0 | 0 | 0 | 0 | 0 | 1 | 0 | 4 | 1113457653
| PP |  | Bourání konstrukcí vodních staveb z hladiny, s naložením vybouraných hmot a suti na dopravní prostředek nebo s odklizením na hromady do vzdálenosti 20 m zděných z kamene nebo z cihel | [14 empty] | PP | 2
| VV |  | "úprava podkladů pod uvolněnými a chybějícími kameny na tl.15 cm" | [14 empty] | VV | 2 | 1 | True | 0 | ROZPOCET
| VV |  | "Juřinka I" | [14 empty] | VV | 2 | 1 | True | 0 | ROZPOCET
| VV |  | "oprava patky na LB a PB" | [14 empty] | VV | 2 | 1 | True | 0 | ROZPOCET
| VV |  | "doplnění kamenů a betonu u patky na PB za vývarem" 5,0 * 0,3 * 0,15 |  | 0.225 | [12 empty] | VV | 2 | 2 | True | 0 | ROZPOCET
| VV |  | "doplnění kamenů a betonu u patky na LB za vývarem" 7,0 * 0,3 * 0,15 |  | 0.315 | [12 empty] | VV | 2 | 2 | True | 0 | ROZPOCET
| VV |  | Součet |  | 0.54 | [12 empty] | VV | 2 | 4 | True | 1 | ROZPOCET
24 | K | 985331117 | Dodatečné vlepování betonářské výztuže D 20 mm do cementové aktivované malty včetně vyvrtání otvoru | m | 24.5 |  | 0 |  |  | základní |  | 0 | 0.00122 | 0.02989 | 0.001 | 0.0245 | 4 | K | 2 |  |  |  | ROZPOCET | 0 | 0 | 0 | 0 | 0 | 1 | 0 | 4 | -1017877944
| PP |  | Dodatečné vlepování betonářské výztuže včetně vyvrtání a vyčištění otvoru cementovou aktivovanou maltou průměr výztuže 20 mm | [14 empty] | PP | 2
| VV |  | "Juřinka I" | [14 empty] | VV | 2 | 1 | True | 0 | ROZPOCET
| VV |  | "viz. technická zpráva kapitola D.1.3" | [14 empty] | VV | 2 | 1 | True | 0 | ROZPOCET
| VV |  | "hrana patky na LB - ve spárách mezi kameny hl. 0,35 m" 28*0,35 |  | 9.8 | [12 empty] | VV | 2 | 2 | True | 0 | ROZPOCET
| VV |  | "hrana patky na PB - ve spárách mezi kameny hl. 0,35 m" 42*0,35 |  | 14.7 | [12 empty] | VV | 2 | 2 | True | 0 | ROZPOCET
| VV |  | Součet |  | 24.5 | [12 empty] | VV | 2 | 4 | True | 1 | ROZPOCET
25 | M | 13021017 | tyč ocelová žebírková jakost BSt 500S (10 505) výztuž do betonu D 20mm | t | 0.095 |  | 0 |  |  | základní |  | 0 | 1 | 0.095 | 0 | 0 | 8 | M | 2 |  |  |  | ROZPOCET | 0 | 0 | 0 | 0 | 0 | 1 | 0 | 4 | 698090319
| PP |  | tyč ocelová žebírková jakost BSt 500S (10 505) výztuž do betonu D 20mm | [14 empty] | PP | 2
| P |  | Poznámka k položce: Hmotnost: 2,47 kg/m | [14 empty] | P | 2
26 | K | 985331912 | Příplatek k dodatečnému vlepování betonářské výztuže za délku do 1 m jednotlivě | m | 24.5 |  | 0 |  |  | základní |  | 0 | 0 | 0 | 0 | 0 | 4 | K | 2 |  |  |  | ROZPOCET | 0 | 0 | 0 | 0 | 0 | 1 | 0 | 4 | 146607507
| PP |  | Dodatečné vlepování betonářské výztuže Příplatek k cenám za délku do 1 m jednotlivě | [14 empty] | PP | 2
| D | 997 | Přesun sutě |  |  |  | 0 |  |  |  |  | 0 |  | 0 |  | 0 | 1 | D | 1 |  |  |  | ROZPOCET | [6 empty] | 0
27 | K | 997002511 | Vodorovné přemístění suti a vybouraných hmot bez naložení ale se složením a urovnáním do 1 km | t | 14.21 |  | 0 |  |  | základní |  | 0 | 0 | 0 | 0 | 0 | 4 | K | 2 |  |  |  | ROZPOCET | 0 | 0 | 0 | 0 | 0 | 1 | 0 | 4 | -1982321260
| PP |  | Vodorovné přemístění suti a vybouraných hmot bez naložení, se složením a hrubým urovnáním na vzdálenost do 1 km | [14 empty] | PP | 2
28 | K | 997002519 | Příplatek ZKD 1 km přemístění suti a vybouraných hmot | t | 298.41 |  | 0 |  |  | základní |  | 0 | 0 | 0 | 0 | 0 | 4 | K | 2 |  |  |  | ROZPOCET | 0 | 0 | 0 | 0 | 0 | 1 | 0 | 4 | -1653773197
| PP |  | Vodorovné přemístění suti a vybouraných hmot bez naložení, se složením a hrubým urovnáním Příplatek k ceně za každý další i započatý 1 km přes 1 km | [14 empty] | PP | 2
| VV |  | "odvoz suti na skládku do vzdálenosti 22 km" | [14 empty] | VV | 2 | 1 | True | 0 | ROZPOCET
| VV |  | 21*14,210 |  | 298.41 | [12 empty] | VV | 2 | 2 | True | 1 | ROZPOCET
29 | K | 997013601 | Poplatek za uložení na skládce (skládkovné) stavebního odpadu betonového kód odpadu 17 01 01 | t | 14.21 |  | 0 |  |  | základní |  | 0 | 0 | 0 | 0 | 0 | 4 | K | 2 |  |  |  | ROZPOCET | 0 | 0 | 0 | 0 | 0 | 1 | 0 | 4 | 1262834232
| PP |  | Poplatek za uložení stavebního odpadu na skládce (skládkovné) z prostého betonu zatříděného do Katalogu odpadů pod kódem 17 01 01 | [14 empty] | PP | 2
| D | 998 | Přesun hmot |  |  |  | 0 |  |  |  |  | 0 |  | 0 |  | 0 | 1 | D | 1 |  |  |  | ROZPOCET | [6 empty] | 0
30 | K | 998323011 | Přesun hmot pro jezy a stupně | t | 189.057 |  | 0 |  |  | základní |  | 0 | 0 | 0 | 0 | 0 | 4 | K | 2 |  |  |  | ROZPOCET | 0 | 0 | 0 | 0 | 0 | 1 | 0 | 4 | -1635280985
| PP |  | Přesun hmot pro jezy a stupně dopravní vzdálenost do 500 m | [14 empty] | PP | 2
| D | VRN | Vedlejší rozpočtové náklady |  |  |  | 0 |  |  |  |  | 0 |  | 0 |  | 0 | 5 | D | 0 |  |  |  | ROZPOCET | [6 empty] | 0
| D | VRN3 | Zařízení staveniště |  |  |  | 0 |  |  |  |  | 0 |  | 0 |  | 0 | 5 | D | 1 |  |  |  | ROZPOCET | [6 empty] | 0
31 | K | 030001000 | Zařízení staveniště | soubor | 1 |  | 0 |  |  | základní |  | 0 | 0 | 0 | 0 | 0 | 1024 | K | 2 |  |  |  | ROZPOCET | 0 | 0 | 0 | 0 | 0 | 1 | 0 | 1024 | -507260976
| PP |  | Zařízení staveniště | [14 empty] | PP | 2
| VV |  | "vybavení staveniště např. buňkou, oplocením, mobilním WC atd." 1 |  | 1 | [12 empty] | VV | 2 | 2 | True | 1 | ROZPOCET
32 | K | 0300-R10 | Biologický dozor po dobu stavby | Soubor | 1 |  | 0 |  |  | základní |  | 0 | 0 | 0 | 0 | 0 | 1024 | K | 2 |  |  |  | ROZPOCET | 0 | 0 | 0 | 0 | 0 | 1 | 0 | 1024 | -1729059899
| PP |  | Biologický dozor | [14 empty] | PP | 2
| VV |  | "včetně biologického průzkumu na možný výskyt chráněných živočichů - viz. dokladová část "Výjimka ZCHDŽ ze dne 19.07.2021" | [14 empty] | VV | 2 | 1 | True | 0 | ROZPOCET
| VV |  | "dle výjimky - střevle potoční, mník jednovousý, ouklejka pruhovaná, vranka obecná, lednáček říční, vydra říční, bobr evropský, rak říční" | [14 empty] | VV | 2 | 1 | True | 0 | ROZPOCET
| VV |  | "prováděný odpovědnou a oprávněnou osobou po celou dobu stavby" 1 |  | 1 | [12 empty] | VV | 2 | 2 | True | 1 | ROZPOCET
33 | K | R12 | Instalace migračních zábran v toku nad a pod místem stavby | Soubor | 1 |  | 0 |  |  | základní |  | 0 | 0 | 0 | 0 | 0 | 1024 | K | 2 |  |  |  | ROZPOCET | 0 | 0 | 0 | 0 | 0 | 1 | 0 | 1024 | 754201585
| PP |  | Instalace migračních zábran nad a pod stavbou | [14 empty] | PP | 2
| VV |  | "včetně dodání, osazení, udržování jejich průchodnosti během stavby a nakonec odstranění z toku"1 |  | 1 | [12 empty] | VV | 2 | 2 | True | 1 | ROZPOCET
34 | K | R-13 | Eko-profilace dna po dokončení prací | Soubor | 1 |  | 0 |  |  | základní |  | 0 | 0 | 0 | 0 | 0 | 1024 | K | 2 |  |  |  | ROZPOCET | 0 | 0 | 0 | 0 | 0 | 1 | 0 | 1024 | -466992052
| PP |  | Eko-profilace dna po dokončení prací | [14 empty] | PP | 2
| VV |  | "Eko-profilace (načechrání zhutněného) dna po dokončení prací dle podmínky KUZK - výjimka ZCHDŽ" 1 |  | 1 | [12 empty] | VV | 2 | 2 | True | 1 | ROZPOCET
35 | K | R-14 | Desinfekce techniky po ukončení prací | Soubor | 1 |  | 0 |  |  | základní |  | 0 | 0 | 0 | 0 | 0 | 1024 | K | 2 |  |  |  | ROZPOCET | 0 | 0 | 0 | 0 | 0 | 1 | 0 | 1024 | 1268525360
| PP |  | Desinfekce techniky po ukončení prací | [14 empty] | PP | 2
| VV |  | "dle podmínky KUZK - z důvodu výskytu račího moru musí být předměty, které se dostaly do kontaktu s vodou, důkladně dezinfikovány horkou vodou, savem" | [14 empty] | VV | 2 | 1 | True | 0 | ROZPOCET
| VV |  | "vysušením na slunci. A to včetně dezinfekce stavebních mechanismů před jejich přesunem po skončení prací (zejména kol a podvozku)" 1 |  | 1 | [12 empty] | VV | 2 | 2 | True | 1 | ROZPOCET
36 | K | R-4 | Vytýčení inž. sítí před stavbou a ochrana inž. sítí před poškozením v průběhu stavby | soubor | 1 |  | 0 |  |  | základní |  | 0 | 0 | 0 | 0 | 0 | 1024 | K | 2 |  |  |  | ROZPOCET | 0 | 0 | 0 | 0 | 0 | 1 | 0 | 1024 | -677186826
| PP |  | Vytýčení inž. sítí před stavbou a ochrana inž. sítí před poškozením v průběhu stavby | [14 empty] | PP | 2
37 | K | R-6 | Čištění komunkací - mechanicky | Soubor | 1 |  | 0 |  |  | základní |  | 0 | 0 | 0 | 0 | 0 | 1024 | K | 2 |  |  |  | ROZPOCET | 0 | 0 | 0 | 0 | 0 | 1 | 0 | 1024 | 216087395
| PP |  | Čištění komunkací - mechanicky | [14 empty] | PP | 2
| VV |  | "vždy po výjezdu znečištěného vozidla ze stavby na asfaltovou cyklostezku"1 |  | 1 | [12 empty] | VV | 2 | 2 | True | 1 | ROZPOCET
38 | K | R-7 | Čištění komunikací - vodou | Soubor | 1 |  | 0 |  |  | základní |  | 0 | 0 | 0 | 0 | 0 | 1024 | K | 2 |  |  |  | ROZPOCET | 0 | 0 | 0 | 0 | 0 | 1 | 0 | 1024 | 1115864908
| PP |  | Čištění komunikací - vodou | [14 empty] | PP | 2
| VV |  | "vždy po výjezdu znečištěného vozidla ze stavby na asfaltovou cyklostezku"1 |  | 1 | [12 empty] | VV | 2 | 2 | True | 1 | ROZPOCET
39 | K | R-8 | Uvedení využívaných ploch do původního stavu | Soubor | 1 |  | 0 |  |  | základní |  | 0 | 0 | 0 | 0 | 0 | 1024 | K | 2 |  |  |  | ROZPOCET | 0 | 0 | 0 | 0 | 0 | 1 | 0 | 1024 | 1486669032
| PP |  | Uvedení využívaných ploch do původního stavu | [14 empty] | PP | 2
| VV |  | "týká se to všech pozemků dotčených stavbou nebo příjezdem na stavbu, travnatých ploch i ploch s povrchem asfaltovým" | [14 empty] | VV | 2 | 1 | True | 0 | ROZPOCET
| VV |  | "provedení fotodokumentace jednotlivých pozemků a staveb dotčených stavbou před zahájením stavby" 1 |  | 1 | [12 empty] | VV | 2 | 2 | True | 1 | ROZPOCET
40 | K | R-9 | Odlov a transfer ryb a živočichů, dle požadavku ČRS | Soubor | 1 |  | 0 |  |  | základní |  | 0 | 0 | 0 | 0 | 0 | 1024 | K | 2 |  |  |  | ROZPOCET | 0 | 0 | 0 | 0 | 0 | 1 | 0 | 1024 | -813829846
| PP |  | Odlov a transfer ryb a živočichů, dle požadavku MRS | [14 empty] | PP | 2
| VV |  | "odlov a záchranný transfer ryb provedený MO ČRS Valašské Meziříčí " | [14 empty] | VV | 2 | 1 | True | 0 | ROZPOCET
| VV |  | "při odlovu splnit podmínky vydané ve výjimce ZCHDŽ KUZK" | [14 empty] | VV | 2 | 1 | True | 0 | ROZPOCET
| VV |  | "dle požadavku bude proveden několikanásobný odlov a transfer před zahájením prací" 1 |  | 1 | [12 empty] | VV | 2 | 2 | True | 1 | ROZPOCET
41 | K | R-10 | Havarijní a povodňový plán | Soubor | 1 |  | 0 |  |  | základní |  | 0 | 0 | 0 | 0 | 0 | 1024 | K | 2 |  |  |  | ROZPOCET | 0 | 0 | 0 | 0 | 0 | 1 | 0 | 1024 | 103595731
| PP |  | Havarijní a povodňový plán | [14 empty] | PP | 2
| VV |  | "vypracování plánů zhotovitelem a jejich schválení" 1 |  | 1 | [12 empty] | VV | 2 | 2 | True | 1 | ROZPOCET
42 | K | R-11 | Přechodné dopravní značení | Soubor | 2 |  | 0 |  |  | základní |  | 0 | 0 | 0 | 0 | 0 | 1024 | K | 2 |  |  |  | ROZPOCET | 0 | 0 | 0 | 0 | 0 | 1 | 0 | 1024 | -1049554614
| PP |  | Přechodné dopravní značení | [14 empty] | PP | 2
| VV |  | "zhotovitel zpracuje a odsouhlasí PDZ a následně rozmístí značky, např. v místech výjezdu vozidel stavby na silnici"2 |  | 2 | [12 empty] | VV | 2 | 2 | True | 1 | ROZPOCET

## 222148b - SO 2 - Oprava s...
{4e2a57cc-a875-4835-aa35-5bf275e61ccf}
2
| KRYCÍ LIST SOUPISU PRACÍ | [7 empty] | v --- níže se nacházejí doplnkové a pomocné údaje k sestavám --- v | [8 empty] | False
Stavba:
Stupně Juřinka I a Juřinka II, oprava
Objekt:
222148b - SO 2 - Oprava stupně Juřinka II
| KSO: |  |  |  |  | CC-CZ:
| Místo: |  | Valašské Meziříčí |  |  | Datum: | 17. 3. 2021
| Zadavatel: |  |  |  |  | IČ:
|  | Povodí Moravy, s.p. |  |  |  | DIČ:
| Uchazeč: |  |  |  |  | IČ: | Vyplň údaj
|  | Vyplň údaj |  |  |  | DIČ: | Vyplň údaj
| Projektant: |  |  |  |  | IČ:
|  | Povodí Moravy, s.p. |  |  |  | DIČ:
| Zpracovatel: |  |  |  |  | IČ:
|  | Ing. Kauer Miroslav |  |  |  | DIČ:
Poznámka:
| Cena bez DPH | [5 empty] | 0
|  |  | Základ daně |  |  | Sazba daně | Výše daně
| DPH | základní | 0 |  |  | 21% | 0
|  | snížená | 0 |  |  | 15% | 0
|  | zákl. přenesená | 0 |  |  | 21% | 0
|  | sníž. přenesená | 0 |  |  | 15% | 0
|  | nulová | 0 |  |  | 0% | 0
| Cena s DPH |  |  | v | CZK |  | 0
| Projektant |  |  | Zpracovatel
| Datum a podpis: |  | Razítko | Datum a podpis: |  |  | Razítko
| Objednavatel |  |  | Uchazeč
| Datum a podpis: |  | Razítko | Datum a podpis: |  |  | Razítko
REKAPITULACE ČLENĚNÍ SOUPISU PRACÍ
Stavba:
Stupně Juřinka I a Juřinka II, oprava
Objekt:
222148b - SO 2 - Oprava stupně Juřinka II
Místo: |  |  | Valašské Meziříčí |  |  | Datum: | 17. 3. 2021
Zadavatel: |  |  | Povodí Moravy, s.p. |  |  | Projektant: | Povodí Moravy, s.p.
Uchazeč: |  |  | Vyplň údaj |  |  | Zpracovatel: | Ing. Kauer Miroslav
Kód dílu - Popis | [6 empty] | Cena celkem [CZK]
Náklady ze soupisu prací | [6 empty] | 0 | [11 empty] | -1
| HSV - Práce a dodávky HSV | [5 empty] | 0
| 1 - Zemní práce | [5 empty] | 0
| 3 - Svislé a kompletní konstrukce | [5 empty] | 0
| 4 - Vodorovné konstrukce | [5 empty] | 0
| 6 - Úpravy povrchů, podlahy a osazování výplní | [5 empty] | 0
| 9 - Ostatní konstrukce a práce, bourání | [5 empty] | 0
| 997 - Přesun sutě | [5 empty] | 0
| 998 - Přesun hmot | [5 empty] | 0
| VRN - Vedlejší rozpočtové náklady | [5 empty] | 0
| VRN3 - Zařízení staveniště | [5 empty] | 0
SOUPIS PRACÍ
Stavba:
Stupně Juřinka I a Juřinka II, oprava
Objekt:
222148b - SO 2 - Oprava stupně Juřinka II
Místo: |  |  | Valašské Meziříčí |  |  | Datum: | 17. 3. 2021
Zadavatel: |  |  | Povodí Moravy, s.p. |  |  | Projektant: | Povodí Moravy, s.p.
Uchazeč: |  |  | Vyplň údaj |  |  | Zpracovatel: | Ing. Kauer Miroslav
PČ | Typ | Kód | Popis | MJ | Množství | J.cena [CZK] | Cena celkem [CZK] | Cenová soustava |  | DPH | J. Nh [h] | Nh celkem [h] | J. hmotnost [t] | Hmotnost celkem [t] | J. suť [t] | Suť Celkem [t]
Náklady soupisu celkem | [6 empty] | 0 |  |  |  |  | 0 |  | 2311.3472 |  | 9.8918 |  | D | -1 | [10 empty] | 0
1 | K | R-1 | Poplatek za likvidaci výkopu v souladu se zákonem o odpadech | t | 861.174 |  | 0 |  |  | základní |  | 0 | 0 | 0 | 0 | 0 | 4 | K | 0 |  |  |  | ROZPOCET | 0 | 0 | 0 | 0 | 0 | 1 | 0 | 4 | 1377539794
| PP |  | Poplatek za likvidaci výkopu v souladu se zákonem o odpadech | [14 empty] | PP | 0
| VV |  | "Juřinka II" | [14 empty] | VV | 0 | 1 | True | 0 | ROZPOCET
| VV |  | "uvažovaný odvoz na firmu EKOREMA recykling - zemina nesmí obsahovat drny, příměsy a kameny s velikostí nad 60cm" | [14 empty] | VV | 0 | 1 | True | 0 | ROZPOCET
| VV |  | "výkopy v místech pro zához a rovnaninu" | [14 empty] | VV | 0 | 1 | True | 0 | ROZPOCET
| VV |  | "v místě pro zához položka č.1" 19,0*11,0*0,82 |  | 171.38 | [12 empty] | VV | 0 | 2 | True | 0 | ROZPOCET
| VV |  | "v místě pro zához položka č.2" 10,0*11,0*0,60 |  | 66 | [12 empty] | VV | 0 | 2 | True | 0 | ROZPOCET
| VV |  | "v místě pro zához položka č.3" 9,0*11,0*1,30 |  | 128.7 | [12 empty] | VV | 0 | 2 | True | 0 | ROZPOCET
| VV |  | "v místě pro rovnaninu položka č.4" 5,0*0,3*38,0+1,71*10,0+4,25*9,0 |  | 112.35 | [12 empty] | VV | 0 | 2 | True | 0 | ROZPOCET
| VV |  | Mezisoučet |  | 478.43 | [12 empty] | VV | 0 | 3 | True | 0 | ROZPOCET
| VV |  | "převod na tuny" | [14 empty] | VV | 0 | 1 | True | 0 | ROZPOCET
| VV |  | 478,43*1,8 |  | 861.174 | [12 empty] | VV | 0 | 2 | True | 1 | ROZPOCET
2 | K | R-2 | Odřezání dřevěných pilot v místě pro zához | kus | 17 |  | 0 |  |  | základní |  | 0 | 0 | 0 | 0 | 0 | 4 | K | 0 |  |  |  | ROZPOCET | 0 | 0 | 0 | 0 | 0 | 1 | 0 | 4 | -65074719
| PP |  | Odřezání dřevěných pilot | [14 empty] | PP | 0
| VV |  | "odřezání stávajících dřevěných pilot těsně nade dnem po provedení odtěžení zeminy v prostoru pro zásyp, průměr do 25 cm" | [14 empty] | VV | 0 | 1 | True | 0 | ROZPOCET
| VV |  | "Juřinka II" 17 |  | 17 | [12 empty] | VV | 0 | 2 | True | 1 | ROZPOCET
| D | HSV | Práce a dodávky HSV |  |  |  | 0 |  |  |  |  | 0 |  | 2311.3472 |  | 9.8918 | 1 | D | 0 |  |  |  | ROZPOCET | [6 empty] | 0
| D | 1 | Zemní práce |  |  |  | 0 |  |  |  |  | 0 |  | 0.09884 |  | 0 | 1 | D | 1 |  |  |  | ROZPOCET | [6 empty] | 0
3 | K | 111251101 | Odstranění křovin a stromů průměru kmene do 100 mm i s kořeny sklonu terénu do 1:5 z celkové plochy do 100 m2 strojně | m2 | 21 |  | 0 |  |  | základní |  | 0 | 0 | 0 | 0 | 0 | 4 | K | 2 |  |  |  | ROZPOCET | 0 | 0 | 0 | 0 | 0 | 1 | 0 | 4 | -2125251284
| PP |  | Odstranění křovin a stromů s odstraněním kořenů strojně průměru kmene do 100 mm v rovině nebo ve svahu sklonu terénu do 1:5, při celkové ploše do 100 m2 | [14 empty] | PP | 2
| VV |  | "drobné náletové keře na trase k sjezdové rampě do toku na PB včetně příjezdu" | [14 empty] | VV | 2 | 1 | True | 0 | ROZPOCET
| VV |  | "Juřinka II" 21 |  | 21 | [12 empty] | VV | 2 | 2 | True | 1 | ROZPOCET
4 | K | 112155311 | Štěpkování keřového porostu středně hustého s naložením | m2 | 21 |  | 0 |  |  | základní |  | 0 | 0 | 0 | 0 | 0 | 4 | K | 2 |  |  |  | ROZPOCET | 0 | 0 | 0 | 0 | 0 | 1 | 0 | 4 | 1586385124
| PP |  | Štěpkování s naložením na dopravní prostředek a odvozem do 20 km keřového porostu středně hustého | [14 empty] | PP | 2
| VV |  | "Juřinka II" 21 |  | 21 | [12 empty] | VV | 2 | 2 | True | 1 | ROZPOCET
5 | K | 115101201 | Čerpání vody na dopravní výšku do 10 m průměrný přítok do 500 l/min | hod | 320 |  | 0 |  |  | základní |  | 0 | 3e-05 | 0.0096 | 0 | 0 | 4 | K | 2 |  |  |  | ROZPOCET | 0 | 0 | 0 | 0 | 0 | 1 | 0 | 4 | 604629446
| PP |  | Čerpání vody na dopravní výšku do 10 m s uvažovaným průměrným přítokem do 500 l/min | [14 empty] | PP | 2
| VV |  | "Juřinka II" | [14 empty] | VV | 2 | 1 | True | 0 | ROZPOCET
| VV |  | "odčerpávání vody z jímky po dobu stavby - prostor pro zához, případně rovnaninu" | [14 empty] | VV | 2 | 1 | True | 0 | ROZPOCET
| VV |  | 40*8 |  | 320 | [12 empty] | VV | 2 | 2 | True | 0 | ROZPOCET
| VV |  | Součet |  | 320 | [12 empty] | VV | 2 | 4 | True | 1 | ROZPOCET
6 | K | 115101202 | Čerpání vody na dopravní výšku do 10 m průměrný přítok do 1000 l/min | hod | 96 |  | 0 |  |  | základní |  | 0 | 4e-05 | 0.00384 | 0 | 0 | 4 | K | 2 |  |  |  | ROZPOCET | 0 | 0 | 0 | 0 | 0 | 1 | 0 | 4 | -1489128285
| PP |  | Čerpání vody na dopravní výšku do 10 m s uvažovaným průměrným přítokem přes 500 do 1 000 l/min | [14 empty] | PP | 2
| VV |  | "vyčerpání a následné odčerpávání vody z jímky po dobu stavby - prostor pro zához, případně rovnaninu" | [14 empty] | VV | 2 | 1 | True | 0 | ROZPOCET
| VV |  | "Juřinka II" | [14 empty] | VV | 2 | 1 | True | 0 | ROZPOCET
| VV |  | 12*8 |  | 96 | [12 empty] | VV | 2 | 2 | True | 1 | ROZPOCET
7 | K | 115101301 | Pohotovost čerpací soupravy pro dopravní výšku do 10 m přítok do 500 l/min | den | 40 |  | 0 |  |  | základní |  | 0 | 0 | 0 | 0 | 0 | 4 | K | 2 |  |  |  | ROZPOCET | 0 | 0 | 0 | 0 | 0 | 1 | 0 | 4 | 1190416059
| PP |  | Pohotovost záložní čerpací soupravy pro dopravní výšku do 10 m s uvažovaným průměrným přítokem do 500 l/min | [14 empty] | PP | 2
| VV |  | "Juřinka II" 40 |  | 40 | [12 empty] | VV | 2 | 2 | True | 1 | ROZPOCET
8 | K | 115101302 | Pohotovost čerpací soupravy pro dopravní výšku do 10 m přítok do 1000 l/min | den | 12 |  | 0 |  |  | základní |  | 0 | 0 | 0 | 0 | 0 | 4 | K | 2 |  |  |  | ROZPOCET | 0 | 0 | 0 | 0 | 0 | 1 | 0 | 4 | 1129574439
| PP |  | Pohotovost záložní čerpací soupravy pro dopravní výšku do 10 m s uvažovaným průměrným přítokem přes 500 do 1 000 l/min | [14 empty] | PP | 2
| VV |  | "Juřinka II" 12 |  | 12 | [12 empty] | VV | 2 | 2 | True | 1 | ROZPOCET
9 | K | 129253201R | Čištění otevřených koryt vodotečí šíře dna přes 5 m hl do 5 m v hornině třídy těžitelnosti I skupiny 3 strojně, s načechráním sedimentů po úroveň dna | m3 | 161.362 |  | 0 |  |  | základní |  | 0 | 0 | 0 | 0 | 0 | 4 | K | 2 |  |  |  | ROZPOCET | 0 | 0 | 0 | 0 | 0 | 1 | 0 | 4 | 1922966665
| PP |  | Čištění otevřených koryt vodotečí strojně s načechráním sedimentu na hloubku po stávající dno toku, v hornině třídy těžitelnosti I skupiny 3 | [14 empty] | PP | 2
| VV |  | "Juřinka II" | [14 empty] | VV | 2 | 1 | True | 0 | ROZPOCET
| VV |  | "načechrání štěrkových nánosů po úroveň dna v toku (průměrná hloubka nánosů 0,2-0,3m" | [14 empty] | VV | 2 | 1 | True | 0 | ROZPOCET
| VV |  | "při pohybu techniky v toku nesmí být zasypávány případné tůně v toku" | [14 empty] | VV | 2 | 1 | True | 0 | ROZPOCET
| VV |  | "PB - plocha nánosů*mocnost k načechrání" 22,0*7,5*0,3 |  | 49.5 | [12 empty] | VV | 2 | 2 | True | 0 | ROZPOCET
| VV |  | "LB1 - plocha nánosů*mocnost k načechrání" 83,0*9,0*0,25 |  | 186.75 | [12 empty] | VV | 2 | 2 | True | 0 | ROZPOCET
| VV |  | "LB2 - plocha nánosů*mocnost k načechrání" 30,0*2,0*0,2 |  | 12 | [12 empty] | VV | 2 | 2 | True | 0 | ROZPOCET
| VV |  | Mezisoučet |  | 248.25 | [12 empty] | VV | 2 | 3 | True | 0 | ROZPOCET
| VV |  | "z toho předpoklad 35 % většího kamene - pol.181114713R" -248,25*0,35 |  | -86.888 | [12 empty] | VV | 2 | 2 | True | 0 | ROZPOCET
| VV |  | Součet |  | 161.362 | [12 empty] | VV | 2 | 4 | True | 1 | ROZPOCET
10 | K | 131251104 | Hloubení jam nezapažených v hornině třídy těžitelnosti I, skupiny 3 objem do 500 m3 strojně | m3 | 239.215 |  | 0 |  |  | základní |  | 0 | 0 | 0 | 0 | 0 | 4 | K | 2 |  |  |  | ROZPOCET | 0 | 0 | 0 | 0 | 0 | 1 | 0 | 4 | -86330250
| PP |  | Hloubení nezapažených jam a zářezů strojně s urovnáním dna do předepsaného profilu a spádu v hornině třídy těžitelnosti I skupiny 3 přes 100 do 500 m3 | [14 empty] | PP | 2
| VV |  | "Juřinka II" | [14 empty] | VV | 2 | 1 | True | 0 | ROZPOCET
| VV |  | "výkop materiálu z prostoru obnovovaného kamenného záhozu a rovnaniny" | [14 empty] | VV | 2 | 1 | True | 0 | ROZPOCET
| VV |  | "v místě pro zához položka č.1" 19,0*11,0*0,82 |  | 171.38 | [12 empty] | VV | 2 | 2 | True | 0 | ROZPOCET
| VV |  | "v místě pro zához položka č.2" 10,0*11,0*0,60 |  | 66 | [12 empty] | VV | 2 | 2 | True | 0 | ROZPOCET
| VV |  | "v místě pro zához položka č.3" 9,0*11,0*1,30 |  | 128.7 | [12 empty] | VV | 2 | 2 | True | 0 | ROZPOCET
| VV |  | "v místě pro rovnaninu položka č.4" 5,0*0,3*38,0+1,71*10,0+4,25*9,0 |  | 112.35 | [12 empty] | VV | 2 | 2 | True | 0 | ROZPOCET
| VV |  | Mezisoučet |  | 478.43 | [12 empty] | VV | 2 | 3 | True | 0 | ROZPOCET
| VV |  | "podíl zeminy 3.třídy =50%" | [14 empty] | VV | 2 | 1 | True | 0 | ROZPOCET
| VV |  | 478,43*0,5 |  | 239.215 | [12 empty] | VV | 2 | 2 | True | 1 | ROZPOCET
11 | K | 131351104 | Hloubení jam nezapažených v hornině třídy těžitelnosti II, skupiny 4 objem do 500 m3 strojně | m3 | 239.215 |  | 0 |  |  | základní |  | 0 | 0 | 0 | 0 | 0 | 4 | K | 2 |  |  |  | ROZPOCET | 0 | 0 | 0 | 0 | 0 | 1 | 0 | 4 | 894481734
| PP |  | Hloubení nezapažených jam a zářezů strojně s urovnáním dna do předepsaného profilu a spádu v hornině třídy těžitelnosti II skupiny 4 přes 100 do 500 m3 | [14 empty] | PP | 2
| VV |  | "Juřinka II" | [14 empty] | VV | 2 | 1 | True | 0 | ROZPOCET
| VV |  | "výkop materiálu z prostoru obnovovaného kamenného záhozu a rovnaniny" | [14 empty] | VV | 2 | 1 | True | 0 | ROZPOCET
| VV |  | "v místě pro zához položka č.1" 19,0*11,0*0,82 |  | 171.38 | [12 empty] | VV | 2 | 2 | True | 0 | ROZPOCET
| VV |  | "v místě pro zához položka č.2" 10,0*11,0*0,60 |  | 66 | [12 empty] | VV | 2 | 2 | True | 0 | ROZPOCET
| VV |  | "v místě pro zához položka č.3" 9,0*11,0*1,30 |  | 128.7 | [12 empty] | VV | 2 | 2 | True | 0 | ROZPOCET
| VV |  | "v místě pro rovnaninu položka č.4" 5,0*0,3*38,0+1,71*10,0+4,25*9,0 |  | 112.35 | [12 empty] | VV | 2 | 2 | True | 0 | ROZPOCET
| VV |  | Mezisoučet |  | 478.43 | [12 empty] | VV | 2 | 3 | True | 0 | ROZPOCET
| VV |  | "podíl zeminy 4.třídy =50%" | [14 empty] | VV | 2 | 1 | True | 0 | ROZPOCET
| VV |  | 478,43*0,5 |  | 239.215 | [12 empty] | VV | 2 | 2 | True | 1 | ROZPOCET
12 | K | 162751117 | Vodorovné přemístění do 10000 m výkopku/sypaniny z horniny třídy těžitelnosti I, skupiny 1 až 3 | m3 | 239.215 |  | 0 |  |  | základní |  | 0 | 0 | 0 | 0 | 0 | 4 | K | 2 |  |  |  | ROZPOCET | 0 | 0 | 0 | 0 | 0 | 1 | 0 | 4 | -1003497945
| PP |  | Vodorovné přemístění výkopku nebo sypaniny po suchu na obvyklém dopravním prostředku, bez naložení výkopku, avšak se složením bez rozhrnutí z horniny třídy těžitelnosti I skupiny 1 až 3 na vzdálenost přes 9 000 do 10 000 m | [14 empty] | PP | 2
| VV |  | "Juřinka II" | [14 empty] | VV | 2 | 1 | True | 0 | ROZPOCET
| VV |  | "odvoz štěrků a kamenů k uložení příp. recyklaci např. do areálu firmy Ekorema recykling s.r.o. - Valašské Meziříčí" | [14 empty] | VV | 2 | 1 | True | 0 | ROZPOCET
| VV |  | 239,215 |  | 239.215 | [12 empty] | VV | 2 | 2 | True | 1 | ROZPOCET
13 | K | 162751137 | Vodorovné přemístění do 10000 m výkopku/sypaniny z horniny třídy těžitelnosti II, skupiny 4 a 5 | m3 | 239.215 |  | 0 |  |  | základní |  | 0 | 0 | 0 | 0 | 0 | 4 | K | 2 |  |  |  | ROZPOCET | 0 | 0 | 0 | 0 | 0 | 1 | 0 | 4 | 1954061622
| PP |  | Vodorovné přemístění výkopku nebo sypaniny po suchu na obvyklém dopravním prostředku, bez naložení výkopku, avšak se složením bez rozhrnutí z horniny třídy těžitelnosti II skupiny 4 a 5 na vzdálenost přes 9 000 do 10 000 m | [14 empty] | PP | 2
| VV |  | "Juřinka II" | [14 empty] | VV | 2 | 1 | True | 0 | ROZPOCET
| VV |  | "odvoz štěrků a kamenů k uložení příp. recyklaci do areálu např. firmy Ekorema recykling s.r.o. - Valašské Meziříčí" | [14 empty] | VV | 2 | 1 | True | 0 | ROZPOCET
| VV |  | 239,215 |  | 239.215 | [12 empty] | VV | 2 | 2 | True | 1 | ROZPOCET
14 | K | 171251201 | Uložení sypaniny na skládky nebo meziskládky | m3 | 478.43 |  | 0 |  |  | základní |  | 0 | 0 | 0 | 0 | 0 | 4 | K | 2 |  |  |  | ROZPOCET | 0 | 0 | 0 | 0 | 0 | 1 | 0 | 4 | -1250186255
| PP |  | Uložení sypaniny na skládky nebo meziskládky bez hutnění s upravením uložené sypaniny do předepsaného tvaru | [14 empty] | PP | 2
| VV |  | "Juřinka II" | [14 empty] | VV | 2 | 1 | True | 0 | ROZPOCET
| VV |  | "materiál zemin z místa pro zásyp a rovnaninu - uložení v areálu např. Ekorema" | [14 empty] | VV | 2 | 1 | True | 0 | ROZPOCET
| VV |  | 239,215+239,215 |  | 478.43 | [12 empty] | VV | 2 | 2 | True | 1 | ROZPOCET
15 | K | 181114713R | Odstranění kamene z nánosů s naložením na dopravní prostředek hmotnosti jednotlivě do 500 kg, přemístěním do 80 m, včetně uložení | m3 | 86.888 |  | 0 |  |  | základní |  | 0 | 0 | 0 | 0 | 0 | 4 | K | 2 |  |  |  | ROZPOCET | 0 | 0 | 0 | 0 | 0 | 1 | 0 | 4 | -1372140389
| PP |  | Odstranění kamene z nánosů sebráním kamene, hmotnosti jednotlivě s naložením kamene, hmotnosti jednotlivě přes 60 kg do 500 kg, přemístěním do 80 m, včetně uložení a urovnání podél opevnění patky | [14 empty] | PP | 2
| VV |  | "Juřinka II" | [14 empty] | VV | 2 | 1 | True | 0 | ROZPOCET
| VV |  | "vybrání, odstranění a urovnání větších kamenů z nánosů a jejich připoložení podél opevnění patky" | [14 empty] | VV | 2 | 1 | True | 0 | ROZPOCET
| VV |  | "předpoklad 35% z nánosů" | [14 empty] | VV | 2 | 1 | True | 0 | ROZPOCET
| VV |  | "PB - plocha nánosů*mocnost k načechrání" 22,0*7,5*0,3 |  | 49.5 | [12 empty] | VV | 2 | 2 | True | 0 | ROZPOCET
| VV |  | "LB1 - plocha nánosů*mocnost k načechrání" 83,0*9,0*0,25 |  | 186.75 | [12 empty] | VV | 2 | 2 | True | 0 | ROZPOCET
| VV |  | "LB2 - plocha nánosů*mocnost k načechrání" 30,0*2,0*0,2 |  | 12 | [12 empty] | VV | 2 | 2 | True | 0 | ROZPOCET
| VV |  | Mezisoučet |  | 248.25 | [12 empty] | VV | 2 | 3 | True | 0 | ROZPOCET
| VV |  | "z toho předpoklad 35 % většího kamene" 248,25*0,35 |  | 86.888 | [12 empty] | VV | 2 | 2 | True | 1 | ROZPOCET
16 | K | 184818232 | Ochrana kmene průměru přes 300 do 500 mm bedněním výšky do 2 m | kus | 4 |  | 0 |  |  | základní |  | 0 | 0.02135 | 0.0854 | 0 | 0 | 4 | K | 2 |  |  |  | ROZPOCET | 0 | 0 | 0 | 0 | 0 | 1 | 0 | 4 | -1920919073
| PP |  | Ochrana kmene bedněním před poškozením stavebním provozem zřízení včetně odstranění výšky bednění do 2 m průměru kmene přes 300 do 500 mm | [14 empty] | PP | 2
| VV |  | "Juřinka II" | [14 empty] | VV | 2 | 1 | True | 0 | ROZPOCET
| VV |  | "stromy podél budované sjezdové rampy na PB do toku" | [14 empty] | VV | 2 | 1 | True | 0 | ROZPOCET
| VV |  | 4 |  | 4 | [12 empty] | VV | 2 | 2 | True | 1 | ROZPOCET
| D | 3 | Svislé a kompletní konstrukce |  |  |  | 0 |  |  |  |  | 0 |  | 1.6826 |  | 0 | 1 | D | 1 |  |  |  | ROZPOCET | [6 empty] | 0
17 | K | 321212345R | Oprava zdiva vodních staveb do 3 m3 z lomového kamene obkladního včetně jeho dodání, včetně podbetonování | m3 | 0.55 |  | 0 |  |  | základní |  | 0 | 3.0592 | 1.6826 | 0 | 0 | 4 | K | 2 |  |  |  | ROZPOCET | 0 | 0 | 0 | 0 | 0 | 1 | 0 | 4 | -1059722620
| PP |  | Oprava zdiva nadzákladového z lomového kamene vodních staveb přehrad, jezů a plavebních komor, spodní stavby vodních elektráren, jader přehrad, odběrných věží a výpustných zařízení, opěrných zdí, šachet, šachtic a ostatních konstrukcí objemu opravovaných míst do 3 m3 jednotlivě, na maltu cementovou včetně dodání kamene z kamene lomařsky upraveného s vyspárováním cementovou maltou, zdiva obkladního, podbetonování | [14 empty] | PP | 2
| VV |  | "Juřinka II" | [14 empty] | VV | 2 | 1 | True | 0 | ROZPOCET
| VV |  | "oprava hrany stupně a patky na LB" | [14 empty] | VV | 2 | 1 | True | 0 | ROZPOCET
| VV |  | "doplnění kamene na hraně zakončovacího prahu u PB" 1,4 * 0,5 * 0,6 |  | 0.42 | [12 empty] | VV | 2 | 2 | True | 0 | ROZPOCET
| VV |  | "doplnění kamenů a betonu u patky na LB za vývarem" 1,3 * 0,25* 0,4 |  | 0.13 | [12 empty] | VV | 2 | 2 | True | 0 | ROZPOCET
| VV |  | Součet |  | 0.55 | [12 empty] | VV | 2 | 4 | True | 1 | ROZPOCET
| D | 4 | Vodorovné konstrukce |  |  |  | 0 |  |  |  |  | 0 |  | 2299.6519 |  | 0 | 1 | D | 1 |  |  |  | ROZPOCET | [6 empty] | 0
18 | K | 462511370R | Zához z lomového kamene bez proštěrkování z terénu hmotnost nad 500 do 1000 kg | m3 | 796.4 |  | 0 |  |  | základní |  | 0 | 2.1341 | 1699.5813 | 0 | 0 | 4 | K | 2 |  |  |  | ROZPOCET | 0 | 0 | 0 | 0 | 0 | 1 | 0 | 4 | -1506836829
| PP |  | Zához z lomového kamene neupraveného záhozového bez proštěrkování z terénu, hmotnosti jednotlivých kamenů přes 500 do 1000 kg | [14 empty] | PP | 2
| VV |  | "Juřinka II" | [14 empty] | VV | 2 | 1 | True | 0 | ROZPOCET
| VV |  | "zához materiálu do prostoru za zakončovacím prahem v šířce 11,0 m" | [14 empty] | VV | 2 | 1 | True | 0 | ROZPOCET
| VV |  | "viz. technická zpráva a výkres Půdorys a řezy stupněm" | [14 empty] | VV | 2 | 1 | True | 0 | ROZPOCET
| VV |  | "zához položka č.1 " 19,0 * 11,0 *2,00 |  | 418 | [12 empty] | VV | 2 | 2 | True | 0 | ROZPOCET
| VV |  | "zához položka č.2 " 10,0 * 11,0 *2,00 |  | 220 | [12 empty] | VV | 2 | 2 | True | 0 | ROZPOCET
| VV |  | "zához položka č.3 " 9,0 * 11,0 *1,60 |  | 158.4 | [12 empty] | VV | 2 | 2 | True | 0 | ROZPOCET
| VV |  | Součet |  | 796.4 | [12 empty] | VV | 2 | 4 | True | 1 | ROZPOCET
19 | K | 463211152R | Rovnanina objemu přes 3 m3 z lomového kamene tříděného hmotnosti do 200 kg s urovnáním líce, bez dodávky kamene | m3 | 86.888 |  | 0 |  |  | základní |  | 0 | 1.848 | 160.569 | 0 | 0 | 4 | K | 2 |  |  |  | ROZPOCET | 0 | 0 | 0 | 0 | 0 | 1 | 0 | 4 | -1158833415
| PP |  | Rovnanina z lomového kamene neupraveného pro podélné i příčné objekty objemu přes 3 m3 z kamene tříděného, s urovnáním líce a vyklínováním spár úlomky kamene hmotnost jednotlivých kamenů přes 80 do 200 kg, bez dodávky kamene | [14 empty] | PP | 2
| VV |  | "Juřinka II" | [14 empty] | VV | 2 | 1 | True | 0 | ROZPOCET
| VV |  | "urovnání kamenů podél břehů v toku pro stabilizaci patky - s použitím vybraného vhodného kamene z nánosů" | [14 empty] | VV | 2 | 1 | True | 0 | ROZPOCET
| VV |  | "za částí 1 = 0" | [14 empty] | VV | 2 | 1 | True | 0 | ROZPOCET
| VV |  | "za částí 2" 0,53*10 |  | 5.3 | [12 empty] | VV | 2 | 2 | True | 0 | ROZPOCET
| VV |  | "za částí 3" 1,29*9 |  | 11.61 | [12 empty] | VV | 2 | 2 | True | 0 | ROZPOCET
| VV |  | "navázání nové rovnaniny na původní dno po jejím dokončení - využít vybrané větší kameny ze sedimentů" | [14 empty] | VV | 2 | 1 | True | 0 | ROZPOCET
| VV |  | 69,978 |  | 69.978 | [12 empty] | VV | 2 | 2 | True | 0 | ROZPOCET
| VV |  | Součet |  | 86.888 | [12 empty] | VV | 2 | 4 | True | 1 | ROZPOCET
20 | K | 463211153 | Rovnanina objemu přes 3 m3 z lomového kamene tříděného hmotnosti do 500 kg s urovnáním líce | m3 | 236.93 |  | 0 |  |  | základní |  | 0 | 1.848 | 437.8466 | 0 | 0 | 4 | K | 2 |  |  |  | ROZPOCET | 0 | 0 | 0 | 0 | 0 | 1 | 0 | 4 | -2057512395
| PP |  | Rovnanina z lomového kamene neupraveného pro podélné i příčné objekty objemu přes 3 m3 z kamene tříděného, s urovnáním líce a vyklínováním spár úlomky kamene hmotnost jednotlivých kamenů přes 200 do 500 kg | [14 empty] | PP | 2
| VV |  | "Juřinka II" | [14 empty] | VV | 2 | 1 | True | 0 | ROZPOCET
| VV |  | "uložení kamenné rovnaniny do prostoru určeném pro kamennou rovnaninu pod stupněm" | [14 empty] | VV | 2 | 1 | True | 0 | ROZPOCET
| VV |  | "viz. výkres "Půdorys a řezy stupněm - položka č.4" | [14 empty] | VV | 2 | 1 | True | 0 | ROZPOCET
| VV |  | "za částí 1" 5,0*0,3*19,0+0,776*5,0*19,0 |  | 102.22 | [12 empty] | VV | 2 | 2 | True | 0 | ROZPOCET
| VV |  | "za částí 2" 5,0*0,3*10,0+0,776*5,0*10,0 |  | 53.8 | [12 empty] | VV | 2 | 2 | True | 0 | ROZPOCET
| VV |  | "za částí 3" 5,0*0,3*9,0+0,722*5,0*9,0 |  | 45.99 | [12 empty] | VV | 2 | 2 | True | 0 | ROZPOCET
| VV |  | "zavazovací boční křídla - LB a PB"5,0*(3,0+6,0)/2*0,776*2 |  | 34.92 | [12 empty] | VV | 2 | 2 | True | 0 | ROZPOCET
| VV |  | Součet |  | 236.93 | [12 empty] | VV | 2 | 4 | True | 1 | ROZPOCET
21 | K | 465516317 | Oprava dlažeb z lomového kamene na sucho s vyklínováním do 20 m2 bez dodání kamene tl 300 mm | m2 | 14.62 |  | 0 |  |  | základní |  | 0 | 0.04208 | 0.61521 | 0 | 0 | 4 | K | 2 |  |  |  | ROZPOCET | 0 | 0 | 0 | 0 | 0 | 1 | 0 | 4 | 600940327
| PP |  | Oprava dlažeb z lomového kamene lomařsky upraveného pro dlažbu o ploše opravovaných míst do 20 m2 jednotlivě bez dodání kamene na sucho s vyklínováním kamenem, s vyplněním spár těženým kamenivem, drnem nebo ornicí s osetím, tl. kamene 300 mm | [14 empty] | PP | 2
| VV |  | "Juřinka II" | [14 empty] | VV | 2 | 1 | True | 0 | ROZPOCET
| VV |  | "viz. technická zpráva kapitola D.1.5" | [14 empty] | VV | 2 | 1 | True | 0 | ROZPOCET
| VV |  | "dlažba na PB v místě pod sjezdovou rampou včetně rozšíření o 1,0 m na každou stranu sjezdu - předpoklad poškození dlažby 50 %" | [14 empty] | VV | 2 | 1 | True | 0 | ROZPOCET
| VV |  | (7,6+6,0)/2*4,30*0,5 |  | 14.62 | [12 empty] | VV | 2 | 2 | True | 1 | ROZPOCET
22 | K | 465517217 | Oprava dlažeb z lomového kamene na sucho se zalitím spár do 20 m2 bez dodání kamene tl 250 mm | m2 | 21.25 |  | 0 |  |  | základní |  | 0 | 0.04893 | 1.0398 | 0 | 0 | 4 | K | 2 |  |  |  | ROZPOCET | 0 | 0 | 0 | 0 | 0 | 1 | 0 | 4 | -130951040
| PP |  | Oprava dlažeb z lomového kamene lomařsky upraveného pro dlažbu o ploše opravovaných míst do 20 m2 jednotlivě bez dodání kamene na sucho se zalitím spár cementovou maltou, tl. kamene 250 mm | [14 empty] | PP | 2
| VV |  | "Juřinka II" | [14 empty] | VV | 2 | 1 | True | 0 | ROZPOCET
| VV |  | "viz. technická zpráva kapitola D.1.5" | [14 empty] | VV | 2 | 1 | True | 0 | ROZPOCET
| VV |  | "dlažba na PB v místě pod sjezdovou rampou včetně rozšíření o 1,0 m na každou stranu sjezdu - předpoklad poškození dlažby 50 %" | [14 empty] | VV | 2 | 1 | True | 0 | ROZPOCET
| VV |  | (7,6+9,4)/2*5,00*0,5 |  | 21.25 | [12 empty] | VV | 2 | 2 | True | 1 | ROZPOCET
| D | 6 | Úpravy povrchů, podlahy a osazování výplní |  |  |  | 0 |  |  |  |  | 0 |  | 9.8927 |  | 0 | 1 | D | 1 |  |  |  | ROZPOCET | [6 empty] | 0
23 | K | 628635552 | Vyplnění spár zdiva z lomového kamene maltou cementovou na hl nad 70 do 120 mm s vyspárováním | m2 | 36 |  | 0 |  |  | základní |  | 0 | 0.13076 | 4.7074 | 0 | 0 | 4 | K | 2 |  |  |  | ROZPOCET | 0 | 0 | 0 | 0 | 0 | 1 | 0 | 4 | -323018829
| PP |  | Vyplnění spár dosavadních konstrukcí zdiva cementovou maltou s vyčištěním spár hloubky přes 70 do 120 mm, zdiva z lomového kamene s vyspárováním | [14 empty] | PP | 2
| VV |  | "Juřinka II" | [14 empty] | VV | 2 | 1 | True | 0 | ROZPOCET
| VV |  | "oprava poškozených spár na zakončovacím prahu stupně" | [14 empty] | VV | 2 | 1 | True | 0 | ROZPOCET
| VV |  | "viz. TZ a výkres Půdorys a řezy stupněm - položka č.7" | [14 empty] | VV | 2 | 1 | True | 0 | ROZPOCET
| VV |  | "odhadem oprava 50 % plochy prahu na délce 32,0 m, u LB 8,0 m předpoklad 100 %" | [14 empty] | VV | 2 | 1 | True | 0 | ROZPOCET
| VV |  | 32,0*1,5*0,5+8,0*1,5*1,0 |  | 36 | [12 empty] | VV | 2 | 2 | True | 0 | ROZPOCET
| VV |  | Součet |  | 36 | [12 empty] | VV | 2 | 4 | True | 1 | ROZPOCET
24 | K | 636195212 | Vyplnění spár dlažby z lomového kamene maltou cementovou na hl do 70 mm s vyspárováním | m2 | 94.176 |  | 0 |  |  | základní |  | 0 | 0.05506 | 5.1853 | 0 | 0 | 4 | K | 2 |  |  |  | ROZPOCET | 0 | 0 | 0 | 0 | 0 | 1 | 0 | 4 | 962577535
| PP |  | Vyplnění spár dosavadních dlažeb cementovou maltou s vyčištěním spár na hloubky do 70 mm dlažby z lomového kamene s vyspárováním | [14 empty] | PP | 2
| VV |  | "Juřinka II" | [14 empty] | VV | 2 | 1 | True | 0 | ROZPOCET
| VV |  | "oprava spárování na dlažbě pod stupněm – oba břehy - předpoklad opravy 15% plochy" | [14 empty] | VV | 2 | 1 | True | 0 | ROZPOCET
| VV |  | "PB" (34,0*7,6+16,0*4,4-12,4*1,2)*0,15 |  | 47.088 | [12 empty] | VV | 2 | 2 | True | 0 | ROZPOCET
| VV |  | "LB" (34,0*7,6+16,0*4,4-12,4*1,2)*0,15 |  | 47.088 | [12 empty] | VV | 2 | 2 | True | 0 | ROZPOCET
| VV |  | Součet |  | 94.176 | [12 empty] | VV | 2 | 4 | True | 1 | ROZPOCET
| D | 9 | Ostatní konstrukce a práce, bourání |  |  |  | 0 |  |  |  |  | 0 |  | 0.021124 |  | 9.8918 | 1 | D | 1 |  |  |  | ROZPOCET | [6 empty] | 0
25 | K | 938901101 | Očištění dlažby z lomového kamene nebo z betonových desek od porostu | m2 | 627.84 |  | 0 |  |  | základní |  | 0 | 0 | 0 | 0 | 0 | 4 | K | 2 |  |  |  | ROZPOCET | 0 | 0 | 0 | 0 | 0 | 1 | 0 | 4 | -1330423686
| PP |  | Dokončovací práce na dosavadních konstrukcích očištění dlažby od travního a divokého porostu, s vytrháním kořenů ze spár, s naložením odstraněného porostu na dopravní prostředek nebo s odklizením na hromady do vzdálenosti 50 m z lomového kamene nebo betonových desek | [14 empty] | PP | 2
| VV |  | "Juřinka II" | [14 empty] | VV | 2 | 1 | True | 0 | ROZPOCET
| VV |  | "očištění dlažby pod stupněm – oba břehy - předpoklad 100% plochy" | [14 empty] | VV | 2 | 1 | True | 0 | ROZPOCET
| VV |  | "PB" (34,0*7,6+16,0*4,4-12,4*1,2) |  | 313.92 | [12 empty] | VV | 2 | 2 | True | 0 | ROZPOCET
| VV |  | "LB" (34,0*7,6+16,0*4,4-12,4*1,2) |  | 313.92 | [12 empty] | VV | 2 | 2 | True | 0 | ROZPOCET
| VV |  | Součet |  | 627.84 | [12 empty] | VV | 2 | 4 | True | 1 | ROZPOCET
26 | K | 938902122 | Čištění ploch betonových konstrukcí tlakovou vodou | m2 | 687.84 |  | 0 |  |  | základní |  | 0 | 0 | 0 | 0 | 0 | 4 | K | 2 |  |  |  | ROZPOCET | 0 | 0 | 0 | 0 | 0 | 1 | 0 | 4 | 1306485684
| PP |  | Čištění nádrží, ploch dřevěných nebo betonových konstrukcí, potrubí ploch betonových konstrukcí tlakovou vodou | [14 empty] | PP | 2
| VV |  | "Juřinka II" | [14 empty] | VV | 2 | 1 | True | 0 | ROZPOCET
| VV |  | "očištění dlažby pod stupněm – oba břehy - předpoklad 100% plochy" | [14 empty] | VV | 2 | 1 | True | 0 | ROZPOCET
| VV |  | "PB" (34,0*7,6+16,0*4,4-12,4*1,2) |  | 313.92 | [12 empty] | VV | 2 | 2 | True | 0 | ROZPOCET
| VV |  | "LB" (34,0*7,6+16,0*4,4-12,4*1,2) |  | 313.92 | [12 empty] | VV | 2 | 2 | True | 0 | ROZPOCET
| VV |  | "zakončovací práh" 40*1,5 |  | 60 | [12 empty] | VV | 2 | 2 | True | 0 | ROZPOCET
| VV |  | Součet |  | 687.84 | [12 empty] | VV | 2 | 4 | True | 1 | ROZPOCET
27 | K | 938903111 | Vysekání spár hl do 70 mm v dlažbě z lomového kamene | m2 | 94.176 |  | 0 |  |  | základní |  | 0 | 0 | 0 | 0.07223 | 6.8023 | 4 | K | 2 |  |  |  | ROZPOCET | 0 | 0 | 0 | 0 | 0 | 1 | 0 | 4 | -1281777444
| PP |  | Dokončovací práce na dosavadních konstrukcích vysekání spár s očištěním zdiva nebo dlažby, s naložením suti na dopravní prostředek nebo s odklizením na hromady do vzdálenosti 50 m při hloubce spáry do 70 mm v dlažbě z lomového kamene | [14 empty] | PP | 2
| VV |  | "Juřinka II" | [14 empty] | VV | 2 | 1 | True | 0 | ROZPOCET
| VV |  | "oprava spárování na dlažbě pod stupněm – oba břehy - předpoklad 15% plochy" | [14 empty] | VV | 2 | 1 | True | 0 | ROZPOCET
| VV |  | "PB" (34,0*7,6+16,0*4,4-12,4*1,2)*0,15 |  | 47.088 | [12 empty] | VV | 2 | 2 | True | 0 | ROZPOCET
| VV |  | "LB" (34,0*7,6+16,0*4,4-12,4*1,2)*0,15 |  | 47.088 | [12 empty] | VV | 2 | 2 | True | 0 | ROZPOCET
| VV |  | Součet |  | 94.176 | [12 empty] | VV | 2 | 4 | True | 1 | ROZPOCET
28 | K | 938903211 | Vysekání spár hl nad 70 do 120 mm ve zdivu z lomového kamene | m2 | 36 |  | 0 |  |  | základní |  | 0 | 0 | 0 | 0.07223 | 2.6003 | 4 | K | 2 |  |  |  | ROZPOCET | 0 | 0 | 0 | 0 | 0 | 1 | 0 | 4 | -596281241
| PP |  | Dokončovací práce na dosavadních konstrukcích vysekání spár s očištěním zdiva nebo dlažby, s naložením suti na dopravní prostředek nebo s odklizením na hromady do vzdálenosti 50 m při hloubce spáry přes 70 do 120 mm ve zdivu z lomového kamene | [14 empty] | PP | 2
| VV |  | "Juřinka II" | [14 empty] | VV | 2 | 1 | True | 0 | ROZPOCET
| VV |  | "oprava poškozených spár na zakončovacím prahu stupně" | [14 empty] | VV | 2 | 1 | True | 0 | ROZPOCET
| VV |  | "viz. TZ a výkres Půdorys a řezy stupněm - položka č.7" | [14 empty] | VV | 2 | 1 | True | 0 | ROZPOCET
| VV |  | "odhadem oprava 50 % plochy prahu na délce 32,0 m, u LB 8,0 m 100 %" | [14 empty] | VV | 2 | 1 | True | 0 | ROZPOCET
| VV |  | 32,0*1,5*0,5+8,0*1,5*1,0 |  | 36 | [12 empty] | VV | 2 | 2 | True | 0 | ROZPOCET
| VV |  | Součet |  | 36 | [12 empty] | VV | 2 | 4 | True | 1 | ROZPOCET
29 | K | 960211251 | Bourání vodních staveb zděných z kamene nebo z cihel, z vodní hladiny | m3 | 0.183 |  | 0 |  |  | základní |  | 0 | 0 | 0 | 2.65 | 0.48495 | 4 | K | 2 |  |  |  | ROZPOCET | 0 | 0 | 0 | 0 | 0 | 1 | 0 | 4 | 1113457653
| PP |  | Bourání konstrukcí vodních staveb z hladiny, s naložením vybouraných hmot a suti na dopravní prostředek nebo s odklizením na hromady do vzdálenosti 20 m zděných z kamene nebo z cihel | [14 empty] | PP | 2
| VV |  | "úprava podkladů pod uvolněnými a chybějícími kameny na tl.15cm" | [14 empty] | VV | 2 | 1 | True | 0 | ROZPOCET
| VV |  | "Juřinka II" | [14 empty] | VV | 2 | 1 | True | 0 | ROZPOCET
| VV |  | "oprava hrany stupně a patky na LB" | [14 empty] | VV | 2 | 1 | True | 0 | ROZPOCET
| VV |  | "doplnění kamene na hraně zakončovacího prahu u PB" 1,4 * 0,5 * 0,15 |  | 0.105 | [12 empty] | VV | 2 | 2 | True | 0 | ROZPOCET
| VV |  | "doplnění kamenů a betonu u patky na LB za vývarem" 1,3 * 0,4 * 0,15 |  | 0.078 | [12 empty] | VV | 2 | 2 | True | 0 | ROZPOCET
| VV |  | Součet |  | 0.183 | [12 empty] | VV | 2 | 4 | True | 1 | ROZPOCET
30 | K | 985331117 | Dodatečné vlepování betonářské výztuže D 20 mm do cementové aktivované malty včetně vyvrtání otvoru | m | 4.2 |  | 0 |  |  | základní |  | 0 | 0.00122 | 0.005124 | 0.001 | 0.0042 | 4 | K | 2 |  |  |  | ROZPOCET | 0 | 0 | 0 | 0 | 0 | 1 | 0 | 4 | -1017877944
| PP |  | Dodatečné vlepování betonářské výztuže včetně vyvrtání a vyčištění otvoru cementovou aktivovanou maltou průměr výztuže 20 mm | [14 empty] | PP | 2
| VV |  | "Juřinka II" | [14 empty] | VV | 2 | 1 | True | 0 | ROZPOCET
| VV |  | "viz. technická zpráva kapitola D.1.3" | [14 empty] | VV | 2 | 1 | True | 0 | ROZPOCET
| VV |  | "hrana patky na LB - ve spárách mezi kameny hl. 0,35 m"12*0,35 |  | 4.2 | [12 empty] | VV | 2 | 2 | True | 0 | ROZPOCET
| VV |  | Součet |  | 4.2 | [12 empty] | VV | 2 | 4 | True | 1 | ROZPOCET
31 | M | 13021017 | tyč ocelová žebírková jakost BSt 500S (10 505) výztuž do betonu D 20mm | t | 0.016 |  | 0 |  |  | základní |  | 0 | 1 | 0.016 | 0 | 0 | 8 | M | 2 |  |  |  | ROZPOCET | 0 | 0 | 0 | 0 | 0 | 1 | 0 | 4 | 698090319
| PP |  | tyč ocelová žebírková jakost BSt 500S (10 505) výztuž do betonu D 20mm | [14 empty] | PP | 2
| P |  | Poznámka k položce: Hmotnost: 2,47 kg/m | [14 empty] | P | 2
32 | K | 985331912 | Příplatek k dodatečnému vlepování betonářské výztuže za délku do 1 m jednotlivě | m | 4.2 |  | 0 |  |  | základní |  | 0 | 0 | 0 | 0 | 0 | 4 | K | 2 |  |  |  | ROZPOCET | 0 | 0 | 0 | 0 | 0 | 1 | 0 | 4 | 146607507
| PP |  | Dodatečné vlepování betonářské výztuže Příplatek k cenám za délku do 1 m jednotlivě | [14 empty] | PP | 2
| VV |  | 4,2 |  | 4.2 | [12 empty] | VV | 2 | 2 | True | 1 | ROZPOCET
| D | 997 | Přesun sutě |  |  |  | 0 |  |  |  |  | 0 |  | 0 |  | 0 | 1 | D | 1 |  |  |  | ROZPOCET | [6 empty] | 0
33 | K | 997002511 | Vodorovné přemístění suti a vybouraných hmot bez naložení ale se složením a urovnáním do 1 km | t | 9.892 |  | 0 |  |  | základní |  | 0 | 0 | 0 | 0 | 0 | 4 | K | 2 |  |  |  | ROZPOCET | 0 | 0 | 0 | 0 | 0 | 1 | 0 | 4 | -1982321260
| PP |  | Vodorovné přemístění suti a vybouraných hmot bez naložení, se složením a hrubým urovnáním na vzdálenost do 1 km | [14 empty] | PP | 2
34 | K | 997002519 | Příplatek ZKD 1 km přemístění suti a vybouraných hmot | t | 207.732 |  | 0 |  |  | základní |  | 0 | 0 | 0 | 0 | 0 | 4 | K | 2 |  |  |  | ROZPOCET | 0 | 0 | 0 | 0 | 0 | 1 | 0 | 4 | -1653773197
| PP |  | Vodorovné přemístění suti a vybouraných hmot bez naložení, se složením a hrubým urovnáním Příplatek k ceně za každý další i započatý 1 km přes 1 km | [14 empty] | PP | 2
| VV |  | "odvoz suti na skládku do vzdálenosti 22 km" | [14 empty] | VV | 2 | 1 | True | 0 | ROZPOCET
| VV |  | 21*9,892 |  | 207.732 | [12 empty] | VV | 2 | 2 | True | 1 | ROZPOCET
35 | K | 997013601 | Poplatek za uložení na skládce (skládkovné) stavebního odpadu betonového kód odpadu 17 01 01 | t | 9.892 |  | 0 |  |  | základní |  | 0 | 0 | 0 | 0 | 0 | 4 | K | 2 |  |  |  | ROZPOCET | 0 | 0 | 0 | 0 | 0 | 1 | 0 | 4 | 1262834232
| PP |  | Poplatek za uložení stavebního odpadu na skládce (skládkovné) z prostého betonu zatříděného do Katalogu odpadů pod kódem 17 01 01 | [14 empty] | PP | 2
| D | 998 | Přesun hmot |  |  |  | 0 |  |  |  |  | 0 |  | 0 |  | 0 | 1 | D | 1 |  |  |  | ROZPOCET | [6 empty] | 0
36 | K | 998323011 | Přesun hmot pro jezy a stupně | t | 2311.347 |  | 0 |  |  | základní |  | 0 | 0 | 0 | 0 | 0 | 4 | K | 2 |  |  |  | ROZPOCET | 0 | 0 | 0 | 0 | 0 | 1 | 0 | 4 | -1635280985
| PP |  | Přesun hmot pro jezy a stupně dopravní vzdálenost do 500 m | [14 empty] | PP | 2
| D | VRN | Vedlejší rozpočtové náklady |  |  |  | 0 |  |  |  |  | 0 |  | 0 |  | 0 | 5 | D | 0 |  |  |  | ROZPOCET | [6 empty] | 0
| D | VRN3 | Zařízení staveniště |  |  |  | 0 |  |  |  |  | 0 |  | 0 |  | 0 | 5 | D | 1 |  |  |  | ROZPOCET | [6 empty] | 0
37 | K | 030001000 | Zařízení staveniště | soubor | 1 |  | 0 |  |  | základní |  | 0 | 0 | 0 | 0 | 0 | 1024 | K | 2 |  |  |  | ROZPOCET | 0 | 0 | 0 | 0 | 0 | 1 | 0 | 1024 | -507260976
| PP |  | Zařízení staveniště | [14 empty] | PP | 2
| VV |  | "vybavení staveniště buňkou, oplocením, mobilním WC atd." 1 |  | 1 | [12 empty] | VV | 2 | 2 | True | 1 | ROZPOCET
38 | K | 0300-R10 | Biologický dozor po dobu stavby | Soubor | 1 |  | 0 |  |  | základní |  | 0 | 0 | 0 | 0 | 0 | 1024 | K | 2 |  |  |  | ROZPOCET | 0 | 0 | 0 | 0 | 0 | 1 | 0 | 1024 | -1729059899
| PP |  | Biologický dozor | [14 empty] | PP | 2
| VV |  | "včetně biologického průzkumu na možný výskyt chráněných živočichů - viz. dokladová část "Výjimka ZCHDŽ ze dne 19.07.2021" | [14 empty] | VV | 2 | 1 | True | 0 | ROZPOCET
| VV |  | "dle výjimky - střevle potoční, mník jednovousý, ouklejka pruhovaná, vranka obecná, lednáček říční, vydra říční, bobr evropský, rak říční" | [14 empty] | VV | 2 | 1 | True | 0 | ROZPOCET
| VV |  | "prováděný odpovědnou a oprávněnou osobou po celou dobu stavby" 1 |  | 1 | [12 empty] | VV | 2 | 2 | True | 1 | ROZPOCET
39 | K | R-3 | Jímkování v místech potřeby stavby bez vody (stavba po částech) | kompl | 1 |  | 0 |  |  | základní |  | 0 | 0 | 0 | 0 | 0 | 1024 | K | 2 |  |  |  | ROZPOCET | 0 | 0 | 0 | 0 | 0 | 1 | 0 | 1024 | 1861912456
| PP |  | Jímkování a převádění průtoku (stavba po částech) | [14 empty] | PP | 2
| VV |  | "v úsecích prováděných oprav - pod stupni při opravě patek a doplňování záhozu" | [14 empty] | VV | 2 | 1 | True | 0 | ROZPOCET
| VV |  | "provedeno převádění vody v celé šířce stavby včetně dodání materiálu na jímku a následně jeho odvezení z toku po dokončení stavby" | [14 empty] | VV | 2 | 1 | True | 0 | ROZPOCET
| VV |  | "provede zhotovitel dle vlastních potřeb a zkušeností, zajištění staveniště bez vody při výkopech, budování záhozu, rovnaniny a opravy paty břehu" | [14 empty] | VV | 2 | 1 | True | 0 | ROZPOCET
| VV |  | "stavba realizována po částech (předpoklad po 1/2), ohrazení a převedení vody mimo staveniště" 1 |  | 1 | [12 empty] | VV | 2 | 2 | True | 1 | ROZPOCET
40 | K | R12 | Instalace migračních zábran v toku nad a pod místem stavby | Soubor | 1 |  | 0 |  |  | základní |  | 0 | 0 | 0 | 0 | 0 | 1024 | K | 2 |  |  |  | ROZPOCET | 0 | 0 | 0 | 0 | 0 | 1 | 0 | 1024 | 754201585
| PP |  | Instalace migračních zábran nad a pod stavbou | [14 empty] | PP | 2
| VV |  | "včetně dodání, osazení, udržování jejich průchodnosti během stavby a nakonec odstranění z toku"1 |  | 1 | [12 empty] | VV | 2 | 2 | True | 1 | ROZPOCET
41 | K | R-13 | Eko-profilace dna po dokončení prací | Soubor | 1 |  | 0 |  |  | základní |  | 0 | 0 | 0 | 0 | 0 | 1024 | K | 2 |  |  |  | ROZPOCET | 0 | 0 | 0 | 0 | 0 | 1 | 0 | 1024 | -466992052
| PP |  | Eko-profilace dna po dokončení prací | [14 empty] | PP | 2
| VV |  | "Eko-profilace (načechrání zhutněného) dna po dokončení prací dle podmínky KUZK - výjimka ZCHDŽ" 1 |  | 1 | [12 empty] | VV | 2 | 2 | True | 1 | ROZPOCET
42 | K | R-14 | Desinfekce techniky po ukončení prací | Soubor | 1 |  | 0 |  |  | základní |  | 0 | 0 | 0 | 0 | 0 | 1024 | K | 2 |  |  |  | ROZPOCET | 0 | 0 | 0 | 0 | 0 | 1 | 0 | 1024 | 1268525360
| PP |  | Desinfekce techniky po ukončení prací | [14 empty] | PP | 2
| VV |  | "dle podmínky KUZK - z důvodu výskytu račího moru musí být předměty, které se dostaly do kontaktu s vodou, důkladně dezinfikovány horkou vodou, savem" | [14 empty] | VV | 2 | 1 | True | 0 | ROZPOCET
| VV |  | "vysušením na slunci. A to včetně dezinfekce stavebních mechanismů před jejich přesunem po skončení prací (zejména kol a podvozku)" 1 |  | 1 | [12 empty] | VV | 2 | 2 | True | 1 | ROZPOCET
43 | K | R-4 | Vytýčení inž. sítí před stavbou a ochrana inž. sítí před poškozením v průběhu stavby | soubor | 1 |  | 0 |  |  | základní |  | 0 | 0 | 0 | 0 | 0 | 1024 | K | 2 |  |  |  | ROZPOCET | 0 | 0 | 0 | 0 | 0 | 1 | 0 | 1024 | -677186826
| PP |  | Vytýčení inž. sítí před stavbou a ochrana inž. sítí před poškozením v průběhu stavby | [14 empty] | PP | 2
44 | K | R-5 | Zřízení sjezdu do koryta úpravou svahu, s násypem nezávadného materiálu ve sklonu dle použité mechanizace a následně uvedení do původního stavu | komplet | 1 |  | 0 |  |  | základní |  | 0 | 0 | 0 | 0 | 0 | 1024 | K | 2 |  |  |  | ROZPOCET | 0 | 0 | 0 | 0 | 0 | 1 | 0 | 1024 | -91646830
| PP |  | Zřízení sjezdu do koryta úpravou svahu, případně násypem nezávadného materiálu ve sklonu dle použité mechanizace a následně uvedení do původního stavu | [14 empty] | PP | 2
| VV |  | "Juřinka II" | [14 empty] | VV | 2 | 1 | True | 0 | ROZPOCET
| VV |  | "zřízení sjezdu do toku ze silnice III/03561 za propustkem" | [14 empty] | VV | 2 | 1 | True | 0 | ROZPOCET
| VV |  | "vybudování provizorní příjezdové rampy do toku z PB s možným využitím štěrkových nánosů z toku, včetně zhutnění a zpevnění silničními panely " | [14 empty] | VV | 2 | 1 | True | 0 | ROZPOCET
| VV |  | "odstranění příjezdové rampy z toku po dokončení stavby včetně vrácení štěrkových nánosů na původní místo " | [14 empty] | VV | 2 | 1 | True | 0 | ROZPOCET
| VV |  | "zpětné uvedení pozemků pod příjezdem do původního stavu včetně případného osetí" 1 |  | 1 | [12 empty] | VV | 2 | 2 | True | 1 | ROZPOCET
45 | K | R-6 | Čištění komunkací - mechanicky | Soubor | 1 |  | 0 |  |  | základní |  | 0 | 0 | 0 | 0 | 0 | 1024 | K | 2 |  |  |  | ROZPOCET | 0 | 0 | 0 | 0 | 0 | 1 | 0 | 1024 | 216087395
| PP |  | Čištění komunkací - mechanicky | [14 empty] | PP | 2
| VV |  | "vždy po výjezdu znečištěného vozidla ze stavby na asfaltovou silnici nebo na cyklostezku"1 |  | 1 | [12 empty] | VV | 2 | 2 | True | 1 | ROZPOCET
46 | K | R-7 | Čištění komunikací - vodou | Soubor | 1 |  | 0 |  |  | základní |  | 0 | 0 | 0 | 0 | 0 | 1024 | K | 2 |  |  |  | ROZPOCET | 0 | 0 | 0 | 0 | 0 | 1 | 0 | 1024 | 1115864908
| PP |  | Čištění komunikací - vodou | [14 empty] | PP | 2
| VV |  | "vždy po výjezdu znečištěného vozidla ze stavby na asfaltovou silnici nebo cyklostezku"1 |  | 1 | [12 empty] | VV | 2 | 2 | True | 1 | ROZPOCET
47 | K | R-8 | Uvedení využívaných ploch do původního stavu | Soubor | 1 |  | 0 |  |  | základní |  | 0 | 0 | 0 | 0 | 0 | 1024 | K | 2 |  |  |  | ROZPOCET | 0 | 0 | 0 | 0 | 0 | 1 | 0 | 1024 | 1486669032
| PP |  | Uvedení využívaných ploch do původního stavu | [14 empty] | PP | 2
| VV |  | "týká se to všech pozemků dotčených stavbou nebo příjezdem na stavbu, travnatých ploch i ploch s povrchem asfaltovým a panelového sjezdu ze silnice" | [14 empty] | VV | 2 | 1 | True | 0 | ROZPOCET
| VV |  | "provedení fotodokumentace jednotlivých pozemků a staveb dotčených stavbou před zahájením stavby" 1 |  | 1 | [12 empty] | VV | 2 | 2 | True | 1 | ROZPOCET
48 | K | R-9 | Odlov a transfer ryb a živočichů, dle požadavku ČRS | Soubor | 1 |  | 0 |  |  | základní |  | 0 | 0 | 0 | 0 | 0 | 1024 | K | 2 |  |  |  | ROZPOCET | 0 | 0 | 0 | 0 | 0 | 1 | 0 | 1024 | -813829846
| PP |  | Odlov a transfer ryb a živočichů, dle požadavku MRS | [14 empty] | PP | 2
| VV |  | "odlov a záchranný transfer ryb provedený MO ČRS Valašské Meziříčí " | [14 empty] | VV | 2 | 1 | True | 0 | ROZPOCET
| VV |  | "při odlovu splnit podmínky vydané ve výjimce ZCHDŽ KUZK" | [14 empty] | VV | 2 | 1 | True | 0 | ROZPOCET
| VV |  | "dle požadavku bude proveden několikanásobný odlov a transfer před zahájením prací" 1 |  | 1 | [12 empty] | VV | 2 | 2 | True | 1 | ROZPOCET
49 | K | R-10 | Havarijní a povodňový plán | Soubor | 1 |  | 0 |  |  | základní |  | 0 | 0 | 0 | 0 | 0 | 1024 | K | 2 |  |  |  | ROZPOCET | 0 | 0 | 0 | 0 | 0 | 1 | 0 | 1024 | 103595731
| PP |  | Havarijní a povodňový plán | [14 empty] | PP | 2
| VV |  | "vypracování plánů zhotovitelem a jejich schválení" 1 |  | 1 | [12 empty] | VV | 2 | 2 | True | 1 | ROZPOCET
50 | K | R-11 | Přechodné dopravní značení | Soubor | 2 |  | 0 |  |  | základní |  | 0 | 0 | 0 | 0 | 0 | 1024 | K | 2 |  |  |  | ROZPOCET | 0 | 0 | 0 | 0 | 0 | 1 | 0 | 1024 | -1049554614
| PP |  | Přechodné dopravní značení | [14 empty] | PP | 2
| VV |  | "zhotovitel zpracuje a odsouhlasí PDZ a následně rozmístí značky, např. v místech výjezdu vozidel stavby na silnici"2 |  | 2 | [12 empty] | VV | 2 | 2 | True | 1 | ROZPOCET