## Titul
F.2. | Soupis prací a dodávek
stavba: | VD Střekov, oprava horních vrat VPK
F.2.1 | Rekapitulace
F.2.2. | Položkové soupisy
F.2.2.1. | Stavební část
F.2.2.1.1. | SO01 Uvolnění horního ohlaví VPK od nánosů
F.2.2.1.2. | SO02 Oprava zdí a dna VPK v horním ohlaví
F.2.2.1.3. | SO03 Oprava pilířů VPK v HO pod úrovní 150.79 m n.m.
F.2.2.1.4. | SO04 Sanace líce betonů pilřů VPK nad úrovní 150.79 m n.m.
F.2.2.1.5. | SO05 Vyčištění dna VPK od nánosů
F.2.2.1.6. | SO06 Oprava střechy strojovny nad VPK
F.2.2.1.7. | VON - Stavební část opravy
F.2.2.2. | Technologická část
F.2.2.2.1. | PS01 - Dolní stavidlo (DS)
F.2.2.2.2. | PS02 - Horní stavidlo (HS)
F.2.2.2.3. | PS03 - Zdvihadla horních vrat VPK
F.2.2.2.4. | PS04 - Zařízení provizorního hrazení ve výklencích
F.2.2.2.5. | VON - Technologická část opravy

## Rekapitulace
F.2.1 | Rekapitulace
stavba: | VD Střekov, oprava horních vrat VPK
Název | Dílčí název | Cena celkem
Stavební část | SO01 Uvolnění horního ohlaví VPK od nánosů | 0
| SO02 Oprava zdí a dna VPK v horním ohlaví | 0
| SO03 Oprava pilířů VPK v HO pod úrovní 150.79 m n.m. | 0
| SO04 Sanace líce betonů pilřů VPK nad úrovní 150.79 m n.m. | 0
| SO06 Vyčištění dna VPK od nánosů | 0
| SO07 Oprava střechy strojovny nad VPK | 0
| Celkem stavební část | 0
Technologická část | PS01 - Dolní stavidlo (DS) | 0
| PS02 - Horní stavidlo (HS) | 0
| PS03 - Zdvihadla horních vrat VPK | 0
| PS04 - Zařízení provizorního hrazení ve výklencích | 0
| Celkem technologická část | 0
Vedlejší a ostaní | VON - Stavební část opravy | 0
náklady | VON - Technologická část opravy | 0
| Celkem VON | 0
CELKEM bez DPH |  | 0

## SO01
F.2.2.1.1. |  | Soupis prací a dodávek
Stavba: VD Střekov, oprava horních vrat VPK
Objekt: SO01 Uvolnění horního ohlaví VPK od nánosů
Objednatel:
Zhotovitel: | [5 empty] | Zpracoval: Dadejík
Místo: Ústí n/L, Střekov | [5 empty] | Datum: 28. 5. 2020
Č. | KCN | Kód položky | Popis | MJ | Množství celkem | Cena jednotková | Cena celkem
1 | 2 | 3 | 4 | 5 | 6 | 7 | 8
|  | HSV | Práce a dodávky HSV |  |  |  | 0
|  | 1 | Zemní práce |  |  |  | 0
1 | 001 | 115101221 | Čerpání vody na dopravní výšku do 25 m průměrný přítok do 500 l/min | hod | 14760 | 0 | 0
|  |  | (7+12+12+10)*30*12 |  | 14760
2 | 001 | 115101321 | Pohotovost čerpací soupravy pro dopravní výšku do 25 m do 500 l/min | den | 1230 | 0 | 0
|  |  | (7+12+12+10)*30 |  | 1230
3 | 001 | 127701111 | Vykopávky pod vodou v hornině tř. 1 až 4 objem do 1000 m3 tl vrstvy do 1,5 m | m3 | 928 | 0 | 0
4 | R | 127R00001 | Příplatek za vykopavky z hloubky nad 5 m pod projektem stanovenou hladinu vody v PK | m3 | 928 | 0 | 0
5 | 001 | 162751117 | Vodorovné přemístění do 10000 m výkopku/sypaniny z horniny třídy těžitelnosti I, skupiny 1 až 3 | m3 | 928 | 0 | 0
6 | 001 | 162751119 | Příplatek k vodorovnému přemístění výkopku/sypaniny z horniny třídy těžitelnosti I, skupiny 1 až 3 ZKD 1000 m přes 10000 m | m3 | 4640 | 0 | 0
|  |  | 928*5 |  | 4640
7 | 001 | 164303102 | Vodorovné přemístění výkopku po vodě do 1000 m s vyložením horniny třídy těžitelnosti I a II, skupiny 1 až 4 | m3 | 928 | 0 | 0
8 | 001 | 167151111 | Nakládání výkopku z hornin třídy těžitelnosti I, skupiny 1 až 3 přes 100 m3 | m3 | 928 | 0 | 0
9 | 001 | 171201231 | Poplatek za uložení zeminy a kamení na recyklační skládce (skládkovné) kód odpadu 17 05 04 | t | 1484.8 | 0 | 0
|  |  | 928*1,6 |  | 1484.8
|  | 9 | Ostatní konstrukce a práce, bourání |  |  |  | 0
10 | R | 91R011 | Potapěčské práce prováděné nad vodou - servisní | hod | 192 | 0 | 0
|  |  | 2*8*2"zahrazení a vyhrazení VPK" |  | 32
|  |  | 10*8*2"odtěžení nánosů od horních vrat VPK, HV" |  | 160
|  |  | Součet |  | 192
11 | R | 91R012 | Nájem soulodí (výtlak do 40t) s vlastním pohonem | hod | 14 | 0 | 0
|  |  | 2*2"zahrazení a vyhrazení VPK" |  | 4
|  |  | 10"odtěžení nánosů od horních vrat VPK, HV" |  | 10
|  |  | Součet |  | 14
12 | R | 91R028 | Použití odsávacího ejektorového zařízení poháněného stlačeným vzduchem nad 100 mm | hod | 10 | 0 | 0
|  |  | 10"odtěžení nánosů od horních vrat VPK, HV" |  | 10
|  |  | Součet |  | 10
13 | R | 91R03A2 | Potapěčské práce - odstraňování naplavenin včetně odsávání pod vodou do hl.13 m. | hod | 160 | 0 | 0
|  |  | 2*10*8 "odstranění nánosů z konstrukce horních vrat" |  | 160
14 | R | 91R03A9 | Potapěčské práce - osazování provizorního hrazení včetně všech souvisejících prací, pohotovost | hod | 32 | 0 | 0
|  |  | 2*2*8 "zahrazení a vyhrazení VPK" |  | 32
|  |  | Celkem |  |  |  | 0

## SO02
F.2.2.1.2. |  | Soupis prací a dodávek
Stavba: VD Střekov, oprava horních vrat VPK
Objekt: SO02 Oprava zdí a dna VPK v HO
Objednatel:
Zhotovitel: | [5 empty] | Zpracoval: Dadejík
Místo: Ústí n/L, Střekov | [5 empty] | Datum: 31. 5. 2020
Č. | KCN | Kód položky | Popis | MJ | Množství celkem | Cena jednotková | Cena celkem
1 | 2 | 3 | 4 | 5 | 6 | 7 | 8
|  | HSV | Práce a dodávky HSV |  |  |  | 0
|  | 1 | Zemní práce |  |  |  | 0
18 | 001 | 171201231 | Poplatek za uložení zeminy a kamení na recyklační skládce (skládkovné) kód odpadu 17 05 04 | t | 8.382 | 0 | 0
|  | 9 | Ostatní konstrukce a práce, bourání |  |  |  | 0
1 | 003 | 941112111 | Montáž lešení řadového trubkového lehkého bez podlah zatížení do 200 kg/m2 š do 0,9 m v do 10 m | m2 | 400 | 0 | 0
2 | 003 | 941112211 | Příplatek k lešení řadovému trubkovému lehkému bez podlah š 0,9 m v 10m za první a ZKD den použití | m2 | 204000 | 0 | 0
|  |  | 10*12*2*750 |  | 180000
|  |  | (400-2*10*12)*150 |  | 24000
|  |  | Součet |  | 204000
3 | 003 | 941112811 | Demontáž lešení řadového trubkového lehkého bez podlah zatížení do 200 kg/m2 š do 0,9 m v do 10 m | m2 | 400 | 0 | 0
4 | 003 | 949211111 | Montáž lešeňové podlahy s příčníky pro trubková lešení v do 10 m | m2 | 134.4 | 0 | 0
|  |  | 0,8*14*6*2 |  | 134.4
5 | 003 | 949211211 | Příplatek k lešeňové podlaze s příčníky pro trubková lešení za první a ZKD den použití | m2 | 12096 | 0 | 0
|  |  | 134,4 * 90 |  | 12096
6 | 003 | 949211811 | Demontáž lešeňové podlahy s příčníky pro trubková lešení v do 10 m | m2 | 134.4 | 0 | 0
|  |  | 0,8*14*6*2 |  | 134.4
7 | 005 | 985131111 | Očištění ploch stěn, rubu kleneb a podlah tlakovou vodou | m2 | 856.43 | 0 | 0
8 | 005 | 985131221 | Očištění ploch stěn, rubu kleneb a podlah nesušeným křemičitým pískem (metodou torbo) | m2 | 856.43 | 0 | 0
|  |  | 311,26"stěny kvádry" |  | 311.26
|  |  | 128,88"stěny obklad" |  | 128.88
|  |  | 324,25"dno kvádry" |  | 324.25
|  |  | 92,04"dno dlažba" |  | 92.04
|  |  | Součet |  | 856.43
9 | 005 | 985142111 | Vysekání spojovací hmoty ze spár zdiva hl do 40 mm dl do 6 m/m2 | m2 | 386.756 | 0 | 0
|  |  | 311,26*0,4 |  | 124.504
|  |  | 128,88*0,6 |  | 77.328
|  |  | 324,25*0,4 |  | 129.7
|  |  | 92,04*0,6 |  | 55.224
|  |  | Součet |  | 386.756
10 | 005 | 985231111 | Spárování zdiva aktivovanou maltou spára hl do 40 mm dl do 6 m/m2 | m2 | 856.43 | 0 | 0
|  | 997 | Přesun sutě |  |  |  | 0
11 | 321 | 997321211 | Svislá doprava suti a vybouraných hmot v do 4 m | t | 8.382 | 0 | 0
12 | 321 | 997321219 | Příplatek ZKD v 4 m svislé dopravy suti a vybouraných hmot | t | 16.764 | 0 | 0
13 | 321 | 997321511 | Vodorovná doprava suti a vybouraných hmot po suchu do 1 km | t | 8.382 | 0 | 0
14 | 321 | 997321519 | Příplatek ZKD 1km vodorovné dopravy suti a vybouraných hmot po suchu | t | 117.348 | 0 | 0
15 | 321 | 997321522 | Vodorovná doprava suti a vybouraných hmot po vodě do 500 m | t | 8.382 | 0 | 0
16 | 321 | 997321611 | Nakládání nebo překládání suti a vybouraných hmot | t | 8.382 | 0 | 0
|  | 998 | Přesun hmot |  |  |  | 0
17 | 321 | 998323011 | Přesun hmot pro jezy a stupně | t | 14.285 | 0 | 0
|  |  | Celkem |  |  |  | 0

## SO03
F.2.2.1.3. |  | Soupis prací a dodávek
Stavba: VD Střekov, oprava horních vrat VPK
Objekt: SO03 Oprava pilířů VPKv HO pod úrovní 150,79 m n.m.
Objednatel:
Zhotovitel: | [5 empty] | Zpracoval: Dadejík
Místo: Ústí n/L, Střekov | [5 empty] | Datum: 31. 5. 2020
Č. | KCN | Kód položky | Popis | MJ | Množství celkem | Cena jednotková | Cena celkem
1 | 2 | 3 | 4 | 5 | 6 | 7 | 8
|  | HSV | Práce a dodávky HSV |  |  |  | 0
|  | 1 | Zemní práce |  |  |  | 0
1 | 001 | 171201231 | Poplatek za uložení zeminy a kamení na recyklační skládce (skládkovné) kód odpadu 17 05 04 | t | 5.037 | 0 | 0
|  | 9 | Ostatní konstrukce a práce, bourání |  |  |  | 0
2 | 003 | 941112111 | Montáž lešení řadového trubkového lehkého bez podlah zatížení do 200 kg/m2 š do 0,9 m v do 10 m | m2 | 730 | 0 | 0
|  |  | 245"LP" |  | 245
|  |  | 485"PP" |  | 485
|  |  | Součet |  | 730
3 | 003 | 941112211 | Příplatek k lešení řadovému trubkovému lehkému bez podlah š 0,9 m v 10m za první a ZKD den použití | m2 | 350400 | 0 | 0
|  |  | (5+11)*30*730 |  | 350400
4 | 003 | 941112811 | Demontáž lešení řadového trubkového lehkého bez podlah zatížení do 200 kg/m2 š do 0,9 m v do 10 m | m2 | 730 | 0 | 0
|  |  | 245"LP" |  | 245
|  |  | 485"PP" |  | 485
|  |  | Součet |  | 730
5 | 003 | 949211111 | Montáž lešeňové podlahy s příčníky pro trubková lešení v do 10 m | m2 | 204.552 | 0 | 0
|  |  | 0,8*24,12*3"LP" |  | 57.888
|  |  | 0,8*61,11*3"PP" |  | 146.664
|  |  | Součet |  | 204.552
6 | 003 | 949211211 | Příplatek k lešeňové podlaze s příčníky pro trubková lešení za první a ZKD den použití | m2 | 30682.8 | 0 | 0
|  |  | 61,11*0,8*3*150 |  | 21999.6
|  |  | 24,12*0,8*3*150 |  | 8683.2
|  |  | Součet |  | 30682.8
7 | 003 | 949211811 | Demontáž lešeňové podlahy s příčníky pro trubková lešení v do 10 m | m2 | 204.552 | 0 | 0
|  |  | 24,12*0,8*3"LP" |  | 57.888
|  |  | 61,11*0,8*3"PP" |  | 146.664
|  |  | Součet |  | 204.552
8 | 005 | 985112112 | Odsekání degradovaného betonu stěn tl do 30 mm | m2 | 1.61 | 0 | 0
|  |  | 41,79*0,02"LP výklenek beton" |  | 0.836
|  |  | 38,68*0,02"PP výklenek beton" |  | 0.774
|  |  | Součet |  | 1.61
9 | 005 | 985131111 | Očištění ploch stěn, rubu kleneb a podlah tlakovou vodou | m2 | 570.57 | 0 | 0
10 | 005 | 985131221 | Očištění ploch stěn, rubu kleneb a podlah nesušeným křemičitým pískem (metodou torbo) | m2 | 570.57 | 0 | 0
|  |  | 118,43"LP stěny kvádry" |  | 118.43
|  |  | 41,79"LP výklenek beton" |  | 41.79
|  |  | 371,67"PP stěny kvádry" |  | 371.67
|  |  | 38,68"PP výklenek beton |  | 38.68
|  |  | Součet |  | 570.57
11 | 005 | 985142111 | Vysekání spojovací hmoty ze spár zdiva hl do 40 mm dl do 6 m/m2 | m2 | 196.04 | 0 | 0
|  |  | 118,43*0,4"LP kvádry" |  | 47.372
|  |  | 371,67*0,4"PP kvádry" |  | 148.668
|  |  | Součet |  | 196.04
12 | 005 | 985231111 | Spárování zdiva aktivovanou maltou spára hl do 40 mm dl do 6 m/m2 | m2 | 490.1 | 0 | 0
|  |  | 118,43"LP kvádry" |  | 118.43
|  |  | 371,67"PP kvádry" |  | 371.67
|  |  | Součet |  | 490.1
13 | 005 | 985311112 | Reprofilace stěn cementovými sanačními maltami tl 20 mm | m2 | 80.47 | 0 | 0
|  |  | 41,79"LP výklenek beton" |  | 41.79
|  |  | 38,68"PP výklenek beton" |  | 38.68
|  |  | Součet |  | 80.47
14 |  | M001 | Sklolaminátová výztužná síť vkládaná do reprofilační vrstvy | m2 | 80.47 | 0 | 0
15 | 005 | 985311115 | Reprofilace stěn cementovými sanačními maltami tl 50 mm | m2 | 1.61 | 0 | 0
16 | 005 | 985324211 | Ochranný akrylátový nátěr betonu dvojnásobný s impregnací (OS-B) | m2 | 80.47 | 0 | 0
|  |  | 41,79"LP" |  | 41.79
|  |  | 38,68"PP" |  | 38.68
|  |  | Součet |  | 80.47
|  | 997 | Přesun sutě |  |  |  | 0
17 | 321 | 997321511 | Vodorovná doprava suti a vybouraných hmot po suchu do 1 km | t | 5.037 | 0 | 0
18 | 321 | 997321519 | Příplatek ZKD 1km vodorovné dopravy suti a vybouraných hmot po suchu | t | 70.518 | 0 | 0
19 | 321 | 997321522 | Vodorovná doprava suti a vybouraných hmot po vodě do 500 m | t | 5.037 | 0 | 0
20 | 321 | 997321611 | Nakládání nebo překládání suti a vybouraných hmot | t | 5.037 | 0 | 0
|  | 998 | Přesun hmot |  |  |  | 0
21 | 321 | 998323011 | Přesun hmot pro jezy a stupně | t | 11.962 | 0 | 0
|  |  | Celkem |  |  |  | 0

## SO04
F.2.2.1.4. |  | Soupis prací a dodávek
Stavba: VD Střekov, oprava horních vrat VPK
Objekt: SO04 Sanace betonů pilířů VPK nad úrovní 150,79 m n.m.
Objednatel:
Zhotovitel: | [5 empty] | Zpracoval: Dadejík
Místo: Ústí n/L, Střekov | [5 empty] | Datum: 31. 5. 2020
Č. | KCN | Kód položky | Popis | MJ | Množství celkem | Cena jednotková | Cena celkem
1 | 2 | 3 | 4 | 5 | 6 | 7 | 8
|  | HSV | Práce a dodávky HSV |  |  |  | 0
|  | 1 | Zemní práce |  |  |  | 0
1 | 002 | 153271111 | Kotvičky pro výztuž stříkaného betonu do malty hl do 0,2 m z oceli BSt 500 D do 10 mm | kus | 284 | 0 | 0
2 | 001 | 171201231 | Poplatek za uložení zeminy a kamení na recyklační skládce (skládkovné) kód odpadu 17 05 04 | t | 25.194 | 0 | 0
|  | 3 | Svislé a kompletní konstrukce |  |  |  | 0
3 | 321 | 321321116 | Konstrukce vodních staveb ze ŽB mrazuvzdorného tř. C 30/37 | m3 | 1.45 | 0 | 0
4 | 321 | 321351010 | Bednění konstrukcí vodních staveb rovinné - zřízení | m2 | 17.5 | 0 | 0
5 | 321 | 321352010 | Bednění konstrukcí vodních staveb rovinné - odstranění | m2 | 17.5 | 0 | 0
6 | 321 | 321368211 | Výztuž železobetonových konstrukcí vodních staveb ze svařovaných sítí | t | 0.101 | 0 | 0
|  |  | 22,41*4,5/1000 |  | 0.101
|  | 6 | Úpravy povrchů, podlahy a osazování výplní |  |  |  | 0
7 | 011 | 622142001 | Potažení vnějších stěn sklovláknitým pletivem vtlačeným do tenkovrstvé hmoty | m2 | 598.681 | 0 | 0
|  |  | 33,44"vodorovné plochy" |  | 33.44
|  |  | 506,79"svislé plochy ŽB skelet" |  | 506.79
|  |  | 58,451"svislé plochy pilířů" |  | 58.451
|  |  | Součet |  | 598.681
8 |  | M001 | Sklovláknitá výztužná síť vkládaná do reprofilační vrstvy | m2 | 598.681 | 0 | 0
9 | 011 | 631311117 | Mazanina tl do 80 mm z betonu prostého bez zvýšených nároků na prostředí tř. C 30/37 | m3 | 0.332 | 0 | 0
10 | 011 | 63136R0001 | Výztuž mazaniny z svařované sítě Zn (ochrana proti korozi) | t | 0.011 | 0 | 0
|  |  | 11,12*0,98/1000 |  | 0.011
|  | 9 | Ostatní konstrukce a práce, bourání |  |  |  | 0
11 | 003 | 941111111 | Montáž lešení řadového trubkového lehkého s podlahami zatížení do 200 kg/m2 š do 0,9 m v do 10 m | m2 | 763.71 | 0 | 0
|  |  | 213,52+21,6"LP" |  | 235.12
|  |  | 315,07+145,13+68,39"PP" |  | 528.59
|  |  | Součet |  | 763.71
12 | 003 | 941111211 | Příplatek k lešení řadovému trubkovému lehkému s podlahami š 0,9 m v 10 m za první a ZKD den použití | m2 | 91645.2 | 0 | 0
|  |  | (213,52+21,6)*120"LP" |  | 28214.4
|  |  | (315,07+145,13+68,39)*120"PP" |  | 63430.8
|  |  | Součet |  | 91645.2
13 | 003 | 941111811 | Demontáž lešení řadového trubkového lehkého s podlahami zatížení do 200 kg/m2 š do 0,9 m v do 10 m | m2 | 763.71 | 0 | 0
|  |  | 213,52+21,6"LP" |  | 235.12
|  |  | "PP"315,07+145,13+68,39 |  | 528.59
|  |  | Součet |  | 763.71
14 | 003 | 949511112 | Montáž podchodu u trubkových lešení š do 2 m | m | 8 | 0 | 0
|  |  | 4*2 |  | 8
15 | 003 | 949511211 | Příplatek k podchodu u trubkových lešení š do 1,5 m za první a ZKD den použití | m | 960 | 0 | 0
|  |  | 4*2*120 |  | 960
16 | 003 | 949511812 | Demontáž podchodu u trubkových lešení š do 2 m | m | 8 | 0 | 0
|  |  | 4*2 |  | 8
17 | 321 | 960321271 | Bourání vodních staveb ze železobetonu, z vodní hladiny | m3 | 0.61 | 0 | 0
|  |  | 0,61"odbourání kce říms" |  | 0.61
18 | 005 | 977151117 | Jádrové vrty diamantovými korunkami do D 90 mm do stavebních materiálů | m | 0.3 | 0 | 0
|  |  | 2*0,15 |  | 0.3
19 | 005 | 985111231 | Odsekání betonu rubu kleneb a podlah tl do 80 mm | m2 | 11.118 | 0 | 0
|  |  | 7,81"US" |  | 7.81
|  |  | 3,308"DS" |  | 3.308
|  |  | Součet |  | 11.118
20 | 005 | 985112113 | Odsekání degradovaného betonu stěn tl do 50 mm | m2 | 163.61 | 0 | 0
|  |  | 29,82"vodorovné plochy" |  | 29.82
|  |  | 133,79"svislé konstrukce" |  | 133.79
|  |  | Součet |  | 163.61
21 | 005 | 985131111 | Očištění ploch stěn, rubu kleneb a podlah tlakovou vodou | m2 | 664.376 | 0 | 0
|  |  | 157,59"vodorovné plochy" |  | 157.59
|  |  | 506,786"svislé plochy" |  | 506.786
|  |  | Součet |  | 664.376
22 | 005 | 985131221 | Očištění ploch stěn, rubu kleneb a podlah nesušeným křemičitým pískem (metodou torbo) | m2 | 645.357 | 0 | 0
|  |  | 33,44"vodorovné plochy" |  | 33.44
|  |  | 506,786"skelet a římsy" |  | 506.786
|  |  | 105,131"pilíře stavidla B,G" |  | 105.131
|  |  | Součet |  | 645.357
23 | 005 | 985311112 | Reprofilace stěn cementovými sanačními maltami tl 20 mm | m2 | 565.241 | 0 | 0
|  |  | 506,79"ŽB skelet se sklovláknitou sítí" |  | 506.79
|  |  | 58,451"pilíře se sklovláknitou sítí" |  | 58.451
|  |  | Součet |  | 565.241
24 | 005 | 985311113 | Reprofilace stěn cementovými sanačními maltami tl 30 mm | m2 | 46.68 | 0 | 0
25 |  | M006 | Korozně odolná výztužná síť do sanační (reprofilační) vrstvy včetně kotvení | m2 | 51.348 | 0 | 0
- dvousměrná výztužná síť určená jako výztuž do cementových a polymer cementových hmot pro mechanické kotvení k podkladu. - korozně odolná (nekovová) se se sníženým krytím cementovou hmotou (odolná proti alkalické korozi). - kotvení k sanovanému podkladu pomocí vkládaných kotev vkládaných v počtui min. 4 ks/m2.
|  |  | 46,68 * 1,1 |  | 51.348
26 | 005 | 985311115 | Reprofilace stěn cementovými sanačními maltami tl 50 mm | m2 | 133.79 | 0 | 0
27 | 005 | 985311312 | Reprofilace rubu kleneb a podlah cementovými sanačními maltami tl 20 mm | m2 | 33.44 | 0 | 0
28 | 005 | 985311315 | Reprofilace rubu kleneb a podlah cementovými sanačními maltami tl 50 mm | m2 | 29.82 | 0 | 0
29 |  | M006 | Korozně odolná výztužná síť do sanační (reprofilační) vrstvy včetně kotvení | m2 | 32.802 | 0 | 0
- dvousměrná výztužná síť určená jako výztuž do cementových a polymer cementových hmot pro mechanické kotvení k podkladu. - korozně odolná (nekovová) se se sníženým krytím cementovou hmotou (odolná proti alkalické korozi). - kotvení k sanovanému podkladu pomocí vkládaných kotev vkládaných v počtui min. 4 ks/m2.
|  |  | 29,82 * 1,1 |  | 32.802
30 | 005 | 985321111 | Ochranný nátěr výztuže na cementové bázi stěn, líce kleneb a podhledů 1 vrstva tl 1 mm | m2 | 133.79 | 0 | 0
31 | 005 | 985323111 | Spojovací můstek reprofilovaného betonu na cementové bázi tl 1 mm | m2 | 133.79 | 0 | 0
32 | 005 | 985324211 | Ochranný akrylátový nátěr betonu dvojnásobný s impregnací (OS-B) | m2 | 769.51 | 0 | 0
|  |  | 157,59"vodorovné" |  | 157.59
|  |  | 611,92"svislé" |  | 611.92
|  |  | Součet |  | 769.51
33 | R | 990R001 | Oprava ocelových dveří | ks | 2 | 0 | 0
- Demontáž výplně – dveří. - Oprava deformací rámu výplně (panty). - Obnova PKO rámu výplně dle specifikovaného nátěrového systému. - Zednická oprava vsazení rámu do stavební konstrukce. - Rozebrání a opravy výplně (dveře, okno, panty, zámek, …). - Obnova PKO výplně shodně s rámem. - Výměna skel. - Zpětné osazení výplní do rámů.
34 | R | 990R002 | Oprava ocelového okna | ks | 2 | 0 | 0
- Demontáž výplně – okna - Oprava deformací rámu výplně (panty). - Obnova PKO rámu výplně dle specifikovaného nátěru. - Zednická oprava vsazení rámu do stavební konstrukce. - Rozebrání a opravy výplně (dveře, okno, panty, zámek, …). - Obnova PKO výplně shodně s rámem. - Výměna skel. - Zpětné osazení výplní do rámů.
|  | 997 | Přesun sutě |  |  |  | 0
35 | 321 | 997321511 | Vodorovná doprava suti a vybouraných hmot po suchu do 1 km | t | 25.202 | 0 | 0
36 | 321 | 997321519 | Příplatek ZKD 1km vodorovné dopravy suti a vybouraných hmot po suchu | t | 352.828 | 0 | 0
37 | 321 | 997321522 | Vodorovná doprava suti a vybouraných hmot po vodě do 500 m | t | 25.202 | 0 | 0
38 | 321 | 997321611 | Nakládání nebo překládání suti a vybouraných hmot | t | 25.202 | 0 | 0
|  | 998 | Přesun hmot |  |  |  | 0
39 | 321 | 998323011 | Přesun hmot pro jezy a stupně | t | 54.637 | 0 | 0
|  | PSV | Práce a dodávky PSV |  |  |  | 0
|  | 711 | Izolace proti vodě, vlhkosti a plynům |  |  |  | 0
40 | 711 | 711191001 | Provedení adhezního můstku na vodorovné ploše | m2 | 7.6 | 0 | 0
41 | 585 | 58581220 | můstek adhezní pod izolační a vyrovnávací lepící hmoty | kg | 0.897 | 0 | 0
|  |  | 7,6 * 0,118 |  | 0.897
42 | 711 | 711441559 | Provedení izolace proti tlakové vodě vodorovné přitavením pásu NAIP | m2 | 7.6 | 0 | 0
43 | 628 | 62832001 | pás asfaltový natavitelný oxidovaný tl 3,5mm typu V60 S35 s vložkou ze skleněné rohože, s jemnozrnným minerálním posypem | m2 | 8.74 | 0 | 0
|  |  | 7,6 * 1,15 |  | 8.74
44 | 711 | 711499097 | Příplatek k izolacím proti tlakové vodě NAIP a termoplasty za plochu do 10 m2 | m2 | 7.6 | 0 | 0
45 | 711 | 998711103 | Přesun hmot tonážní pro izolace proti vodě, vlhkosti a plynům v objektech výšky do 60 m | t | 0.046 | 0 | 0
|  | 764 | Konstrukce klempířské |  |  |  | 0
46 | 764 | 764111641 | Krytina střechy rovné drážkováním ze svitků z Pz plechu s povrchovou úpravou do rš 670 mm sklonu do 30° | m2 | 102.68 | 0 | 0
47 | 764 | 764212606 | Oplechování úžlabí z Pz s povrchovou úpravou rš 500 mm | m | 94.95 | 0 | 0
48 | 764 | 764212633 | Oplechování štítu závětrnou lištou z Pz s povrchovou úpravou rš 250 mm | m | 124.7 | 0 | 0
49 | 764 | 998764103 | Přesun hmot tonážní pro konstrukce klempířské v objektech v do 24 m | t | 1.363 | 0 | 0
|  | 765 | Krytina skládaná |  |  |  | 0
50 | 765 | 765151801 | Demontáž krytiny bitumenové ze šindelů do suti | m2 | 14.94 | 0 | 0
51 | 765 | 765191001 | Montáž pojistné hydroizolační nebo parotěsné fólie kladené ve sklonu do 20° lepením na bednění nebo izolaci | m2 | 135.63 | 0 | 0
52 | 283 | 28329322 | fólie kontaktní difuzně propustná pro doplňkovou hydroizolační vrstvu, čtyřvrstvá mikroporézní PP 160g/m2 | m2 | 149.193 | 0 | 0
|  |  | 135,63 * 1,1 |  | 149.193
53 | 765 | 998765103 | Přesun hmot tonážní pro krytiny skládané v objektech v do 24 m | t | 0.025 | 0 | 0
|  | 789 | Povrchové úpravy ocelových konstrukcí a technologických zařízení |  |  |  | 0
54 | 789 | 789121151 | Čištění ručním nářadím ocelových konstrukcí třídy I stupeň přípravy St 2 stupeň zrezivění B | m2 | 25.4 | 0 | 0
- zábradlí - sloupy, stožáry a konzoly - stupadla
|  |  | 5,4 "doplňkové konstrukce levého pilíře" |  | 5.4
|  |  | 20"dopňkové konstrukce pravého pilíře" |  | 20
|  |  | Součet |  | 25.4
55 | 789 | 789322111 | Zhotovení nátěru ocelových konstrukcí třídy II jednosložkového základního tl do 80 µm | m2 | 25.4 | 0 | 0
|  |  | 5,4"levý pilíř" |  | 5.4
|  |  | 20"pravý pilíř" |  | 20
|  |  | Součet |  | 25.4
56 | 246 | 24621533 | hmota nátěrová syntetická samozákladující na kovy | kg | 4.445 | 0 | 0
|  |  | 25,4 * 0,175 |  | 4.445
57 | 789 | 789322116 | Zhotovení nátěru ocelových konstrukcí třídy II jednosložkového mezivrstvy tl do 80 µm | m2 | 25.4 | 0 | 0
58 | 246 | 24628482 | hmota nátěrová syntetická základ mezivrstva a vrchní (email) na kovy | litr | 4.445 | 0 | 0
|  |  | 25,4 * 0,175 |  | 4.445
59 | 789 | 789322121 | Zhotovení nátěru ocelových konstrukcí třídy II jednosložkového krycího (vrchního) tl do 80 µm | m2 | 25.4 | 0 | 0
60 | 246 | 24621560 | hmota nátěrová syntetická vrchní (email) na kovy | kg | 4.445 | 0 | 0
|  |  | 25,4 * 0,175 |  | 4.445
|  |  | Celkem |  |  |  | 0

## SO05
F.2.2.1.5. |  | Soupis prací a dodávek
Stavba: VD Střekov, oprava horních vrat VPK
Objekt: SO05 Vyčištění dna VPK od nánosů
Objednatel:
Zhotovitel: | [5 empty] | Zpracoval: Dadejík
Místo: Ústí n/L, Střekov | [5 empty] | Datum: 31. 5. 2020
Č. | KCN | Kód položky | Popis | MJ | Množství celkem | Cena jednotková | Cena celkem
1 | 2 | 3 | 4 | 5 | 6 | 7 | 8
|  | HSV | Práce a dodávky HSV |  |  |  | 0
|  | 1 | Zemní práce |  |  |  | 0
1 | 001 | 161151106 | Svislé přemístění výkopku z horniny třídy těžitelnosti I, skupiny 1 až 3 hl výkopu přes 12 do 16 m | m3 | 55 | 0 | 0
2 | 001 | 162351103 | Vodorovné přemístění do 500 m výkopku/sypaniny z horniny třídy těžitelnosti I, skupiny 1 až 3 | m3 | 10 | 0 | 0
3 | 001 | 162751117 | Vodorovné přemístění do 10000 m výkopku/sypaniny z horniny třídy těžitelnosti I, skupiny 1 až 3 | m3 | 65 | 0 | 0
4 | 001 | 162751119 | Příplatek k vodorovnému přemístění výkopku/sypaniny z horniny třídy těžitelnosti I, skupiny 1 až 3 ZKD 1000 m přes 10000 m | m3 | 390 | 0 | 0
|  |  | 65*6 |  | 390
5 | 001 | 167111101 | Nakládání výkopku z hornin třídy těžitelnosti I, skupiny 1 až 3 do 100 m3 ručně | m3 | 65 | 0 | 0
|  |  | 10 |  | 10
|  |  | 55 |  | 55
|  |  | Součet |  | 65
6 | 001 | 171201231 | Poplatek za uložení zeminy a kamení na recyklační skládce (skládkovné) kód odpadu 17 05 04 | t | 104 | 0 | 0
|  |  | 65*1,6 |  | 104
|  |  | Celkem |  |  |  | 0

## SO06
F.2.2.1.6. |  | Soupis prací a dodávek
Stavba: VD Střekov, oprava horních vrat VPK
Objekt: SO06 Oprava střechy strojovny nad VPK
Objednatel:
Zhotovitel: | [5 empty] | Zpracoval: Dadejík
Místo: Ústí n/L, Střekov | [5 empty] | Datum: 31. 5. 2020
Č. | KCN | Kód položky | Popis | MJ | Množství celkem | Cena jednotková | Cena celkem
1 | 2 | 3 | 4 | 5 | 6 | 7 | 8
|  | HSV | Práce a dodávky HSV |  |  |  | 0
|  | 1 | Zemní práce |  |  |  | 0
1 | 001 | 171201231 | Poplatek za uložení zeminy a kamení na recyklační skládce (skládkovné) kód odpadu 17 05 04 | t | 0.074 | 0 | 0
|  | 997 | Přesun sutě |  |  |  | 0
2 | 321 | 997321511 | Vodorovná doprava suti a vybouraných hmot po suchu do 1 km | t | 0.074 | 0 | 0
3 | 321 | 997321519 | Příplatek ZKD 1km vodorovné dopravy suti a vybouraných hmot po suchu | t | 1.184 | 0 | 0
|  | PSV | Práce a dodávky PSV |  |  |  | 0
|  | 762 | Konstrukce tesařské |  |  |  | 0
4 | 762 | 762342441 | Montáž lišt trojúhelníkových nebo kontralatí na střechách sklonu do 60° | m | 52 | 0 | 0
|  |  | 2*6,5*4 |  | 52
5 | 605 | 60514106 | řezivo jehličnaté lať pevnostní třída S10-13 průřez 40x60mm | m3 | 0.138 | 0 | 0
|  |  | 0,04*0,06*6,5*2*4 |  | 0.125
6 | 762 | 998762103 | Přesun hmot tonážní pro kce tesařské v objektech v do 24 m | t | 0.076 | 0 | 0
|  | 764 | Konstrukce klempířské |  |  |  | 0
7 | 764 | 764001843 | Demontáž krytiny ze šablon k dalšímu použití | m2 | 16.9 | 0 | 0
|  |  | 4*6,5*0,65 |  | 16.9
8 | 764 | 764001863 | Demontáž hřebene z hřebenáčů k dalšímu použití | m | 4 | 0 | 0
|  |  | 4*1 |  | 4
9 | 764 | 764001911 | Napojení klempířských konstrukcí na stávající délky spoje přes 0,5 m | m | 52 | 0 | 0
|  |  | 6,5*2*4 |  | 52
10 | 191 | 19112462 | plech titanzinkový leskle válcovaný tl 0,7mm svitek š 500mm | m | 52 | 0 | 0
|  |  | 4*6,5*2 |  | 52
11 | 764 | 764002801 | Demontáž závětrné lišty do suti | m | 8 | 0 | 0
|  |  | 2*1*4 |  | 8
12 | 764 | 764141456 | Krytina střechy oblé drážkováním ze svitků z TiZn předzvětralého plechu rš 500 mm | m2 | 15.6 | 0 | 0
|  |  | 6,5*0,3*2*4 |  | 15.6
13 | 764 | 764213414 | Střešní dilatace z Pz plechu jednodílná rš 330 mm | m | 0.074 | 0 | 0
14 | 764 | 764213614 | Střešní dilatace z Pz s povrchovou úpravou jednodílná rš 330 mm | m | 26 | 0 | 0
|  |  | 4*6,5 |  | 26
15 | 764 | 764241305 | Oplechování větraného hřebene s větrací mřížkou z TiZn lesklého plechu rš 400 mm | m | 4 | 0 | 0
|  |  | 4*1 |  | 4
16 | 764 | 764242303 | Oplechování štítu závětrnou lištou z TiZn lesklého plechu rš 250 mm | m | 9.6 | 0 | 0
|  |  | 2*2*0,6*4 |  | 9.6
17 | 764 | 998764103 | Přesun hmot tonážní pro konstrukce klempířské v objektech v do 24 m | t | 0.338 | 0 | 0
|  |  | Celkem |  |  |  | 0

## VON_stav
F.2.2.1.7. |  | Soupis prací a dodávek
Stavba: VD Střekov, oprava horních vrat VPK
Objekt: VON Stavební část opravy
Objednatel:
Zhotovitel: | [5 empty] | Zpracoval: Dadejík
Místo: Ústí n/L, Střekov | [5 empty] | Datum: 31. 5. 2020
Č. | KCN | Kód položky | Popis | MJ | Množství celkem | Cena jednotková | Cena celkem
1 | 2 | 3 | 4 | 5 | 6 | 7 | 8
|  | VRN | Vedlejší rozpočtové náklady |  |  |  | 0
|  | VRN1 | Průzkumné, geodetické a projektové práce |  |  |  | 0
1 | 000 | 013254000 | Dokumentace skutečného provedení stavby | ks | 1 | 0 | 0
|  | VRN3 | Zařízení staveniště |  |  |  | 0
3 | 000 | 030001000 | Zařízení staveniště | kpl | 1 | 0 | 0
- objekty zařízení staveniště pro stavební práce na levém břehu - mezisklady a zajištěné skládky materiálů v rámci staveniště - ochrana objektů zařízení staveníště - režijní náklady spojené se zabezpečením výkonu TDS a AD
2 | 000 | 034203000 | Opatření na ochranu pozemků sousedních se staveništěm | kpl | 1 | 0 | 0
- označení staveniště - zábrany nad lávkou pro chodce
|  | VRN6 | Územní vlivy |  |  |  | 0
4 | 000 | 062002000 | Ztížené dopravní podmínky | kpl | 1 | 0 | 0
- doprava na staveniště po vodě, ruční manipulace s materiálem - překládání, materiálu a prostředků
|  |  | Celkem |  |  |  | 0

## PS01
F.2.2.2.1. | Soupis prací a dodávek
Stavba: VD Střekov, opravahorních vrat VPK
Objekt: PS 01 Dolní stavidlo (DS) | [5 empty] | Objednatel: Povodí Labe, s.p.
Zhotovitel:
JKSO: | [5 empty] | Datum: | 05/2020
P.Č. |  |  | Popis | MJ |  | Množství celkem | Cena jednotková | Cena celkem | poznámka
1 | 2 | 3 | 4 | 5 |  | 6 | 7 | 8 | 9
1. |  |  | DOLNÍ STAVIDLO (DS)
| 1.1 |  | - OCELOVÁ KONSTRUKCE DS:
|  | 1.1.1. | - materiál, výroba: 20% z 60 000 kg | 12000 | kg |  | 0 | 0
- výměna všech svislých výztuh u svislých příhrad č.2 až č.10 - hradící stěna (plech) DS - výztuhy hradící stěny DS - oprava dolního hlavního nosníku DS - výměna příčných výztuh u svislých příhrad DS - dolní výztuhy DS - ostatní, pomocný a montážní materiál
|  | 1.1.2 | - svislé těsnící plechy (nerez) | 140 | kg | 2 | 0 | 0
|  | 1.1.3 | - spojovací materiál (nerez) | 100 | kg | 1 | 0 | 0
- technologické práce na stavbě:
|  | 1.1.4. | - demontáž/montáž konstrukcí DS | 5600 | hod | 1 | 0 | 0
|  | 1.1.5. | - demontáž/montáž svislých těsnících plechů | 60 | hod | 2 | 0 | 0
|  |  | celkem (1.1) |  |  |  |  | 0
| 1.2 |  | - PODVOZKY DS:
|  |  | - materiál, výroba: |  |  |  |  | 0
|  | 1.2.1 | - vahadlo dvojdílné | 4750 | kg | 2 | 0 | 0
|  | 1.2.2 | - čep kola f1000 (f240x700mm) | 275 | kg | 8 | 0 | 0
|  | 1.2.3 | - střední čep vahadel (f190x700mm) | 175 | kg | 2 | 0 | 0
|  | 1.2.4 | - konzola podvozku DS | 600 | kg | 2 | 0 | 0
|  | 1.2.5 | - ložiska kola f1000: | 231 | kg | 8 | 0 | 0
|  | 1.2.6 | - váleček, kroužek, víko, vložka, mazání … | 175 | kg | 8 | 0 | 0
|  | 1.2.7 | - ostatní materiál (mazivo, těsnění, spoj. materiál,…) |  |  | 1 | 0 | 0
|  |  | - technologické práce na stavbě: |  |  |  |  | 0
|  | 1.2.8 | - demontáž | 500 | hod | 2 | 0 | 0
|  | 1.2.9 | - montáž | 700 | hod | 2 | 0 | 0
|  |  | - technologické práce ve výrobním závodě zhotovitele: |  |  |  |  | 0
- demontáž/montáž:
|  | 1.2.10 | - vahadlo dvojdílné | 120 | hod | 2 | 0 | 0
|  | 1.2.11 | - pojezdové kolo | 40 | hod | 8 | 0 | 0
|  |  | - revize, úprava: |  |  |  |  | 0
|  | 1.2.12 | - pojezdové kolo | 36 | hod | 8 | 0 | 0
|  | 1.2.13 | - opěrný válec | 24 | hod | 4 | 0 | 0
|  | 1.2.14 | - úložná deska | 24 | hod | 4 | 0 | 0
|  |  | celkem (1.2) |  |  |  |  | 0
| 1.3 |  | - ZÁVĚSNÉ NOSNÍKY DS:
|  |  | - materiál, výroba: |  |  |  |  | 0
|  | 1.3.1 | - montážní otvory (3ks/levý nosník, 3ks/pravý nosník) | 250 | kg | 2 | 0 | 0
|  | 1.3.2 | - ostatní materiál (spoj. materiál, těsnění, …) |  |  | 1 | 0 | 0
|  |  | - technologické práce na stavbě: |  |  |  |  | 0
|  | 1.3.3 | - demontáž/montáž: | 100 | hod | 2 | 0 | 0
|  |  | celkem (1.3) |  |  |  |  | 0
| 1.4 |  | - GALLOVY ŘETĚZY DS; 68 t; t=230mm:
|  |  | - materiál, výroba: |  |  |  |  | 0
|  | 1.4.1 | - čep normální | 25 | kg | 20 | 0 | 0
|  | 1.4.2 | - čep závěsný | 50 | kg | 2 | 0 | 0
|  | 1.4.3 | - přípravky, pomocné nástroje | 550 | kg | 1 | 0 | 0
|  | 1.4.4 | - ostatní materiál (čistící emulse, mazivo, …) |  | kpl | 1 | 0 | 0
|  |  | - technologické práce na stavbě: |  |  |  |  | 0
|  | 1.4.5 | - demontáž | 600 | hod | 2 | 0 | 0
|  | 1.4.6 | - montáž | 400 | hod | 2 | 0 | 0
|  |  | - technologické práce ve výrobním závodě zhotovitele: |  |  |  |  | 0
|  | 1.4.7 | - zpohybnění čepů (lázeň, konzervace, demontáž/montáž) | 1000 | hod | 2 | 0 | 0
|  |  | celkem (1.4) |  |  |  |  | 0
| 1.5 |  | - ZÁSOBNÍKY GALLOVA ŘETĚZU DS:
|  |  | - materiál, výroba: |  |  |  |  | 0
|  | 1.5.1 | - ostatní materiál, výroba | 100 | kg | 2 | 0 | 0
|  |  | - technologické práce na stavbě: |  |  |  |  | 0
|  | 1.5.2 | - montáž/demnontáž, oprava OK | 60 | hod | 2 | 0 | 0
|  |  | celkem (1.6) |  |  |  |  | 0
| 1.6 |  | - TĚSNÍCÍ TRÁMY (prahové) DS:
|  |  | - materiál, výroba: |  |  |  |  | 0
|  | 1.6.1 | - spojovací materiál D92 | 100 | kg | 1 | 0 | 0
|  | 1.6.2 | - těsnící trámy dub (impregnovaný systém 7) | 2 | m3 | 1 | 0 | 0
|  | 1.6.3 | - ostatní materiál (impregnace trámů - akryl lak, ...) |  |  | 1 | 0 | 0
|  |  | - technologické práce na stavbě: |  |  |  |  | 0
|  | 1.6.4 | - demontáž | 200 | hod | 1 | 0 | 0
|  | 1.6.5 | - montáž | 1000 | hod | 1 | 0 | 0
|  |  | celkem (1.7) |  |  |  |  | 0
| 1.7 |  | - POSTRANNÍ TĚSNĚNÍ DS:
|  |  | - materiál, výroba: |  |  |  |  | 0
|  | 1.7.1 | - lišty, pružinové závěsy , pružiny, … | 450 | kg | 2 | 0 | 0
|  | 1.7.2 | - spojovací materiál | 50 | kg | 2 | 0 | 0
|  | 1.7.3 | - těsnící trámy dub (impregnovaný systém 7) | 1 | m3 | 2 | 0 | 0
|  | 1.7.4 | - ostatní materiál (impregnace trámů - vosk, ...) |  |  | 1 | 0 | 0
|  |  | - technologické práce na stavbě: |  |  |  |  | 0
|  | 1.7.5 | - demontáž | 100 | hod | 2 | 0 | 0
|  | 1.7.6 | - montáž | 200 | hod | 2 | 0 | 0
|  |  | celkem (1.8) |  |  |  |  | 0
| 1.8 |  | - VÝKYVNÉ TĚSNĚNÍ MEZI STAVIDLY DS:
|  |  | - materiál, výroba: |  |  |  |  | 0
|  | 1.8.1 | - nosný rám těsnění včetně příslušenství, kryty, … | 2400 | kg | 1 | 0 | 0
|  | 1.8.2 | - kyvný plech těsnění (nerez) | 50 | kg | 2 | 0 | 0
|  | 1.8.3 | - spojovací materiál | 100 | kg | 2 | 0 | 0
|  | 1.8.4 | - spojovací materiál (nerez A2) | 60 | kg | 2 | 0 | 0
|  | 1.8.5 | - těsnící trámy dub (impregnovaný systém 7) | 1 | m3 | 1 | 0 | 0
|  | 1.8.6 | - těsnění (pryž) | 6 | m2 | 1 | 0 | 0
|  | 1.8.7 | - ostatní materiál (impregnace trámů - vosk, ...) |  |  | 1 | 0 | 0
|  |  | - technologické práce na stavbě: |  |  |  |  | 0
|  | 1.8.8 | - demontáž | 400 | hod | 1 | 0 | 0
|  | 1.8.9 | - montáž | 3000 | hod | 1 | 0 | 0
|  |  | celkem (1.9) |  |  |  |  | 0
| 1.9 |  | - BOČNÍ VEDENÍ POSTRANNÍHO TĚSNĚNÍ DS:
|  |  | - materiál, výroba: |  |  |  |  | 0
|  | 1.9.1 | - vedení (svarek U220-13500mm, příložky, …) | 800 | kg | 2 | 0 | 0
|  | 1.9.2 | - ostatní materiál (spoj.mater, beton.zálivka, …) |  |  | 1 | 0 | 0
|  |  | - technologické práce na stavbě: |  |  |  |  | 0
|  | 1.9.3 | - demontáž | 160 | hod | 2 | 0 | 0
|  | 1.9.4 | - montáž | 250 | hod | 2 | 0 | 0
|  |  | celkem (1.10) |  |  |  |  | 0
| 1.10 |  | - VODÍCÍ KLADKY DS: 6 ks
|  |  | - materiál, výroba: |  |  |  |  | 0
|  | 1.10.1 | - kladky, konzoly, … (konstr.ocel) | 600 | kg | 1 | 0 | 0
|  | 1.10.2 | - kluzná ložisková pouzdra, vymezovací kroužky, … (bronz) | 38 | kg | 1 | 0 | 0
|  | 1.10.3 | - čepy (nerez) | 60 | kg | 1 | 0 | 0
|  | 1.10.4 | - vymezovací a podkladní plechy | 75 | kg | 1 | 0 | 0
|  | 1.10.5 | - ostatní materiál (spoj.mater, mazivo, …) |  |  | 1 | 0 | 0
|  |  | - technologické práce na stavbě: |  |  |  |  | 0
|  | 1.10.6 | - demontáž | 85 | hod | 6 | 0 | 0
|  | 1.10.7 | - montáž | 85 | hod | 6 | 0 | 0
|  |  | celkem (1.11) |  |  |  |  | 0
| 1.11 |  | - POVRCHOVÁ OCHRANA:
- dolní stavidlo:
|  | 1.11.1 | .- příprava povrchu OK, základní odstranění rzi a staré PKO | 2251.6 | m2 | 1 | 0 | 0
.- tryskání na Sa2.5 dle ČSN EN ISO 8501
|  |  | sestavené DS se zavěsnými nosníky i kladkami | 2000 | m2 | 1
|  |  | hlavní kolejnice DS ve výklenku | 27 | m2 | 2
|  |  | boční opěrné DS ve výklenku | 5.5 | m2 | 2
|  |  | protivodní opěrné kolejnice DS ve výklenku | 8 | m2 | 2
|  |  | vedení bočního těsnění DS ve výklenku | 8.5 | m2 | 2
|  |  | zásobníky gallova řetězu DS (demontované) | 12.8 | m2 | 2
|  |  | podvozek - vahadlo dvojdílné | 40 | m2 | 2
|  |  | podvozek - pojezdové kolo) | 6 | m2 | 8
|  | 1.11.2 | .- příprava povrchu OK, před nátěrem | 2098 | m2 | 1 | 0 | 0
.- tryskání na Sa2.5 dle ČSN EN ISO 8501 a drsnost G dle ČSN EN ISO 8503
|  |  | sestavené DS se zavěsnými nosníky i kladkami | 2000 | m2 | 1
|  |  | hlavní kolejnice DS ve výklenku | 27 | m2 | 2
|  |  | boční opěrné DS ve výklenku | 5.5 | m2 | 2
|  |  | protivodní opěrné kolejnice DS ve výklenku | 8 | m2 | 2
|  |  | vedení bočního těsnění DS ve výklenku | 8.5 | m2 | 2
|  | 1.11.3 | .- povrchová ochrana - systém 2 | 2251.6 | m2 | 1 | 0 | 0
Povrchová ochrana, kategorie korozní ochrany Im1, H, NDFT 450 μm, pojivo epoxidová pryskyřice, aplikace za studena, 3 vrstvy
|  |  | sestavené DS se zavěsnými nosníky i kladkami | 2000 | m2 | 1
|  |  | hlavní kolejnice DS ve výklenku | 27 | m2 | 2
|  |  | boční opěrné DS ve výklenku | 5.5 | m2 | 2
|  |  | protivodní opěrné kolejnice DS ve výklenku | 8 | m2 | 2
|  |  | vedení bočního těsnění DS ve výklenku | 8.5 | m2 | 2
|  |  | zásobníky gallova řetězu DS (demontované) | 12.8 | m2 | 2
|  |  | podvozek - vahadlo dvojdílné | 40 | m2 | 2
|  |  | podvozek - pojezdové kolo) | 6 | m2 | 8
|  |  | celkem (1.12) |  |  |  |  | 0
| 1.12 |  | - LIKVIDACE DRUHOTNÝCH SUROVIN A ODPADU:
- dolní stavidlo:
|  | 1.12.1 | .- příprava kovového šrotu | 13000 | kg | 1 | 0 | 0
.- úprava délek, rozpálení prvků .- manipulace a přesun na určenou plochu na břehu (ZS) .- vytřídění a srovnání
|  | 1.12.2 | .- přeprava šrotu k výkupci | 13 | t | 1 | 0 | 0
.- manipulace, nakládka, doprava a složení (5 km)
|  | 1.12.3 | - prodej kovoveho šrotu (výzisk) | -13000 | kg | 1 | 0 | 0
|  | 1.12.4 | .- likvidace použitého trysk.media | 42 | t | 1 | 0 | 0
.- cena obsahuje manipulaci na staveništi, nakládku a dopravu na skládku dle kategorie odpadu včetně likvidace (poplatek za uložení)
|  |  | celkem (1.13) |  |  |  |  | 0
|  |  | celkem PS01 Dolní stavidlo (DS) |  |  |  |  | 0
Poznámka:
OK - ocelová konstrukce
DS - dolní stavidlo jezového pole
HS - horní stavidlo jezového pole
DV - dolní voda
HV - horní voda

## PS02
F.2.2.2.2. | Soupis prací a dodávek
Stavba: VD Střekov, opravahorních vrat VPK
Objekt: PS 02 Horní stavidlo (HS) | [5 empty] | Objednatel: Povodí Labe, s.p.
Zhotovitel:
JKSO: | [5 empty] | Datum: | 05/2020
P.Č. |  |  | Popis | MJ |  | Množství celkem | Cena jednotková | Cena celkem | poznámka
1 | 2 | 3 | 4 | 5 |  | 6 | 7 | 8 | 9
2. |  |  | HORNÍ STAVIDLO (HS)
| 2.1 |  | - OCELOVÁ KONSTRUKCE HS:
|  |  | - materiál, výroba: 5% z 48 000 kg | 2400 | kg | 1 |  | 0
|  | 2.1.1 | - výměna všech šikmých spodních výztuh u svislých příhrad HS | 800 | kg | 1 | 0 | 0
|  | 2.1.2 | - hradící stěna (plech) HS | 600 | kg | 1 | 0 | 0
|  | 2.1.3 | - oprava dolního hlavního nosníku HS | 480 | kg | 1 | 0 | 0
|  | 2.1.4 | - výměna svislých příhrad HS | 300 | kg | 1 | 0 | 0
|  | 2.1.6 | - výměna výztuh hradící steny HS mezi 1- 2. a 2- 3. svislou příhradou | 220 | kg | 1 | 0 | 0
|  | 2.1.7 | - ostatní materiál |  | kpl | 1 | 0 | 0
|  |  | - technologické práce na stavbě: |  |  |  |  | 0
|  | 2.1.8 | - demontáž/montáž: | 1500 | hod | 1 | 0 | 0
|  |  | celkem (2.1) |  |  |  |  | 0
| 2.2 |  | - TĚSNÍCÍ PLOCHA:
|  |  | - materiál, výroba: |  |  |  |  | 0
|  | 2.2.1 | - konstrukční ocel | 5000 | kg | 1 | 0 | 0
|  | 2.2.2 | - nerezový materiál (plech tl. 3 mm) | 3300 | kg | 1 | 0 | 0
|  | 2.2.3 | - ostatní materiál |  |  | 1 | 0 | 0
|  |  | - technologické práce ve výrobním závodě zhotovitele: |  |  |  |  | 0
- výroba a sestavení těsnící konstrukce HS:
|  |  | - příprava těsnící plochy (formátování a děrován nerezových plechů) | 1320 | hod | 1 | 0 | 0
|  |  | - příprava a setavení ocelového rastru | 1320 | hod | 1 | 0 | 0
|  |  | - technologické práce na stavbě: |  |  |  |  | 0
|  | 2.2.4 | - montáž na HS: | 7488 | hod | 1 | 0 | 0
|  |  | celkem (2.2) |  |  |  |  | 0
| 2.3 |  | - PODVOZKY HS:
|  |  | - materiál, výroba: |  |  |  |  | 0
- vahadlo dvojdílné:
|  | 2.3.1 | - vahadlo podvozku - horní | 1600 | kg | 2 | 0 | 0
|  | 2.3.2 | - vahadlo podvozku - dolní | 2750 | kg | 2 | 0 | 0
|  | 2.3.3 | - čep kola f700 (f170x450mm) | 100 | kg | 6 | 0 | 0
|  | 2.3.4 | - střední čep vahadel (f130x420mm) | 60 | kg | 2 | 0 | 0
|  | 2.3.5 | - konzola podvozku HS | 200 | kg | 2 | 0 | 0
|  | 2.3.6 | - ložiska kola f700: | 70 | kg | 6 | 0 | 0
|  | 2.3.7 | - váleček, kroužek, víko, vložka, mazání, … | 70 | kg | 6 | 0 | 0
|  | 2.3.8 | - ostatní materiál (mazivo, těsnění, spoj.mat,…) |  | kpl | 1 | 0 | 0
- technologické práce na stavbě:
|  | 2.3.9 | - demontáž | 250 | hod | 2 | 0 | 0
|  | 2.3.10 | - montáž | 250 | hod | 2 | 0 | 0
|  |  | - technologické práce ve výrobním závodě zhotovitele: |  |  |  |  | 0
- demontáž/montáž:
|  | 2.3.11 | - vahadlo dvojdílné | 120 | hod | 2 | 0 | 0
|  | 2.3.12 | - pojezdové kolo f700 | 36 | hod | 8 | 0 | 0
|  |  | - revize, úprava: |  |  |  |  | 0
|  | 2.3.13 | - pojezdové kolo f700 | 36 | hod | 8 | 0 | 0
|  | 2.3.14 | - opěrný válec | 24 | hod | 4 | 0 | 0
|  | 2.3.15 | - úložná deska | 24 | hod | 4 | 0 | 0
|  |  | celkem (2.3) |  |  |  |  | 0
| 2.4 |  | - ZÁVĚSNÉ NOSNÍKY HS:
|  |  | - materiál, výroba: |  |  |  |  | 0
|  | 2.4.1 | - montážní otvory (1ks/levý nosník, 1ks/pravý nosník) | 130 | kg | 2 | 0 | 0
|  | 2.4.2 | - výztuha | 35 | kg | 2 | 0 | 0
|  | 2.4.3 | - ostatní materiál (spoj.mater, těsnění, …) |  | kpl | 1 | 0 | 0
|  |  | - technologické práce na stavbě: |  |  |  |  | 0
|  | 2.4.4 | - demontáž/montáž: | 160 | hod | 2 | 0 | 0
|  |  | celkem (2.4) |  |  |  |  | 0
| 2.5 |  | - GALLŮV ŘETĚZ t=200mm:
|  |  | - materiál, výroba: |  |  |  |  | 0
|  | 2.5.1 | - galluv řetěz; 54 t; t=200 mm; trojložný | 1 | ks | 2 | 0 | 0
|  | 2.5.2 | - dřevo, dub - zakrytí šachty vyvážení HS 2.5x2.5 m | 0.5 | m3 | 2 | 0 | 0
|  | 2.5.3 | - pom. konst.závěsu vyvážení v šachtě na 45 t (2xI36) | 800 | kg | 2 | 0 | 0
|  | 2.5.4 | - dovážení protiváhy HD | 2000 | kg | 2 | 0 | 0
|  |  | - technologické práce na stavbě: |  |  |  |  | 0
|  | 2.5.5 | - demontáž zákrytu šachty řetězu | 30 | hod | 2 | 0 | 0
|  | 2.5.6 | - montáž závěsu a zavěšení závaží | 180 | hod | 2 | 0 | 0
|  | 2.5.7 | - demontáž řetězů včetně náhradních | 420 | hod | 4 | 0 | 0
|  | 2.5.8 | - montáž řetězů | 360 | hod | 2 | 0 | 0
|  | 2.5.9 | - demontáž závěsu závaží | 120 | hod | 2 | 0 | 0
|  | 2.5.10 | - montáž zákryu šachty řetězu | 60 | hod | 2 | 0 | 0
|  |  | celkem (2.5) |  |  |  |  | 0
| 2.6 |  | - VODÍCÍ KLADKY HS: 4 ks
|  |  | - materiál, výroba: |  |  |  |  | 0
|  | 2.6.1 | - kladky, konzoly, … (konstr.ocel) | 48 | kg | 4 | 0 | 0
|  | 2.6.2 | - kluzná ložisková pouzdra, vymezovací kroužky, … (bronz) | 5 | kg | 4 | 0 | 0
|  | 2.6.3 | - čepy (nerez) | 7 | kg | 4 | 0 | 0
|  | 2.6.4 | - vymezovací a podkladní plechy | 10 | kg | 4 | 0 | 0
|  | 2.6.5 | - ostatní materiál (spoj.mater, mazivo, …) |  |  | 1 | 0 | 0
|  |  | - technologické práce na stavbě: |  |  |  |  | 0
|  | 2.6.6 | - demontáž | 85 | hod | 4 | 0 | 0
|  | 2.6.7 | - montáž | 85 | hod | 4 | 0 | 0
|  |  | celkem (2.7) |  |  |  |  | 0
| 2.7 |  | - TĚSNÍCÍ TRÁMY HS:
|  |  | - materiál, výroba: |  |  |  |  | 0
|  | 2.7.1 | - těsnící trám prahový - dub (impregnovaný systém 7) | 1 | m3 | 1 | 0 | 0
|  | 2.7.2 | - těsnící trám boční - dub (impregnovaný systém 7) | 0.25 | m3 | 2 | 0 | 0
|  | 2.7.3 | - spojovací materiál (nerez A2) | 25 | kg | 1 | 0 | 0
|  | 2.7.4 | - ostatní materiál (impregnace trámů - vosk, ...) |  |  | 1 | 0 | 0
|  |  | - technologické práce na stavbě: |  |  |  |  | 0
|  | 2.7.5 | - demontáž | 72 | hod | 1 | 0 | 0
|  | 2.7.6 | - montáž | 120 | hod | 1 | 0 | 0
|  |  | celkem (1.9) |  |  |  |  | 0
| 2.8 |  | - POVRCHOVÁ OCHRANA:
- horní stavidlo:
|  | 2.8.1 | .- příprava povrchu OK, základní odstranění rzi a staré PKO, tryskání | 1443 | m2 | 1 | 0 | 0
.- tryskání na Sa2.5 dle ČSN EN ISO 8501
|  |  | .- sestavené HS se zavěsnými nosníky a kladkami | 1300 | m2 | 1
|  |  | .- přelivná zaoblená hrana HS | 25 | m2 | 1
|  |  | .- hlavní kolejnice HS ve výklenku | 12 | m2 | 2
|  |  | .- podvozek - vahadlo dvojdílné | 35 | m2 | 2
|  |  | .- podvozek - pojezdové kolo f700 | 3 | m2 | 8
|  | 2.8.2 | .- příprava povrchu OK, před nátěrem, tryskání | 1349 | m2 | 1 | 0 | 0
.- tryskání na Sa2.5 dle ČSN EN ISO 8501 a drsnost G dle ČSN EN ISO 8503
|  |  | .- sestavené HS se zavěsnými nosníky a kladkami | 1300 | m2 | 1
|  |  | .- přelivná zaoblená hrana HS | 25 | m2 | 1
|  |  | .- hlavní kolejnice HS ve výklenku | 12 | m2 | 2
|  | 2.8.2 | .- příprava povrchu OK, před nátěrem mechanicky | 88 | m2 | 1 | 0 | 0
.- mechanické čištění PSt.2 dle ČSN EN ISO 8501
|  |  | .- závaží v šachtě - závaží | 28.5 | m2 | 2
|  |  | .- závaží v šachtě - vedení na zdi | 15.5 | m2 | 2
|  | 2.8.3 | .- povrchová ochrana - systém 2 | 1418 | m2 | 1 | 0 | 0
Povrchová ochrana, kategorie korozní ochrany Im1, H, NDFT 450 μm, pojivo epoxidová pryskyřice, aplikace za studena, 3 vrstvy
|  |  | .- sestavené HS se zavěsnými nosníky a kladkami | 1300 | m2 | 1
|  |  | .- hlavní kolejnice HS ve výklenku | 12 | m2 | 2
|  |  | .- podvozek - vahadlo dvojdílné | 35 | m2 | 2
|  |  | .- podvozek - pojezdové kolo f700 | 3 | m2 | 8
|  | 2.8.3 | .- povrchová ochrana - systém 3 | 88 | m2 | 1 | 0 | 0
Povrchová ochrana, kategorie korozní ochrany C4, H, NDFT 240 μm, pojivo epoxidová pryskyřice, aplikace za studena, 3 vrstvy
|  |  | .- závaží v šachtě - závaží | 28.5 | m2 | 2
|  |  | .- závaží v šachtě - vedení na zdi | 15.5 | m2 | 2
|  | 2.8.4 | .- povrchová ochrana - systém 1 | 25 | m2 | 1 | 0 | 0
Povrchová ochrana, kategorie korozní ochrany Im1, H, NDFT 1000 μm, pojivo epoxidová pryskyřice, aplikace za horka, 1 vrstva
|  |  | .- přelivná zaoblená hrana HS | 25 | m2 | 1
|  | 2.8.5 | .- povrchová ochrana - systém 6 | 280 | m2 | 1 | 0 | 0
Dočasná povrchová ochrana - dílenský nátěr, NDFT max. 20 μm umožňující následné navařování ocelových prvků, resp. nerezového plechu, 1 vrstva
|  |  | .- návodní líc hradícího plechu pod navařovaný rastr | 130 | m2 | 1
|  |  | .- návodní líc hradícího plechu s rastrem pod těsnící plech | 150 | m2 | 1
|  | 2.8.6 | .- povrchová ochrana - systém 8 | 30 | m2 | 1 | 0 | 0
Ochranný exteriérový nátěr dřeva zajišťujcíí ochranu proti hnilobě, plísním a povětrnodtním podmínkám, 3 vrstvy včetně impregnace
|  |  | .- dřevěné poklopy šachet závaží v pilířích | 15 | m2 | 2
|  |  | celkem (2.8) |  |  |  |  | 0
| 2.9 |  | - LIKVIDACE DRUHOTNÝCH SUROVIN A ODPADU:
- dolní stavidlo:
|  | 2.9.1 | .- příprava kovového šrotu | 17300 | kg | 1 | 0 | 0
.- úprava délek, rozpálení prvků .- manipulace a přesun na určenou plochu na břehu (ZS) .- vytřídění a srovnání
|  | 2.9.2 | .- přeprava šrotu k výkupci | 17.3 | t | 1 | 0 | 0
.- manipulace, nakládka, doprava a složení (5 km)
|  | 2.9.3 | - prodej kovoveho šrotu (výzisk) | -17300 | kg | 1 | 0 | 0
|  | 2.9.4 | .- likvidace použitého trysk.media | 29 | t | 1 | 0 | 0
.- cena obsahuje manipulaci na staveništi, nakládku a dopravu na skládku dle kategorie odpadu včetně likvidace (poplatek za uložení)
|  |  | celkem (2.9) |  |  |  |  | 0
|  |  | celkem PS02 Horní stavidlo (HS) |  |  |  |  | 0
Poznámka:
OK - ocelová konstrukce
DS - dolní stavidlo jezového pole
HS - horní stavidlo jezového pole
DV - dolní voda
HV - horní voda

## PS03
F.2.2.2.3. | Soupis prací a dodávek
Stavba: VD Střekov, opravahorních vrat VPK
Objekt: PS 03 Zdvihadla horních vrat VPK | [5 empty] | Objednatel: Povodí Labe, s.p.
Zhotovitel:
JKSO: | [5 empty] | Datum: | 05/2020
P.Č. |  |  | Popis | MJ |  | Množství celkem | Cena jednotková | Dodávka celkem | poznámka
1 | 2 | 3 | 4 | 5 |  | 6 | 7 | 8 | 9
3. |  |  | Zdvihadla horních vrat VPK (5.JP)
| 3.1 |  | Pohon zdvihadel HS a DS
- demontáže:
|  | 1 | .- demontáž elektromotoru (19kW a 25 kW) | 18 | hod | 2 | 0 | 0
.- výměna elektromotoru HS a DS vzájemně
- technologické práce na stavbě:
|  | 2 | .- Komplexní revize pohonu zdvihadel. | 72 | hod | 1 | 0 | 0
.- očištění a odmaštění rámu i jednotlivých zařízení .- promazaní ložisek a výměna olej.,náplní ložisek a převodovek .- kontrola otevřených převodů, údržba ozubených kol ( zabroušení otřepů) .- kontrola brzd pohonu HS i DS .- kontrola a dotažení spojovacího materiálu .- ošetření a promazání pracovních a funkčních ploch (po obnově PKO)
|  | 3 | .- Komplexní revize ukazatele polohy.
|  |  | .- očištění a odmaštění .- kontrola převodů a náhonů ukazatele .- funkční kontrola včetně nastavení B. p. v. .- úprava měřítek ukazatele .- ošetření pracovních a funkčních ploch | 48 | hod | 1 | 0 | 0
- technologické práce dílenské:
- montáže:
|  | 4 | .- montáž elektromotorů (19kW a 25 kW) | 12 | hod | 2 | 0 | 0
.- sjednosení pohonů a rozvaděčů HS a DS dle výkonu
- materiál, výroba:
|  | 5 | .- ostatní materiál (spojovací materiál, těsnění, …) |  | kpl | 1 | 0 | 0
|  | 6 | .- pomocný mat.(maziva, olej rozpouštědla, brusivo, hadry,…) |  | kpl | 1 | 0 | 0
|  |  | celkem 3.1. (pohony zdvihadel) |  |  |  |  | 0
| 3.2 |  | Transmise zdvihadel HS a DS
- demontáže:
|  | 1 | .- demontáž, rozebrání transmisí a ložisek zdvihadel | 18 | hod | 4 | 0 | 0
- technologické práce na stavbě:
|  | 2 | .- Komplexní revize ložisek a transmisí včetně jejich rámů. | 72 | hod | 1 | 0 | 0
.- vyprazdnění a očištění ložiskových těles .- kontrola funkčních a třecích ploch ložisek .- kontrola a revize hřídelových spojek (trubkové, korýtkové i kloubové) .- kontrola a dotažení spojovacího materiálu .- ošetření a promazání pracovních a funkčních ploch, doplnění oleje (po obnově PKO)
- technologické práce dílenské:
|  | 3 | .- oprava, resp. úprava mazacích kroužků ložisek transmisí | 2 | hod | 20 | 0 | 0
- montáže:
|  | 4 | .- zpětná montáž, sestavení transmisí a ložisek zdvihadel | 12 | hod | 4 | 0 | 0
- materiál, výroba:
|  | 6 | .- ostatní materiál (spojovací materiál, těsnění, …) |  | kpl | 1 | 0 | 0
|  | 7 | .- pomocný mat.(maziva, rozpouštědla, brusivo, hadry,…) |  | kpl | 1 | 0 | 0
|  |  | celkem 3.2. (transmise) |  |  |  |  | 0
| 3.3 |  | Zdvihadla HS a DS
- demontáže:
|  | 1 | .- demontáž záklopu střechy strojovny | 30 | hod | 2 | 0 | 0
.- nutné lehké pracovní lešení .- levý záklop lze zvednou kočkou na jeřábu, pro pravý je nutné osadit na jeřáb pomocnou konstrukci a kladkostroj
|  | 2 | .- demontáž krytu pastorku gallova řetězu DS | 18 | hod | 2 | 0 | 0
(pozn.: po demontáži zásobníku gall.řetězu DS)
|  | 3 | .- demontáž ozubených převodů zdvihadla HS | 100 | hod | 2 | 0 | 0
.- demontáž víka šnekové převodovky se šnekem .- demontáž ochranných prvků .- rozebrání ložisek ozubených kol a pastorků .- demontáž ozubených kol a kladek
|  | 4 | .- demontáž aretace zdvihadla DS | 24 | hod | 2 | 0 | 0
- technologické práce na stavbě:
|  | 5 | .- komplexní revize pohonu zdvihadla DS | 60 | hod | 1 | 0 | 0
.- očištění a odmaštění dílů .- výměna mazacích náplní a tlakové promazaní ložisek .- výměna převodového oleje (šneková převodovka) .- kontrola a dotažení šroubových spojů, klínů .- doplnění spojovacího materiálu
|  | 6 | .- komplexní revize zdvihadla HS | 90 | hod | 2 | 0 | 0
.- rozebrání dělených ložisek, kontrola stavu .- oprava deformací funkčních ploch, resp. výměna dílů .- očištění a odmaštění dílů .- výměna mazacích náplní a tlakové promazaní ložisek .- výměna převodového oleje (šneková převodovka) .- kontrola a dotažení šroubových spojů, klínů .- doplnění spojovacího materiálu
|  | 7 | .- revize a zprovoznění aretace zdvihadla DS | 16 | hod | 2 | 0 | 0
.- rozebrání podvozků .- očištění a promazání, konzervace
- technologické práce dílenské:
|  | 8 | .- revize víka šnekové převodovky HS | 16 | hod | 2 | 0 | 0
.- rozebrání šneku .- vyčištění komponent .- kontrola, resp výměna ložisek
|  | 9 | .- revize a oprava mechanického ukazatele polohy | 32 | hod | 2 | 0 | 0
- montáže:
|  | 10 | .- zpětná montáž zákrytu střechy | 24 | hod | 2 | 0 | 0
|  | 11 | .- montáž krytu pastorku gallova řetězu DS | 12 | hod | 2 | 0 | 0
(pozn.: současně se zásobníkem řetězu DS)
|  | 12 | .- zpětná montáž převodů zdvihadla HS | 60 | hod | 2 | 0 | 0
.- sestavení šněkové převodovky .- sestavení ozubených převodů (stejné záběrové polohy) .- ošetření pracovních a funkčních ploch (plastické mazivo,konzervační tuk) .- zpětná montáž ochranných prvků
|  | 13 | .- montáž aretace zdvihadla DS | 18 | hod | 2 | 0 | 0
- materiál, výroba:
|  | 14 | .- dřevěné podkladní trámce na střechu | 0.5 | m3 | 2 | 0 | 0
|  | 15 | .- dřevěné trámce zdvihadlo DS (dub) | 0.2 | m3 | 2 | 0 | 0
|  | 16 | .- bronzová ložiska (odhad) | 68 | kg | 1 | 0 | 0
.- 4 ks ložiska cca 115/145 dl. 180mm á 12 kg/ks .- 4 ks ložiska cca 70/85 dl. 140 mm á 5kg/ks
|  | 17 | .- axiální dvoutlaké kuličkové ložisko (SKF 3814??) |  | ks | 2 | 0 | 0
|  | 18 | .- gall.řetízek mechanického ukazatele polohy (r=20 mm) |  | ks | 2 | 0 | 0
|  | 19 | .- pomocná závěsná konstrukce na jeřáb | 150 | kg | 1 | 0 | 0
|  | 21 | .- spojovací materiál | 7 | kg | 2 | 0 | 0
|  | 22 | .- pomocný mat.(rozpouštědla, brusivo, hadry,…) |  | kpl | 1 | 0 | 0
- ostatní:
|  | 23 | .- zdvihací zařízení (kladkostroj 5t, zajištění) |  | kpl | 1 | 0 | 0
|  |  | celkem 3.3. (zdvihadla) |  |  |  |  | 0
| 3.4 |  | - POVRCHOVÁ OCHRANA:
|  | 1 | .- příprava povrchu OK pro PKO na stupeň čistoty PSt2 | 202.7847 | m2 | 1 | 0 | 0
|  |  | .- rám pohonu | 37.8248 | m2
|  |  | .- technologické prvky a zařízení pohonu | 23.5849 | m2
|  |  | .- rámy transmisí | 23.4759 | m2
|  |  | .- transmise včetně kol a ložiskových těles | 9.1851 | m2
|  |  | .- rámy zdvihadel + krata pastorku DS | 20.7712 | m2
|  |  | .- technologické prvky a zařízení zdvihadel | 72.6547 | m2
|  |  | .- konstrukce strojovny | 15.288 | m2
|  | 2 | .- příprava povrchu OK pro PKO na stupeň čistoty Sa2.5 | 13.9126 | m2 | 1 | 0 | 0
|  |  | .- trámy aretace | 4.667 | m2
|  |  | .- kryty gall.pastorků DS | 9.2456
|  | 3 | .- protikorozní ochrana povlaková - systém 4 - C3,H | 194.1311 | m2 | 1 | 0 | 0
|  | 4 | .- protikorozní ochrana povlaková - systém 5a - C3, H | 15.288 | m2 | 1 | 0 | 0
|  | 5 | .- protikorozní ochrana povlaková - systém 5b - C4,H | 7.2782 | m2 | 1 | 0 | 0
|  | 6 | .- ošetření, konzervace - systém 7 | 4.108 | m2 | 2 | 0 | 0
.- dubové trámy vedení gallových řetězů DS
|  |  | celkem 3.4. |  |  |  |  | 0
|  |  | celkem PS03 Zdvihadla horních vrat VPK |  |  |  |  | 0
Poznámka:
OK - ocelová konstrukce
DS - dolní stavidlo jezového pole
HS - horní stavidlo jezového pole
DV - dolní voda
HV - horní voda

## PS04
F.2.2.2.4. | Soupis prací a dodávek
Stavba: VD Střekov, opravahorních vrat VPK
Objekt: PS 04 Zařízení provizorního hrazení ve výklencích | [5 empty] | Objednatel: Povodí Labe, s.p.
Zhotovitel:
JKSO: | [5 empty] | Datum: | 05/2020
P.Č. |  |  | Popis | MJ |  | Množství celkem | Cena jednotková | Dodávka celkem | poznámka
1 | 2 | 3 | 4 | 5 |  | 6 | 7 | 8 | 9
4. |  |  | Zařízení provizorního hrazení ve výklencích
| 4.1 |  | Vedení horního provizorního hrazení HO VPK
- demontáže:
|  | 1 | .- demontáž úložných trámů hradidla | 12 | hod | 2 | 0 | 0
- technologické práce na stavbě:
|  | 2 | .- Revize úložného trámu hradidla na VPK | 12 | hod | 2 | 0 | 0
.- očištění a odmaštění OK .- výměna vodící tyče trámu .- osazení chybějících rukojetí .- ošetření stavěcích kroužků .- kontrola a dotažení spoj.mat.
- technologické práce dílenské:
- montáže:
|  | 4 | .- zpětná montáž úložných trámů hradidla | 12 | hod | 2 | 0 | 0
- materiál, výroba:
|  |  | .- vodící tyče (nerez) f30 mm, dl. 520 mm | 3.3 | kg | 4 | 0 | 0
|  |  | .- rukojeti (nerez) f16 mm, dl. 520 mm | 0.75 | kg | 4 | 0 | 0
|  | 6 | .- ostatní materiál (spojovací materiál, těsnění, …) |  | kpl | 1 | 0 | 0
|  | 7 | .- pomocný mat.(maziva, olej rozpouštědla, brusivo, hadry,…) |  | kpl | 1 | 0 | 0
|  |  | celkem 4.1. (horní provizorní hrazení HO VPK) |  |  |  |  | 0
| 4.2 |  | Vedení dolního provizorního hrazení HO VPK
- demontáže:
- technologické práce na stavbě:
|  | 2 | .- revize kladek sloupů drážek provizorního hrazení. | 16 | hod | 2 | 0 | 0
.- očištění a odmaštění konstrukce .- kontrola funkce kladek .- kontrola spojovacího materiálu .- promazání pohybujících se dílů
- technologické práce dílenské:
- montáže:
- materiál, výroba:
|  | 7 | .- pomocný mat.(maziva, rozpouštědla, brusivo, hadry,…) |  | kpl | 1 | 0 | 0
- ostatní:
|  |  | .- lehké lešení (mont./demon., manipulace, pronájem) |  | kpl | 2 | 0 | 0
|  |  | celkem 3.2. (transmise) |  |  |  |  | 0
| 3.4 |  | - POVRCHOVÁ OCHRANA:
|  |  | .- příprava povrchu OK pro PKO na stupeň čistoty Sa2.5 | 106 | m2 | 1 | 0 | 0
.- tryskání na Sa2.5 dle ČSN EN ISO 8501
|  |  | .- trámy aretace (min. C4, VH) | 2 | m2 | 2
|  |  | .- kolejnice HO (Im1, H) | 8 | m2 | 2
|  |  | .- sloupy dolního prov. hrazení HO VPK (Im1, H) | 43 | m2 | 2
|  | 1.11.3 | - povrchová ochrana - systém 2 | 106 | m2 | 1 | 0 | 0
Povrchová ochrana, kategorie korozní ochrany Im1, H, NDFT 450 μm, pojivo epoxidová pryskyřice, aplikace za studena, 3 vrstvy
|  |  | .- trámy aretace (min. C4, H) | 2 | m2 | 2
|  |  | .- kolejnice HO (Im1, H) | 8 | m2 | 2
|  |  | .- sloupy dolního prov. hrazení HO VPK (Im1, H) | 43 | m2 | 2
|  |  | celkem 3.4. |  |  |  |  | 0
|  |  | celkem PS04 zařízení provizorního hrazení na pilířích |  |  |  |  | 0
Poznámka:
OK - ocelová konstrukce
DS - dolní stavidlo jezového pole
HS - horní stavidlo jezového pole
DV - dolní voda
HV - horní voda

## VON_tech
F.2.2.2.5. | Soupis prací a dodávek
Stavba: VD Střekov, opravahorních vrat VPK
Objekt: VON - pro opravu technologických začízení | [5 empty] | Objednatel: Povodí Labe, s.p.
Zhotovitel:
JKSO: | [5 empty] | Datum: | 05/2020
P.Č. |  |  | Popis | MJ |  | Množství celkem | Cena jednotková | Cena celkem
1 | 2 | 3 | 4 | 5 |  | 6 | 7 | 8
1. |  |  | VEDLEJŚÍ A OSTATNÍ NÁKLADY - technologická část
1. |  |  | ZAŘÍZENÍ STAVENIŠTĚ
| 1.1 |  | ZAŘÍZENÍ STAVENIŠTĚ, PŘÍSTUPY NA PRACOVIŠTĚ
|  | 1.1.1 | - zřízení, zajištění komplet.zařízení staveniště a jeho připojení na IS | 1 | kpl. | 1 | 0 | 0
|  | 1.1.2 | - zajištění místnosti pro TDI v ZS vč. jejího vybavení | 1 | kpl. | 1 | 0 | 0
|  | 1.1.3 | - zajištění péče o nepředané objekty a konstrukce stavby, jejich ošetřování a zimní opatření v případě přerušení prací | 1 | kpl. | 1 | 0 | 0
|  | 1.1.4 | - přeprava materiálu po silnici a lodní přeprava, nájemné techniky (autojeřáby, zdvihací zařízení, lodě, pontony, apod.) | 1 | kpl. | 1 | 0 | 0
|  | 1.1.5 | - zajištění (pronájem), stavba i přestavba lešení pro OK horních vrat ve VPK včetně přístupových lávek a manipulace (doprava po vodě do jímky a zpět) | 1 | kpl. | 1 | 0 | 0
|  | 1.1.6 | - likvidace zařízení staveniště jeho odsun a uvedení do původního stavu, zpětné předání provozovateli VD | 1 | kpl. | 1 | 0 | 0
|  |  | celkem (1) |  |  |  |  | 0
2. |  |  | OSTATNÍ NÁKLADY
| 2.1 |  | PROJEKTOVÁ DOKUMENTACE
|  | 2.1.1 | - vypracování Havarijního plánu včetně zajištění schválení příslušnými orgány správy a Povodím Labe, státní podnik | 1 | kpl |  | 0 | 0
|  | 2.1.2 | - zpracování povodňového plánu stavby dle §71 zákona č. 254/2001 Sb. včetně zajištění schválení úříslušnými orgány správy a Povodím Labe, státní podnik | 1 | kpl |  | 0 | 0
|  | 2.1.3 | - vypracování projektu skutečného provedení díla | 1 | kpl |  | 0 | 0
|  | 2.1.4 | - zpracování realizační dokumentace zhotovitele, dílenských výkresů, technologických předpisů (případná úprava stávající DPS) a kontrolně zkušebního plánu (KZP) | 1 | kpl |  | 0 | 0
|  | 2.1.5 | - zajištění plánu BOZP a spolupráce s koordinátorem BOZP | 1 | kpl |  | 0 | 0
|  |  | celkem 2.1 |  |  |  |  | 0
| 2.2 |  | GEODETICKÉ ZAMĚŘENÍ
|  | 2.2.1 | - zajištění veškerých geodetických prací souvisejících s realizací díla (instalace měřící latě, konečné zaměření poloh a ukazatelů) | 1 | kpl |  | 0 | 0
|  |  | celkem 2.2 |  |  |  |  | 0
| 2.3 |  | OSTATNÍ
|  | 2.3.1 | - provedení pasportizace stávajících nemovitostí (vč. pozemků) a jejich příslušenství, zajištění fotodokumentace stávajícího stavu přístupových komunikací | 1 | kpl. |  | 0 | 0
|  | 2.3.2 | -zajištění veškerých předepsaných rozborů, atestů, zkoušek a revizí dle příslušných norem, předpisů či nařízení (materiály, odpady, výrobky, ....) | 1 | kpl. |  | 0 | 0
|  | 2.3.3 | - zajištění výroby a instalace informačních tabulí ke stavbě | 1 | kpl. |  | 0 | 0
|  |  | celkem 2.3 |  |  |  |  | 0
|  |  | celkem (2) |  |  |  |  | 0
|  |  | celkem VON - Technologická část |  |  |  |  | 0
Poznámka:
.-obsah vedlejších a ostatních rozpočtových nákladů byl přizpůsoben rozsahu prováděné stavby.