## Rekapitulace stavby
Export Komplet | [28 empty] | 2.0 | [5 empty] | False | False | {fd996483-7acf-4eb9-b243-3f4db09dd7c7}
[20 empty] | >> skryté sloupce << | [13 empty] | 0,01 | 21
[34 empty] | 0,01 | 15
|  | REKAPITULACE STAVBY | [18 empty] | v --- níže se nacházejí doplnkové a pomocné údaje k sestavám --- v | [11 empty] | Návod na vyplnění | 0,001
|  | Kód: |  |  |  |  | VDStre_Hrazeni | [25 empty] | Měnit lze pouze buňky se žlutým podbarvením! 1) na prvním listu Rekapitulace stavby vyplňte v sestavě a) Souhrnný list - údaje o Uchazeči (přenesou se do ostatních sestav i v jiných listech) b) Rekapitulace objektů - potřebné Ostatní náklady 2) na vybraných listech vyplňte v sestavě a) Krycí list - údaje o Uchazeči, pokud se liší od údajů o Uchazeči na Souhrnném listu (údaje se přenesou do ostatních sestav v daném listu) b) Rekapitulace rozpočtu - potřebné Ostatní náklady c) Celkové náklady za stavbu - ceny u položek - množství, pokud má žluté podbarvení - a v případě potřeby poznámku (ta je ve skrytém sloupci) | 0,01
|  | Stavba: |  |  |  |  | VD Střekov, oprava provizorního hrazení VPK z dolní a horní vody | [26 empty] | 0,01
|  | KSO: |  |  |  |  | 832 5 | [8 empty] | CC-CZ: | [17 empty] | 0,01
|  | Místo: |  |  |  |  | VD Střekov | [8 empty] | Datum: |  | 18. 12. 2020 | [15 empty] | 0,01
0,01
|  | Zadavatel: | [13 empty] | IČ: | [17 empty] | 0,01
|  |  | Povodí Labe, s.p. | [12 empty] | DIČ: | [17 empty] | 0,01
0,01
|  | Uchazeč: | [13 empty] | IČ: |  | Vyplň údaj | [15 empty] | 0,01
|  |  | Vyplň údaj | [12 empty] | DIČ: |  | Vyplň údaj | [15 empty] | 0,01
False
|  | Projektant: | [13 empty] | IČ: | [17 empty] | False
|  |  | AW-DAD, s.r.o. | [12 empty] | DIČ: | [17 empty] | True
0,01
|  | Zpracovatel: | [13 empty] | IČ: | [17 empty] | 0,01
|  |  | MD | [12 empty] | DIČ: | [17 empty] | True
Poznámka:
|  | Cena bez DPH | [13 empty] | 0
[8 empty] | Sazba daně |  |  | Základ daně |  |  |  |  | Výše daně
|  | DPH |  | základní |  |  |  | 21% |  |  | 0 |  |  |  |  | 0
|  |  |  | snížená |  |  |  | 15% |  |  | 0 |  |  |  |  | 0
|  |  |  | zákl. přenesená |  |  |  | 21% |  |  | 0 |  |  |  |  | 0
|  |  |  | sníž. přenesená |  |  |  | 15% |  |  | 0 |  |  |  |  | 0
|  |  |  | nulová |  |  |  | 0% |  |  | 0 |  |  |  |  | 0
|  | Cena s DPH | [6 empty] | v |  |  | CZK |  |  |  | 0
|  | Projektant | [11 empty] | Zpracovatel
|  | Datum a podpis: | [7 empty] | Razítko |  |  |  | Datum a podpis: |  |  | Razítko
|  | Objednavatel | [11 empty] | Uchazeč
|  | Datum a podpis: | [7 empty] | Razítko |  |  |  | Datum a podpis: |  |  | Razítko
REKAPITULACE OBJEKTŮ STAVBY A SOUPISŮ PRACÍ
| Kód: | [6 empty] | VDStre_Hrazeni
| Stavba: | [6 empty] | VD Střekov, oprava provizorního hrazení VPK z dolní a horní vody
| Místo: | [6 empty] | VD Střekov | [6 empty] | Datum: |  | 18. 12. 2020
| Zadavatel: | [6 empty] | Povodí Labe, s.p. | [6 empty] | Projektant: |  | AW-DAD, s.r.o. |  |  |  | Informatívní údaje z listů zakázek
| Uchazeč: | [13 empty] | Zpracovatel: |  | MD
| Kód |  |  |  | Popis | [7 empty] | Cena bez DPH [CZK] |  |  |  |  | Cena s DPH [CZK] | Typ |  | z toho Ostat. náklady [CZK] | DPH [CZK] | Normohodiny [h] | DPH základní [CZK] | DPH snížená [CZK] | DPH základní přenesená [CZK] | DPH snížená přenesená [CZK] | Základna DPH základní | Základna DPH snížená | Základna DPH zákl. přenesená | Základna DPH sníž. přenesená | Základna DPH nulová
| Náklady z rozpočtů | [11 empty] | 0 |  |  |  |  | 0 |  |  | 0 | 0 | 0 | 0 | 0 | 0 | 0 | 0 | 0 | 0 | 0 | 0 |  | D | 0 | ###NOIMPORT### | IMPORT | {fd996483-7acf-4eb9-b243-3f4db09dd7c7} | {00000000-0000-0000-0000-000000000000} | 832 5
/ |  | VDStre_PS01_DPH |  |  |  | PS01 - Oprava dolního provizorního hrazení | [6 empty] | 0 |  |  |  |  | 0 | STA |  | 0 | 0 | 0 | 0 | 0 | 0 | 0 | 0 | 0 | 0 | 0 | 0 |  |  | 1 |  | IMPORT | {5b087057-2213-47a6-af2d-d88f446b3824} | {fd996483-7acf-4eb9-b243-3f4db09dd7c7} | 832 5 | 2
/ |  | VDStre_PS02_HPH |  |  |  | PS02 - Oprava horního provizorního hrazení | [6 empty] | 0 |  |  |  |  | 0 | STA |  | 0 | 0 | 0 | 0 | 0 | 0 | 0 | 0 | 0 | 0 | 0 | 0 |  |  | 1 |  | IMPORT | {c9dfe1fe-7b72-43e4-9952-283037fc86c3} | {fd996483-7acf-4eb9-b243-3f4db09dd7c7} | 832 5 | 2

## VDStre_PS01_DPH - PS01 - ...
[9 empty] | >> skryté sloupce << | [9 empty] | {5b087057-2213-47a6-af2d-d88f446b3824}
2
| KRYCÍ LIST SOUPISU PRACÍ | [8 empty] | v --- níže se nacházejí doplnkové a pomocné údaje k sestavám --- v | [8 empty] | False
Stavba:
VD Střekov, oprava provizorního hrazení VPK z dolní a horní vody
Objekt:
VDStre_PS01_DPH - PS01 - Oprava dolního provizorního hrazení
| KSO: |  | 832 5 |  |  | CC-CZ:
| Místo: |  | VD Střekov |  |  | Datum: | 18. 12. 2020
| Zadavatel: |  |  |  |  | IČ:
|  | Povodí Labe, s.p. |  |  |  | DIČ:
| Uchazeč: |  |  |  |  | IČ: | Vyplň údaj
|  | Vyplň údaj |  |  |  | DIČ: | Vyplň údaj
| Projektant: |  |  |  |  | IČ:
|  | AW-DAD, s.r.o. |  |  |  | DIČ:
| Zpracovatel: |  |  |  |  | IČ:
|  | MD |  |  |  | DIČ:
Poznámka:
| Cena bez DPH | [5 empty] | 0
|  |  | Základ daně |  |  | Sazba daně | Výše daně
| DPH | základní | 0 |  |  | 21% | 0
|  | snížená | 0 |  |  | 15% | 0
|  | zákl. přenesená | 0 |  |  | 21% | 0
|  | sníž. přenesená | 0 |  |  | 15% | 0
|  | nulová | 0 |  |  | 0% | 0
| Cena s DPH |  |  | v | CZK |  | 0
| Projektant |  |  | Zpracovatel
| Datum a podpis: |  | Razítko | Datum a podpis: |  |  | Razítko
| Objednavatel |  |  | Uchazeč
| Datum a podpis: |  | Razítko | Datum a podpis: |  |  | Razítko
REKAPITULACE ČLENĚNÍ SOUPISU PRACÍ
Stavba:
VD Střekov, oprava provizorního hrazení VPK z dolní a horní vody
Objekt:
VDStre_PS01_DPH - PS01 - Oprava dolního provizorního hrazení
Místo: |  |  | VD Střekov |  |  | Datum: | 18. 12. 2020
Zadavatel: |  |  | Povodí Labe, s.p. |  |  | Projektant: | AW-DAD, s.r.o.
Uchazeč: |  |  | Vyplň údaj |  |  | Zpracovatel: | MD
Kód dílu - Popis | [6 empty] | Cena celkem [CZK]
Náklady ze soupisu prací | [6 empty] | 0 | [12 empty] | -1
| HSV - Práce a dodávky HSV | [5 empty] | 0
| 1 - Zemní práce | [5 empty] | 0
| 997 - Přesun sutě | [5 empty] | 0
| PSV - Práce a dodávky PSV | [5 empty] | 0
| 741 - Elektroinstalace - silnoproud | [5 empty] | 0
| 783 - Dokončovací práce - nátěry | [5 empty] | 0
| 789 - Povrchové úpravy ocelových konstrukcí a technologických zařízení | [5 empty] | 0
| HZS - Hodinové zúčtovací sazby | [5 empty] | 0
| VRN - Vedlejší rozpočtové náklady | [5 empty] | 0
| VRN1 - Průzkumné, geodetické a projektové práce | [5 empty] | 0
| VRN3 - Zařízení staveniště | [5 empty] | 0
| VRN4 - Inženýrská činnost | [5 empty] | 0
| VRN6 - Územní vlivy | [5 empty] | 0
SOUPIS PRACÍ
Stavba:
VD Střekov, oprava provizorního hrazení VPK z dolní a horní vody
Objekt:
VDStre_PS01_DPH - PS01 - Oprava dolního provizorního hrazení
Místo: |  |  | VD Střekov |  |  | Datum: | 18. 12. 2020
Zadavatel: |  |  | Povodí Labe, s.p. |  |  | Projektant: | AW-DAD, s.r.o.
Uchazeč: |  |  | Vyplň údaj |  |  | Zpracovatel: | MD
PČ | Typ | Kód | Popis | MJ | Množství | J.cena [CZK] | Cena celkem [CZK] | Cenová soustava |  |  | DPH | J. Nh [h] | Nh celkem [h] | J. hmotnost [t] | Hmotnost celkem [t] | J. suť [t] | Suť Celkem [t]
Náklady soupisu celkem | [6 empty] | 0 | [5 empty] | 0 |  | 29.0609 |  | 0 |  | D | -1 | [10 empty] | 0
| D | HSV | Práce a dodávky HSV |  |  |  | 0 | [5 empty] | 0 |  | 0 |  | 0 | 1 | D | 0 |  |  |  | ROZPOCET | [6 empty] | 0
| D | 1 | Zemní práce |  |  |  | 0 | [5 empty] | 0 |  | 0 |  | 0 | 1 | D | 1 |  |  |  | ROZPOCET | [6 empty] | 0
1 | K | 171201225 | Poplatek za uložení na skládce (skládkovné) stavební odpad, kód odpadu 17 02 01 | t | 3.64 |  | 0 |  |  |  | základní |  | 0 | 0 | 0 | 0 | 0 | 4 | K | 2 |  |  |  | ROZPOCET | 0 | 0 | 0 | 0 | 0 | 1 | 0 | 4 | -176526592
| VV |  | (3*0,8+0,4+1,75)*0,8 |  | 3.64 | [13 empty] | VV | 2 | 2 | True | 1 | ROZPOCET
2 | K | 171201227 | Poplatek za likvidaci odpadu z odstraňování barev a laků, kód odpadu 12 01 17, O | t | 7 |  | 0 |  |  |  | základní |  | 0 | 0 | 0 | 0 | 0 | 4 | K | 2 |  |  |  | ROZPOCET | 0 | 0 | 0 | 0 | 0 | 1 | 0 | 4 | 1484482385
3 | K | 171201228 | Poplatek za likvidaci odpadu z odstraňování barev a laků, kód odpadu 12 01 16, N | t | 23 |  | 0 |  |  |  | základní |  | 0 | 0 | 0 | 0 | 0 | 4 | K | 2 |  |  |  | ROZPOCET | 0 | 0 | 0 | 0 | 0 | 1 | 0 | 4 | 1726944161
| D | 997 | Přesun sutě |  |  |  | 0 | [5 empty] | 0 |  | 0 |  | 0 | 1 | D | 1 |  |  |  | ROZPOCET | [6 empty] | 0
4 | K | 997321511 | Vodorovná doprava suti a vybouraných hmot po suchu do 1 km | t | 33.64 |  | 0 | CS ÚRS 2020 02 |  |  | základní |  | 0 | 0 | 0 | 0 | 0 | 4 | K | 2 |  |  |  | ROZPOCET | 0 | 0 | 0 | 0 | 0 | 1 | 0 | 4 | 1559361285
| VV |  | (0,8*3+0,4+01,75)*0,8 |  | 3.64 | [13 empty] | VV | 2 | 2 | True | 0 | ROZPOCET
| VV |  | 15 |  | 15 | [13 empty] | VV | 2 | 2 | True | 0 | ROZPOCET
| VV |  | 15 |  | 15 | [13 empty] | VV | 2 | 2 | True | 0 | ROZPOCET
| VV |  | Součet |  | 33.64 | [13 empty] | VV | 2 | 4 | True | 1 | ROZPOCET
5 | K | 997321519 | Příplatek ZKD 1 km vodorovné dopravy suti a vybouraných hmot po suchu | t | 470.96 |  | 0 | CS ÚRS 2020 02 |  |  | základní |  | 0 | 0 | 0 | 0 | 0 | 4 | K | 2 |  |  |  | ROZPOCET | 0 | 0 | 0 | 0 | 0 | 1 | 0 | 4 | -1297625556
| VV |  | 33,64*14 |  | 470.96 | [13 empty] | VV | 2 | 2 | True | 1 | ROZPOCET
| D | PSV | Práce a dodávky PSV |  |  |  | 0 | [5 empty] | 0 |  | 25.6484 |  | 0 | 2 | D | 0 |  |  |  | ROZPOCET | [6 empty] | 0
| D | 741 | Elektroinstalace - silnoproud |  |  |  | 0 | [5 empty] | 0 |  | 0 |  | 0 | 2 | D | 1 |  |  |  | ROZPOCET | [6 empty] | 0
6 | K | 741810001 | Celková prohlídka elektrického rozvodu a zařízení do 100 000,- Kč | kus | 1 |  | 0 | CS ÚRS 2020 02 |  |  | základní |  | 0 | 0 | 0 | 0 | 0 | 16 | K | 2 |  |  |  | ROZPOCET | 0 | 0 | 0 | 0 | 0 | 1 | 0 | 16 | 1557129461
| D | 783 | Dokončovací práce - nátěry |  |  |  | 0 | [5 empty] | 0 |  | 0 |  | 0 | 2 | D | 1 |  |  |  | ROZPOCET | [6 empty] | 0
7 | K | 783R005 | Napuštění dubových trámů ochranným a impregnačmím systémem (systém č.2) | m2 | 113 |  | 0 |  |  |  | základní |  | 0 | 0 | 0 | 0 | 0 | 16 | K | 2 |  |  |  | ROZPOCET | 0 | 0 | 0 | 0 | 0 | 1 | 0 | 16 | -17859778
| P |  | Poznámka k položce: - položka zahrnuje dodávku a přípravu impregnačního prostředku (vosk) - specifikace ochranného systému včetně aplikace je uvedena v TZ | [15 empty] | P | 2
| VV |  | 15+15+15+68 |  | 113 | [13 empty] | VV | 2 | 2 | True | 1 | ROZPOCET
| D | 789 | Povrchové úpravy ocelových konstrukcí a technologických zařízení |  |  |  | 0 | [5 empty] | 0 |  | 25.6484 |  | 0 | 2 | D | 1 |  |  |  | ROZPOCET | [6 empty] | 0
8 | K | 789222122 | Provedení otryskání ocelových konstrukcí třídy II stupeň zarezavění B stupeň přípravy Sa 2 1/2 | m2 | 1476.8 |  | 0 | CS ÚRS 2020 02 |  |  | základní |  | 0 | 0 | 0 | 0 | 0 | 16 | K | 2 |  |  |  | ROZPOCET | 0 | 0 | 0 | 0 | 0 | 1 | 0 | 16 | -1467791549
| VV |  | 283,70"Tryskání před nátěrem - hradidlo č.1" |  | 283.7 | [13 empty] | VV | 2 | 2 | True | 0 | ROZPOCET
| VV |  | 279,10"Tryskání před nátěrem - hradidlo č.3" |  | 279.1 | [13 empty] | VV | 2 | 2 | True | 0 | ROZPOCET
| VV |  | 305,70"Tryskání před nátěrem - hradidlo č.5" |  | 305.7 | [13 empty] | VV | 2 | 2 | True | 0 | ROZPOCET
| VV |  | 608,30"Tryskání před nátěrem - motorové hradidlo" |  | 608.3 | [13 empty] | VV | 2 | 2 | True | 0 | ROZPOCET
| VV |  | Součet |  | 1476.8 | [13 empty] | VV | 2 | 4 | True | 1 | ROZPOCET
9 | M | 42118101 | materiál tryskací (ostrohranný tvrdý písek) | t | 11.84 |  | 0 | CS ÚRS 2020 02 |  |  | základní |  | 0 | 1 | 11.84 | 0 | 0 | 32 | M | 2 |  |  |  | ROZPOCET | 0 | 0 | 0 | 0 | 0 | 1 | 0 | 16 | -108492360
| VV |  | 1480*8/1000 |  | 11.84 | [13 empty] | VV | 2 | 2 | True | 1 | ROZPOCET
10 | K | 789222143 | Provedení otryskání ocelových konstrukcí třídy II stupeň zarezavění D stupeň přípravy Sa 2 | m2 | 1172.65 |  | 0 | CS ÚRS 2020 02 |  |  | základní |  | 0 | 0 | 0 | 0 | 0 | 16 | K | 2 |  |  |  | ROZPOCET | 0 | 0 | 0 | 0 | 0 | 1 | 0 | 16 | -841457519
| VV |  | 283,7"Základní otryskání - hradidlo č.1." |  | 283.7 | [13 empty] | VV | 2 | 2 | True | 0 | ROZPOCET
| VV |  | 279,10"Základní otryskání - hradidlo č.3." |  | 279.1 | [13 empty] | VV | 2 | 2 | True | 0 | ROZPOCET
| VV |  | 305,7"Základní otryskání - hradidlo č.5." |  | 305.7 | [13 empty] | VV | 2 | 2 | True | 0 | ROZPOCET
| VV |  | 608,3*0,5"Základní otryskání - motorové hradidlo z 50%" |  | 304.15 | [13 empty] | VV | 2 | 2 | True | 0 | ROZPOCET
| VV |  | Součet |  | 1172.65 | [13 empty] | VV | 2 | 4 | True | 1 | ROZPOCET
11 | M | 42118101 | materiál tryskací (ostrohranný tvrdý písek) | t | 11.8 |  | 0 | CS ÚRS 2020 02 |  |  | základní |  | 0 | 1 | 11.8 | 0 | 0 | 32 | M | 2 |  |  |  | ROZPOCET | 0 | 0 | 0 | 0 | 0 | 1 | 0 | 16 | -1282416444
| VV |  | 1180*10/1000 |  | 11.8 | [13 empty] | VV | 2 | 2 | True | 1 | ROZPOCET
12 | K | 789322112 | Zhotovení nátěru ocelových konstrukcí třídy II jednosložkového základního tl do 160 µm | m2 | 1476.8 |  | 0 |  |  |  | základní |  | 0 | 0 | 0 | 0 | 0 | 16 | K | 2 |  |  |  | ROZPOCET | 0 | 0 | 0 | 0 | 0 | 1 | 0 | 16 | -1237573397
| VV |  | 283,7"hradidlo č.1" |  | 283.7 | [13 empty] | VV | 2 | 2 | True | 0 | ROZPOCET
| VV |  | 279,1"hradidlo č.3" |  | 279.1 | [13 empty] | VV | 2 | 2 | True | 0 | ROZPOCET
| VV |  | 305,7"hradidlo č.5" |  | 305.7 | [13 empty] | VV | 2 | 2 | True | 0 | ROZPOCET
| VV |  | 608,3"hradidlo motorové" |  | 608.3 | [13 empty] | VV | 2 | 2 | True | 0 | ROZPOCET
| VV |  | Součet |  | 1476.8 | [13 empty] | VV | 2 | 4 | True | 1 | ROZPOCET
13 | M | 246M001 | Dvousložkový nátěr na bázi epocifdové pryskyřice na ocel s nízkým obsahem rozpouštědel - základní vrstva | kg | 406.12 |  | 0 |  |  |  | základní |  | 0 | 0.001 | 0.40612 | 0 | 0 | 32 | M | 2 |  |  |  | ROZPOCET | 0 | 0 | 0 | 0 | 0 | 1 | 0 | 16 | 1225184408
| P |  | Poznámka k položce: - mechanicky odolný, chemicky zatížitelný a odolný proti otěru a nárazu - vysoký stupeň difuze - velmi dobrá přilnavost k ocelovým povrchům | [15 empty] | P | 2
| VV |  | 1476,8*0,275 |  | 406.12 | [13 empty] | VV | 2 | 2 | True | 1 | ROZPOCET
14 | K | 789322118 | Zhotovení nátěru ocelových konstrukcí třídy II jednosložkového mezivrstvy tl do 250 μm | m2 | 1476.8 |  | 0 |  |  |  | základní |  | 0 | 0 | 0 | 0 | 0 | 16 | K | 2 |  |  |  | ROZPOCET | 0 | 0 | 0 | 0 | 0 | 1 | 0 | 16 | -1698698724
15 | M | 246M002 | Dvousložkový nátěr na bázi epoxidové pryskyřice na ocel s nízkým obsahem rpzúpoštědel - mezivrstva | kg | 937.768 |  | 0 |  |  |  | základní |  | 0 | 0.001 | 0.93777 | 0 | 0 | 32 | M | 2 |  |  |  | ROZPOCET | 0 | 0 | 0 | 0 | 0 | 1 | 0 | 16 | -1518362161
| P |  | Poznámka k položce: - mechanicky odolný, chemicky zatížitelný a odolný proti otěru a nárazu - vysoký stupeň difuze - velmi dobrá přilnavost k ocelovým povrchům | [15 empty] | P | 2
| VV |  | 1476,8*0,635 |  | 937.768 | [13 empty] | VV | 2 | 2 | True | 1 | ROZPOCET
16 | K | 789322122 | Zhotovení nátěru ocelových konstrukcí třídy II jednosložkového krycího (vrchního) tl do 160 µm | m2 | 1476.8 |  | 0 |  |  |  | základní |  | 0 | 0 | 0 | 0 | 0 | 16 | K | 2 |  |  |  | ROZPOCET | 0 | 0 | 0 | 0 | 0 | 1 | 0 | 16 | -954847123
17 | M | 246M003 | Dvousložkový nátěr na bázi epoxidové pryskyřice na ocel s nízkým obsahem rpzúpoštědel - krycí vrstva | kg | 664.56 |  | 0 |  |  |  | základní |  | 0 | 0.001 | 0.66456 | 0 | 0 | 32 | M | 2 |  |  |  | ROZPOCET | 0 | 0 | 0 | 0 | 0 | 1 | 0 | 16 | 641500357
| P |  | Poznámka k položce: - mechanicky odolný, chemicky zatížitelný a odolný proti otěru a nárazu - vysoký stupeň difuze - velmi dobrá přilnavost k ocelovým povrchům | [15 empty] | P | 2
| VV |  | 1476,8*0,45 |  | 664.56 | [13 empty] | VV | 2 | 2 | True | 1 | ROZPOCET
| D | HZS | Hodinové zúčtovací sazby |  |  |  | 0 | [5 empty] | 0 |  | 3.4125 |  | 0 | 4 | D | 0 |  |  |  | ROZPOCET | [6 empty] | 0
18 | K | HZS2112 | Hodinová zúčtovací sazba tesař odborný | hod | 304 |  | 0 | CS ÚRS 2020 02 |  |  | základní |  | 0 | 0 | 0 | 0 | 0 | 512 | K | 1 |  |  |  | ROZPOCET | 0 | 0 | 0 | 0 | 0 | 1 | 0 | 512 | -1336140088
| P |  | Poznámka k položce: - výroba prvků dubového těsnění stavidla - materiál - dubové hranoly - úprava profilu, ohranění, hoblovaní trámů, nařezání délek - úprava spojů trámů, svrtání otvorů pro montáž na hradidla | [15 empty] | P | 1
| VV |  | 2*2*8*(3*2+1)"Výroba dílců těsnění z dubového řeziva" |  | 224 | [13 empty] | VV | 1 | 2 | True | 0 | ROZPOCET
| VV |  | 2*5*8"Výroba dílců podlahy motorového hradidla" |  | 80 | [13 empty] | VV | 1 | 2 | True | 0 | ROZPOCET
| VV |  | Součet |  | 304 | [13 empty] | VV | 1 | 4 | True | 1 | ROZPOCET
19 | M | 60552002 | hranol stavební řezivo dub průřezu nad 224cm2 | m3 | 2.8 |  | 0 |  |  |  | základní |  | 0 | 0.75 | 2.1 | 0 | 0 | 512 | M | 1 |  |  |  | ROZPOCET | 0 | 0 | 0 | 0 | 0 | 1 | 0 | 512 | 597477356
| VV |  | 0,8+0,8+0,8+0,4"těsnění" |  | 2.8 | [13 empty] | VV | 1 | 2 | True | 1 | ROZPOCET
20 | M | 60556101 | řezivo dubové sušené tl 50mm | m3 | 1.75 |  | 0 | CS ÚRS 2020 02 |  |  | základní |  | 0 | 0.75 | 1.3125 | 0 | 0 | 512 | M | 1 |  |  |  | ROZPOCET | 0 | 0 | 0 | 0 | 0 | 1 | 0 | 512 | 1267524352
21 | K | HZS2222 | Hodinová zúčtovací sazba elektrikář odborný | hod | 16 |  | 0 | CS ÚRS 2020 02 |  |  | základní |  | 0 | 0 | 0 | 0 | 0 | 512 | K | 1 |  |  |  | ROZPOCET | 0 | 0 | 0 | 0 | 0 | 1 | 0 | 512 | 1477948874
| P |  | Poznámka k položce: - odpojení motorového hradidla od zdrojem demontáž koncových čidel - připojení motorového hradidla na zdroj EE, montáž a nastavení koncových čidel | [15 empty] | P | 1
| VV |  | 8+8 |  | 16 | [13 empty] | VV | 1 | 2 | True | 1 | ROZPOCET
22 | M | M006 | Drobný elektroinstalační materiál | kpl | 1 |  | 0 |  |  |  | základní |  | 0 | 0 | 0 | 0 | 0 | 512 | M | 1 |  |  |  | ROZPOCET | 0 | 0 | 0 | 0 | 0 | 1 | 0 | 512 | 163382017
23 | K | HZS2492 | Hodinová zúčtovací sazba pomocný dělník PSV | hod | 226 |  | 0 | CS ÚRS 2020 02 |  |  | základní |  | 0 | 0 | 0 | 0 | 0 | 512 | K | 1 |  |  |  | ROZPOCET | 0 | 0 | 0 | 0 | 0 | 1 | 0 | 512 | 953711838
| P |  | Poznámka k položce: - mechanické očištění povrchu trámů, odmaštění povrchu před aplikací vosku - rozetření a zaleštění aplikovaného vosku do dubových trámů | [15 empty] | P | 1
| VV |  | 113"Příprava povrchu dubových trámců - očištění, odmaštění" |  | 113 | [13 empty] | VV | 1 | 2 | True | 0 | ROZPOCET
| VV |  | 113"Následné ošetření dubových dílců - zatření a zaleštění vosku" |  | 113 | [13 empty] | VV | 1 | 2 | True | 0 | ROZPOCET
| VV |  | Součet |  | 226 | [13 empty] | VV | 1 | 4 | True | 1 | ROZPOCET
24 | K | HZS3121 | Hodinová zúčtovací sazba montér ocelových konstrukcí | hod | 840 |  | 0 | CS ÚRS 2020 02 |  |  | základní |  | 0 | 0 | 0 | 0 | 0 | 512 | K | 1 |  |  |  | ROZPOCET | 0 | 0 | 0 | 0 | 0 | 1 | 0 | 512 | 960366765
| P |  | Poznámka k položce: - demontáž zbytků poškozeného těsnění včetně spojovacích prvků z hradidel - přemístění a manipulace obsahuje i osazení a přípravu podkladnívh konstrukcí pod jednotlivá hradidla - doplňkové konstrukce hradidel jsou: vodítka, zavodňovací klapky, zavodňovací ventily, odvodňovací šrouby, pomocné řetězy - lana a kladky motorového hradidla zahrnují: boční závěsné a vyrovnávací kladky, lano s kladnicemi, vodící kladky | [15 empty] | P | 1
| VV |  | 3*1*12*(3*2+1)"Demontáž zbytků starého těsnění" |  | 252 | [13 empty] | VV | 1 | 2 | True | 0 | ROZPOCET
| VV |  | 4*1*8*4"Přemístění hradidla na pracovní plochu" |  | 128 | [13 empty] | VV | 1 | 2 | True | 0 | ROZPOCET
| VV |  | 4*1*6*3"Manipulace s hradidlem na pracovní ploše" |  | 72 | [13 empty] | VV | 1 | 2 | True | 0 | ROZPOCET
| VV |  | 4*1*6*4"Uvolnění hradidla z pracovní plochy" |  | 96 | [13 empty] | VV | 1 | 2 | True | 0 | ROZPOCET
| VV |  | 48"Demontáž doplňkových konstrukcí hradidla č. 1" |  | 48 | [13 empty] | VV | 1 | 2 | True | 0 | ROZPOCET
| VV |  | 36"Demontáž doplňkových konstrukcí hradidla č. 3" |  | 36 | [13 empty] | VV | 1 | 2 | True | 0 | ROZPOCET
| VV |  | 36"Demontáž doplňkových konstrukcí hradidla č. 5" |  | 36 | [13 empty] | VV | 1 | 2 | True | 0 | ROZPOCET
| VV |  | 24*2"Demontáž lan a kladek motorového hradidla" |  | 48 | [13 empty] | VV | 1 | 2 | True | 0 | ROZPOCET
| VV |  | 12*2"Demontáž závěsných trámů motorového hradidla" |  | 24 | [13 empty] | VV | 1 | 2 | True | 0 | ROZPOCET
| VV |  | 6*2"Demontáž aretace motorového hradidla" |  | 12 | [13 empty] | VV | 1 | 2 | True | 0 | ROZPOCET
| VV |  | 48*1"Demontáž staré podlahy motorového hradidla" |  | 48 | [13 empty] | VV | 1 | 2 | True | 0 | ROZPOCET
| VV |  | 4*10"Demontáž zavodňovacích ventilů motorového hradidla" |  | 40 | [13 empty] | VV | 1 | 2 | True | 0 | ROZPOCET
| VV |  | Součet |  | 840 | [13 empty] | VV | 1 | 4 | True | 1 | ROZPOCET
25 | K | HZS3122 | Hodinová zúčtovací sazba montér ocelových konstrukcí odborný | hod | 2808 |  | 0 | CS ÚRS 2020 02 |  |  | základní |  | 0 | 0 | 0 | 0 | 0 | 512 | K | 1 |  |  |  | ROZPOCET | 0 | 0 | 0 | 0 | 0 | 1 | 0 | 512 | 1523750711
| P |  | Poznámka k položce: Oprava prvků OK hradidel výměnou a zavařením - demontáž poškozených prvků s dílů konstrukcí - zcelení děr po nýtech, úprava navařovaných prvků - přívaření nových prvků a částí konstrukce - zabroušení svarových spojů pro nálsednou aplikaci PKO Oprava deformací OK hradidel - deformace spodního lemu u pravé zavod.klapky hradidla č.1 - deformace návodní obšívky ve střední části hradidla č.1 - deformace vodítek u hradidel 1.3.5. Oprava zavodňovacích klapek hradidla č.1. Revize a oprava zavodňovacích/odvodňovacích ventilů hradidel 1.3.5.a motorového. Doplnění odvodňovacích otvorů do dna hradidel 1.3.5. a motorového. Revize a konzeravce závěsného lana, ozubených převodů a ložisek motorového hradidla - mechanické očištění - kontrola stavu - rozebrání, údržba a ošetření kladnic, kladek, ozubených kol a ložisek - promazání a konzervace lana Montáž bočních vodítek hradidel 1,3,5. Montáž pomocných řetězů hradidel 1. a 5. Montáž odvodňovacích klapek hradidla č.1 Montáž odvodňovacích/zavodňovacích ventilů hradidel. Montáž dubového těsnění hradidel. Montáž nové podlahy motorového hradidla. Montáž aretace a závěsných trámů motorového hradidla. Montáž lan a kladek - boční závěsná kladka - boční vyrovnávací kladka - lano s kladnicemi - vodící kladky Montáž pomocných lávek hradidel 1,3,5 z pororoštů. | [15 empty] | P | 1
| VV |  | (4*10*10)+(4*8*10)+(4*8*10)"Oprava prvků OK hradidel 1,3,5 výměnou a vyvařením" |  | 1040 | [13 empty] | VV | 1 | 2 | True | 0 | ROZPOCET
| VV |  | (6*2)+(6*2)+(2*2)"Oprava deformací hradidel 1,3,5" |  | 28 | [13 empty] | VV | 1 | 2 | True | 0 | ROZPOCET
| VV |  | 8*2"Oprava zavodňovacích klapek hradidla č.1" |  | 16 | [13 empty] | VV | 1 | 2 | True | 0 | ROZPOCET
| VV |  | 3*(4*6)+4*10"Revize a oprava zavodňovacích/odvodňovacích ventilů hradidel" |  | 112 | [13 empty] | VV | 1 | 2 | True | 0 | ROZPOCET
| VV |  | 20+20+20+60"Doplnění odvodňovacích otvorů pro odvod.šruby hradidel" |  | 120 | [13 empty] | VV | 1 | 2 | True | 0 | ROZPOCET
| VV |  | 2*(4*3*10)"Revize a oprava lana, kladek, přvodů a ložisek motorového hradidla" |  | 240 | [13 empty] | VV | 1 | 2 | True | 0 | ROZPOCET
| VV |  | 3*2*2"Montáž vodítek hradidel 1,3,5" |  | 12 | [13 empty] | VV | 1 | 2 | True | 0 | ROZPOCET
| VV |  | 2*6*2"Montáž pomocných řetězů hradidel 1. a 5." |  | 24 | [13 empty] | VV | 1 | 2 | True | 0 | ROZPOCET
| VV |  | 2*12"Montáž odvodňovacích klapek hradidla č.1" |  | 24 | [13 empty] | VV | 1 | 2 | True | 0 | ROZPOCET
| VV |  | 3*8*4+8*10"Montáž odvodňovacích/zavodňovacích ventilů hradidel" |  | 176 | [13 empty] | VV | 1 | 2 | True | 0 | ROZPOCET
| VV |  | (2*4*2*10)*3+(4*2*10)"Montáž dubového těsnění hradidel" |  | 560 | [13 empty] | VV | 1 | 2 | True | 0 | ROZPOCET
| VV |  | 4*3*10"Montáž nové podlahy motorového hradidla" |  | 120 | [13 empty] | VV | 1 | 2 | True | 0 | ROZPOCET
| VV |  | 2*(18+18)"Montáž aretace a závěsných trámů motorového hradidla" |  | 72 | [13 empty] | VV | 1 | 2 | True | 0 | ROZPOCET
| VV |  | 2*(3*2*10)"Montáž lan a kladek" |  | 120 | [13 empty] | VV | 1 | 2 | True | 0 | ROZPOCET
| VV |  | 3*(3*2*8)"Montáž pomocných lávek hradidel 1,3,5 z pororoštů" |  | 144 | [13 empty] | VV | 1 | 2 | True | 0 | ROZPOCET
| VV |  | Součet |  | 2808 | [13 empty] | VV | 1 | 4 | True | 1 | ROZPOCET
26 | M | M002 | Spojovací materiál pro montáž těsnění | kg | 121.5 |  | 0 |  |  |  | základní |  | 0 | 0 | 0 | 0 | 0 | 512 | M | 1 |  |  |  | ROZPOCET | 0 | 0 | 0 | 0 | 0 | 1 | 0 | 512 | -1081836854
| P |  | Poznámka k položce: - spojovací materiál dle specifikace uvedené v TZ PD - spojovací materiál pro opravu hradidel 1,3,5 i motorového hradidla | [15 empty] | P | 1
| VV |  | 24,5+24,5+24,5+48 |  | 121.5 | [13 empty] | VV | 1 | 2 | True | 1 | ROZPOCET
27 | M | 130M001 | Ocelové svařence - polotovary pro opravu hradidel | kg | 1740 |  | 0 |  |  |  | základní |  | 0 | 0 | 0 | 0 | 0 | 512 | M | 1 |  |  |  | ROZPOCET | 0 | 0 | 0 | 0 | 0 | 1 | 0 | 512 | 2034010572
| P |  | Poznámka k položce: - 1/2 I16, výztuhy pl.8 mm, obšívka tl. 8 mm | [15 empty] | P | 1
| VV |  | 580+580+580 |  | 1740 | [13 empty] | VV | 1 | 2 | True | 1 | ROZPOCET
28 | M | 130M002 | Polotovary z válcovaných profilů L a U - náhrada stávajcích | kg | 330 |  | 0 |  |  |  | základní |  | 0 | 0 | 0 | 0 | 0 | 512 | M | 1 |  |  |  | ROZPOCET | 0 | 0 | 0 | 0 | 0 | 1 | 0 | 512 | -1081439951
| VV |  | 250 "hradidlo č.1" |  | 250 | [13 empty] | VV | 1 | 2 | True | 0 | ROZPOCET
| VV |  | 50"hradidloč.3" |  | 50 | [13 empty] | VV | 1 | 2 | True | 0 | ROZPOCET
| VV |  | 30"hradidlo č.5" |  | 30 | [13 empty] | VV | 1 | 2 | True | 0 | ROZPOCET
| VV |  | Součet |  | 330 | [13 empty] | VV | 1 | 4 | True | 1 | ROZPOCET
29 | M | 130M003 | Výpalky plechu tl.8 mm - oprava obšívky hradidel | kg | 780 |  | 0 |  |  |  | základní |  | 0 | 0 | 0 | 0 | 0 | 512 | M | 1 |  |  |  | ROZPOCET | 0 | 0 | 0 | 0 | 0 | 1 | 0 | 512 | -1341950665
| VV |  | 450"hradidlo č.1" |  | 450 | [13 empty] | VV | 1 | 2 | True | 0 | ROZPOCET
| VV |  | 180"hradidlo č.3" |  | 180 | [13 empty] | VV | 1 | 2 | True | 0 | ROZPOCET
| VV |  | 150"hradidloč.5" |  | 150 | [13 empty] | VV | 1 | 2 | True | 0 | ROZPOCET
| VV |  | Součet |  | 780 | [13 empty] | VV | 1 | 4 | True | 1 | ROZPOCET
30 | M | 130M004 | Závitová tyč odvodňovacího ventilu (výroba) | kg | 39.2 |  | 0 |  |  |  | základní |  | 0 | 0 | 0 | 0 | 0 | 512 | M | 1 |  |  |  | ROZPOCET | 0 | 0 | 0 | 0 | 0 | 1 | 0 | 512 | 2092928080
| P |  | Poznámka k položce: - závitová tyč dle stávajícícho šroubu - propojovací profil ke opravené klapce ventilu | [15 empty] | P | 1
| VV |  | 5,6*(4+1+2) |  | 39.2 | [13 empty] | VV | 1 | 2 | True | 1 | ROZPOCET
31 | M | 130M005 | Zápora zavodňovcího ventilu - výroba | kg | 52.8 |  | 0 |  |  |  | základní |  | 0 | 0 | 0 | 0 | 0 | 512 | M | 1 |  |  |  | ROZPOCET | 0 | 0 | 0 | 0 | 0 | 1 | 0 | 512 | 325865995
| VV |  | 6,6*(4+2+2) |  | 52.8 | [13 empty] | VV | 1 | 2 | True | 1 | ROZPOCET
32 | M | 130M006 | Náboj odvodňovacího otvoru | kg | 16.56 |  | 0 |  |  |  | základní |  | 0 | 0 | 0 | 0 | 0 | 512 | M | 1 |  |  |  | ROZPOCET | 0 | 0 | 0 | 0 | 0 | 1 | 0 | 512 | 1396786583
| P |  | Poznámka k položce: - materiál 1.4301 - průměr 50 mm - závit W 1' | [15 empty] | P | 1
| VV |  | 0.46*(4+4+4+24) |  | 16.56 | [13 empty] | VV | 1 | 2 | True | 1 | ROZPOCET
33 | M | 130M007 | Odvodňovací šroub - bronzový | kg | 36.48 |  | 0 |  |  |  | základní |  | 0 | 0 | 0 | 0 | 0 | 512 | M | 1 |  |  |  | ROZPOCET | 0 | 0 | 0 | 0 | 0 | 1 | 0 | 512 | 957874955
| P |  | Poznámka k položce: - materiál CuSn6 - W 1' | [15 empty] | P | 1
| VV |  | (8+8+8+24)*0,76 |  | 36.48 | [13 empty] | VV | 1 | 2 | True | 1 | ROZPOCET
34 | M | 130M008 | Rámy pochozí lávky - svařence z L45x30x4 mm | kg | 202.8 |  | 0 |  |  |  | základní |  | 0 | 0 | 0 | 0 | 0 | 512 | M | 1 |  |  |  | ROZPOCET | 0 | 0 | 0 | 0 | 0 | 1 | 0 | 512 | 32217382
| P |  | Poznámka k položce: - rámy svařené a připevněné na hradidla 1,3,5 pro montáž pororoštů | [15 empty] | P | 1
| VV |  | 3*33,8*2 |  | 202.8 | [13 empty] | VV | 1 | 2 | True | 1 | ROZPOCET
35 | M | 130M009 | Pororošty svařované SP-34/38, 500x1000 mm | ks | 42 |  | 0 |  |  |  | základní |  | 0 | 0 | 0 | 0 | 0 | 512 | M | 1 |  |  |  | ROZPOCET | 0 | 0 | 0 | 0 | 0 | 1 | 0 | 512 | 1987392491
| P |  | Poznámka k položce: - pororošty budou opatřeny lemovými pásky - povrchová ochrana - žárově pozinkováno - součástí dodávky jsou i kotevní spony pororoštů (4 ks/kus) | [15 empty] | P | 1
| VV |  | 3*7*2 |  | 42 | [13 empty] | VV | 1 | 2 | True | 1 | ROZPOCET
36 | M | M005 | Mazací a konzervační materiál | kpl | 1 |  | 0 |  |  |  | základní |  | 0 | 0 | 0 | 0 | 0 | 512 | M | 1 |  |  |  | ROZPOCET | 0 | 0 | 0 | 0 | 0 | 1 | 0 | 512 | 1898774060
37 | M | M007 | Pomocné podkladní a přistupové konstrukce | kpl | 1 |  | 0 |  |  |  | základní |  | 0 | 0 | 0 | 0 | 0 | 512 | M | 1 |  |  |  | ROZPOCET | 0 | 0 | 0 | 0 | 0 | 1 | 0 | 512 | 115290992
| P |  | Poznámka k položce: - podkladní konstrukce - podkladní trámky a klíny - pomocné podlahy a žebříky | [15 empty] | P | 1
| D | VRN | Vedlejší rozpočtové náklady |  |  |  | 0 | [5 empty] | 0 |  | 0 |  | 0 | 5 | D | 0 |  |  |  | ROZPOCET | [6 empty] | 0
| D | VRN1 | Průzkumné, geodetické a projektové práce |  |  |  | 0 | [5 empty] | 0 |  | 0 |  | 0 | 5 | D | 1 |  |  |  | ROZPOCET | [6 empty] | 0
38 | K | 013254000 | Dokumentace skutečného provedení stavby | ks | 1 |  | 0 | CS ÚRS 2020 02 |  |  | základní |  | 0 | 0 | 0 | 0 | 0 | 1024 | K | 2 |  |  |  | ROZPOCET | 0 | 0 | 0 | 0 | 0 | 1 | 0 | 1024 | -1140073908
| P |  | Poznámka k položce: - rozsah provedené opravy - použitý materiál - termín realizace opravy - zhodnocení technického stavu OK | [15 empty] | P | 2
39 | K | 013294000 | Ostatní dokumentace | ks | 1 |  | 0 | CS ÚRS 2020 02 |  |  | základní |  | 0 | 0 | 0 | 0 | 0 | 1024 | K | 2 |  |  |  | ROZPOCET | 0 | 0 | 0 | 0 | 0 | 1 | 0 | 1024 | -1031967092
| P |  | Poznámka k položce: - plán BOZP - plán opatření pro případ havárie - povodňový plán akce - všechny dokumenty musí být projednány a odsouhlaseny s investorem akce, resp. správcem VD | [15 empty] | P | 2
| D | VRN3 | Zařízení staveniště |  |  |  | 0 | [5 empty] | 0 |  | 0 |  | 0 | 5 | D | 1 |  |  |  | ROZPOCET | [6 empty] | 0
40 | K | 030001000 | Zařízení staveniště | kpl | 1 |  | 0 | CS ÚRS 2020 02 |  |  | základní |  | 0 | 0 | 0 | 0 | 0 | 1024 | K | 2 |  |  |  | ROZPOCET | 0 | 0 | 0 | 0 | 0 | 1 | 0 | 1024 | -1834638822
| P |  | Poznámka k položce: - mobilizace a demobilizace ZS na LB - zajištění ostrahy a ochrana objektů ZS - zajištění hygienických podmínek pracovníku - manipulační plochy, mezisklad materiálu, manipulace na ploše ZS - uklid a demobilizace ZS | [15 empty] | P | 2
| D | VRN4 | Inženýrská činnost |  |  |  | 0 | [5 empty] | 0 |  | 0 |  | 0 | 5 | D | 1 |  |  |  | ROZPOCET | [6 empty] | 0
41 | K | 043194000 | Ostatní zkoušky | ks | 1 |  | 0 | CS ÚRS 2020 02 |  |  | základní |  | 0 | 0 | 0 | 0 | 0 | 1024 | K | 2 |  |  |  | ROZPOCET | 0 | 0 | 0 | 0 | 0 | 1 | 0 | 1024 | 519763572
| P |  | Poznámka k položce: Revize zdvihacího zařízení - motorové hradidlo nosnost 35 t | [15 empty] | P | 2
42 | K | 043203003 | Rozbory celkem | kpl | 1 |  | 0 | CS ÚRS 2020 02 |  |  | základní |  | 0 | 0 | 0 | 0 | 0 | 1024 | K | 2 |  |  |  | ROZPOCET | 0 | 0 | 0 | 0 | 0 | 1 | 0 | 1024 | 879613109
| P |  | Poznámka k položce: Chemické laboratorní rozbory vniklých odpadů - zbytky po tryskání OK | [15 empty] | P | 2
| D | VRN6 | Územní vlivy |  |  |  | 0 | [5 empty] | 0 |  | 0 |  | 0 | 5 | D | 1 |  |  |  | ROZPOCET | [6 empty] | 0
43 | K | 064203000 | Práce se škodlivými materiály | kpl | 1 |  | 0 | CS ÚRS 2020 02 |  |  | základní |  | 0 | 0 | 0 | 0 | 0 | 1024 | K | 2 |  |  |  | ROZPOCET | 0 | 0 | 0 | 0 | 0 | 1 | 0 | 1024 | 1216898913
| P |  | Poznámka k položce: - ochranné konstrukce a zaplachotování ocelových konstrukcí hradidel při tryskání a nástřiku PKO - montáž, údržba demontáž - 28 x 4 x 3 m (délka x šířka x výška) | [15 empty] | P | 2

## VDStre_PS02_HPH - PS02 - ...
[9 empty] | >> skryté sloupce << | [9 empty] | {c9dfe1fe-7b72-43e4-9952-283037fc86c3}
2
| KRYCÍ LIST SOUPISU PRACÍ | [8 empty] | v --- níže se nacházejí doplnkové a pomocné údaje k sestavám --- v | [8 empty] | False
Stavba:
VD Střekov, oprava provizorního hrazení VPK z dolní a horní vody
Objekt:
VDStre_PS02_HPH - PS02 - Oprava horního provizorního hrazení
| KSO: |  | 832 5 |  |  | CC-CZ:
| Místo: |  | VD Střekov |  |  | Datum: | 18. 12. 2020
| Zadavatel: |  |  |  |  | IČ:
|  | Povodí Labe, s.p. |  |  |  | DIČ:
| Uchazeč: |  |  |  |  | IČ: | Vyplň údaj
|  | Vyplň údaj |  |  |  | DIČ: | Vyplň údaj
| Projektant: |  |  |  |  | IČ:
|  | AW-DAD, s.r.o. |  |  |  | DIČ:
| Zpracovatel: |  |  |  |  | IČ:
|  | MD |  |  |  | DIČ:
Poznámka:
| Cena bez DPH | [5 empty] | 0
|  |  | Základ daně |  |  | Sazba daně | Výše daně
| DPH | základní | 0 |  |  | 21% | 0
|  | snížená | 0 |  |  | 15% | 0
|  | zákl. přenesená | 0 |  |  | 21% | 0
|  | sníž. přenesená | 0 |  |  | 15% | 0
|  | nulová | 0 |  |  | 0% | 0
| Cena s DPH |  |  | v | CZK |  | 0
| Projektant |  |  | Zpracovatel
| Datum a podpis: |  | Razítko | Datum a podpis: |  |  | Razítko
| Objednavatel |  |  | Uchazeč
| Datum a podpis: |  | Razítko | Datum a podpis: |  |  | Razítko
REKAPITULACE ČLENĚNÍ SOUPISU PRACÍ
Stavba:
VD Střekov, oprava provizorního hrazení VPK z dolní a horní vody
Objekt:
VDStre_PS02_HPH - PS02 - Oprava horního provizorního hrazení
Místo: |  |  | VD Střekov |  |  | Datum: | 18. 12. 2020
Zadavatel: |  |  | Povodí Labe, s.p. |  |  | Projektant: | AW-DAD, s.r.o.
Uchazeč: |  |  | Vyplň údaj |  |  | Zpracovatel: | MD
Kód dílu - Popis | [6 empty] | Cena celkem [CZK]
Náklady ze soupisu prací | [6 empty] | 0 | [12 empty] | -1
| HSV - Práce a dodávky HSV | [5 empty] | 0
| 1 - Zemní práce | [5 empty] | 0
| 9 - Ostatní konstrukce a práce, bourání | [5 empty] | 0
| 997 - Přesun sutě | [5 empty] | 0
| PSV - Práce a dodávky PSV | [5 empty] | 0
| 783 - Dokončovací práce - nátěry | [5 empty] | 0
| HZS - Hodinové zúčtovací sazby | [5 empty] | 0
| VRN - Vedlejší rozpočtové náklady | [5 empty] | 0
| VRN1 - Průzkumné, geodetické a projektové práce | [5 empty] | 0
| VRN3 - Zařízení staveniště | [5 empty] | 0
| VRN6 - Územní vlivy | [5 empty] | 0
| VRN9 - Ostatní náklady | [5 empty] | 0
SOUPIS PRACÍ
Stavba:
VD Střekov, oprava provizorního hrazení VPK z dolní a horní vody
Objekt:
VDStre_PS02_HPH - PS02 - Oprava horního provizorního hrazení
Místo: |  |  | VD Střekov |  |  | Datum: | 18. 12. 2020
Zadavatel: |  |  | Povodí Labe, s.p. |  |  | Projektant: | AW-DAD, s.r.o.
Uchazeč: |  |  | Vyplň údaj |  |  | Zpracovatel: | MD
PČ | Typ | Kód | Popis | MJ | Množství | J.cena [CZK] | Cena celkem [CZK] | Cenová soustava |  |  | DPH | J. Nh [h] | Nh celkem [h] | J. hmotnost [t] | Hmotnost celkem [t] | J. suť [t] | Suť Celkem [t]
Náklady soupisu celkem | [6 empty] | 0 | [5 empty] | 0 |  | 6.75 |  | 0 |  | D | -1 | [10 empty] | 0
| D | HSV | Práce a dodávky HSV |  |  |  | 0 | [5 empty] | 0 |  | 0 |  | 0 | 1 | D | 0 |  |  |  | ROZPOCET | [6 empty] | 0
| D | 1 | Zemní práce |  |  |  | 0 | [5 empty] | 0 |  | 0 |  | 0 | 1 | D | 1 |  |  |  | ROZPOCET | [6 empty] | 0
1 | K | 171201225 | Poplatek za uložení na skládce (skládkovné) stavební odpad, kód odpadu 17 02 01 | t | 8.5 |  | 0 |  |  |  | základní |  | 0 | 0 | 0 | 0 | 0 | 4 | K | 2 |  |  |  | ROZPOCET | 0 | 0 | 0 | 0 | 0 | 1 | 0 | 4 | -1434324529
| D | 9 | Ostatní konstrukce a práce, bourání |  |  |  | 0 | [5 empty] | 0 |  | 0 |  | 0 | 1 | D | 1 |  |  |  | ROZPOCET | [6 empty] | 0
2 | K | 949211111 | Montáž lešeňové podlahy s příčníky pro trubková lešení v do 10 m | m2 | 192 |  | 0 | CS ÚRS 2020 02 |  |  | základní |  | 0 | 0 | 0 | 0 | 0 | 4 | K | 2 |  |  |  | ROZPOCET | 0 | 0 | 0 | 0 | 0 | 1 | 0 | 4 | -1482931660
| P |  | Poznámka k položce: - zřizováno pouze na horním líci hradidel pro demontáž a montáž těsnění horního líce | [15 empty] | P | 2
| VV |  | 48*4 |  | 192 | [13 empty] | VV | 2 | 2 | True | 1 | ROZPOCET
3 | K | 949211211 | Příplatek k lešeňové podlaze s příčníky pro trubková lešení za první a ZKD den použití | m2 | 2688 |  | 0 | CS ÚRS 2020 02 |  |  | základní |  | 0 | 0 | 0 | 0 | 0 | 4 | K | 2 |  |  |  | ROZPOCET | 0 | 0 | 0 | 0 | 0 | 1 | 0 | 4 | 1918067996
| VV |  | 48*4*14 |  | 2688 | [13 empty] | VV | 2 | 2 | True | 1 | ROZPOCET
4 | K | 949211811 | Demontáž lešeňové podlahy s příčníky pro trubková lešení v do 10 m | m2 | 192 |  | 0 | CS ÚRS 2020 02 |  |  | základní |  | 0 | 0 | 0 | 0 | 0 | 4 | K | 2 |  |  |  | ROZPOCET | 0 | 0 | 0 | 0 | 0 | 1 | 0 | 4 | -2086820894
| VV |  | 48*4 |  | 192 | [13 empty] | VV | 2 | 2 | True | 1 | ROZPOCET
| D | 997 | Přesun sutě |  |  |  | 0 | [5 empty] | 0 |  | 0 |  | 0 | 1 | D | 1 |  |  |  | ROZPOCET | [6 empty] | 0
5 | K | 997321511 | Vodorovná doprava suti a vybouraných hmot po suchu do 1 km | t | 8.5 |  | 0 | CS ÚRS 2020 02 |  |  | základní |  | 0 | 0 | 0 | 0 | 0 | 4 | K | 2 |  |  |  | ROZPOCET | 0 | 0 | 0 | 0 | 0 | 1 | 0 | 4 | -1127219991
6 | K | 997321519 | Příplatek ZKD 1 km vodorovné dopravy suti a vybouraných hmot po suchu | t | 119 |  | 0 | CS ÚRS 2020 02 |  |  | základní |  | 0 | 0 | 0 | 0 | 0 | 4 | K | 2 |  |  |  | ROZPOCET | 0 | 0 | 0 | 0 | 0 | 1 | 0 | 4 | 1409169889
| VV |  | 8,5*14 |  | 119 | [13 empty] | VV | 2 | 2 | True | 1 | ROZPOCET
| D | PSV | Práce a dodávky PSV |  |  |  | 0 | [5 empty] | 0 |  | 0 |  | 0 | 2 | D | 0 |  |  |  | ROZPOCET | [6 empty] | 0
| D | 783 | Dokončovací práce - nátěry |  |  |  | 0 | [5 empty] | 0 |  | 0 |  | 0 | 2 | D | 1 |  |  |  | ROZPOCET | [6 empty] | 0
7 | K | 783R005 | Napuštění dubových trámů ochranným a impregnačmím systémem (systém č.2) | m2 | 207 |  | 0 |  |  |  | základní |  | 0 | 0 | 0 | 0 | 0 | 16 | K | 2 |  |  |  | ROZPOCET | 0 | 0 | 0 | 0 | 0 | 1 | 0 | 16 | -72755743
| P |  | Poznámka k položce: - položka zahrnuje dodávku a přípravu impregnačního prostředku (vosk) - specifikace ochranného systému včetně aplikace je uvedena v TZ | [15 empty] | P | 2
| VV |  | 23*(4*2+1) |  | 207 | [13 empty] | VV | 2 | 2 | True | 1 | ROZPOCET
| D | HZS | Hodinové zúčtovací sazby |  |  |  | 0 | [5 empty] | 0 |  | 6.75 |  | 0 | 4 | D | 0 |  |  |  | ROZPOCET | [6 empty] | 0
8 | K | HZS2112 | Hodinová zúčtovací sazba tesař odborný | hod | 288 |  | 0 | CS ÚRS 2020 02 |  |  | základní |  | 0 | 0 | 0 | 0 | 0 | 512 | K | 1 |  |  |  | ROZPOCET | 0 | 0 | 0 | 0 | 0 | 1 | 0 | 512 | -895072193
| P |  | Poznámka k položce: - výroba prvků dubového těsnění stavidla - materiál - dubové hranoly - úprava profilu, ohranění, hoblovaní trámů, nařezání délek - úprava spojů trámů, svrtání otvorů pro montáž na hradidla | [15 empty] | P | 1
| VV |  | 2*2*8*(4*2+1)"Výroba dílců těsnění z dubového řeziva" |  | 288 | [13 empty] | VV | 1 | 2 | True | 1 | ROZPOCET
9 | M | 60552002 | hranol stavební řezivo dub průřezu nad 224cm2 | m3 | 9 |  | 0 |  |  |  | základní |  | 0 | 0.75 | 6.75 | 0 | 0 | 512 | M | 1 |  |  |  | ROZPOCET | 0 | 0 | 0 | 0 | 0 | 1 | 0 | 512 | 1117360300
| VV |  | 1*(4*2+1) |  | 9 | [13 empty] | VV | 1 | 2 | True | 1 | ROZPOCET
10 | K | HZS2492 | Hodinová zúčtovací sazba pomocný dělník PSV | hod | 252 |  | 0 | CS ÚRS 2020 02 |  |  | základní |  | 0 | 0 | 0 | 0 | 0 | 512 | K | 1 |  |  |  | ROZPOCET | 0 | 0 | 0 | 0 | 0 | 1 | 0 | 512 | -1706037642
| P |  | Poznámka k položce: - mechanické očištění povrchu trámů, odmaštění povrchu před aplikací vosku - rozetření a zaleštění aplikovaného vosku do dubových trámů | [15 empty] | P | 1
| VV |  | 2*1*6*(4*2+1)"Příprava povrchu dubových trámců - očištění, odmaštění" |  | 108 | [13 empty] | VV | 1 | 2 | True | 0 | ROZPOCET
| VV |  | 2*1*8*(4*2+1)"Následné ošetření dubových dílců - zatření a zaleštění vosku" |  | 144 | [13 empty] | VV | 1 | 2 | True | 0 | ROZPOCET
| VV |  | Součet |  | 252 | [13 empty] | VV | 1 | 4 | True | 1 | ROZPOCET
11 | K | HZS3121 | Hodinová zúčtovací sazba montér ocelových konstrukcí | hod | 324 |  | 0 | CS ÚRS 2020 02 |  |  | základní |  | 0 | 0 | 0 | 0 | 0 | 512 | K | 1 |  |  |  | ROZPOCET | 0 | 0 | 0 | 0 | 0 | 1 | 0 | 512 | -277050110
| P |  | Poznámka k položce: - demontáž zbytků poškozeného těsnění včetně spojovacích prvků ze stavidel - demontáž bude provedena na konstrukci osazené nad vodou v příslušném JP - součástí demontáže jsou i přesuny demontovaných dílů na břeh | [15 empty] | P | 1
| VV |  | 3*1*12*(4*2+1)"Demontáž zbytků starého těsnění" |  | 324 | [13 empty] | VV | 1 | 2 | True | 1 | ROZPOCET
12 | K | HZS3122 | Hodinová zúčtovací sazba montér ocelových konstrukcí odborný | hod | 1020 |  | 0 | CS ÚRS 2020 02 |  |  | základní |  | 0 | 0 | 0 | 0 | 0 | 512 | K | 1 |  |  |  | ROZPOCET | 0 | 0 | 0 | 0 | 0 | 1 | 0 | 512 | 1605023126
| P |  | Poznámka k položce: - přemístění opravovaných hradidel do pracovní polohy nad vodu - bezpečné zavěšení a zajištění opravovaného hradidla na pomocné závěsy v drážkách nad vodou - prohlídka OK stavidle se současnou opravou drobných deformací zejména na plochách pro montáž těsnění - montáž těsnění na stavidlo z horního líce - montáž těsnění na stavidlo ze spodního líce - přemístění opraveného hradidla zpět na úložné konzoly | [15 empty] | P | 1
| VV |  | 4*1*8*Hrad"přemístění hradidla do pracovní polohy" |  | 160 | [13 empty] | VV | 1 | 2 | True | 0 | ROZPOCET
| VV |  | 4*1*3*Hrad"Přemístění hradidel zpět nad JP" |  | 60 | [13 empty] | VV | 1 | 2 | True | 0 | ROZPOCET
| VV |  | 4*2*10*(4*2+1)"Montáž dubového těsnění hradidel" |  | 720 | [13 empty] | VV | 1 | 2 | True | 0 | ROZPOCET
| VV |  | 2*1*8*Hrad"Kontrola a oprava drobných deformací hradidel" |  | 80 | [13 empty] | VV | 1 | 2 | True | 0 | ROZPOCET
| VV |  | Součet |  | 1020 | [13 empty] | VV | 1 | 4 | True | 1 | ROZPOCET
13 | M | M004 | Pomocné závěsy hradidel | kpl | 1 |  | 0 |  |  |  | základní |  | 0 | 0 | 0 | 0 | 0 | 512 | M | 1 |  |  |  | ROZPOCET | 0 | 0 | 0 | 0 | 0 | 1 | 0 | 512 | 590495303
| P |  | Poznámka k položce: - pár závěsů pro levou a pravou drážku délky 6-8 m - zajištění bezpečného zavěšení hradidla nad hladinou v JP (hradidlo nelze ponechat zavěšené jen na jeřábu) - předpokládáanám závěsným bodem jsou sedla hradidel na koruně pilíře | [15 empty] | P | 1
14 | M | M002 | Spojovací materiál pro montáž těsnění | kg | 270 |  | 0 |  |  |  | základní |  | 0 | 0 | 0 | 0 | 0 | 512 | M | 1 |  |  |  | ROZPOCET | 0 | 0 | 0 | 0 | 0 | 1 | 0 | 512 | 1296388806
| P |  | Poznámka k položce: - spojovací materiál dle specifikace uvedené v TZ PD | [15 empty] | P | 1
| VV |  | 30*(4*2+1) |  | 270 | [13 empty] | VV | 1 | 2 | True | 1 | ROZPOCET
| D | VRN | Vedlejší rozpočtové náklady |  |  |  | 0 | [5 empty] | 0 |  | 0 |  | 0 | 5 | D | 0 |  |  |  | ROZPOCET | [6 empty] | 0
| D | VRN1 | Průzkumné, geodetické a projektové práce |  |  |  | 0 | [5 empty] | 0 |  | 0 |  | 0 | 5 | D | 1 |  |  |  | ROZPOCET | [6 empty] | 0
15 | K | 013254000 | Dokumentace skutečného provedení stavby | ks | 1 |  | 0 | CS ÚRS 2020 02 |  |  | základní |  | 0 | 0 | 0 | 0 | 0 | 1024 | K | 2 |  |  |  | ROZPOCET | 0 | 0 | 0 | 0 | 0 | 1 | 0 | 1024 | -962642607
| P |  | Poznámka k položce: - rozsah provedené opravy - použitý materiál - termín realizace opravy - zhodnocení technického stavu OK | [15 empty] | P | 2
16 | K | 013294000 | Ostatní dokumentace | ks | 1 |  | 0 | CS ÚRS 2020 02 |  |  | základní |  | 0 | 0 | 0 | 0 | 0 | 1024 | K | 2 |  |  |  | ROZPOCET | 0 | 0 | 0 | 0 | 0 | 1 | 0 | 1024 | 1181488638
| P |  | Poznámka k položce: - plán BOZP - plán opatření pro případ havárie - povodňový plán akce - všechny dokumenty musí být projednány a odsouhlaseny s investorem akce, resp. správcem VD | [15 empty] | P | 2
| D | VRN3 | Zařízení staveniště |  |  |  | 0 | [5 empty] | 0 |  | 0 |  | 0 | 5 | D | 1 |  |  |  | ROZPOCET | [6 empty] | 0
17 | K | 030001000 | Zařízení staveniště | kpl | 1 |  | 0 | CS ÚRS 2020 02 |  |  | základní |  | 0 | 0 | 0 | 0 | 0 | 1024 | K | 2 |  |  |  | ROZPOCET | 0 | 0 | 0 | 0 | 0 | 1 | 0 | 1024 | -355781182
| P |  | Poznámka k položce: - mobilizace a demobilizace ZS na LB - zajištění ostrahy a ochrana objektů ZS - zajištění hygienických podmínek pracovníku - manipulační plochy, mezisklad materiálu, manipulace na ploše ZS - uklid a demobilizace ZS | [15 empty] | P | 2
| D | VRN6 | Územní vlivy |  |  |  | 0 | [5 empty] | 0 |  | 0 |  | 0 | 5 | D | 1 |  |  |  | ROZPOCET | [6 empty] | 0
18 | K | 063002000 | Práce na těžce přístupných místech | kpl | 1 |  | 0 | CS ÚRS 2020 02 |  |  | základní |  | 0 | 0 | 0 | 0 | 0 | 1024 | K | 2 |  |  |  | ROZPOCET | 0 | 0 | 0 | 0 | 0 | 1 | 0 | 1024 | 1405781509
| P |  | Poznámka k položce: - jedná se opráce provaděné na hladině na platformě ukotvené v jezových plolích - zvýšené náklady na přesuny materiálu i přesuny pracoviště v průběhu provádění prací | [15 empty] | P | 2
| D | VRN9 | Ostatní náklady |  |  |  | 0 | [5 empty] | 0 |  | 0 |  | 0 | 5 | D | 1 |  |  |  | ROZPOCET | [6 empty] | 0
19 | K | 091104000 | Stroje a zařízení nevyžadující montáž | kpl | 5 |  | 0 | CS ÚRS 2020 02 |  |  | základní |  | 0 | 0 | 0 | 0 | 0 | 1024 | K | 2 |  |  |  | ROZPOCET | 0 | 0 | 0 | 0 | 0 | 1 | 0 | 1024 | -1382089632
| P |  | Poznámka k položce: Plavební technika potřebná pro zřízení plovouvího pracoviště - prám, ponton pro bezpečnou montáž prvkůl těsnějí na hradidlo zavěšené v JP - motorová oď umožňující dopravu materiálu a osob ze břehu na pracoviště a zpět - použitá plavební technika musí mít platná technická osvědčení i opravnění - obsluha plavební techniky musí mít příslušná opravnění k řízení plavidel | [15 empty] | P | 2