## AV technika
Příloha č. 1 Smlouvy - Projektová dokumentace
Technická specifikace Realizace technologické obnovy sálů 101, 400
DODÁNÍ A REALIZACE TECHNOLOGICKÉ OBNOVY SÁLŮ MZe 101, 400
AV TECHNIKA a VIDEOKONFERENČNÍ SYSTÉM
č. | Zařízení | Výrobce a model | mj. | mn. | cena / mj. | cena / položka | popis zařízení | záruka (počet let)
SÁL 101
1 | Datový projektor |  | ks | 1 |  | 0 | Projektor s min parametry: Technologie LCD, Laserový zdroj s životností 20 000 hodin, výkon 6.000 lumenů, rozlišení WUXGA 1920x1200 bodů, kontrast 2 800 000:1, krátký projekční poměr od 1,1 : 1 se zoomem 1.6x, H/V posun objektivu, HDMI vstup, HDBaseT vstup, RS232, LAN, provozní hlučnost projektoru max. 37 dB, Barva bílá, 7,2 kg | 3
2 | Konzole |  | ks | 1 |  | 0 | Teleskopický stropní držák s minimálními oarametry: Minimální parametry: délka konzole 85- 135 cm, natáčení 360° , náklon +/- 15°, nossnost min. 80 kg, skryté vedení kabelů, bezpečnostní šroub proti krádeži, provedení bílé | 3
3 | Projekční plátno |  | ks | 1 |  | 0 | Elektrické projekční plátno - rozměr dle stávající schránky pro vestavbu, poměr 16:10, černý rámeček, tubus čtvercový 10.5x10.5 cm, projekční plocha se stabilizátorem okrajů, který eliminuje kroucení okrajů promítací plochy | 3
4 | LCD monitor 75" |  | ks | 2 |  | 0 | LCD panel 75" (190 cm), Rozlišení: 4K 3840 x 2160 bodů, Typ panelu: IPS/LED, Jas: 500 cd/m², Kontrast 1200:1, Vstupy: 4x HDMI, Displayport IN/OUT, LAN, RS232, 2x USB-A, 1x USB-C, SDM slot, vestavěná WiFI, Podpora provozu horizontálně i vertikálně. Certifikace pro provoz 24/7, max. hmotnost 38 kg, VESA 600x400, spotřeba max. 350 W, vestavěné reproduktory 24 W. | 3
5 | Pojízdný stojan |  | ks | 2 |  | 0 | Pojízdný stojan pro LCD s proměnlivou výškou, špičkové materiály a design, nastavitelná výška stojanu 113-177 cm, snadná manipulace, náklon displeje 10 až 60 stupňů, veškerá kabeláž vedena vnitřkem stojanu, vč. adaptéru z vodorovného pásu a svislých ramen. | 3
6 | Maticový přepínač |  | kpl | 1 |  | 0 | maticový přepínač HDMI - 8x8 s podporou 4K HDR HDCP 2.2, podpora rozlišení 4K@60Hz(4:4:4), 8x HDMI IN, 8x HDMI OUT, 8x audio IN jack 3,5 mm, 8x audio OUT symetrické, RS232, LAN, USB, přední panel s tlačítky a displejem | 3
7 | Přípojné místo pult |  | ks | 1 |  | 0 | Přípojné místo do řečnického pultu osazené 1x 230V, vytahovací kabely 1x HDMI, 1x USB, nabíjecí USB-A + USB-C | 3
8 | Přípojné místo stůl |  | ks | 1 |  | 0 | Povrchové přípojné místo na stůl osazené 2x 230V, 1x HDMI, 1x USB v podobném designu jako stávající | 3
9 | Videokonferenční kodek |  | ks | 1 |  | 0 | Základní jednotka - videokonferenční kodek s minimálními parametry: Podpora standardů: SIP a H.323 s rychlostí přenosu až 18Mbps, Podpora video protokolů pro přenos primárního i sekundárního video streamu: H.261, H.263++, H.264BP, H.264HP s rozlišením: 1080p, 720p, 1024x768 a audio protokoly: G.711, G.722, G.722.1c, MPEG-4 AAC LD, Zabezpečení přenosu: Podpora enkrypce minimálně AES 128 bit, Vstup pro kameru: 2x digitální (HDMI, DVI) s podporou rozlišení 1920x1080 bodů, Vstup pro PC: 1x analogový RGB (VGA), 1x digitální (HDMI, DVI) s podporou rozlišení až 1920 x 1080 bodů, Výstup pro zobrazovač: 2x digitální (HDMI, DVI), Audio vstup: Podpora připojení 4x digitální / 1x analogový mikrofon, Vestavěný server pro 4 x současných spojení, Síť: 1x port RJ-45 100Base-FX FD, Podpora NAT traversal service, 1x RS232, Telnet, HTTP, Aktualizace SW: Možnost instalace nových verzí SW během celé doby podpory zařízení výrobcem zdarma, Podpora nahrávání videokonferenčních hovorů na USB paměťové zařízení, Podpora Microsoft Teams, GoToMeeting, Zoom, Podpora OS Windows 7/8/10, iOS, Android s VCF jednotkou, Premier servis 3 roky | 3
10 | Licence ke kodeku pro použití v režimu vydeokonferenčních aplikací |  | ks | 1 |  | 0 | SW + HW pro USB host mode videokonferenčního kodeku, Minimální parametry: USB Host mode bude umožňovat přepnout, videokonferenční jednotku do modu USB periferie. Kameru a mikrofon, videokonferenční jednotky pak lze využít pro spojení s libovolnou videokonferenční aplikací, například Microsoft Teams, Zoom, Webex a další. | 3
11 | PTZ kamera |  | ks | 2 |  | 0 | PTZ kamera - Minimální parametry: snímač 1/2.5-type 4K MOS, motorizovaný 24 x optický zoom F1.8-F4.0, PoE, Video výstup: HDMI, HDMI podporované formáty:1080 -59.94p, -50p, -59.94i, -50i, -29.97p nativně, - 25p Nativně, -720/59.94p, -50p, 2160 /29.97p Nativně, -25p Nativně, -24p, -23.98p Nativně, připojení: LAN, RS422, MIC/LINE IN, USB-C, HDMI | 3
12 | Police pro kameru |  | ks | 2 |  | 0 | Police pro videokonferenční kameru s kotvením na pojízdný stojan, nosnost 10kg, výškově stavitelný | 3
13 | Mikrofon digitální |  | ks | 4 |  | 0 | Digitální mikrofon s minimální parametry: Rádius záběru 4m 360°, paralelní zapojení až 4 mikrofonů za sebou, Stereo, součástí balení kabel 8,5m | 3
14 | Centrála ŘS |  | kpl | 1 |  | 0 | Centrála ŘS s minimální parametry: Konektory: LAN PoE, port sběrnice ŘS, 8x IR, 4x relé, 8x I/O, 6x RS‑232/422/485¨, pamět 4GB | 3
15 | Panel ŘS |  | kpl | 1 |  | 0 | Panel ŘS v provedení na stůl s minimálními parametry: Kapacitní LCD s úhlopříčkou 10,1", rozlišení 1280 x 800 bodů. Jas 300 cd/m2, kontrast 800:1, připojení LAN PoE, vestavěný mikrofon a reproduktory | 3
16 | Hlavní ozvučení |  | ks | 2 |  | 0 | Line-Array reprosoustava s asymetrickým vertikálním vyzařováním šikmo dolů na poslechovou plochu při svislé instalaci bez vertikálního náklonu, Osazení: 12 reproduktorů / 4 segmenty, jmenovitá zatížitelnost 150W @ 8 Ohm, citlivost 72dB @ 1W/8m, max. SPL 92dB @ 8m, typický dosah 15m @ ±3dB / 20m @ ±5dB, frekvenční rozsah 120Hz-18kHz, horizontální vyzařovací úhel 360°/190°/156° /119° @ 0,5/1/2/4kHz. krytí IP54, montážní úchyt na stěnu, Rozměry (ŠxHxV) 128 x 117 x 1115 mm, hmotnost 8,5kg. Barva bílá RAL9016, umožňuje přestříkání. | 3
17 | Stojan repro |  | ks | 2 |  | 0 | Stojan na reproduktory pro pevné upevnění k podlaze. Rozsah nastavení výšky 1 100 - 1 800 mm, bílé provedení. | 3
18 | Hlavní bas reproduktor |  | ks | 2 |  | 0 | Kompaktní subwoofer s instalační výškou pouze 150mm, 200/100W @ 8 Ohm, max. SPL 108dB @ 1m, frekvenční rozsah 90-350Hz @ ±3dB, 45-350Hz @ -10dB. montážní konzole, Rozměry (ŠxVxH) 558 x 383 x 149 mm, hmotnost 8,75kg. Barva bílá. | 3
19 | Dokrývacá reproduktory |  | ks | 6 |  | 0 | Sloupový reproduktor 2-pásmový 10x2"+1x1" v symetrickém uspořádání s centrálně umístěným výškovým driverem, 80/40W @ 20 Ohm / 40/20/10/5W @ 100V, citlivost 90dB @ 1W/1m, max. SPL 107dB @ 1m, frekvenční rozsah 170Hz-15kHz @ ±3dB / 120Hz-20kHz @ -10dB, vyzařovací úhel 250° hor. / 110° ver. (prům. -6dB @ 100Hz-10kHz). montážní úchyt, Rozměry (ŠxVxH) 72x796x68.3mm, hmotnost 3,7kg, bílý | 3
20 | Koncový zesilovač |  | ks | 2 |  | 0 | Koncový zesilovač 4x250W @ 4Ohm (RMS), v můstkovém režimu 2x500W @ 8 Ohm a v režimu 2.1 s výkonem 2x250W stereo MID/HI + 1x500W mono SUB, integrovaný crossover. Digitální topologie Class-D s účinností přes 80%, automa-tický Standby režim při absenci audio signálu, pasivní chlazení pro bezhlučný provoz, ochrana proti DC na výstupu, zkratu, přetížení a přehřátí. Frekvenční rozsah 20Hz-20kHz @ ±3dB, odstup signál/šum >90dB, zkreslení THD+N <0,1% @ 1kHz. Na čelním panelu k dispozici nezávisle pro každý kanál regulace úrovně a LED indikace přítomnosti audio signálu, max. vybuzení a aktivace ochran. Symetrické vstupy s konektory XLR, výstupy na svorkovnicích Euroblock. Provedení pro instalaci do 19" racku, výška 1HU, hloubka 330mm, hmotnost 4,7kg. | 3
21 | Mikrofon ruční |  | set | 2 |  | 0 | Digitální přijímač bezdrátového mikrofonu, UHF pásmo 606-636MHz, diverzitní systém, možnost provozu až 32 systémů současně. Digitální přenos s možností šifrování, vysoká odolnost proti rušení, DSP procesor s nastavitelnou ekvalizací mikrofonu a eliminátorem zpětné vazby. Podsvětlený LCD displej, indikace stavu baterie vysílače, automatické vyhledání volného kanálu, anténní výstupy pro snadné napojení až 2 dalších přijímačů bez anténního distributoru, mix audio vstup a výstup pro možnost propojení až 2 dalších přijímačů na společnou audio sběrnici.napájení z 1ks běžné alkalické AA baterie s dobou provozu 8 hodin. vč. stolního stojánku | 3
22 | Rackový úchyt |  | ks | 1 |  | 0 | 19" montážní úchyt pro 2 přijímače | 3
23 | Nabíječ akumulátorů |  | set | 1 |  | 0 | Nabíječ akumulátorů pro bezdrátové systémy, možnost nabíjení akumulátorů přímo ve vysílači bez nutnosti jejich vyjmutí, pro max. 2 vysílače vč. akumulátorů AA, vč. napájecího adaptéru | 3
24 | DSP matice |  | ks | 1 |  | 0 | Volně konfigurovatelná síťová digitální DSP audio matice, 12x8 I/O kanálů + až 64x64 I/O kanálů přes 1Gb ethernet prostřednictvím sběrnice Dante. Rozšiřující slot pro AEC modul. Rozhraní USB Host pro sdílení audio periferie v rámci videokonference, integrované webové rozhraní, RS232, ARC RS485, Integrovaný 4x 1Gbps ethernet switch pro Dante + LAN. Volně konfigurovatelná vnitřní topologie, Acoustic Echo Reducer, Auto-Mixer, eliminace zpětné vazby frekvenčním posunem i úzkopásmovými filtry s automatickou detekcí, FIR filtry s až 1024 koeficienty, maskování zvuku pro zvýšení soukromí, zkreslení hlasu za účelem znemožnění identifikace řečníka, Event Scheduler, Podsvětlený LCD displej, přístup: TCP/IP, RS232, PC GUI, mobilních zařízení Apple / Android, GPIO, nástěnných ovl. panelů. vzorkovací frekvence 48kHz, frekvenční rozsah (A/D/A) 20Hz-20kHz ±0,5dB, dynamický rozsah (A/D/A) >114dB, odstup mezi kanály (A/D/A) >110dB, latenční zpoždění (A/D/A) 1,04ms, max. audio delay 174s. | 3
25 | AEC modul pro DSP |  | ks | 1 |  | 0 | Modul AEC koprocesoru pro Radius NX, dual-core, 16 kanálů @ 2x ref. / 12 kanálů @ 12x ref. | 3
26 | Servis DSP |  | ks | 1 |  | 0 | nastaveni a naprogramování DSP audio matice | 3
27 | USB SWITCH |  | ks | 1 |  | 0 | USB 3.1 přepínač 4x4 se seriovým rozhraním, LAN/RS485 převodník | 3
28 | LAN SWITCH |  | ks | 1 |  | 0 | LAN switch 1 GB, 16x port, min. 4x PoE | 3
29 | UTP kabeláž |  | m | 60 |  | 0 | UTP kabeláž pro sít Dante a řídicí systém, vč. zakončení konektory | 3
30 | USB kabeláž |  | m | 20 |  | 0 | USB kabeláž vč. zakončení konektory a posilovačů | 3
31 | Symetrická kabeláž |  | m | 10 |  | 0 | Symetrická kabeláž po projení mikrofonů a audio prvků metráž vč. konektorů | 3
32 | HDMI kabeláž dlouhá |  | ks | 7 |  | 0 | Propojovacéí HDMI kabely 10-15 m | 3
33 | HDMI kabeláž krátka |  | ks | 6 |  | 0 | Propojovacéí HDMI kabely 2-5 m | 3
34 | AV RACK 21U |  | ks | 1 |  | 0 | RACK 21 U 600 x 600 mm vč. vnitřního vybavení, napájecí pole, 2x police | 3
35 | Instalační materiál |  | kpl | 1 |  | 0 | instalační materiál, drobný spojovací a montážní materiál, podlahové lišty | 3
36 | Instalace AV techniky |  | kpl | 1 |  | 0 | instalace AV techniky vč. oživení a zaškolení | 3
37 | Programování |  | kpl | 1 |  | 0 | Programování audio systému a řídicího systému, vč. centrálního rozhraní pro IT pro vzdálenou správu | 3
38 | Projektová dokumentace |  | kpl | 1 |  | 0 | Dokumentace skutečného provedení díla, odevzdání v PDF a zdrojových datech Word, Excel, CAD apod. pro další úpravy | 3
39 | Režie a doprava |  | kpl | 1 |  | 0 | doprava materiálu, režie řízení zakázky | 3
SÁL 400
40 | LCD monitor do video stěny 55" |  | ks | 16 |  | 0 | LCD pro video stěny s technologií IPS a rámečkem 0.44 mm (max 0.9 mm v součtu), jas min. 700 cd/m2, kontrast min. 1200:1, Interface : HDMI/ DP/ DVI-D/ USB/ RS232C/ RJ45/ Audio/ IR, hmotnost max. 17 kg, spotřeba max. 250W/panel, LAN+HDMI(DP) daisy chain až do 15x15 panelů, vestavěná funkce pro kalibraci barev displejů, SoC s vestavěným OS, teplotní senzor, auto set ID, SNMP | 3
41 | Konstrukce |  | ks | 1 |  | 0 | Konstrukce pro video stěnu z hliníkových profilů dle PD, vč. drobné stavební úpravy pro uchycení a ukotvení nosných prvků. | 3
42 | Konzole video stěnové |  | ks | 16 |  | 0 | Konzole pro uchycení video stěny, 3D ramena s možností doladění - horizontálně ± 5 mm, hloubka ± 5 mm, náklon -3°/+7°, servisní poloha | 3
43 | Náhledový monitor |  | ks | 2 |  | 0 | Náhledový monitor 21-24", Rozlišení FULL HD 1920 x 1080 bodů, HDMI vstup, náklopná a posuvná noha pro variabilní umístění na stole v rámci náhledového monitoru | 3
44 | LCD monitor 75" |  | ks | 4 |  | 0 | LCD panel 75" (190 cm), Rozlišení: 4K 3840 x 2160 bodů, Typ panelu: IPS/LED, Jas: 500 cd/m², Kontrast 1200:1, Vstupy: 4x HDMI, Displayport IN/OUT, LAN, RS232, 2x USB-A, 1x USB-C, SDM slot, vestavěná WiFI, Podpora provozu horizontálně i vertikálně. Certifikace pro provoz 24/7, max. hmotnost 38 kg, VESA 600x400, spotřeba max. 350 W, vestavěné reproduktory 24 W. | 3
45 | Konzole |  | ks | 2 |  | 0 | robustní držák pro LCD od 55 do 100" s nosností 55 kg. Skryté vedení kabelů,Plynulý náklon až o -/+ 15°,Otáčí se o 60° na obě strany (závisí na úhlopříčce LCD), vzdálenost od stěny: 11 až 61 cm,VESA: až 800 x 400 mm | 3
46 | Pojízdný stojan |  | ks | 2 |  | 0 | Pojízdný stojan pro LCD s proměnlivou výškou, špičkové materiály a design, nastavitelná výška stojanu 113-177 cm, snadná manipulace, náklon displeje 10 až 60 stupňů, veškerá kabeláž vedena vnitřkem stojanu, vč. adaptéru z vodorovného pásu a svislých ramen. | 5
47 | Maticový přepínač |  | kpl | 1 |  | 0 | Maticový přepínač 16x16 HDMI s podpotu rozlišení až 4096x2160 @ 60 Hz (4:4:4/8 bit) @ 30 Hz (4:4:4/ 12 bit), maximální rychlost přenosu dat - 18Gbps, 10-bit processing, audio výstup 4x S/PDIF (RCA), 4x symetrické stereo audio, LAN, RS-232, video standardy: DVI 1.0, HDMI 1.4, HDMI 2.0, HDCP 1.4 a 2.3, | 3
48 | Obrazový procesor |  | kpl | 1 |  | 0 | Multi-obrazový procesor zpracovávající až 7x zdrojů videa v jeden výsledný kombinovaný obraz. Zobrazení např. obraz v obraze, obraz vedle obrazu, čtveřice obrazů - quad zobrazení, 3 menší obrazy v jednom hlavním obraze apod. min. 16x různých obdobných přednastavených kombinací. Podpora rozlišení na vstupu i výstupu min. 3.840 x 2.160 bodů @ 30 Hz. Vstupy s automatickým scalerem: 4x HDMI, 2x DisplayPort, 1x RGB, 7x jack 3.5 mm, Výstup 1x HDMI, 1x optické audio, 4x Jack 3.5 mm, LAN, USB, RS-232, podpora HDCP, EDID management, ovládání po sériovém rozhraní nebo LAN, dálkovým ovládáním nebo přes WEB interface. | 3
49 | Přípojné místo AV - stůl |  | ks | 3 |  | 0 | Přípojné místo do stolu osazené 1x 230V, vytahovací kabely 1x HDMI, 1x USB, nabíjecí USB-A + USB-C | 3
50 | Přípojné místo AV - stůl |  | ks | 4 |  | 0 | Přípojné místo do stolu osazené 1x 230V, vytahovací kabely 1x HDMI, nabíjecí USB-A + USB-C | 3
51 | USB SWITCH |  | ks | 1 |  | 0 | USB 3.1 přepínač 4x4 se seriovým rozhraním, LAN/RS485 převodník | 3
52 | LAN SWITCH |  | ks | 1 |  | 0 | LAN switch 1 GB, 24x port, min. 4x PoE | 3
53 | Videokonferenční kodek |  | ks | 1 |  | 0 | Základní jednotka - videokonferenční kodek s minimálními parametry: Podpora standardů: SIP a H.323 s rychlostí přenosu až 18Mbps, Podpora video protokolů pro přenos primárního i sekundárního video streamu: H.261, H.263++, H.264BP, H.264HP s rozlišením: 1080p, 720p, 1024x768 a audio protokoly: G.711, G.722, G.722.1c, MPEG-4 AAC LD, Zabezpečení přenosu: Podpora enkrypce minimálně AES 128 bit, Vstup pro kameru: 2x digitální (HDMI, DVI) s podporou rozlišení 1920x1080 bodů, Vstup pro PC: 1x analogový RGB (VGA), 1x digitální (HDMI, DVI) s podporou rozlišení až 1920 x 1080 bodů, Výstup pro zobrazovač: 2x digitální (HDMI, DVI), Audio vstup: Podpora připojení 4x digitální / 1x analogový mikrofon, Vestavěný server pro 4 x současných spojení, Síť: 1x port RJ-45 100Base-FX FD, Podpora NAT traversal service, 1x RS232, Telnet, HTTP, Aktualizace SW: Možnost instalace nových verzí SW během celé doby podpory zařízení výrobcem zdarma, Podpora nahrávání videokonferenčních hovorů na USB paměťové zařízení, Podpora Microsoft Teams, GoToMeeting, Zoom, Podpora OS Windows 7/8/10, iOS, Android s VCF jednotkou, Premier servis 3 roky | 3
54 | Licence ke kodeku pro použití v režimu vydeokonferenčních aplikací |  | ks | 1 |  | 0 | SW + HW pro USB host mode videokonferenčního kodeku, Minimální parametry: USB Host mode bude umožňovat přepnout, videokonferenční jednotku do modu USB periferie. Kameru a mikrofon, videokonferenční jednotky pak lze využít pro spojení s libovolnou videokonferenční aplikací, například Microsoft Teams, Zoom, Webex a další. | 3
55 | PTZ kamera |  | ks | 3 |  | 0 | PTZ kamera - Minimální parametry: snímač 1/2.5-type 4K MOS, motorizovaný 24 x optický zoom F1.8-F4.0, PoE, Video výstup: HDMI, HDMI podporované formáty:1080 -59.94p, -50p, -59.94i, -50i, -29.97p nativně, - 25p Nativně, -720/59.94p, -50p, 2160 /29.97p Nativně, -25p Nativně, -24p, -23.98p Nativně, připojení: LAN, RS422, MIC/LINE IN, USB-C, HDMI | 3
56 | Hlavní reproduktory |  | ks | 2 |  | 0 | Line-Array reprosoustava s asymetrickým vertikálním vyzařováním šikmo dolů na poslechovou plochu při svislé instalaci bez vertikálního náklonu, Osazení: 12 reproduktorů / 4 segmenty, jmenovitá zatížitelnost 150W @ 8 Ohm, citlivost 72dB @ 1W/8m, max. SPL 92dB @ 8m, typický dosah 15m @ ±3dB / 20m @ ±5dB, frekvenční rozsah 120Hz-18kHz, horizontální vyzařovací úhel 360°/190°/156° /119° @ 0,5/1/2/4kHz. krytí IP54, montážní úchyt na stěnu, Rozměry (ŠxHxV) 128 x 117 x 1115 mm, hmotnost 8,5kg. Barva bílá RAL9016, umožňuje přestříkání. | 3
57 | Hlavní bas reproduktor |  | ks | 2 |  | 0 | Subbas pro pevné instalace, nepřímo vyzařující 1x10" neodymový woofer, 1200/300W @ 8 Ohm, citlivost 95,5dB @ 1W/1m, max. SPL 119dB @ 1m, frekvenční rozsah od 37Hz @ -10dB / od 43Hz @ -3dB, rozměry 440x440x200mm, hmotnost 11kg, bílý | 3
58 | Konzole bas reproduktor |  | ks | 2 |  | 0 | Montážní úchyt pro instalaci subbasu na stěnu | 3
59 | Koncový zesilovač |  | ks | 1 |  | 0 | Koncový zesilovač 4 x 350 W @ 4 Ohm / 2 x 700 W @ 8Ohm (RMS), digitální topologie Class-D s účinností přes 80%, spínaný zdroj, integrovaný plně nastavitelný DSP procesor WaveDynamics™, barevný grafický 2,5" LCD displej + otočný enkodér pro nastavení parametrů a stavové informace, 4stupňová LED indikace stavu + tlačítko MUTE pro každý kanál, RS232 pro externí řízení, slot pro osazení volitelného modulu Dante, výška 2HU, hmotnost 8,6 kg. | 3
60 | Modul DANTE |  | ks | 1 |  | 0 | 4kanálový modul Dante pro zesilovač výše | 3
61 | Dokrývacá reproduktory |  | ks | 12 |  | 0 | Sloupový reproduktor 2-pásmový 10x2"+1x1", 80/40W @ 20 Ohm / 40/20/10/5W @ 100V, citlivost 90dB @ 1W/1m, max. SPL 107dB @ 1m, frekvenční rozsah 170Hz-15kHz @ ±3dB / 120Hz-20kHz @ -10dB, vyzařovací úhel 250° hor. / 110° ver. (prům. -6dB @ 100Hz-10kHz), montážní úchyt, Rozměry (ŠxVxH) 72 x 796 x 68.3 mm, hmotnost 3,7 kg, bílý | 3
62 | Koncový zesilovač |  | ks | 3 |  | 0 | Koncový zesilovač 4 x 240 W @ 8 Ohm / 100V/70V (RMS), digitální topologie Class-D s účinností přes 80%, spínaný zdroj, integrovaný plně nastavitelný DSP procesor WaveDynamics™, barevný grafický 2,5" LCD displej + otočný enkodér pro nastavení parametrů a stavové informace, 4stupňová LED indikace stavu + tlačítko MUTE pro každý kanál, RS232 pro externí řízení, slot pro osazení volitelného modulu Dante, výška 2HU, hmotnost 8,6 kg. | 3
63 | Modul DANTE |  | ks | 3 |  | 0 | 4kanálový modul Dante pro zesilovač výše | 3
64 | Vestavěné tlačítko |  | ks | 10 |  | 0 | Vestavné tlačítko pro ovládání mikrofonu, kapacitní snímač pro bezhlučné ovládání, integrovaný transparentní LED prstenec pro indikaci stavu s možností zobrazení barev v plném RGB spektru. Výstup RJ45 pro přímé připojení do centrální digitální jednotky. | 3
65 | Mikrofonní předzesilovač |  | ks | 10 |  | 0 | Mikrofonní předzesilovač s adaptérem 9-48V pro zapojení mikrofonu s konektorem Mini XLR, integrovaný RF filtr pro eliminaci rušení z mobilních telefonů a jiných zařízení pracujících v pásmu GSM 2G/3G/4G/5G. Provedení pro zapuštění do stolu vč. odpružení, výška vystupující nad povrch při demontovaném mikrofonu ~5mm. | 3
66 | Mikrofon kondezátorový |  | ks | 10 |  | 0 | Kondenzátorový mikrofon směrový - cardioida. Provedení slim-line s tenkým husím krkem se dvěma ohebnými sekcemi. Phantomové napájení 9-48V. Frekvenční rozsah 50Hz-18kHz, citlivost -40dB ±3dB @ 1kHz (0dB=1V/Pa), impedance 1,8 kOhmů, max. SPL 125dB, max. zkreslení THD <1%, odstup S/N 64dB(A). Zakončení Mini XLR3 pro zapojení do pevně instalovaného přípojného místa nebo stolní základny. Tělo z masivní mosazi, průměr hlavy mikrofonu 12mm, průměr středu 6mm, celková délka 400mm. Součástí dodávky větrná ochrana W2. Barva černá. | 3
67 | Digitální rozhranní |  | ks | 3 |  | 0 | Digitální jednotka pro připojení mikrofonů, 4x IN, 2x OUT, 2x Dante, 4x RGB TS, 1x ARM-C | 3
68 | Napájecí zdroj |  | ks | 1 |  | 0 | Napájecí zdroj pro max. 6 ks digitálních jednotek | 3
69 | Mikrofon ruční |  | set | 4 |  | 0 | Digitální přijímač bezdrátového mikrofonu, UHF pásmo 606-636MHz, diverzitní systém, možnost provozu až 32 systémů současně. Digitální přenos s možností šifrování, vysoká odolnost proti rušení, DSP procesor s nastavitelnou ekvalizací mikrofonu a eliminátorem zpětné vazby. Podsvětlený LCD displej, indikace stavu baterie vysílače, automatické vyhledání volného kanálu, anténní výstupy pro snadné napojení až 2 dalších přijímačů bez anténního distributoru, mix audio vstup a výstup pro možnost propojení až 2 dalších přijímačů na společnou audio sběrnici.napájení z 1ks běžné alkalické AA baterie s dobou provozu 8 hodin. vč. stolního stojánku | 3
70 | Rackový úchyt |  | ks | 2 |  | 0 | 19" montážní úchyt pro 2 přijímače | 3
71 | Nabíječ akumulátorů |  | set | 2 |  | 0 | Nabíječ akumulátorů pro bezdrátové systémy, možnost nabíjení akumulátorů přímo ve vysílači bez nutnosti jejich vyjmutí, pro max. 2 vysílače vč. akumulátorů AA, vč. napájecího adaptéru | 3
72 | Antenní distributor |  | ks | 1 |  | 0 | Anténní distributor, 2+2 vstupy pro antény, 4x anténní + napájecí výstupy pro přijímače + 19" montážní úchyt | 3
73 | Aktivní anténa |  | ks | 2 |  | 0 | Aktivní nástěnná dipólová anténa s předzesilovačem, nastavitelný atenuátor pro omezení interferencí a rušení | 3
74 | DSP matice |  | ks | 1 |  | 0 | Volně konfigurovatelná síťová digitální DSP audio matice, 12x8 I/O kanálů + až 64x64 I/O kanálů přes 1Gb ethernet prostřednictvím sběrnice Dante. Rozšiřující slot pro AEC modul. Rozhraní USB Host pro sdílení audio periferie v rámci videokonference, integrované webové rozhraní, RS232, ARC RS485, Integrovaný 4x 1Gbps ethernet switch pro Dante + LAN. Volně konfigurovatelná vnitřní topologie, Acoustic Echo Reducer, Auto-Mixer, eliminace zpětné vazby frekvenčním posunem i úzkopásmovými filtry s automatickou detekcí, FIR filtry s až 1024 koeficienty, maskování zvuku pro zvýšení soukromí, zkreslení hlasu za účelem znemožnění identifikace řečníka, Event Scheduler, Podsvětlený LCD displej, přístup: TCP/IP, RS232, PC GUI, mobilních zařízení Apple / Android, GPIO, nástěnných ovl. panelů. vzorkovací frekvence 48kHz, frekvenční rozsah (A/D/A) 20Hz-20kHz ±0,5dB, dynamický rozsah (A/D/A) >114dB, odstup mezi kanály (A/D/A) >110dB, latenční zpoždění (A/D/A) 1,04ms, max. audio delay 174s. | 3
75 | AEC modul pro DSP |  | ks | 1 |  | 0 | Modul AEC koprocesoru pro Radius NX, dual-core, 16 kanálů @ 2x ref. / 12 kanálů @ 12x ref. | 3
76 | Servis DSP |  | ks | 1 |  | 0 | nastaveni a naprogramování DSP audio matice | 3
77 | Centrála ŘS |  | kpl | 1 |  | 0 | Centrála ŘS s minimální parametry: Konektory: LAN PoE, port sběrnice ŘS, 8x IR, 4x relé, 8x I/O, 6x RS‑232/422/485¨, pamět 4GB | 3
78 | Panel ŘS |  | kpl | 1 |  | 0 | Panel ŘS v provedení na stůl s minimálními parametry: Kapacitní LCD s úhlopříčkou 12,1", rozlišení 1280 x 800 bodů. Jas 400 cd/m2, kontrast 1000:1, připojení LAN PoE, vestavěný mikrofon a reproduktory, podpora H.264, MJPEG | 3
79 | UTP kabeláž |  | m | 200 |  | 0 | UTP kabeláž pro sít dante a řídicí systém, vč. zakončení konektory | 3
80 | USB kabeláž |  | m | 40 |  | 0 | USB kabeláž vč. zakončení konektory a posilovačů | 3
81 | Symetrická kabeláž |  | m | 40 |  | 0 | Symetrická kabeláž po projení mikrofonů a audio prvků metráž vč. konektorů | 3
82 | HDMI kabeláž dlouhá |  | ks | 12 |  | 0 | Propojovacéí HDMI kabely 10-15 m | 3
83 | HDMI kabeláž krátka |  | ks | 30 |  | 0 | Propojovacéí HDMI kabely 2-5 m | 3
84 | DIN prvky |  | kpl | 1 |  | 0 | výměna stávajících DIN modulů pro ovládání světel a žaluzií (reléové jednotky, odrušovací jednotky,stmívače) komplet pro oba sály 101 a 400 | 3
85 | Instalační materiál |  | kpl | 1 |  | 0 | instalační materiál, drobný spojovací a montážní materiál | 3
86 | Drobné zednícké práce |  | kpl | 1 |  | 0 | drobné zednícké a malířské práce - příprava vedení silové a AV kabeláže | 3
87 | Instalace AV techniky |  | kpl | 1 |  | 0 | instalace AV techniky vč. oživení a zaškolení | 3
88 | Programování + control panel pro IT |  | kpl | 1 |  | 0 | Programování audio systému a řídicího systému, vč. centrálního rozhraní pro IT pro vzdálenou správu | 3
89 | Projektová dokumentace |  | kpl | 1 |  | 0 | Dokumentace skutečného provedení díla, odevzdání v PDF a zdrojových datech Word, Excel, CAD apod. pro další úpravy | 3
90 | Režie a doprava |  | kpl | 1 |  | 0 | doprava materiálu, režie řízení zakázky | 3
| Celkem bez DPH |  |  |  |  | 0