## zdi
Tabulka kubatur – Vidnavka - změna stavby před dokončením
Opěrné zdi
zeď LB km | 9,087-9,180
zeď PB km | 9,734-9,764
zeď PB km | 9,764-9,793
Kubatury zeď LB km 9,087-9,180
STANIČENÍ | DÉLKA ÚSEKU | ŘÍMSA BETON C35/45 XF4 |  | ŘÍMSA BEDNĚNÍ
ř. km | m | m2 | m3 | m | m2
9.087 |  | 0.12623 |  | 1.084
| 95 | 0.12623 | 11.9914 | 1.084 | 102.98
9.18 |  | 0.12623 |  | 1.084
CELKEM |  |  | 11.9914 |  | 102.98
výztuž ø 12 dl. 5,9 m | 135 | ks | 796.5 | m | 708.885 | kg | 0.70888 | t
výztuž ø 12 dl. 2,9 m | 9 | ks | 26.1 | m | 23.229 | kg | 0.023229 | t
výztuž ø 12 dl. 1,9 m | 9 | ks | 17.1 | m | 15.219 | kg | 0.015219 | t
výztuž ø 6 dl. 1,16 m | 373 | ks | 432.68 | m | 95.1896 | kg | 0.09519 | t
|  |  |  | celkem | 842.5226 | kg | 0.84252 | t
Kotvení římsy ke zdi
pásek 80x10 mm, dl. 658 mm | 95 | ks
podložka ø 140 tl. 10 mm | 95 | ks
kotevní šroub M24 dl. 200 mm | 95 | ks
vrtání otvoru + lepení | 95 | ks
matice M24 + podložka | 95 | ks
zálivka asf. mod. | 95 | ks
výplň dil. spár římsy tmelem | 11.7958 | m | dl. spáry x počet ks
těsnící provazec římsa | 3.9583 | m | dl. provazce x počet dilatací
polystyren dil. spára římsa | 1.9594 | m2 | šířka římsy x výška římsy x počet dilatací
výplň dil. spáry zdi tmelem | 30.4 | m
těsn. provazec – dil. spára zeď | 30.4 | m
vysekání dil. spáry zdi - revize | 30.4 | m
otryskání, penetrace pod římsou | 38 | m2
dosyp zeminou za zdí | 37.05 | m3
osetí | 175.75 | m2 | to stejné x 0,15 m bude ohumusování
STANIČENÍ | DÉLKA ÚSEKU | DOPLNĚNÍ KAMENNÉ PATKY
ř. km | m | m2 | m3
9.087 |  | 0.63
| 95 | 0.63 | 59.85
9.18 |  | 0.63
CELKEM |  |  | 59.85 | to stejné bude výkop
ukončení dilatací | 15.8333 | ks | seříznutí těsnícího pásu
ukončení výustí drenáže | 23.75 | ks | se zatmelením | 5.969 | m
Kubatury zeď PB km 9,734-9,764
STANIČENÍ | DÉLKA ÚSEKU | Obkladové zdivo z kamene |  | Bednění
ř. km | m | m2 | m3 | m | m2
9.734
| 32 |  | 17
9.764
CELKEM |  |  | 17 |  | 0
polystyren dil. spára | 3.45 | m2
výplň dil. spáry zdi tmelem | 12.75 | m
těsn. provazec – dil. spára zeď | 12.75 | m
vysekání dil. spáry zdi - revize | 12.75 | m
otryskání, penetrace | 67.2 | m2 | koruna a plocha zdi
dosyp zeminou za zdí | 22.08 | m3
osetí | 66.88 | m2 | to stejné x 0,15 m bude ohumusování
STANIČENÍ | DÉLKA ÚSEKU | DOPLNĚNÍ KAMENNÉ PATKY
ř. km | m | m2 | m3
9.734 |  | 0.63
| 32 | 0.63 | 20.16
9.764 |  | 0.63
CELKEM |  |  | 20.16
to stejné bude výkop
ukončení dilatací | 5.3333 | ks | seříznutí těsnícího pásu
ukončení výustí drenáže | 5 | ks | se zatmelením | 1.2566 | m
Kubatury zeď PB km 9,764-9,793
STANIČENÍ | DÉLKA ÚSEKU | Obkladové zdivo z kamene |  | Bednění
ř. km | m | m2 | m3 | m | m2
9.764
| 31 |  | 19
9.793
CELKEM |  |  | 19 |  | 0
polystyren dil. spára | 3.75 | m2
výplň dil. spáry zdi tmelem | 13.75 | m
těsn. provazec – dil. spára zeď | 13.75 | m
vysekání dil. spáry zdi - revize | 13.75 | m
otryskání, penetrace pod římsou | 71.3 | m2 | koruna a plocha zdi
dosyp zeminou za zdí | 16.74 | m3
osetí | 88.35 | m2 | to stejné x 0,15 m bude ohumusování
STANIČENÍ | DÉLKA ÚSEKU | DOPLNĚNÍ KAMENNÉ PATKY
ř. km | m | m2 | m3
9.764 |  | 0.63
| 31 | 0.63 | 19.53
9.793 |  | 0.63
CELKEM |  |  | 19.53
to stejné bude výkop
ukončení dilatací | 5.1667 | ks | seříznutí těsnícího pásu
ukončení výustí drenáže | 6 | ks | seříznutím na 50 mm se zatmelením |  |  |  | 1.508 | m
ukončení výustí celkem | 10 | ks | seříznutí na 50 mm se zatmelením + zaplnění větších děr sanační maltou
| 7.854 | m

## podelne_opevneni
Podélné opevnění
LB km 9,180-9,210 – doplnění opevnění – napojení zavázání zdi na stávající opevnění (zához z LK)
TABULKA OBJEKTU [m3], [m2] – 9,180 – 9,210 LB zához z lom. kamene
Staničení [m] | VÝKOP |  | BOURÁNÍ ZÁHOZU |  | RÝHY |  | ZÁHOZ Z LK |  | ÚPRAVA PLÁNĚ |  | SVAHOVÁNÍ VÝKOP
Interval [m] | Plocha [m2] | Vý [m3] | Plocha [m2] | Bo [m3] | Plocha [m2] | Rý [m3] | Plocha [m2] | Z [m3] | Délka [m] | Up_P [m2] | Délka [m] | Sv_V [m2]
9180 | 4.21 |  | 0 |  | 1.93 |  | 4.5 |  | 2 |  | 5.1
20 | 4.21 | 84.2 | 0 | 0 | 1.93 | 38.6 | 4.5 | 90 | 2 | 40 | 5.1 | 102
9200 | 4.21 |  | 0 |  | 1.93 |  | 4.5 |  | 2 |  | 5.1
10 | 4.21 | 42.1 | 0 | 0 | 1.93 | 19.3 | 4.5 | 45 | 2 | 20 | 5.1 | 51
9210 | 4.21 |  | 0 |  | 1.93 |  | 4.5 |  | 2 |  | 5.1
Suma |  | 126.3 |  | 0 |  | 57.9 |  | 135 |  | 60 |  | 153
Staničení [m] | UROVNÁNÍ LÍCE |  | PROLITÍ BETONEM
Interval [m] | Délka [m] | Ur [m2] | Plocha [m2] | Pro [m3]
9180 | 4.39 |  | 0
20 | 4.39 | 87.8 | 0 | 0
9200 | 4.39 |  | 0
10 | 4.39 | 43.9 | 0 | 0
9210 | 4.39 |  | 0
Suma |  | 131.7 |  | 0
PB km 7,812-7,912 – svahování do sklonu 1:3
TABULKA OBJEKTU [m3], [m2] – PB 7,812-7,912 – svahování
Staničení [m] | SVAHOVÁNÍ |  | PŘEBYTEK ZEMINY |  | OSETÍ
Interval [m] | Délka [m] | Sv [m2] | Plocha [m2] | Př [m3] | Délka [m] | Os [m2]
7812 | 5.57 |  | 3.39 |  | 5.57
8 | 5.57 | 44.56 | 3.39 | 27.12 | 5.57 | 44.56
7820 | 5.57 |  | 3.39 |  | 5.57
20 | 5.665 | 113.3 | 3.045 | 60.9 | 5.665 | 113.3
7840 | 5.76 |  | 2.7 |  | 5.76
20 | 5.59 | 111.8 | 2.315 | 46.3 | 5.59 | 111.8
7860 | 5.42 |  | 1.93 |  | 5.42
20 | 5.48 | 109.6 | 2.18 | 43.6 | 5.48 | 109.6
7880 | 5.54 |  | 2.43 |  | 5.54
20 | 5.915 | 118.3 | 2.665 | 53.3 | 5.915 | 118.3
7900 | 6.29 |  | 2.9 |  | 6.29
12 | 6.29 | 75.48 | 2.9 | 34.8 | 6.29 | 75.48
7912 | 6.29 |  | 2.9 |  | 6.29
Suma |  | 573.04 |  | 266.02 |  | 573.04
Note on F4: Jámy místo rýh. Rýhy jsou pouze do 2,0 m.
Note on H4: Doplnění nového záhozu
Note on F34: Jámy místo rýh. Rýhy jsou pouze do 2,0 m.

## pricne_objekty
Příčné objekty
TABULKA OBJEKTŮ [m3], [m2] – PŘÍČNÉ STABILIZACE – KAMENNÉ PASY
Staničení [m] | Délka pasu vč. založení [m] | Kamenný pas z LK hm. nad 1000kg [m3] | Zához do dna z LK hm. do 500 kg [m3] | Zához z LK [m3] (podélné opevnění) | Hloubení jam (pasy do dna) [m3] | Filtrační podkladová vrstva fr.63-125 mm [m2] | Filtrační podkladová vrstva fr.32-63 mm [m2] | Převedení vody [m]
9.034 | 16 | 42 | 42 |  | 105.84 | 84 | 84 | 20
9.194 | 18 | 48 | 48 |  | 120.96 | 96 | 96 | 20
9.433 | 18 | 48 | 48 |  | 120.96 | 96 | 96 | 20
9.527 | 19 | 50.5 | 50.5 |  | 127.26 | 101 | 101 | 20
9.643 | 19 | 50.5 | 50.5 |  | 127.26 | 101 | 101 | 20
Suma |  | 239 | 239 | 0 | 602.28 | 478 | 478 | 100

## List5
TAB. 3 – SO 03 TABULKA OBJEKTŮ – Konstrukce příčných objektů (pasy, skluzy, brod, zaústění)
3.1 – TABULKA OBJEKTŮ [m3], [m2] – PŘÍČNÉ STABILIZACE – KAMENNÉ PASY
Staničení [m] | Délka pasu vč. založení [m] | Kamenný pas z LK hm. nad 1000kg [m3] | Zához do dna z LK hm. do 500 kg [m3] | Zához z LK [m3] (podélné opevnění) | Hloubení jam (pasy do dna) [m3] | Filtrační podkladová vrstva fr.63-125 mm [m2] | Filtrační podkladová vrstva fr.32-63 mm [m2] | Převedení vody [m] | Bourání stávajícího záhozu [m3] | Zpětné uložení záhozu [m3] | Hloubení rýh [m3] | Výkop pro podélné opevnění patky [m3] | Násyp/zásyp [m3] | Svahování násypu [m2] | Svahování výkopu [m2] | Urovnání líce [m2]
6.269 | 17 | 42.25 | 42.25 |  | 106.47 | 84.5 | 84.5 | 20
6.445 | 16 | 44.25 | 44.25 |  | 111.51 | 88.5 | 88.5 | 20 | 10.4 | 10.4 | 2.25
6.48 | 17 | 40 | 40 |  | 100.8 | 80 | 80 | 20 | 18 | 18 | 2.25
6.526 | 15 | 39 | 39 |  | 98.28 | 78 | 78 | 20 | 18 | 18 | 2.25
6.7 | 14 | 39 | 39 |  | 98.28 | 78 | 78 | 20
6.765 | 16 | 45 | 45 |  | 113.4 | 90 | 90 | 20
6.845 | 14 | 36 | 36 |  | 90.72 | 72 | 72 | 20 | 20 | 20 | 2.25
7.052 | 16 | 42 | 42 |  | 105.84 | 84 | 84 | 20
7.082 | 16 | 43 | 43 |  | 108.36 | 86 | 86 | 20
7.148 | 18 | 44.5 | 44.5 |  | 112.14 | 89 | 89 | 20
7.227 | 15 | 39 | 39 |  | 98.28 | 78 | 78 | 20
7.262 | 15 | 39 | 39 |  | 98.28 | 78 | 78 | 20
7.32 | 15 | 39 | 39 |  | 98.28 | 78 | 78 | 20
7.52 | 15 | 39 | 39 |  | 98.28 | 78 | 78 | 20
7.623 | 15 | 39 | 39 |  | 98.28 | 78 | 78 | 20
7.702 | 15 | 39 | 39 |  | 98.28 | 78 | 78 | 20
7.762 | 15 | 39 | 39 |  | 98.28 | 78 | 78 | 20
7.802 | 15 | 39 | 39 |  | 98.28 | 78 | 78 | 20
7.886 | 15.5 | 35.5 | 35.5 | 20.8 | 89.46 | 71 | 71 | 20 | 28 | 28 | 4.5 | 6.4 | 2.4 | 12.8 | 15.2 | 13.6
7.94 | 15.5 | 38 | 38 | 20.8 | 95.76 | 76 | 76 | 20 | 28 | 28 | 4.5 | 6.4 | 2.4 | 12.8 | 15.2 | 13.6
7.987 | 13 | 34 | 34 | 20.8 | 85.68 | 68 | 68 | 20 |  |  | 2.25 | 6.4 | 2.4 | 12.8 | 15.2 | 13.6
8.062 | 15 | 39 | 39 | 20.8 | 98.28 | 78 | 78 | 20 |  |  | 2.25 | 6.4 | 2.4 | 12.8 | 15.2 | 13.6
8.442 | 12 | 31.5 | 31.5 | 20.8 | 79.38 | 63 | 63 | 20 |  |  | 2.25 | 6.4 | 2.4 | 12.8 | 15.2 | 13.6
8.462 | 14 | 35.5 | 35.5 |  | 89.46 | 71 | 71 | 20
8.497 | 16 | 40.5 | 40.5 | 20.8 | 102.06 | 81 | 81 | 20 |  |  | 2.25 | 6.4 | 2.4 | 12.8 | 15.2 | 13.6
8.534 | 16 | 40.5 | 40.5 | 20.8 | 102.06 | 81 | 81 | 20 |  |  | 2.25 | 6.4 | 2.4 | 12.8 | 15.2 | 13.6
8.59 | 16 | 40.5 | 40.5 | 20.8 | 102.06 | 81 | 81 | 20 |  |  | 2.25 | 6.4 | 2.4 | 12.8 | 15.2 | 13.6
8.632 | 13 | 33 | 33 | 20.8 | 83.16 | 66 | 66 | 20 |  |  | 2.25 | 6.4 | 2.4 | 12.8 | 15.2 | 13.6
8.673 | 13 | 33 | 33 |  | 83.16 | 66 | 66 | 20
8.742 | 13 | 37 | 37 |  | 93.24 | 74 | 74 | 20
8.81 | 18 | 49 | 49 |  | 123.48 | 98 | 98 | 20
8.891 | 17 | 43.5 | 43.5 |  | 109.62 | 87 | 87 | 20
8.952 | 16 | 41 | 41 |  | 103.32 | 82 | 82 | 20
9.033 | 16 | 42 | 42 |  | 105.84 | 84 | 84 | 20
9.133 | 18 | 49 | 49 |  | 123.48 | 98 | 98 | 20
9.222 | 18 | 51.5 | 51.5 |  | 129.78 | 103 | 103 | 20
9.28 | 18 | 51.5 | 51.5 |  | 129.78 | 103 | 103 | 20
9.39 | 19 | 49 | 49 |  | 123.48 | 98 | 98 | 20
9.432 | 18 | 48 | 48 |  | 120.96 | 96 | 96 | 20
9.452 | 18 | 48 | 48 |  | 120.96 | 96 | 96 | 20
9.502 | 19 | 50.5 | 50.5 |  | 127.26 | 101 | 101 | 20
9.526 | 19 | 50.5 | 50.5 |  | 127.26 | 101 | 101 | 20
9.59 | 19 | 50.5 | 50.5 |  | 127.26 | 101 | 101 | 20
9.642 | 19 | 50.5 | 50.5 |  | 127.26 | 101 | 101 | 20
9.673 | 19 | 53.5 | 53.5 |  | 134.82 | 107 | 107 | 20
9.719 | 19 | 53.5 | 53.5 |  | 134.82 | 107 | 107 | 20
9.8 | 16 | 44.5 | 44.5 |  | 112.14 | 89 | 89 | 20
9.825 | 13 | 33 | 33 |  | 83.16 | 66 | 66 | 20
9.887 | 13 | 33 | 33 |  | 83.16 | 66 | 66 | 20
9.919 | 13 | 33 | 33 |  | 83.16 | 66 | 66 | 20
9.946 | 13 | 33 | 33 |  | 83.16 | 66 | 66 | 20
10.023 | 13 | 33 | 33 |  | 83.16 | 66 | 66 | 20
Suma |  | 2156 | 2156 | 187.2 | 5433.12 | 4312 | 4312 | 1040 | 122.4 | 122.4 | 33.75 | 57.6 | 21.6 | 115.2 | 136.8 | 122.4
Note on G5: namísto hloubky 1,4 je 1,26, což je 90 % z výšky