## List1
VÝPIS ZAŘIZOVACÍCH PŘEDMĚTŮ A VÝTOKOVÝCH ARMATUR
OBJEKT: JEZ BĚLOV
| OZNAČENÍ V PD | POPIS | MNOŽSTVÍ [ks] | ILUSTRAČNÍ OBRÁZEK
1 | UM | UMYVADLO: - keramické umyvadlo s otvorem,barva bílá, rozměr 55x42 cm - kryt na sifon pro umyvadlo 55 cm - připevnění umyvadla / mont.příslušenství - šrouby - umyvadlový sifon Ø40 s převlečnou maticí 5/4" bez ventilu, provedení PVC - umyvadlová výpust click/clack 5/4" celokovová, velká zátka - umyvadlová baterie stojánková páková, DN15, chrom - výška vodovodních výustek 0,6m nad podlahou | 1
2 | WC | ZÁVĚSNÉ WC: - závěsný keramický záchod s hlubokým splachováním, barva bílá - montážní prvek se splachovací nádržkou, typ pro zděné stěny, bez ovládací desky, včetně univerzál. připojení R1/2" s integrovaným rohovým ventilem - ovládací tlačítko (ovládání zepředu), matný chrom - klozetové sedátko s poklopem - bidetová sprška připojená přes rohový ventil DN15 | 1
3 | DŘ | DŘEZ: - nerezový dřez s odkapovou plochou pro instalaci do kuchyňské linky - připevnění dřezu / mont.příslušenství - šrouby - dřezový jednodílný trubkový sifon DN50 s odpadním ventilem, provedení PVC, s mřížkou výpusti z leštěného nerez. plechu - dřezová jednopáková stojánková baterie, variabilně nastavitelný omezovač průtoku, otočná výtoková trubice, provedení chrom třída hlučnosti I. s otočným výtokovým ramínkem | 1
4 | SP | SPRCHOVÝ KOUT: - Podlahový žlab s okrajem pro perforovaný rošt a s nastavitelným límcem ke svislý odtok, dl. 0,85 m, délka s přírubou 0,91m, š=60 mm vč. 1 ks odtokových vpustí - nerezový perforovaný kryt žlabu šířky 60mm s vodním zápachovým uzávěrem, odtok vodorovný - kryt žlabu nerezový - Podomítková baterie sprchová, včetně podomítkového tělesa, chrom - nástěnné kolínko, vnější závit - sprchová souprava: ruční sprcha, nástěnný držák, hadice 1 500 mm - sprchové dveře do niky posuvné, šířky 1000mm | 1
5 | VP | podlahová vpust DN 75/110 s ležatým odtokem odtokem a pevnou izolační přírubou, záp. uzávěrka vodní a suchá, plastový rám 145x145mm, nerezová mřížka 138x138mm | 1